## 表10_2_2-4 招标控制价扉页
【表10.2.2-4】
| 嵊州市黄泽镇农贸市场地坪及排水改造 |  |  |  | 工程
(2021)康诚预第036号
预算价
预 算 价 | (小写): | 489626.00元
| (大写): | 肆拾捌万玖仟陆佰贰拾陆元整
招 标 人: |  |  | 造价咨询人:
| (单位盖章) |  |  | (单位资质专用章)
法定代表人 或其授权人: |  |  | 法定代表人 或其授权人:
| (签字或盖章) |  |  | (签字或盖章)
编 制 人: |  |  | 复 核 人:
| (造价工程师签字盖专用章) |  |  | (造价工程师签字盖专用章)
编制时间: | 2021年07月13日 |  | 复核时间: | 2021年07月15日

## 表10_2_2-12 招标控制价费用表
【表10.2.2-12】
预算价费用表
工程名称:嵊州市黄泽镇农贸市场地坪及排水改造 |  |  |  |  | 第1页 共1页
序号 | 工程名称 | 金额(元) | 其中：（元） |  |  |  | 备注
|  |  | 暂估价 | 安全文明 施工基本费 | 规费 | 税金
1 | 单位工程 | 489626 |  | 7422.08 | 19063.57 | 40427.86
1.1 | 市政 | 489626 |  | 7422.08 | 19063.57 | 40427.86
合计 |  | 489626 |  | 7422.08 | 19063.57 | 40427.86

## 1_表10_2_2-13 【含单列】单位(专业)工程招标
【表10.2.2-13】
单位（专业）工程预算价费用表
工程名称:单位工程-市政 |  |  | 标段: | 第1页 共1页
序号 | 费用名称 |  | 计算公式 | 金额 (元) | 备注
1 | 分部分项工程费 |  | ∑(分部分项工程量×综合单价） | 401322.43 | 见表10.2.2-16
1.1 | 其中 | 人工费+机械费 | ∑分部分项（定额人工费+定额机械费） | 101672.38
2 | 措施项目费 |  | （2.1+2.2） | 7422.08
2.1 | 施工技术措施项目费 |  | ∑(技措项目工程量×综合单价） |  | 见表10.2.2-16
2.1.1 | 其中 | 人工费+机械费 | ∑技措项目（定额人工费+定额机械费）
2.2 | 施工组织措施项目费 |  | (1.1+2.1.1)×7.3% | 7422.08 | 见表10.2.2-20
2.2.1 | 其中 | 安全文明施工基本费 | (1.1+2.1.1)×7.3% | 7422.08 | 见表10.2.2-20
3 | 其他项目费 |  | （3.1+3.2+3.3+3.4） | 21390.4
3.1 | 暂列金额 |  | 3.1.1+3.1.2+3.1.3 | 21390.4 | 见表10.2.2-21
3.1.1 | 其中 | 标化工地增加费 | 按招标文件规定额度列计 |  | 见表10.2.2-22
3.1.2 |  | 优质工程增加费 | 按招标文件规定额度列计 |  | 见表10.2.2-22
3.1.3 |  | 其他暂列金额 | 按招标文件规定额度列计 | 21390.4 | 见表10.2.2-22
3.2 | 暂估价 |  | 3.2.1+3.2.2+3.2.3 |  | 见表10.2.2-21
3.2.1 | 其中 | 材料（工程设备）暂估价 | 按招标文件规定额度列计 (或计入综合单价) |  | 见表10.2.2-23
3.2.2 |  | 专业工程暂估价 | 按招标文件规定额度列计 |  | 见表10.2.2-24
3.2.3 |  | 专项技术措施暂估价 | 按招标文件规定额度列计 |  | 见表10.2.2-25
3.3 | 计日工 |  | ∑计日工(暂估数量×综合单价） |  | 见表10.2.2-21
3.4 | 施工总承包服务费 |  | 3.4.1+3.4.2 |  | 见表10.2.2-21
3.4.1 | 其中 | 专业发包工程管理费 | ∑专业发包工程（暂估金额×费率） |  | 见表10.2.2-27
3.4.2 |  | 甲供材料设备管理费 | 甲供材料暂估金额×费率+甲供设备暂估金额×费率 |  | 见表10.2.2-27
4 | 规费 |  | (1.1+2.1.1)×18.75% | 19063.57
5 | 单列费用 |  | 单列费用
6 | 税金 |  | (1+2+3+4+计税不计费)×9% | 40427.86
7 | 下浮 |  | (1+2+3+4+5+6-不计税不计费不下浮)×0%
其中 | 甲供费（不计入造价） |  | 甲供材料费+甲供主材费+甲供设备费
招标控制价合计 |  |  | 1+2+3+4+5+6-7 | 489626

## 1_表10_2_2-16 分部分项工程清单与计价表
【表10.2.2-16】
分部分项工程清单与计价表
单位(专业)工程名称:单位工程-市政 | [5 empty] | 标段: |  |  | 第1页 共5页
序号 | 项目编码 | 项目名称 | 项目特征 | 计量 单位 | 工程量 | 金 额 (元) |  |  |  |  | 备注
[6 empty] | 综合单价 | 合价 | 其中
[8 empty] | 人工费 | 机械费 | 暂估价
|  | 拆除修复工程 |  |  |  |  | 310980.93 | 88548.17 | 2834.64
1 | 04B001 | 割缝 | 1、路面割缝 | m | 860.00 | 6.62 | 5693.2 | 3517.4 | 197.8
2 | 041001001003 | 拆除路面 | 1、材质：沥青混凝土 2、厚度：8CM | m2 | 25.00 | 6.95 | 173.75 | 112.5 | 26
3 | 041001003002 | 拆除基层 | 1、材质：无筋混凝土 2、厚度：20CM | m2 | 25.00 | 20.74 | 518.5 | 332.5 | 80.75
4 | 041001003003 | 拆除基层 | 1、材质：无筋混凝土 2、厚度：10CM | m2 | 180.00 | 13.18 | 2372.4 | 1756.8 | 136.8
5 | 011605001001 | 平面块料拆除 | 1、拆除防滑地砖及砂浆结合层 | m2 | 1780.00 | 17.92 | 31897.6 | 25525.2
6 | 040103002003 | 余方弃置 | 1、废弃料品种：拆除物 2、运距：投标人自行考虑 | m3 | 87.30 | 36.73 | 3206.53 | 1224.82 | 1356.64
7 | 041001009002 | 拆除井 | 1、结构形式：砖砌检查井 2、规格尺寸：500*500方井 3、拆除深度平均50cm 4、含拆除物外运 | 座 | 20 | 99.65 | 1993 | 1195.2 | 401.6
8 | 040202011003 | 碎石 | 1、石料规格：碎石 2、厚度：20CM | m2 | 25.00 | 52.88 | 1322 | 133.5 | 11.5
9 | 040203007003 | 水泥混凝土 | 1、混凝土强度等级：C30混凝土 2、厚度：20CM | m2 | 25.00 | 113.95 | 2848.75 | 384.5 | 37.5
10 | 040203004001 | 封层 | 1、沥青品种：乳化沥青 2、喷油量：布洒量不小于1Kg/㎡（沥青净含量） | m2 | 25.00 | 5.66 | 141.5 | 11.5 | 4.25
本页小计 | [6 empty] | 50167.23 | 34193.92 | 2252.84
【表10.2.2-16】
分部分项工程清单与计价表
单位(专业)工程名称:单位工程-市政 | [5 empty] | 标段: |  |  | 第2页 共5页
序号 | 项目编码 | 项目名称 | 项目特征 | 计量 单位 | 工程量 | 金 额 (元) |  |  |  |  | 备注
[6 empty] | 综合单价 | 合价 | 其中
[8 empty] | 人工费 | 机械费 | 暂估价
11 | 040203006003 | 沥青混凝土 | 1、沥青混凝土种类：粗粒式沥青混凝土 2、石料粒径：AC-25C 3、厚度：5CM | m2 | 25.00 | 52.58 | 1314.5 | 44 | 36.75
12 | 040203003003 | 透层、粘层 | 1、材料品种：乳化沥青 2、喷油量：0.3~0.6L/㎡ | m2 | 25.00 | 2.13 | 53.25 | 0.75 | 0.75
13 | 040203006004 | 沥青混凝土 | 1、沥青混凝土种类：细粒式沥青混凝土 2、石料粒径：AC-13C 3、厚度：3CM | m2 | 25.00 | 39.91 | 997.75 | 42.5 | 35.5
14 | 011102003001 | 块料楼地面 | 1、10厚600*600防滑地砖，纯水泥浆擦缝 2、25厚M15干硬性水泥砂浆粘结层+5厚M20水泥砂浆粘贴层 | m2 | 1600.00 | 139.65 | 223440 | 47472 | 336
15 | 011102003002 | 块料楼地面 | 1、10厚600*600防滑地砖，纯水泥浆擦缝 2、25厚M15干硬性水泥砂浆粘结层+5厚M20水泥砂浆粘贴层 3、100厚C20砼基础 4、素土夯实 | m2 | 180.00 | 194.49 | 35008.2 | 6795 | 172.8
|  | 管网工程 |  |  |  |  | 90341.5 | 17289.34 | 1220.39
16 | 040101002001 | 挖沟槽土方 | 1、土壤类别：三类土 2、挖土深度：2M内 | m3 | 141.80 | 34.35 | 4870.83 | 3896.66
17 | 040103001001 | 回填方 | 1、密实度要求：满足设计要求 2、填方材料品种：挖方土 | m3 | 69.04 | 32.24 | 2225.85 | 1775.02
本页小计 | [6 empty] | 267910.38 | 60025.93 | 581.8
【表10.2.2-16】
分部分项工程清单与计价表
单位(专业)工程名称:单位工程-市政 | [5 empty] | 标段: |  |  | 第3页 共5页
序号 | 项目编码 | 项目名称 | 项目特征 | 计量 单位 | 工程量 | 金 额 (元) |  |  |  |  | 备注
[6 empty] | 综合单价 | 合价 | 其中
[8 empty] | 人工费 | 机械费 | 暂估价
18 | 040103002002 | 余方弃置 | 1、废弃料品种：沟槽余土 2、运距：投标人自行考虑 | m3 | 72.76 | 23.76 | 1728.78 | 664.3 | 727.6
19 | 040103001002 | 回填方 | 1、密实度要求：满足设计要求 2、填方材料品种：沟槽黄砂回填 | m3 | 39.32 | 313.56 | 12329.18 | 1195.33 | 19.27
20 | 040305001001 | 垫层 | 1、10CM中粗砂管底垫层 | m3 | 17.47 | 332.77 | 5813.49 | 719.24 | 41.93
21 | 040501004002 | 塑料管 | 1、材质及规格：De110 UPVC平壁管 2、连接形式：粘结 | m | 100.00 | 23.52 | 2352 | 460
22 | 040501004003 | 塑料管 | 1、材质及规格：De160 UPVC平壁管 2、连接形式：粘结 | m | 30.00 | 41.98 | 1259.4 | 211.5 | 0.9
23 | 040501004005 | 塑料管 | 1、材质及规格：de225 HDPE双壁波纹排水管 2、连接形式：承插口 3、管道检验及试验要求：闭水试验 | m | 240.00 | 43.54 | 10449.6 | 1444.8
24 | 040501004006 | 塑料管 | 1、材质及规格：de315 HDPE双壁波纹排水管 2、连接形式：承插口 3、管道检验及试验要求：闭水试验 | m | 60.00 | 62.89 | 3773.4 | 428.4
本页小计 | [6 empty] | 37705.85 | 5123.57 | 789.7
【表10.2.2-16】
分部分项工程清单与计价表
单位(专业)工程名称:单位工程-市政 | [5 empty] | 标段: |  |  | 第4页 共5页
序号 | 项目编码 | 项目名称 | 项目特征 | 计量 单位 | 工程量 | 金 额 (元) |  |  |  |  | 备注
[6 empty] | 综合单价 | 合价 | 其中
[8 empty] | 人工费 | 机械费 | 暂估价
25 | 040504001001 | 砌筑井（500*500流槽井） | 1、垫层、基础材质及厚度：10cm厚碎石垫层+10cmC25混凝土基础（含模板） 2、砌筑材料品种、规格、强度等级：M10水泥砂浆砌筑MU20混凝土实心砖 3、勾缝、抹面要求：井室内外面用2cm厚1:2防水水泥砂浆抹面 4、井盖、井圈材质及规格：500*500重型复合井盖 5、平均井深0.77m | 座 | 18 | 883.27 | 15898.86 | 4155.84 | 272.7
26 | 040504001002 | 砌筑井（φ700流槽井） | 1、垫层、基础材质及厚度：10cm厚碎石垫层+10cmC25混凝土基础（含模板） 2、砌筑材料品种、规格、强度等级：M10水泥砂浆砌筑MU20混凝土实心砖 3、勾缝、抹面要求：井室内外面用2cm厚1:2防水水泥砂浆抹面 4、井盖、井圈材质及规格：φ700重型复合井盖 5、含防坠网、平均井深0.88m | 座 | 4 | 1205.12 | 4820.48 | 1147.2 | 84.36
27 | 04B004 | 更换井盖 | 1、拆除并更换φ700球墨铸铁井盖 | 座 | 1 | 771.42 | 771.42 | 86.26
28 | 04B005 | 沉淀池 | 1、沉淀池，详见施工图 | 座 | 1 | 3153.93 | 3153.93 | 586.09 | 40.09
本页小计 | [6 empty] | 24644.69 | 5975.39 | 397.15
【表10.2.2-16】
分部分项工程清单与计价表
单位(专业)工程名称:单位工程-市政 | [5 empty] | 标段: |  |  | 第5页 共5页
序号 | 项目编码 | 项目名称 | 项目特征 | 计量 单位 | 工程量 | 金 额 (元) |  |  |  |  | 备注
[6 empty] | 综合单价 | 合价 | 其中
[8 empty] | 人工费 | 机械费 | 暂估价
29 | 040201022001 | 排水沟、截水沟 | 1、断面尺寸：内径400*400 2、基础、垫层：材料品种、厚度：50厚碎石垫层+100厚C15素砼垫层（含模板） 3、砌体材料：M10水泥砂浆砌筑M15混凝土实心砖，20厚1:2水泥砂浆抹面 4、砂浆强度等级： 5、盖板材质、规格：400*500球墨铸铁箅子 6、详见施工图 | m | 6.00 | 482.38 | 2894.28 | 518.7 | 33.54
30 | 04B049 | 原有管线保护费用 | 1、原有管线保护费用 | 项 | 1 | 3000 | 3000
31 | 04B050 | 夜间施工增加费 | 1、夜间施工增加费 | 项 | 1 | 15000 | 15000
本页小计 | [6 empty] | 20894.28 | 518.7 | 33.54
合计 | [6 empty] | 401322.43 | 105837.51 | 4055.03

## 1_表10_2_2-20 施工组织(总价)措施项目清单与
【表10.2.2-20】
施工组织（总价）措施项目清单与计价表
工程名称:市政 |  |  | 标段: | 第1页 共1页
序号 | 项目编号 | 项目名称 | 计算基础 | 费率 (%) | 金额 (元) | 备注
1 | 041109001001 | 安全文明施工费 |  |  | 7422.08
1.1 |  | 安全文明施工基本费 | 定额人工费+定额机械费 | 7.3 | 7422.08
2 | Z04110900801 | 提前竣工增加费 | 定额人工费+定额机械费
3 | 041109003001 | 二次搬运费 | 定额人工费+定额机械费
4 | 041109004001 | 冬雨季施工增加费 | 定额人工费+定额机械费
5 | 041109005001 | 行车、行人干扰增加费 | 定额人工费+定额机械费
6 |  | 其他施工组织措施费 | 按相关规定计算
合 计 |  |  |  |  | 7422.08

## 1_表10_2_2-21 其他项目清单与计价汇总表
【表10.2.2-21】
其他项目清单与计价汇总表
工程名称:市政 |  | 标段: | 第1页 共1页
序号 | 项 目 名 称 | 金额(元) | 备注
1 | 暂列金额 | 21390.4 | 明细详见表10.2.2-22
1.1 | 标化工地增加费 |  | 明细详见表10.2.2-22
1.2 | 优质工程增加费 |  | 明细详见表10.2.2-22
1.3 | 其他暂列金额 | 21390.4 | 明细详见表10.2.2-22
2 | 暂估价
2.1 | 材料（设备）暂估价 |  | 明细详见表10.2.2-23
2.2 | 专业工程暂估价 |  | 明细详见表10.2.2-24
2.3 | 专项技术措施暂估价 |  | 明细详见表10.2.2-25
3 | 计日工 |  | 明细详见表10.2.2-26
4 | 总承包服务费 |  | 明细详见表10.2.2-27
合 计 |  | 21390.4 | 0

## 1_表10_2_2-22 暂列金额明细表
【表10.2.2-22】
暂列金额明细表
工程名称:市政 |  |  | 标段: | 第1页 共1页
序号 | 项 目 名 称 | 计量单位 | 暂定金额(元) | 备注
1 | 标化工地增加费 | 项
2 | 优质工程增加费 | 项
3 | 其他暂列金额 | 项 | 21390.4 | 估算比例一般不高于5%
3.1 | 其他暂列金额 | 项 | 21390.4
合计 |  |  | 21390.4 | -

## 1_表10_2_2-29 主要工日一览表
【表10.2.2-29】
主要工日一览表
工程名称:市政 |  |  | 标段: |  | 第1页 共1页
序号 | 工日名称（类别） | 单位 | 数 量 | 单价(元) | 合价（元） | 备注
1 | 一类人工 | 工日 | 56.5 | 135 | 7627.5
2 | 二类人工 | 工日 | 310.906 | 146 | 45392.28
3 | 三类人工 | 工日 | 316.217 | 167 | 52808.24

## 1_表10_2_2-31 主要材料和工程设备一览表
【表10.2.2-31】
主要材料和工程设备一览表
工程名称:市政 |  |  |  | 标段: |  | 第1页 共1页
序号 | 名称、规格、型号 | 单位 | 数量 | 单价(元) | 合价（元） | 备注
1 | 镀锌铁丝φ0.7-1.0 | kg | 0.204 | 4.42 | 0.9
2 | 圆钉 | kg | 2.511 | 4.42 | 11.1
3 | 低碳钢焊条综合 | kg | 0.06 | 6.81 | 0.41
4 | 普通硅酸盐水泥PO 42.5综合 | kg | 11874.741 | 0.52 | 6151.12
5 | 白色硅酸盐水泥425#、二级白度 | kg | 181.56 | 0.61 | 110.93
6 | 黄砂毛砂 | t | 100.746 | 155 | 15615.63
7 | 黄砂净砂 | t | 30.611 | 180 | 5509.98
8 | 碎石综合 | t | 52.067 | 126 | 6560.44
9 | 混凝土实心砖240×115×53 MU15 | 千块 | 8.108 | 495.6 | 4018.32
10 | 细粒式沥青混凝土 | m3 | 0.758 | 1177 | 892.17
11 | 防滑地砖600×600 | m2 | 1833.4 | 85.86 | 157415.72
12 | 电 | kW·h | 161.268 | 0.88 | 141.92
13 | 水 | m3 | 180.766 | 5.73 | 1035.79
14 | 重型复合井盖φ700 | 套 | 4 | 304 | 1216