## 表10_2_2-4 招标控制价扉页
【表10.2.2-4】
| 2022年度鹿山街道新联（马家、山头桥、李家、西求）农村生活污水提标改造 |  |  |  | 工程
预算审核价
预算审核价 | (小写): | 3821470元
| (大写): | 叁佰捌拾贰万壹仟肆佰柒拾元整
招 标 人: |  |  | 造价咨询人:
| (单位盖章) |  |  | (单位资质专用章)
法定代表人 或其授权人: |  |  | 法定代表人 或其授权人:
| (签字或盖章) |  |  | (签字或盖章)
编 制 人: |  |  | 复 核 人:
| (造价工程师签字盖专用章) |  |  | (造价工程师签字盖专用章)
编制时间: |  |  | 复核时间:

## 表10_2_2-11 编制说明
【表10.2.2-11】
编制说明
工程名称:2022年度鹿山街道新联（马家、山头桥、李家、西求）农村生活污水提标改造 | 第1页 共1页
（一）工程量计算：根据《建设工程工程量清单计价规范》（GB50500-2013）及建设单位的施工图纸和其他相关资料计算工程量。 （二）定额及取费: 定额套用《浙江省市政工程预算定额》(2018版)、《浙江省园林绿化及仿古建筑工程预算定额》(2018版)、《浙江省房屋建筑与装饰工程预算定额》(2018版)、《浙江省通用安装工程预算定额》(2018版) ，取费按照《浙江省建设工程计价规则》(2018版)及浙建建发〔2019〕92号文件、浙建建发〔2022〕37号文件确定，工程确定为市政工程，施工组织措施费[只计算安全文明施工费]、企业管理费、利润按定额弹性区间值的中值计算，规费及税金按定额标准值计算，暂不计算风险费用。 （三）人工费：按《绍兴市建设工程造价管理信息》2022年6月份确定。 （四）材料价格：依次按《绍兴市建设工程造价管理信息》2022年6月份嵊州市单价（除税价）、绍兴市单价（除税价）；2022年6月份《浙江造价信息》及部分市场调查价格(除税价)确定。 （五）其他说明： 1、暂列金额按本工程税前总造价的5%计取。 2、马家村原有管道及检查井堵塞清理费用，专业工程暂估价3000元/项；山头桥村原有管道及检查井堵塞清理费用，专业工程暂估价1500元/项；李家村原有管道及检查井堵塞清理费用，专业工程暂估价4000元/项；西求村原有管道及检查井堵塞清理费用，专业工程暂估价4000元/项。

## 表10_2_2-12 招标控制价费用表
【表10.2.2-12】
预算审核价费用表
工程名称:2022年度鹿山街道新联（马家、山头桥、李家、西求）农村生活污水提标改造 |  |  |  |  | 第1页 共1页
序号 | 工程名称 | 金额(元) | 其中：（元） |  |  |  | 备注
|  |  | 暂估价 | 安全文明 施工基本费 | 规费 | 税金
1 | 2022年度鹿山街道新联（马家、山头桥、李家、西求）农村生活污水提标改造 | 3821470.26 | 12500 | 48592.02 | 108464.35 | 315534.25
1.1 | 马家村 | 802571.62 | 3000 | 9245.77 | 20637.88 | 66267.38
1.2 | 山头桥村 | 513815.93 | 1500 | 7548.51 | 16849.36 | 42425.17
1.3 | 李家村 | 1193867.38 | 4000 | 12507.11 | 27917.66 | 98576.21
1.4 | 西求 | 1311215.33 | 4000 | 19290.63 | 43059.45 | 108265.49
合计 |  | 3821470 | 12500 | 48592.02 | 108464.35 | 315534.25

## 1_表10_2_2-13 【不含单列】单位(专业)工程招
【表10.2.2-13】
单位（专业）工程招标控制价费用表
工程名称:2022年度鹿山街道新联（马家、山头桥、李家、西求）农村生活污水提标改造-马家村 |  |  | 标段: | 第1页 共1页
序号 | 费用名称 |  | 计算公式 | 金额 (元) | 备注
1 | 分部分项工程费 |  | ∑(分部分项工程量×综合单价） | 650009.42 | 见表10.2.2-16
1.1 | 其中 | 人工费+机械费 | ∑分部分项（定额人工费+定额机械费） | 102217.49
2 | 措施项目费 |  | （2.1+2.2） | 27594.83
2.1 | 施工技术措施项目费 |  | ∑(技措项目工程量×综合单价） | 16488.9 | 见表10.2.2-16
2.1.1 | 其中 | 人工费+机械费 | ∑技措项目（定额人工费+定额机械费） | 7851.2
2.2 | 施工组织措施项目费 |  | (1.1+2.1.1)×10.09% | 11105.93 | 见表10.2.2-20
2.2.1 | 其中 | 安全文明施工基本费 | (1.1+2.1.1)×8.4% | 9245.77 | 见表10.2.2-20
3 | 其他项目费 |  | （3.1+3.2+3.3+3.4） | 38062.11
3.1 | 暂列金额 |  | 3.1.1+3.1.2+3.1.3 | 35062.11 | 见表10.2.2-21
3.1.1 | 其中 | 标化工地增加费 | 按招标文件规定额度列计 |  | 见表10.2.2-22
3.1.2 |  | 优质工程增加费 | 按招标文件规定额度列计 |  | 见表10.2.2-22
3.1.3 |  | 其他暂列金额 | 按招标文件规定额度列计 | 35062.11 | 见表10.2.2-22
3.2 | 暂估价 |  | 3.2.1+3.2.2+3.2.3 | 3000 | 见表10.2.2-21
3.2.1 | 其中 | 材料（工程设备）暂估价 | 按招标文件规定额度列计 (或计入综合单价) |  | 见表10.2.2-23
3.2.2 |  | 专业工程暂估价 | 按招标文件规定额度列计 | 3000 | 见表10.2.2-24
3.2.3 |  | 专项技术措施暂估价 | 按招标文件规定额度列计 |  | 见表10.2.2-25
3.3 | 计日工 |  | ∑计日工(暂估数量×综合单价） |  | 见表10.2.2-21
3.4 | 施工总承包服务费 |  | 3.4.1+3.4.2 |  | 见表10.2.2-21
3.4.1 | 其中 | 专业发包工程管理费 | ∑专业发包工程（暂估金额×费率） |  | 见表10.2.2-27
3.4.2 |  | 甲供材料设备管理费 | 甲供材料暂估金额×费率+甲供设备暂估金额×费率 |  | 见表10.2.2-27
4 | 规费 |  | (1.1+2.1.1)×18.75% | 20637.88
5 | 税金 |  | (1+2+3+4)×9% | 66267.38
招标控制价合计 |  |  | 1+2+3+4+5 | 802571.62

## 1_表10_2_2-16 分部分项工程清单与计价表
【表10.2.2-16】
分部分项工程清单与计价表
单位(专业)工程名称:2022年度鹿山街道新联（马家、山头桥、李家、西求）农村生活污水提标改造-马家村 | [5 empty] | 标段: |  |  | 第1页 共9页
序号 | 项目编码 | 项目名称 | 项目特征 | 计量 单位 | 工程量 | 金 额 (元) |  |  |  |  | 备注
[6 empty] | 综合单价 | 合价 | 其中
[8 empty] | 人工费 | 机械费 | 暂估价
|  | 土石方工程 |  |  |  |  | 72758.57 | 21898.17 | 9296.99
1 | 040101002001 | 挖沟槽土方 | 1、土壤类别：三类土 2、挖土深度：2M 以内 | m3 | 818.04 | 7.6 | 6217.1 | 3165.81 | 1897.85
2 | 040103001001 | 回填方 | 1、密实度要求：满足设计要求 2、填方材料品种：挖方回填 | m3 | 536.78 | 19.91 | 10687.29 | 7665.22 | 901.79
3 | 040103002001 | 余方弃置 | 1、废弃料品种：挖方外运 2、运距：由施工方自行考虑 | m3 | 456.66 | 16.86 | 7699.29 | 182.66 | 6228.84
4 | 040103001002 | 回填方 | 1、密实度要求：满足设计要求 2、填方材料品种：碎石屑回填，用于管道两侧 | m3 | 230.21 | 151.21 | 34810.05 | 7141.11 | 112.8
5 | 040305001001 | 垫层 | 1、密实度要求：满足设计要求 2、填方材料品种：碎石屑垫层，用于管道基础 | m3 | 70.14 | 190.26 | 13344.84 | 3743.37 | 155.71
|  | 管道工程 |  |  |  |  | 122932.68 | 20374.92 | 269.22
6 | 040303001001 | 混凝土垫层 | 1、管道满包下：80厚混凝土垫层（工程量暂估） | m3 | 4.64 | 517 | 2398.88 | 190.15 | 57.49
7 | 04B001 | 混凝土包管 | 1、管道满包：C25混凝土加固（工程量暂估） | m3 | 18.87 | 571.15 | 10777.6 | 877.27 | 11.13
8 | 040501004001 | 塑料管 | 1、材质、规格：De75 UPVC排水管 2、连接形式：粘接 3、管道检验及试验要求：管道闭水试验 | m | 140.00 | 15.09 | 2112.6 | 596.4
本页小计 | [6 empty] | 88047.65 | 23561.99 | 9365.61
【表10.2.2-16】
分部分项工程清单与计价表
单位(专业)工程名称:2022年度鹿山街道新联（马家、山头桥、李家、西求）农村生活污水提标改造-马家村 | [5 empty] | 标段: |  |  | 第2页 共9页
序号 | 项目编码 | 项目名称 | 项目特征 | 计量 单位 | 工程量 | 金 额 (元) |  |  |  |  | 备注
[6 empty] | 综合单价 | 合价 | 其中
[8 empty] | 人工费 | 机械费 | 暂估价
9 | 040501004002 | 塑料管 | 1、材质、规格：De110 UPVC排水管 2、连接形式：粘接 3、管道检验及试验要求：管道闭水试验 | m | 1000.00 | 23.85 | 23850 | 4690
10 | 040501004003 | 塑料管 | 1、材质、规格：De110 PE实壁管SN8.0/1.6MPa 2、连接形式：粘接 3、管道检验及试验要求：管道闭水试验 | m | 90.00 | 58.72 | 5284.8 | 422.1
11 | 040501004004 | 塑料管 | 1、民居新建De110雨水立管 2、立面管道安装补偿费 | m | 150.00 | 51.14 | 7671 | 2044.5
12 | 040501004005 | 塑料管 | 1、材质、规格：De160 UPVC排水管 2、连接形式：粘接 3、管道检验及试验要求：管道闭水试验 | m | 120.00 | 43.74 | 5248.8 | 864 | 3.6
13 | 040501004006 | 塑料管 | 1、材质、规格：De225 HDPE缠绕结构壁A型排水管（环刚度8级） 2、连接形式：橡胶圈承插连接 3、管道检验及试验要求：管道闭水试验 | m | 480.00 | 60.1 | 28848 | 2952
14 | 04B002 | 存水弯头 | 1、S型塑料存水弯头De110 | 个 | 180 | 25 | 4500
15 | 040504002001 | 混凝土井 | 1、500*500 C25混凝土预制清扫口，高250mm 2、300*300*50 塑料盖板 3、含模板（工程量暂估） | 座 | 100 | 195.37 | 19537 | 5958 | 197
本页小计 | [6 empty] | 94939.6 | 16930.6 | 200.6
【表10.2.2-16】
分部分项工程清单与计价表
单位(专业)工程名称:2022年度鹿山街道新联（马家、山头桥、李家、西求）农村生活污水提标改造-马家村 | [5 empty] | 标段: |  |  | 第3页 共9页
序号 | 项目编码 | 项目名称 | 项目特征 | 计量 单位 | 工程量 | 金 额 (元) |  |  |  |  | 备注
[6 empty] | 综合单价 | 合价 | 其中
[8 empty] | 人工费 | 机械费 | 暂估价
16 | 04B003 | 清扫口 | 1、De75 成品塑料清扫口（工程量暂估） | 个 | 100 | 50 | 5000
17 | 04B004 | 接入市政检查井 | 1、污水主管道接入原有市政检查井（工程量暂估） | 座 | 2 | 800 | 1600
18 | 04B005 | 接入原有检查井 | 1、老检查井接入管道破拆凿洞（工程量暂估） | 处 | 50 | 52.08 | 2604 | 1780.5
19 | 04B006 | 其他管道保护费 | 1、马家村原有自来水等其他管道保护及修复费用 | 项 | 1 | 3000 | 3000
20 | 04B007 | 通气帽 | 1、雨水立管通气帽安装（含割管费用，工程量暂估） | 个 | 25 | 20 | 500
|  | 检查井 |  |  |  |  | 31463.92 | 4441.4 | 131.2
21 | 040504003001 | 塑料检查井 | 位于行车道： 1、φ315成品污水井安装（自带非防护井盖座） 2、50厚碎石垫层 3、250厚C25防护盖座基础 4、C20混凝土井圈 5、含模板 6、500*500铸铁井盖（车行道防护井盖座） | 座 | 20 | 1455.57 | 29111.4 | 4083.8 | 131.2
22 | 040504003002 | 塑料检查井 | 位于非行车道： 1、φ315成品污水井安装（自带非防护井盖座） | 座 | 4 | 588.13 | 2352.52 | 357.6
|  | 接户井 |  |  |  |  | 124785 | 27007.5 | 1655
本页小计 | [6 empty] | 44167.92 | 6221.9 | 131.2
【表10.2.2-16】
分部分项工程清单与计价表
单位(专业)工程名称:2022年度鹿山街道新联（马家、山头桥、李家、西求）农村生活污水提标改造-马家村 | [5 empty] | 标段: |  |  | 第4页 共9页
序号 | 项目编码 | 项目名称 | 项目特征 | 计量 单位 | 工程量 | 金 额 (元) |  |  |  |  | 备注
[6 empty] | 综合单价 | 合价 | 其中
[8 empty] | 人工费 | 机械费 | 暂估价
23 | 040504001001 | 砌筑井（接户井） | 1、100mm厚C15素混凝土垫层 3、M10水泥砂浆砌筑MU15混凝土实心砖 4、20厚1:2水泥砂浆内外抹灰 6、C20混凝土井圈 7、500*500铸铁井盖 8、接户井，平均井深：0.8m 9、含模板 | 座 | 125 | 983.28 | 122910 | 27007.5 | 1655
24 | 04B008 | 过滤网 | 1、成品过滤网 | 套 | 125 | 15 | 1875
|  | 破损井盖更换 |  |  |  |  | 22270.95 | 1341.6 | 1487.9
25 | 040204006001 | 检查井升降 | 原有检查井升高： 1、老砖砌井升高20cm以内，砌筑240mm厚实心砖墙 2、20厚1：2水泥砂浆抹面 （工程量暂估） | 座 | 5 | 327.54 | 1637.7 | 684.65 | 18.95
26 | 040204006002 | 调换铸铁井盖 | 1、原有检查井调换φ700球墨铸铁井盖座（工程量暂估） | 座 | 5 | 637.61 | 3188.05 | 93.85 | 209.85
27 | 040204006003 | 调换铸铁井盖 | 1、原有检查井调换500*500球墨铸铁井盖座 | 座 | 30 | 439.84 | 13195.2 | 563.1 | 1259.1
28 | 04B009 | 防坠网 | 1、原检查井防坠网安装（井深大于1米时） | 套 | 10 | 50 | 500
本页小计 | [6 empty] | 143305.95 | 28349.1 | 3142.9
【表10.2.2-16】
分部分项工程清单与计价表
单位(专业)工程名称:2022年度鹿山街道新联（马家、山头桥、李家、西求）农村生活污水提标改造-马家村 | [5 empty] | 标段: |  |  | 第5页 共9页
序号 | 项目编码 | 项目名称 | 项目特征 | 计量 单位 | 工程量 | 金 额 (元) |  |  |  |  | 备注
[6 empty] | 综合单价 | 合价 | 其中
[8 empty] | 人工费 | 机械费 | 暂估价
29 | 080802013001 | 标识牌 | 1、井盖指示牌 | 个 | 250 | 15 | 3750
|  | 成品隔油池 |  |  |  |  | 70008 | 127.86 | 38.66
30 | 040303001002 | 混凝土垫层 | 1、隔油池：100厚C25混凝土垫层 | m3 | 3.12 | 563.46 | 1758 | 127.86 | 38.66
31 | 04B010 | 成品塑料隔油池 | 1、φ310成品塑料隔油池安装（规格样式详见图纸，含配件） | 座 | 195 | 350 | 68250
|  | 成品化粪池 |  |  |  |  | 12399.26 | 1261.87 | 57.2
32 | 040303001003 | 混凝土垫层 | 1、100厚C20混凝土垫层 | m3 | 0.99 | 544.27 | 538.83 | 40.57 | 12.27
33 | 040103001003 | 回填方 | 1、150厚碎石屑回填 | m3 | 1.56 | 129.35 | 201.79 | 16.36 | 1.03
34 | 040303001004 | 混凝土垫层 | 1、150厚C25砼检查井垫圈 | m3 | 0.84 | 563.46 | 473.31 | 34.42 | 10.41
35 | 040504004001 | 砖砌井筒 | 1、井砌筑 砖砌矩形 | m3 | 2.21 | 538.37 | 1189.8 | 215.98 | 21.37
36 | 040504004002 | 砖砌井筒抹灰 | 1、砖墙 抹灰井壁 | m2 | 9.22 | 40.69 | 375.16 | 190.76 | 8.48
37 | 010512008001 | 井圈 | 1、C20混凝土井圈（含模板） | m3 | 0.31 | 1228.08 | 380.7 | 117.03 | 0.64
38 | 010512008002 | 井盖板 | 1、500*500铸铁井盖 | 套 | 6 | 442.37 | 2654.22 | 264.12
39 | 010507006001 | 化粪池 | 1、成品玻璃钢化粪池安装 容积1.5m3（规格样式详见图纸，含配件） | 座 | 3 | 1790.03 | 5370.09 | 268.2
40 | 040601005001 | 混凝土顶板 | 1、150厚C25钢筋混凝土顶板（用于车行道处化粪池） | m3 | 1.33 | 553.11 | 735.64 | 51.05 | 0.8
本页小计 | [6 empty] | 85677.54 | 1326.35 | 93.66
【表10.2.2-16】
分部分项工程清单与计价表
单位(专业)工程名称:2022年度鹿山街道新联（马家、山头桥、李家、西求）农村生活污水提标改造-马家村 | [5 empty] | 标段: |  |  | 第6页 共9页
序号 | 项目编码 | 项目名称 | 项目特征 | 计量 单位 | 工程量 | 金 额 (元) |  |  |  |  | 备注
[6 empty] | 综合单价 | 合价 | 其中
[8 empty] | 人工费 | 机械费 | 暂估价
41 | 040901001001 | 现浇构件钢筋 | 1、现浇构件钢筋（用于车行道处化粪池） | t | 0.079 | 5616.76 | 443.72 | 63.38 | 2.2
42 | 04B011 | 通气管 | 1、通气管安装 | m | 2.40 | 15 | 36
|  | 道路破拆及修复 |  |  |  |  | 80085.31 | 11255.2 | 12976.01
43 | 04B012 | 路面锯缝 | 1、原混凝土路面锯缝 | m | 2050.90 | 4.34 | 8900.91 | 5004.2 | 471.71
44 | 041001001001 | 拆除路面 | 1、拆除10cm厚老混凝土类路面 2、垃圾弃置，运距由施工方自行考虑 （非车行道路面） | m2 | 300.00 | 17.94 | 5382 | 366 | 4092
45 | 041001001002 | 拆除路面 | 1、拆除18cm厚老混凝土类路面 2、垃圾弃置，运距由施工方自行考虑 （车行道路面） | m2 | 220.00 | 30.56 | 6723.2 | 400.4 | 5172.2
46 | 041001007001 | 拆除砖石结构 | 1、拆除砖石构筑物 2、垃圾弃置，运距由施工方自行考虑 | m3 | 10.00 | 158.68 | 1586.8 | 1030.3 | 253
47 | 041001008001 | 拆除混凝土结构 | 1、拆除混凝土障碍物 2、垃圾弃置，运距由施工方自行考虑 | m3 | 10.00 | 166.39 | 1663.9 | 60.6 | 1320
48 | 040202001001 | 路床（槽）整形 | 1、路床（槽）整形 路床碾压检验 | m2 | 520.00 | 2.06 | 1071.2 | 150.8 | 738.4
49 | 040202011001 | 碎石 | 1、碎石底层 人机配合~厚10(cm) | m2 | 520.00 | 25.53 | 13275.6 | 598 | 514.8
50 | 040203007001 | 水泥混凝土 | 1、水泥混凝土路面 道路混凝土~厚度10(cm)^非泵送商品混凝土 C25 2、水泥混凝土路面养生 塑料膜养护 | m2 | 300.00 | 59.02 | 17706 | 1788 | 42
本页小计 | [6 empty] | 56789.33 | 9461.68 | 12606.31
【表10.2.2-16】
分部分项工程清单与计价表
单位(专业)工程名称:2022年度鹿山街道新联（马家、山头桥、李家、西求）农村生活污水提标改造-马家村 | [5 empty] | 标段: |  |  | 第7页 共9页
序号 | 项目编码 | 项目名称 | 项目特征 | 计量 单位 | 工程量 | 金 额 (元) |  |  |  |  | 备注
[6 empty] | 综合单价 | 合价 | 其中
[8 empty] | 人工费 | 机械费 | 暂估价
51 | 040203007002 | 水泥混凝土 | 1、水泥混凝土路面 道路混凝土~厚度18(cm)^非泵送商品混凝土 C30 2、水泥混凝土路面养生 塑料膜养护 | m2 | 220.00 | 103.87 | 22851.4 | 1436.6 | 44
52 | 04B013 | 混凝土短驳运输 | 1、非泵送商品混凝土机动翻斗车短驳运输~ 运距由施工方自行考虑（工程量暂估） | m3 | 30.00 | 30.81 | 924.3 | 420.3 | 327.9
|  | 泵站 |  |  |  |  | 103781.44 | 823.13 | 258.02
53 | 040101003001 | 挖基坑土方 | 1、土壤类别：三类土 2、挖土深度：暂定2.4米 | m3 | 11.16 | 8.3 | 92.63 | 50.78 | 24.44
54 | 040103001004 | 回填方 | 1、密实度要求：满足设计要求 2、填方材料品种：中粗砂 | m3 | 5.47 | 314.18 | 1718.56 | 169.68 | 2.68
55 | 040103002002 | 余方弃置 | 1、废弃料品种：挖方外运 2、运距：由施工方自行考虑 | m3 | 11.16 | 16.86 | 188.16 | 4.46 | 152.22
56 | 040305001002 | 垫层 | 1、300厚碎石垫层 | m3 | 1.88 | 290.57 | 546.27 | 109.75
57 | 040303002001 | 混凝土基础 | 1、200厚C30混凝土基础 | m3 | 1.33 | 581.01 | 772.74 | 51.52 | 12.79
58 | 040901001002 | 现浇构件钢筋 | 1、现浇构件钢筋 | t | 0.098 | 5616.76 | 550.44 | 78.62 | 2.72
59 | 04B014 | 一体化提升泵站 | 1、一体化提升泵站安装：P=1.5KW Q=8M3/h, H=5M，直径1.5米，高1.8米，泵一用一备，含电气控制柜、粉碎格栅、泵站筒体、潜水排污泵及配套设备（具体规格详见施工图） | 座 | 1 | 98700 | 98700
本页小计 | [6 empty] | 126344.5 | 2321.71 | 566.75
【表10.2.2-16】
分部分项工程清单与计价表
单位(专业)工程名称:2022年度鹿山街道新联（马家、山头桥、李家、西求）农村生活污水提标改造-马家村 | [5 empty] | 标段: |  |  | 第8页 共9页
序号 | 项目编码 | 项目名称 | 项目特征 | 计量 单位 | 工程量 | 金 额 (元) |  |  |  |  | 备注
[6 empty] | 综合单价 | 合价 | 其中
[8 empty] | 人工费 | 机械费 | 暂估价
60 | 040804001001 | 配管 | 1.电缆护套管PVC管 De25*2.0(工程量暂估) | m | 50.00 | 6.62 | 331 | 132.5 | 39.5
61 | 040803001001 | 电缆 | 1.铜芯电缆 YJV-0.6/1KV 3*4(工程量暂估) | m | 55.00 | 11.81 | 649.55 | 64.9 | 1.65
62 | 040807002001 | 供电系统调试 | 1.供电系统、接地装置调试 1kV以下三相交流供电综合 | 系统 | 1 | 232.09 | 232.09 | 160.92 | 22.02
|  | 砖砌隔油池 |  |  |  |  | 9524.29 | 1848.24 | 289.77
63 | 040101003002 | 挖基坑土方 | 1、土壤类别：三类土 2、挖土深度：暂定2米 | m3 | 15.65 | 8.3 | 129.9 | 71.21 | 34.27
64 | 040103001005 | 回填方 | 1、密实度要求：满足设计要求 2、填方材料品种：挖方回填 | m3 | 7.42 | 19.91 | 147.73 | 105.96 | 12.47
65 | 040103002003 | 余方弃置 | 1、废弃料品种：挖方外运 2、运距：由施工方自行考虑 | m3 | 8.23 | 16.86 | 138.76 | 3.29 | 112.26
66 | 040406002001 | 混凝土底板 | 1、100厚C25钢筋混凝土底板 | m3 | 0.76 | 531.72 | 404.11 | 16.97 | 0.84
67 | 040305004001 | 砖砌体 | 1、墙身砌筑 M10.0水泥砂浆砌MU15标准砖 | m3 | 3.95 | 523.56 | 2068.06 | 437.42 | 56.92
68 | 040601027001 | 刚性防水 | 1、井壁内外20厚1:2防水水泥砂浆抹面 | m2 | 35.66 | 34.74 | 1238.83 | 519.92 | 21.4
69 | 040601005002 | 混凝土顶板 | 1、100厚C25钢筋混凝土顶板 | m3 | 0.62 | 553.11 | 342.93 | 23.8 | 0.37
70 | 010512008003 | 井盖板 | 1、500*500铸铁井盖 | 套 | 6 | 442.37 | 2654.22 | 264.12
71 | 040901001003 | 现浇构件钢筋 | 1、现浇构件钢筋 | t | 0.282 | 5616.76 | 1583.93 | 226.23 | 7.84
本页小计 | [6 empty] | 9921.11 | 2027.24 | 309.54
【表10.2.2-16】
分部分项工程清单与计价表
单位(专业)工程名称:2022年度鹿山街道新联（马家、山头桥、李家、西求）农村生活污水提标改造-马家村 | [5 empty] | 标段: |  |  | 第9页 共9页
序号 | 项目编码 | 项目名称 | 项目特征 | 计量 单位 | 工程量 | 金 额 (元) |  |  |  |  | 备注
[6 empty] | 综合单价 | 合价 | 其中
[8 empty] | 人工费 | 机械费 | 暂估价
72 | 031002003001 | 套管 | 1、套管综合考虑 | 个 | 7 | 85.54 | 598.78 | 136.64 | 43.4
73 | 040501004007 | 塑料管 | 1、De110 UPVC排水管 | m | 9.10 | 23.85 | 217.04 | 42.68
本页小计 | [6 empty] | 815.82 | 179.32 | 43.4
合计 | [6 empty] | 650009.42 | 90379.89 | 26459.97

## 1_表10_2_2-16 施工技术措施项目清单与计价表
【表10.2.2-16】
施工技术措施项目清单与计价表
单位(专业)工程名称:2022年度鹿山街道新联（马家、山头桥、李家、西求）农村生活污水提标改造-马家村 | [5 empty] | 标段: |  |  | 第1页 共1页
序号 | 项目编码 | 项目名称 | 项目特征 | 计量 单位 | 工程量 | 金 额 (元) |  |  |  |  | 备注
[6 empty] | 综合单价 | 合价 | 其中
[8 empty] | 人工费 | 机械费 | 暂估价
1 | 041106001001 | 大型机械设备进出场及安拆 | 1、履带式挖掘机1m3以内 | 台·次 | 1 | 4327.41 | 4327.41 | 596 | 1969.31
2 | 04B015 | 施工围挡 | 1、通透式钢丝施工围挡（工程量暂估） | m2 | 100.00 | 26.29 | 2629 | 606 | 851
3 | 041102037001 | 其他现浇构件模板 | 1、水泥混凝土路面模板（用于全路面破拆修复，工程量暂估） | m2 | 20.00 | 67.87 | 1357.4 | 758.2 | 67.4
4 | 041102002001 | 基础模板 | 1、基础 混凝土基础模板 | m2 | 49.41 | 53.47 | 2641.95 | 1189.79 | 247.05
5 | 041102032001 | 管（渠）道管座模板 | 1、满包混凝土模板 | m2 | 84.00 | 61.93 | 5202.12 | 2552.76 | 171.36
6 | 041102014001 | 板模板 | 1、混凝土顶板模板 | m2 | 3.52 | 47.71 | 167.94 | 69.24 | 32.07
7 | 041102002002 | 基础模板 | 1、混凝土底板模板 | m2 | 1.37 | 119.04 | 163.08 | 71.03 | 32.74
本页小计 | [6 empty] | 16488.9 | 5843.02 | 3370.93
合计 | [6 empty] | 16488.9 | 5843.02 | 3370.93

## 1_表10_2_2-20 施工组织(总价)措施项目清单与
【表10.2.2-20】
施工组织（总价）措施项目清单与计价表
工程名称:马家村 |  |  | 标段: | 第1页 共1页
序号 | 项目编号 | 项目名称 | 计算基础 | 费率 (%) | 金额 (元) | 备注
1 | 041109001001 | 安全文明施工费 |  |  | 9245.77
1.1 |  | 安全文明施工基本费 | 定额人工费+定额机械费 | 8.4 | 9245.77
2 | Z04110900801 | 提前竣工增加费 | 定额人工费+定额机械费
3 | 041109003001 | 二次搬运费 | 定额人工费+定额机械费
4 | 041109004001 | 冬雨季施工增加费 | 定额人工费+定额机械费
5 | 041109005001 | 行车、行人干扰增加费 | 定额人工费+定额机械费 | 1.69 | 1860.16
6 |  | 其他施工组织措施费 | 按相关规定计算
合 计 |  |  |  |  | 11105.93

## 1_表10_2_2-21 其他项目清单与计价汇总表
【表10.2.2-21】
其他项目清单与计价汇总表
工程名称:马家村 |  | 标段: | 第1页 共1页
序号 | 项 目 名 称 | 金额(元) | 备注
1 | 暂列金额 | 35062.11 | 明细详见表10.2.2-22
1.1 | 标化工地增加费 |  | 明细详见表10.2.2-22
1.2 | 优质工程增加费 |  | 明细详见表10.2.2-22
1.3 | 其他暂列金额 | 35062.11 | 明细详见表10.2.2-22
2 | 暂估价 | 3000
2.1 | 材料（设备）暂估价 |  | 明细详见表10.2.2-23
2.2 | 专业工程暂估价 | 3000 | 明细详见表10.2.2-24
2.3 | 专项技术措施暂估价 |  | 明细详见表10.2.2-25
3 | 计日工 |  | 明细详见表10.2.2-26
4 | 总承包服务费 |  | 明细详见表10.2.2-27
合 计 |  | 38062.11 | 0

## 1_表10_2_2-22 暂列金额明细表
【表10.2.2-22】
暂列金额明细表
工程名称:马家村 |  |  | 标段: | 第1页 共1页
序号 | 项 目 名 称 | 计量单位 | 暂定金额(元) | 备注
1 | 标化工地增加费 | 项
2 | 优质工程增加费 | 项
3 | 其他暂列金额 | 项 | 35062.11 | 估算比例一般不高于5%
3.1 | 其他暂列金额 | 项 | 35062.11
合计 |  |  | 35062.11 | -

## 1_表10_2_2-24 专业工程暂估价表
【表10.2.2-24】
专业工程暂估价表
单位(专业)工程名称:2022年度鹿山街道新联（马家、山头桥、李家、西求）农村生活污水提标改造-马家村 |  | 标段: | 第1页 共1页
序号 | 工 程 名 称 | 工程内容 | 暂估金额(元) | 备注
3 | 马家村原有管道及检查井堵塞清理 | 原有管道及检查井堵塞清理 | 3000
合计 |  |  | 3000

## 2_表10_2_2-13 【不含单列】单位(专业)工程招
【表10.2.2-13】
单位（专业）工程招标控制价费用表
工程名称:2022年度鹿山街道新联（马家、山头桥、李家、西求）农村生活污水提标改造-山头桥村 |  |  | 标段: | 第1页 共1页
序号 | 费用名称 |  | 计算公式 | 金额 (元) | 备注
1 | 分部分项工程费 |  | ∑(分部分项工程量×综合单价） | 407018.87 | 见表10.2.2-16
1.1 | 其中 | 人工费+机械费 | ∑分部分项（定额人工费+定额机械费） | 82897.37
2 | 措施项目费 |  | （2.1+2.2） | 23575.35
2.1 | 施工技术措施项目费 |  | ∑(技措项目工程量×综合单价） | 14508.15 | 见表10.2.2-16
2.1.1 | 其中 | 人工费+机械费 | ∑技措项目（定额人工费+定额机械费） | 6965.86
2.2 | 施工组织措施项目费 |  | (1.1+2.1.1)×10.09% | 9067.2 | 见表10.2.2-20
2.2.1 | 其中 | 安全文明施工基本费 | (1.1+2.1.1)×8.4% | 7548.51 | 见表10.2.2-20
3 | 其他项目费 |  | （3.1+3.2+3.3+3.4） | 23947.18
3.1 | 暂列金额 |  | 3.1.1+3.1.2+3.1.3 | 22447.18 | 见表10.2.2-21
3.1.1 | 其中 | 标化工地增加费 | 按招标文件规定额度列计 |  | 见表10.2.2-22
3.1.2 |  | 优质工程增加费 | 按招标文件规定额度列计 |  | 见表10.2.2-22
3.1.3 |  | 其他暂列金额 | 按招标文件规定额度列计 | 22447.18 | 见表10.2.2-22
3.2 | 暂估价 |  | 3.2.1+3.2.2+3.2.3 | 1500 | 见表10.2.2-21
3.2.1 | 其中 | 材料（工程设备）暂估价 | 按招标文件规定额度列计 (或计入综合单价) |  | 见表10.2.2-23
3.2.2 |  | 专业工程暂估价 | 按招标文件规定额度列计 | 1500 | 见表10.2.2-24
3.2.3 |  | 专项技术措施暂估价 | 按招标文件规定额度列计 |  | 见表10.2.2-25
3.3 | 计日工 |  | ∑计日工(暂估数量×综合单价） |  | 见表10.2.2-21
3.4 | 施工总承包服务费 |  | 3.4.1+3.4.2 |  | 见表10.2.2-21
3.4.1 | 其中 | 专业发包工程管理费 | ∑专业发包工程（暂估金额×费率） |  | 见表10.2.2-27
3.4.2 |  | 甲供材料设备管理费 | 甲供材料暂估金额×费率+甲供设备暂估金额×费率 |  | 见表10.2.2-27
4 | 规费 |  | (1.1+2.1.1)×18.75% | 16849.36
5 | 税金 |  | (1+2+3+4)×9% | 42425.17
招标控制价合计 |  |  | 1+2+3+4+5 | 513815.93

## 2_表10_2_2-16 分部分项工程清单与计价表
【表10.2.2-16】
分部分项工程清单与计价表
单位(专业)工程名称:2022年度鹿山街道新联（马家、山头桥、李家、西求）农村生活污水提标改造-山头桥村 | [5 empty] | 标段: |  |  | 第1页 共8页
序号 | 项目编码 | 项目名称 | 项目特征 | 计量 单位 | 工程量 | 金 额 (元) |  |  |  |  | 备注
[6 empty] | 综合单价 | 合价 | 其中
[8 empty] | 人工费 | 机械费 | 暂估价
|  | 土石方工程 |  |  |  |  | 71252.7 | 21385.99 | 9022.72
1 | 040101002002 | 挖沟槽土方 | 1、土壤类别：三类土 2、挖土深度：2M 以内 | m3 | 785.20 | 7.6 | 5967.52 | 3038.72 | 1821.66
2 | 040103001006 | 回填方 | 1、密实度要求：满足设计要求 2、填方材料品种：挖方回填 | m3 | 509.61 | 19.91 | 10146.34 | 7277.23 | 856.14
3 | 040103002004 | 余方弃置 | 1、废弃料品种：挖方外运 2、运距：由施工方自行考虑 | m3 | 444.68 | 16.86 | 7497.3 | 177.87 | 6065.44
4 | 040103001007 | 回填方 | 1、密实度要求：满足设计要求 2、填方材料品种：碎石屑回填，用于管道两侧 | m3 | 216.90 | 151.21 | 32797.45 | 6728.24 | 106.28
5 | 040305001003 | 垫层 | 1、密实度要求：满足设计要求 2、填方材料品种：碎石屑垫层，用于管道基础 | m3 | 78.02 | 190.26 | 14844.09 | 4163.93 | 173.2
|  | 管道工程 |  |  |  |  | 97032.28 | 16358.72 | 127.72
6 | 040303001005 | 混凝土垫层 | 1、管道满包下：80厚混凝土垫层（工程量暂估） | m3 | 4.64 | 517 | 2398.88 | 190.15 | 57.49
7 | 04B016 | 混凝土包管 | 1、管道满包：C25混凝土加固（工程量暂估） | m3 | 18.87 | 571.15 | 10777.6 | 877.27 | 11.13
8 | 040501004008 | 塑料管 | 1、材质、规格：De75 UPVC排水管 2、连接形式：粘接 3、管道检验及试验要求：管道闭水试验 | m | 200.00 | 15.09 | 3018 | 852
本页小计 | [6 empty] | 87447.18 | 23305.41 | 9091.34
【表10.2.2-16】
分部分项工程清单与计价表
单位(专业)工程名称:2022年度鹿山街道新联（马家、山头桥、李家、西求）农村生活污水提标改造-山头桥村 | [5 empty] | 标段: |  |  | 第2页 共8页
序号 | 项目编码 | 项目名称 | 项目特征 | 计量 单位 | 工程量 | 金 额 (元) |  |  |  |  | 备注
[6 empty] | 综合单价 | 合价 | 其中
[8 empty] | 人工费 | 机械费 | 暂估价
9 | 040501004009 | 塑料管 | 1、材质、规格：De110 UPVC排水管 2、连接形式：粘接 3、管道检验及试验要求：管道闭水试验 | m | 1350.00 | 23.85 | 32197.5 | 6331.5
10 | 040501004010 | 塑料管 | 1、民居新建De110雨水立管 2、立面管道安装补偿费 | m | 180.00 | 51.14 | 9205.2 | 2453.4
11 | 040501004011 | 塑料管 | 1、材质、规格：De225 HDPE缠绕结构壁A型排水管（环刚度8级） 2、连接形式：橡胶圈承插连接 3、管道检验及试验要求：管道闭水试验 | m | 280.00 | 60.1 | 16828 | 1722
12 | 040501004012 | 塑料管 | 1、材质、规格：De315 HDPE缠绕结构壁A型排水管（环刚度8级） 2、连接形式：橡胶圈承插连接 3、管道检验及试验要求：管道闭水试验 | m | 50.00 | 93.64 | 4682 | 364.5
13 | 04B017 | 存水弯头 | 1、S型塑料存水弯头De110 | 个 | 120 | 25 | 3000
14 | 040504002002 | 混凝土井 | 1、500*500 C25混凝土预制清扫口，高250mm 2、300*300*50 塑料盖板 3、含模板（工程量暂估） | 座 | 30 | 195.37 | 5861.1 | 1787.4 | 59.1
15 | 04B018 | 清扫口 | 1、De75 成品塑料清扫口（工程量暂估） | 个 | 30 | 50 | 1500
本页小计 | [6 empty] | 73273.8 | 12658.8 | 59.1
【表10.2.2-16】
分部分项工程清单与计价表
单位(专业)工程名称:2022年度鹿山街道新联（马家、山头桥、李家、西求）农村生活污水提标改造-山头桥村 | [5 empty] | 标段: |  |  | 第3页 共8页
序号 | 项目编码 | 项目名称 | 项目特征 | 计量 单位 | 工程量 | 金 额 (元) |  |  |  |  | 备注
[6 empty] | 综合单价 | 合价 | 其中
[8 empty] | 人工费 | 机械费 | 暂估价
16 | 04B019 | 接入市政检查井 | 1、污水主管道接入原有市政检查井（工程量暂估） | 座 | 2 | 800 | 1600
17 | 04B020 | 接入原有检查井 | 1、老检查井接入管道破拆凿洞（工程量暂估） | 处 | 50 | 52.08 | 2604 | 1780.5
18 | 04B021 | 其他管道保护费 | 1、山头桥村原有自来水等其他管道保护及修复费用 | 项 | 1 | 3000 | 3000
19 | 04B022 | 通气帽 | 1、雨水立管通气帽安装（含割管费用，工程量暂估） | 个 | 18 | 20 | 360
|  | 检查井 |  |  |  |  | 22705.57 | 3223.17 | 70.91
20 | 040504003003 | 塑料检查井 | 位于行车道： 1、φ315成品污水井安装（自带非防护井盖座） 2、50厚碎石垫层 3、250厚C25防护盖座基础 4、C20混凝土井圈 5、含模板 6、500*500铸铁井盖（车行道防护井盖座） | 座 | 10 | 1455.57 | 14555.7 | 2041.9 | 65.6
本页小计 | [6 empty] | 22119.7 | 3822.4 | 65.6
【表10.2.2-16】
分部分项工程清单与计价表
单位(专业)工程名称:2022年度鹿山街道新联（马家、山头桥、李家、西求）农村生活污水提标改造-山头桥村 | [5 empty] | 标段: |  |  | 第4页 共8页
序号 | 项目编码 | 项目名称 | 项目特征 | 计量 单位 | 工程量 | 金 额 (元) |  |  |  |  | 备注
[6 empty] | 综合单价 | 合价 | 其中
[8 empty] | 人工费 | 机械费 | 暂估价
21 | 040504003004 | 塑料检查井 | 位于行车道： 1、φ450成品污水井安装（自带非防护井盖座） 2、50厚碎石垫层 3、200厚C25防护盖座基础 4、C20混凝土井圈 5、含模板 6、500*500铸铁井盖（车行道防护井盖座） | 座 | 1 | 1539.04 | 1539.04 | 197.87 | 5.31
22 | 040504003005 | 塑料检查井 | 位于非行车道： 1、φ315成品污水井安装（自带非防护井盖座） | 座 | 10 | 588.13 | 5881.3 | 894
23 | 040504003006 | 塑料检查井 | 位于非行车道： 1、φ450成品污水井安装（自带非防护井盖座） | 座 | 1 | 729.53 | 729.53 | 89.4
|  | 接户井 |  |  |  |  | 19965.6 | 4321.2 | 264.8
24 | 040504001002 | 砌筑井（接户井） | 1、100mm厚C15素混凝土垫层 3、M10水泥砂浆砌筑MU15混凝土实心砖 4、20厚1:2水泥砂浆内外抹灰 6、C20混凝土井圈 7、500*500铸铁井盖 8、接户井，平均井深：0.8m 9、含模板 | 座 | 20 | 983.28 | 19665.6 | 4321.2 | 264.8
25 | 04B023 | 过滤网 | 1、成品过滤网 | 套 | 20 | 15 | 300
本页小计 | [6 empty] | 28115.47 | 5502.47 | 270.11
【表10.2.2-16】
分部分项工程清单与计价表
单位(专业)工程名称:2022年度鹿山街道新联（马家、山头桥、李家、西求）农村生活污水提标改造-山头桥村 | [5 empty] | 标段: |  |  | 第5页 共8页
序号 | 项目编码 | 项目名称 | 项目特征 | 计量 单位 | 工程量 | 金 额 (元) |  |  |  |  | 备注
[6 empty] | 综合单价 | 合价 | 其中
[8 empty] | 人工费 | 机械费 | 暂估价
|  | 破损井盖更换 |  |  |  |  | 10962.65 | 1557 | 457.6
26 | 040204006004 | 检查井升降 | 原有检查井升高： 1、老砖砌井升高20cm以内，砌筑240mm厚实心砖墙 2、20厚1：2水泥砂浆抹面 （工程量暂估） | 座 | 10 | 327.54 | 3275.4 | 1369.3 | 37.9
27 | 040204006005 | 调换铸铁井盖 | 1、原有检查井调换φ700球墨铸铁井盖座 | 座 | 5 | 637.61 | 3188.05 | 93.85 | 209.85
28 | 040204006006 | 调换铸铁井盖 | 1、原有检查井调换500*500球墨铸铁井盖座 | 座 | 5 | 439.84 | 2199.2 | 93.85 | 209.85
29 | 04B024 | 防坠网 | 1、原检查井防坠网安装（井深大于1米时） | 套 | 10 | 50 | 500
30 | 080802013002 | 标识牌 | 1、井盖指示牌 | 个 | 120 | 15 | 1800
|  | 成品隔油池 |  |  |  |  | 10770.46 | 19.67 | 5.95
31 | 040303001006 | 混凝土垫层 | 1、隔油池：100厚C25混凝土垫层 | m3 | 0.48 | 563.46 | 270.46 | 19.67 | 5.95
32 | 04B025 | 成品塑料隔油池 | 1、φ310成品塑料隔油池安装（规格样式详见图纸，含配件） | 座 | 30 | 350 | 10500
|  | 成品化粪池 |  |  |  |  | 68693.28 | 6925.4 | 316.09
本页小计 | [6 empty] | 21733.11 | 1576.67 | 463.55
【表10.2.2-16】
分部分项工程清单与计价表
单位(专业)工程名称:2022年度鹿山街道新联（马家、山头桥、李家、西求）农村生活污水提标改造-山头桥村 | [5 empty] | 标段: |  |  | 第6页 共8页
序号 | 项目编码 | 项目名称 | 项目特征 | 计量 单位 | 工程量 | 金 额 (元) |  |  |  |  | 备注
[6 empty] | 综合单价 | 合价 | 其中
[8 empty] | 人工费 | 机械费 | 暂估价
33 | 040303001007 | 混凝土垫层 | 1、100厚C20混凝土垫层 | m3 | 5.59 | 544.27 | 3042.47 | 229.08 | 69.26
34 | 040103001008 | 回填方 | 1、150厚碎石屑回填 | m3 | 8.80 | 129.35 | 1138.28 | 92.31 | 5.81
35 | 040303001008 | 混凝土垫层 | 1、150厚C25砼检查井垫圈 | m3 | 4.74 | 563.46 | 2670.8 | 194.25 | 58.73
36 | 040504004003 | 砖砌井筒 | 1、井砌筑 砖砌矩形 | m3 | 12.53 | 538.37 | 6745.78 | 1224.56 | 121.17
37 | 040504004004 | 砖砌井筒抹灰 | 1、砖墙 抹灰井壁 | m2 | 52.22 | 40.69 | 2124.83 | 1080.43 | 48.04
38 | 010512008004 | 井圈 | 1、C20混凝土井圈（含模板） | m3 | 1.74 | 1228.08 | 2136.86 | 656.87 | 3.62
39 | 010512008005 | 井盖板 | 1、500*500铸铁井盖 | 套 | 34 | 442.37 | 15040.58 | 1496.68
40 | 010507006002 | 化粪池 | 1、成品玻璃钢化粪池安装 容积1.5m3（规格样式详见图纸，含配件） | 座 | 17 | 1790.03 | 30430.51 | 1519.8
41 | 040601005003 | 混凝土顶板 | 1、150厚C25钢筋混凝土顶板（用于车行道处化粪池） | m3 | 7.52 | 553.11 | 4159.39 | 288.62 | 4.51
42 | 040901001004 | 现浇构件钢筋 | 1、现浇构件钢筋（用于车行道处化粪池） | t | 0.178 | 5616.76 | 999.78 | 142.8 | 4.95
43 | 04B026 | 通气管 | 1、通气管安装 | m | 13.60 | 15 | 204
|  | 道路破拆及修复 |  |  |  |  | 105636.33 | 15051.34 | 16609.47
44 | 04B027 | 路面锯缝 | 1、原混凝土路面锯缝 | m | 3085.10 | 4.34 | 13389.33 | 7527.64 | 709.57
本页小计 | [6 empty] | 82082.61 | 14453.04 | 1025.66
【表10.2.2-16】
分部分项工程清单与计价表
单位(专业)工程名称:2022年度鹿山街道新联（马家、山头桥、李家、西求）农村生活污水提标改造-山头桥村 | [5 empty] | 标段: |  |  | 第7页 共8页
序号 | 项目编码 | 项目名称 | 项目特征 | 计量 单位 | 工程量 | 金 额 (元) |  |  |  |  | 备注
[6 empty] | 综合单价 | 合价 | 其中
[8 empty] | 人工费 | 机械费 | 暂估价
45 | 041001001003 | 拆除路面 | 1、拆除10cm厚老混凝土类路面 2、垃圾弃置，运距由施工方自行考虑 （非车行道路面） | m2 | 300.00 | 17.94 | 5382 | 366 | 4092
46 | 041001001004 | 拆除路面 | 1、拆除18cm厚老混凝土类路面 2、垃圾弃置，运距由施工方自行考虑 （车行道路面） | m2 | 350.00 | 30.56 | 10696 | 637 | 8228.5
47 | 041001007002 | 拆除砖石结构 | 1、拆除砖石构筑物 2、垃圾弃置，运距由施工方自行考虑 | m3 | 10.00 | 158.68 | 1586.8 | 1030.3 | 253
48 | 041001008002 | 拆除混凝土结构 | 1、拆除混凝土障碍物 2、垃圾弃置，运距由施工方自行考虑 | m3 | 10.00 | 166.39 | 1663.9 | 60.6 | 1320
49 | 040202001002 | 路床（槽）整形 | 1、路床（槽）整形 路床碾压检验 | m2 | 650.00 | 2.06 | 1339 | 188.5 | 923
50 | 040202011002 | 碎石 | 1、碎石底层 人机配合~厚10(cm) | m2 | 650.00 | 25.53 | 16594.5 | 747.5 | 643.5
51 | 040203007003 | 水泥混凝土 | 1、水泥混凝土路面 道路混凝土~厚度10(cm)^非泵送商品混凝土 C25 2、水泥混凝土路面养生 塑料膜养护 | m2 | 300.00 | 59.02 | 17706 | 1788 | 42
52 | 040203007004 | 水泥混凝土 | 1、水泥混凝土路面 道路混凝土~厚度18(cm)^非泵送商品混凝土 C30 2、水泥混凝土路面养生 塑料膜养护 | m2 | 350.00 | 103.87 | 36354.5 | 2285.5 | 70
53 | 04B028 | 混凝土短驳运输 | 1、非泵送商品混凝土机动翻斗车短驳运输~ 运距由施工方自行考虑（工程量暂估） | m3 | 30.00 | 30.81 | 924.3 | 420.3 | 327.9
本页小计 | [6 empty] | 92247 | 7523.7 | 15899.9
【表10.2.2-16】
分部分项工程清单与计价表
单位(专业)工程名称:2022年度鹿山街道新联（马家、山头桥、李家、西求）农村生活污水提标改造-山头桥村 | [5 empty] | 标段: |  |  | 第8页 共8页
序号 | 项目编码 | 项目名称 | 项目特征 | 计量 单位 | 工程量 | 金 额 (元) |  |  |  |  | 备注
[6 empty] | 综合单价 | 合价 | 其中
[8 empty] | 人工费 | 机械费 | 暂估价
合计 | [6 empty] | 407018.87 | 68842.49 | 26875.26

## 2_表10_2_2-16 施工技术措施项目清单与计价表
【表10.2.2-16】
施工技术措施项目清单与计价表
单位(专业)工程名称:2022年度鹿山街道新联（马家、山头桥、李家、西求）农村生活污水提标改造-山头桥村 | [5 empty] | 标段: |  |  | 第1页 共1页
序号 | 项目编码 | 项目名称 | 项目特征 | 计量 单位 | 工程量 | 金 额 (元) |  |  |  |  | 备注
[6 empty] | 综合单价 | 合价 | 其中
[8 empty] | 人工费 | 机械费 | 暂估价
1 | 041106001002 | 大型机械设备进出场及安拆 | 1、履带式挖掘机1m3以内 | 台·次 | 1 | 4327.41 | 4327.41 | 596 | 1969.31
2 | 04B029 | 施工围挡 | 1、通透式钢丝施工围挡（工程量暂估） | m2 | 50.00 | 26.29 | 1314.5 | 303 | 425.5
3 | 041102037002 | 其他现浇构件模板 | 1、水泥混凝土路面模板（用于全路面破拆修复，工程量暂估） | m2 | 20.00 | 67.87 | 1357.4 | 758.2 | 67.4
4 | 041102002003 | 基础模板 | 1、基础 混凝土基础模板 | m2 | 31.88 | 53.47 | 1704.62 | 767.67 | 159.4
5 | 041102032002 | 管（渠）道管座模板 | 1、满包混凝土模板 | m2 | 84.00 | 61.93 | 5202.12 | 2552.76 | 171.36
6 | 041102014002 | 板模板 | 1、混凝土顶板模板 | m2 | 12.62 | 47.71 | 602.1 | 248.24 | 114.97
本页小计 | [6 empty] | 14508.15 | 5225.87 | 2907.94
合计 | [6 empty] | 14508.15 | 5225.87 | 2907.94

## 2_表10_2_2-20 施工组织(总价)措施项目清单与
【表10.2.2-20】
施工组织（总价）措施项目清单与计价表
工程名称:山头桥村 |  |  | 标段: | 第1页 共1页
序号 | 项目编号 | 项目名称 | 计算基础 | 费率 (%) | 金额 (元) | 备注
1 | 041109001001 | 安全文明施工费 |  |  | 7548.51
1.1 |  | 安全文明施工基本费 | 定额人工费+定额机械费 | 8.4 | 7548.51
2 | Z04110900801 | 提前竣工增加费 | 定额人工费+定额机械费
3 | 041109003001 | 二次搬运费 | 定额人工费+定额机械费
4 | 041109004001 | 冬雨季施工增加费 | 定额人工费+定额机械费
5 | 041109005001 | 行车、行人干扰增加费 | 定额人工费+定额机械费 | 1.69 | 1518.69
6 |  | 其他施工组织措施费 | 按相关规定计算
合 计 |  |  |  |  | 9067.2

## 2_表10_2_2-21 其他项目清单与计价汇总表
【表10.2.2-21】
其他项目清单与计价汇总表
工程名称:山头桥村 |  | 标段: | 第1页 共1页
序号 | 项 目 名 称 | 金额(元) | 备注
1 | 暂列金额 | 22447.18 | 明细详见表10.2.2-22
1.1 | 标化工地增加费 |  | 明细详见表10.2.2-22
1.2 | 优质工程增加费 |  | 明细详见表10.2.2-22
1.3 | 其他暂列金额 | 22447.18 | 明细详见表10.2.2-22
2 | 暂估价 | 1500
2.1 | 材料（设备）暂估价 |  | 明细详见表10.2.2-23
2.2 | 专业工程暂估价 | 1500 | 明细详见表10.2.2-24
2.3 | 专项技术措施暂估价 |  | 明细详见表10.2.2-25
3 | 计日工 |  | 明细详见表10.2.2-26
4 | 总承包服务费 |  | 明细详见表10.2.2-27
合 计 |  | 23947.18 | 0

## 2_表10_2_2-22 暂列金额明细表
【表10.2.2-22】
暂列金额明细表
工程名称:山头桥村 |  |  | 标段: | 第1页 共1页
序号 | 项 目 名 称 | 计量单位 | 暂定金额(元) | 备注
1 | 标化工地增加费 | 项
2 | 优质工程增加费 | 项
3 | 其他暂列金额 | 项 | 22447.18 | 估算比例一般不高于5%
3.1 | 其他暂列金额 | 项 | 22447.18
合计 |  |  | 22447.18 | -

## 2_表10_2_2-24 专业工程暂估价表
【表10.2.2-24】
专业工程暂估价表
单位(专业)工程名称:2022年度鹿山街道新联（马家、山头桥、李家、西求）农村生活污水提标改造-山头桥村 |  | 标段: | 第1页 共1页
序号 | 工 程 名 称 | 工程内容 | 暂估金额(元) | 备注
3 | 山头桥村原有管道及检查井堵塞清理 | 原有管道及检查井堵塞清理 | 1500
合计 |  |  | 1500

## 3_表10_2_2-13 【不含单列】单位(专业)工程招
【表10.2.2-13】
单位（专业）工程招标控制价费用表
工程名称:2022年度鹿山街道新联（马家、山头桥、李家、西求）农村生活污水提标改造-李家村 |  |  | 标段: | 第1页 共1页
序号 | 费用名称 |  | 计算公式 | 金额 (元) | 备注
1 | 分部分项工程费 |  | ∑(分部分项工程量×综合单价） | 978992.8 | 见表10.2.2-16
1.1 | 其中 | 人工费+机械费 | ∑分部分项（定额人工费+定额机械费） | 140698.14
2 | 措施项目费 |  | （2.1+2.2） | 32223.99
2.1 | 施工技术措施项目费 |  | ∑(技措项目工程量×综合单价） | 17200.57 | 见表10.2.2-16
2.1.1 | 其中 | 人工费+机械费 | ∑技措项目（定额人工费+定额机械费） | 8196.03
2.2 | 施工组织措施项目费 |  | (1.1+2.1.1)×10.09% | 15023.42 | 见表10.2.2-20
2.2.1 | 其中 | 安全文明施工基本费 | (1.1+2.1.1)×8.4% | 12507.11 | 见表10.2.2-20
3 | 其他项目费 |  | （3.1+3.2+3.3+3.4） | 56156.72
3.1 | 暂列金额 |  | 3.1.1+3.1.2+3.1.3 | 52156.72 | 见表10.2.2-21
3.1.1 | 其中 | 标化工地增加费 | 按招标文件规定额度列计 |  | 见表10.2.2-22
3.1.2 |  | 优质工程增加费 | 按招标文件规定额度列计 |  | 见表10.2.2-22
3.1.3 |  | 其他暂列金额 | 按招标文件规定额度列计 | 52156.72 | 见表10.2.2-22
3.2 | 暂估价 |  | 3.2.1+3.2.2+3.2.3 | 4000 | 见表10.2.2-21
3.2.1 | 其中 | 材料（工程设备）暂估价 | 按招标文件规定额度列计 (或计入综合单价) |  | 见表10.2.2-23
3.2.2 |  | 专业工程暂估价 | 按招标文件规定额度列计 | 4000 | 见表10.2.2-24
3.2.3 |  | 专项技术措施暂估价 | 按招标文件规定额度列计 |  | 见表10.2.2-25
3.3 | 计日工 |  | ∑计日工(暂估数量×综合单价） |  | 见表10.2.2-21
3.4 | 施工总承包服务费 |  | 3.4.1+3.4.2 |  | 见表10.2.2-21
3.4.1 | 其中 | 专业发包工程管理费 | ∑专业发包工程（暂估金额×费率） |  | 见表10.2.2-27
3.4.2 |  | 甲供材料设备管理费 | 甲供材料暂估金额×费率+甲供设备暂估金额×费率 |  | 见表10.2.2-27
4 | 规费 |  | (1.1+2.1.1)×18.75% | 27917.66
5 | 税金 |  | (1+2+3+4)×9% | 98576.21
招标控制价合计 |  |  | 1+2+3+4+5 | 1193867.38

## 3_表10_2_2-16 分部分项工程清单与计价表
【表10.2.2-16】
分部分项工程清单与计价表
单位(专业)工程名称:2022年度鹿山街道新联（马家、山头桥、李家、西求）农村生活污水提标改造-李家村 | [5 empty] | 标段: |  |  | 第1页 共9页
序号 | 项目编码 | 项目名称 | 项目特征 | 计量 单位 | 工程量 | 金 额 (元) |  |  |  |  | 备注
[6 empty] | 综合单价 | 合价 | 其中
[8 empty] | 人工费 | 机械费 | 暂估价
|  | 土石方工程 |  |  |  |  | 123628.91 | 36958.39 | 15646.73
1 | 040101002003 | 挖沟槽土方 | 1、土壤类别：三类土 2、挖土深度：2M 以内 | m3 | 1385.21 | 7.6 | 10527.6 | 5360.76 | 3213.69
2 | 040103001009 | 回填方 | 1、密实度要求：满足设计要求 2、填方材料品种：挖方回填 | m3 | 913.79 | 19.91 | 18193.56 | 13048.92 | 1535.17
3 | 040103002005 | 余方弃置 | 1、废弃料品种：挖方外运 2、运距：由施工方自行考虑 | m3 | 767.79 | 16.86 | 12944.94 | 307.12 | 10472.66
4 | 040103001010 | 回填方 | 1、密实度要求：满足设计要求 2、填方材料品种：碎石屑回填，用于管道两侧 | m3 | 416.80 | 151.21 | 63024.33 | 12929.14 | 204.23
5 | 040305001004 | 垫层 | 1、密实度要求：满足设计要求 2、填方材料品种：碎石屑垫层，用于管道基础 | m3 | 99.54 | 190.26 | 18938.48 | 5312.45 | 220.98
|  | 管道工程 |  |  |  |  | 292035.18 | 24473.52 | 305.47
6 | 040303001009 | 混凝土垫层 | 1、管道满包下：80厚混凝土垫层（工程量暂估） | m3 | 4.64 | 517 | 2398.88 | 190.15 | 57.49
7 | 04B030 | 混凝土包管 | 1、管道满包：C25混凝土加固（工程量暂估） | m3 | 18.87 | 571.15 | 10777.6 | 877.27 | 11.13
8 | 040501004013 | 塑料管 | 1、材质、规格：De75 UPVC排水管 2、连接形式：粘接 3、管道检验及试验要求：管道闭水试验 | m | 120.00 | 15.09 | 1810.8 | 511.2
本页小计 | [6 empty] | 138616.19 | 38537.01 | 15715.35
【表10.2.2-16】
分部分项工程清单与计价表
单位(专业)工程名称:2022年度鹿山街道新联（马家、山头桥、李家、西求）农村生活污水提标改造-李家村 | [5 empty] | 标段: |  |  | 第2页 共9页
序号 | 项目编码 | 项目名称 | 项目特征 | 计量 单位 | 工程量 | 金 额 (元) |  |  |  |  | 备注
[6 empty] | 综合单价 | 合价 | 其中
[8 empty] | 人工费 | 机械费 | 暂估价
9 | 040501004014 | 塑料管 | 1、材质、规格：De110 PE实壁管SN8.0/1.6MPa 2、连接形式：粘接 3、管道检验及试验要求：管道闭水试验 | m | 220.00 | 58.72 | 12918.4 | 1031.8
10 | 040501004015 | 塑料管 | 1、民居新建De110雨水立管 2、立面管道安装补偿费 | m | 250.00 | 51.14 | 12785 | 3407.5
11 | 040501004016 | 塑料管 | 1、材质、规格：De110 UPVC排水管 2、连接形式：粘接 3、管道检验及试验要求：管道闭水试验 | m | 500.00 | 23.85 | 11925 | 2345
12 | 040501004017 | 塑料管 | 1、材质、规格：De160 UPVC排水管 2、连接形式：粘接 3、管道检验及试验要求：管道闭水试验 | m | 15.00 | 43.74 | 656.1 | 108 | 0.45
13 | 040501004018 | 塑料管 | 1、材质、规格：De225 HDPE缠绕结构壁A型排水管（环刚度8级） 2、连接形式：橡胶圈承插连接 3、管道检验及试验要求：管道闭水试验 | m | 1150.00 | 60.1 | 69115 | 7072.5
14 | 04B031 | 存水弯头 | 1、S型塑料存水弯头De110 | 个 | 5100 | 25 | 127500
15 | 040504002003 | 混凝土井 | 1、500*500 C25混凝土预制清扫口，高250mm 2、300*300*50 塑料盖板 3、含模板（工程量暂估） | 座 | 120 | 195.37 | 23444.4 | 7149.6 | 236.4
本页小计 | [6 empty] | 258343.9 | 21114.4 | 236.85
【表10.2.2-16】
分部分项工程清单与计价表
单位(专业)工程名称:2022年度鹿山街道新联（马家、山头桥、李家、西求）农村生活污水提标改造-李家村 | [5 empty] | 标段: |  |  | 第3页 共9页
序号 | 项目编码 | 项目名称 | 项目特征 | 计量 单位 | 工程量 | 金 额 (元) |  |  |  |  | 备注
[6 empty] | 综合单价 | 合价 | 其中
[8 empty] | 人工费 | 机械费 | 暂估价
16 | 04B032 | 清扫口 | 1、De75 成品塑料清扫口（工程量暂估） | 个 | 120 | 50 | 6000
17 | 04B033 | 接入市政检查井 | 1、污水主管道接入原有市政检查井（工程量暂估） | 座 | 2 | 800 | 1600
18 | 04B034 | 接入原有检查井 | 1、老检查井接入管道破拆凿洞（工程量暂估） | 处 | 50 | 52.08 | 2604 | 1780.5
19 | 04B035 | 其他管道保护费 | 1、李家村原有自来水等其他管道保护及修复费用 | 项 | 1 | 8000 | 8000
20 | 04B036 | 通气帽 | 1、雨水立管通气帽安装（含割管费用，工程量暂估） | 个 | 25 | 20 | 500
|  | 检查井 |  |  |  |  | 42638.39 | 6140 | 131.2
21 | 040504003007 | 塑料检查井 | 位于行车道： 1、φ315成品污水井安装（自带非防护井盖座） 2、50厚碎石垫层 3、250厚C25防护盖座基础 4、C20混凝土井圈 5、含模板 6、500*500铸铁井盖（车行道防护井盖座） | 座 | 20 | 1455.57 | 29111.4 | 4083.8 | 131.2
22 | 040504003008 | 塑料检查井 | 位于非行车道： 1、φ315成品污水井安装（自带非防护井盖座） | 座 | 23 | 588.13 | 13526.99 | 2056.2
|  | 接户井 |  |  |  |  | 99828 | 21606 | 1324
本页小计 | [6 empty] | 61342.39 | 7920.5 | 131.2
【表10.2.2-16】
分部分项工程清单与计价表
单位(专业)工程名称:2022年度鹿山街道新联（马家、山头桥、李家、西求）农村生活污水提标改造-李家村 | [5 empty] | 标段: |  |  | 第4页 共9页
序号 | 项目编码 | 项目名称 | 项目特征 | 计量 单位 | 工程量 | 金 额 (元) |  |  |  |  | 备注
[6 empty] | 综合单价 | 合价 | 其中
[8 empty] | 人工费 | 机械费 | 暂估价
23 | 040504001003 | 砌筑井（接户井） | 1、100mm厚C15素混凝土垫层 3、M10水泥砂浆砌筑MU15混凝土实心砖 4、20厚1:2水泥砂浆内外抹灰 6、C20混凝土井圈 7、500*500铸铁井盖 8、接户井，平均井深：0.8m 9、含模板 | 座 | 100 | 983.28 | 98328 | 21606 | 1324
24 | 04B037 | 过滤网 | 1、成品过滤网 | 套 | 100 | 15 | 1500
|  | 破损井盖更换 |  |  |  |  | 20999.1 | 1838.55 | 1087.15
25 | 040204006007 | 检查井升降 | 原有检查井升高： 1、老砖砌井升高20cm以内，砌筑240mm厚实心砖墙 2、20厚1：2水泥砂浆抹面 （工程量暂估） | 座 | 10 | 327.54 | 3275.4 | 1369.3 | 37.9
26 | 040204006008 | 调换铸铁井盖 | 1、原有检查井调换φ700球墨铸铁井盖座（工程量暂估） | 座 | 10 | 637.61 | 6376.1 | 187.7 | 419.7
27 | 040204006009 | 调换铸铁井盖 | 1、原有检查井调换500*500球墨铸铁井盖座 | 座 | 15 | 439.84 | 6597.6 | 281.55 | 629.55
28 | 04B038 | 防坠网 | 1、原检查井防坠网安装（井深大于1米时） | 套 | 20 | 50 | 1000
本页小计 | [6 empty] | 117077.1 | 23444.55 | 2411.15
【表10.2.2-16】
分部分项工程清单与计价表
单位(专业)工程名称:2022年度鹿山街道新联（马家、山头桥、李家、西求）农村生活污水提标改造-李家村 | [5 empty] | 标段: |  |  | 第5页 共9页
序号 | 项目编码 | 项目名称 | 项目特征 | 计量 单位 | 工程量 | 金 额 (元) |  |  |  |  | 备注
[6 empty] | 综合单价 | 合价 | 其中
[8 empty] | 人工费 | 机械费 | 暂估价
29 | 080802013003 | 标识牌 | 1、井盖指示牌 | 个 | 250 | 15 | 3750
|  | 成品隔油池 |  |  |  |  | 89753.84 | 163.92 | 49.56
30 | 040303001010 | 混凝土垫层 | 1、隔油池：100厚C25混凝土垫层 | m3 | 4.00 | 563.46 | 2253.84 | 163.92 | 49.56
31 | 04B039 | 成品塑料隔油池 | 1、φ310成品塑料隔油池安装（规格样式详见图纸，含配件） | 座 | 250 | 350 | 87500
|  | 成品化粪池 |  |  |  |  | 24767.84 | 2518.04 | 114.08
32 | 040303001011 | 混凝土垫层 | 1、100厚C20混凝土垫层 | m3 | 1.97 | 544.27 | 1072.21 | 80.73 | 24.41
33 | 040103001011 | 回填方 | 1、150厚碎石屑回填 | m3 | 3.11 | 129.35 | 402.28 | 32.62 | 2.05
34 | 040303001012 | 混凝土垫层 | 1、150厚C25砼检查井垫圈 | m3 | 1.67 | 563.46 | 940.98 | 68.44 | 20.69
35 | 040504004005 | 砖砌井筒 | 1、井砌筑 砖砌矩形 | m3 | 4.42 | 538.37 | 2379.6 | 431.97 | 42.74
36 | 040504004006 | 砖砌井筒抹灰 | 1、砖墙 抹灰井壁 | m2 | 18.43 | 40.69 | 749.92 | 381.32 | 16.96
37 | 010512008006 | 井圈 | 1、C20混凝土井圈（含模板） | m3 | 0.61 | 1228.08 | 749.13 | 230.28 | 1.27
38 | 010512008007 | 井盖板 | 1、500*500铸铁井盖 | 套 | 12 | 442.37 | 5308.44 | 528.24
39 | 010507006003 | 化粪池 | 1、成品玻璃钢化粪池安装 容积1.5m3（规格样式详见图纸，含配件） | 座 | 6 | 1790.03 | 10740.18 | 536.4
40 | 040601005004 | 混凝土顶板 | 1、150厚C25钢筋混凝土顶板（用于车行道处化粪池） | m3 | 2.66 | 553.11 | 1471.27 | 102.09 | 1.6
本页小计 | [6 empty] | 117317.85 | 2556.01 | 159.28
【表10.2.2-16】
分部分项工程清单与计价表
单位(专业)工程名称:2022年度鹿山街道新联（马家、山头桥、李家、西求）农村生活污水提标改造-李家村 | [5 empty] | 标段: |  |  | 第6页 共9页
序号 | 项目编码 | 项目名称 | 项目特征 | 计量 单位 | 工程量 | 金 额 (元) |  |  |  |  | 备注
[6 empty] | 综合单价 | 合价 | 其中
[8 empty] | 人工费 | 机械费 | 暂估价
41 | 040901001005 | 现浇构件钢筋 | 1、现浇构件钢筋（用于车行道处化粪池） | t | 0.157 | 5616.76 | 881.83 | 125.95 | 4.36
42 | 04B040 | 通气管 | 1、通气管安装 | m | 4.80 | 15 | 72
|  | 道路破拆及修复 |  |  |  |  | 172035.81 | 19862.09 | 27141.81
43 | 04B041 | 路面锯缝 | 1、原混凝土路面锯缝 | m | 3451.80 | 4.34 | 14980.81 | 8422.39 | 793.91
44 | 041001001005 | 拆除路面 | 1、拆除10cm厚老混凝土类路面 2、垃圾弃置，运距由施工方自行考虑 （非车行道路面） | m2 | 300.00 | 17.94 | 5382 | 366 | 4092
45 | 041001001006 | 拆除路面 | 1、拆除18cm厚老混凝土类路面 2、垃圾弃置，运距由施工方自行考虑 （车行道路面） | m2 | 750.00 | 30.56 | 22920 | 1365 | 17632.5
46 | 041001007003 | 拆除砖石结构 | 1、拆除砖石构筑物 2、垃圾弃置，运距由施工方自行考虑 | m3 | 10.00 | 158.68 | 1586.8 | 1030.3 | 253
47 | 041001008003 | 拆除混凝土结构 | 1、拆除混凝土障碍物 2、垃圾弃置，运距由施工方自行考虑 | m3 | 10.00 | 166.39 | 1663.9 | 60.6 | 1320
48 | 040202001003 | 路床（槽）整形 | 1、路床（槽）整形 路床碾压检验 | m2 | 1050.00 | 2.06 | 2163 | 304.5 | 1491
49 | 040202011003 | 碎石 | 1、碎石底层 人机配合~厚10(cm) | m2 | 1050.00 | 25.53 | 26806.5 | 1207.5 | 1039.5
50 | 040203007005 | 水泥混凝土 | 1、水泥混凝土路面 道路混凝土~厚度10(cm)^非泵送商品混凝土 C25 2、水泥混凝土路面养生 塑料膜养护 | m2 | 300.00 | 59.02 | 17706 | 1788 | 42
本页小计 | [6 empty] | 94162.84 | 14670.24 | 26668.27
【表10.2.2-16】
分部分项工程清单与计价表
单位(专业)工程名称:2022年度鹿山街道新联（马家、山头桥、李家、西求）农村生活污水提标改造-李家村 | [5 empty] | 标段: |  |  | 第7页 共9页
序号 | 项目编码 | 项目名称 | 项目特征 | 计量 单位 | 工程量 | 金 额 (元) |  |  |  |  | 备注
[6 empty] | 综合单价 | 合价 | 其中
[8 empty] | 人工费 | 机械费 | 暂估价
51 | 040203007006 | 水泥混凝土 | 1、水泥混凝土路面 道路混凝土~厚度18(cm)^非泵送商品混凝土 C30 2、水泥混凝土路面养生 塑料膜养护 | m2 | 750.00 | 103.87 | 77902.5 | 4897.5 | 150
52 | 04B042 | 混凝土短驳运输 | 1、非泵送商品混凝土机动翻斗车短驳运输~ 运距由施工方自行考虑（工程量暂估） | m3 | 30.00 | 30.81 | 924.3 | 420.3 | 327.9
|  | 泵站 |  |  |  |  | 103781.44 | 823.13 | 258.02
53 | 040101003003 | 挖基坑土方 | 1、土壤类别：三类土 2、挖土深度：暂定2.4米 | m3 | 11.16 | 8.3 | 92.63 | 50.78 | 24.44
54 | 040103001012 | 回填方 | 1、密实度要求：满足设计要求 2、填方材料品种：中粗砂 | m3 | 5.47 | 314.18 | 1718.56 | 169.68 | 2.68
55 | 040103002006 | 余方弃置 | 1、废弃料品种：挖方外运 2、运距：由施工方自行考虑 | m3 | 11.16 | 16.86 | 188.16 | 4.46 | 152.22
56 | 040305001005 | 垫层 | 1、300厚碎石垫层 | m3 | 1.88 | 290.57 | 546.27 | 109.75
57 | 040303002002 | 混凝土基础 | 1、200厚C30混凝土基础 | m3 | 1.33 | 581.01 | 772.74 | 51.52 | 12.79
58 | 040901001006 | 现浇构件钢筋 | 1、现浇构件钢筋 | t | 0.098 | 5616.76 | 550.44 | 78.62 | 2.72
59 | 04B043 | 一体化提升泵站 | 1、一体化提升泵站安装：P=1.5KW Q=8M3/h, H=5M，直径1.5米，高1.8米，泵一用一备，含电气控制柜、粉碎格栅、泵站筒体、潜水排污泵及配套设备（具体规格详见施工图） | 座 | 1 | 98700 | 98700
本页小计 | [6 empty] | 181395.6 | 5782.61 | 672.75
【表10.2.2-16】
分部分项工程清单与计价表
单位(专业)工程名称:2022年度鹿山街道新联（马家、山头桥、李家、西求）农村生活污水提标改造-李家村 | [5 empty] | 标段: |  |  | 第8页 共9页
序号 | 项目编码 | 项目名称 | 项目特征 | 计量 单位 | 工程量 | 金 额 (元) |  |  |  |  | 备注
[6 empty] | 综合单价 | 合价 | 其中
[8 empty] | 人工费 | 机械费 | 暂估价
60 | 040804001002 | 配管 | 1.电缆护套管PVC管 De25*2.0(工程量暂估) | m | 50.00 | 6.62 | 331 | 132.5 | 39.5
61 | 040803001002 | 电缆 | 1.铜芯电缆 YJV-0.6/1KV 3*4(工程量暂估) | m | 55.00 | 11.81 | 649.55 | 64.9 | 1.65
62 | 040807002002 | 供电系统调试 | 1.供电系统、接地装置调试 1kV以下三相交流供电综合 | 系统 | 1 | 232.09 | 232.09 | 160.92 | 22.02
|  | 砖砌隔油池 |  |  |  |  | 9524.29 | 1848.24 | 289.77
63 | 040101003004 | 挖基坑土方 | 1、土壤类别：三类土 2、挖土深度：暂定2米 | m3 | 15.65 | 8.3 | 129.9 | 71.21 | 34.27
64 | 040103001013 | 回填方 | 1、密实度要求：满足设计要求 2、填方材料品种：挖方回填 | m3 | 7.42 | 19.91 | 147.73 | 105.96 | 12.47
65 | 040103002007 | 余方弃置 | 1、废弃料品种：挖方外运 2、运距：由施工方自行考虑 | m3 | 8.23 | 16.86 | 138.76 | 3.29 | 112.26
66 | 040406002002 | 混凝土底板 | 1、100厚C25钢筋混凝土底板 | m3 | 0.76 | 531.72 | 404.11 | 16.97 | 0.84
67 | 040305004002 | 砖砌体 | 1、墙身砌筑 M10.0水泥砂浆砌MU15标准砖 | m3 | 3.95 | 523.56 | 2068.06 | 437.42 | 56.92
68 | 040601027002 | 刚性防水 | 1、井壁内外20厚1:2防水水泥砂浆抹面 | m2 | 35.66 | 34.74 | 1238.83 | 519.92 | 21.4
69 | 040601005005 | 混凝土顶板 | 1、100厚C25钢筋混凝土顶板 | m3 | 0.62 | 553.11 | 342.93 | 23.8 | 0.37
70 | 010512008008 | 井盖板 | 1、500*500铸铁井盖 | 套 | 6 | 442.37 | 2654.22 | 264.12
71 | 040901001007 | 现浇构件钢筋 | 1、现浇构件钢筋 | t | 0.282 | 5616.76 | 1583.93 | 226.23 | 7.84
本页小计 | [6 empty] | 9921.11 | 2027.24 | 309.54
【表10.2.2-16】
分部分项工程清单与计价表
单位(专业)工程名称:2022年度鹿山街道新联（马家、山头桥、李家、西求）农村生活污水提标改造-李家村 | [5 empty] | 标段: |  |  | 第9页 共9页
序号 | 项目编码 | 项目名称 | 项目特征 | 计量 单位 | 工程量 | 金 额 (元) |  |  |  |  | 备注
[6 empty] | 综合单价 | 合价 | 其中
[8 empty] | 人工费 | 机械费 | 暂估价
72 | 031002003002 | 套管 | 1、套管综合考虑 | 个 | 7 | 85.54 | 598.78 | 136.64 | 43.4
73 | 040501004019 | 塑料管 | 1、De110 UPVC排水管 | m | 9.10 | 23.85 | 217.04 | 42.68
本页小计 | [6 empty] | 815.82 | 179.32 | 43.4
合计 | [6 empty] | 978992.8 | 116231.88 | 46347.79

## 3_表10_2_2-16 施工技术措施项目清单与计价表
【表10.2.2-16】
施工技术措施项目清单与计价表
单位(专业)工程名称:2022年度鹿山街道新联（马家、山头桥、李家、西求）农村生活污水提标改造-李家村 | [5 empty] | 标段: |  |  | 第1页 共1页
序号 | 项目编码 | 项目名称 | 项目特征 | 计量 单位 | 工程量 | 金 额 (元) |  |  |  |  | 备注
[6 empty] | 综合单价 | 合价 | 其中
[8 empty] | 人工费 | 机械费 | 暂估价
1 | 041106001003 | 大型机械设备进出场及安拆 | 1、履带式挖掘机1m3以内 | 台·次 | 1 | 4327.41 | 4327.41 | 596 | 1969.31
2 | 04B044 | 施工围挡 | 1、通透式钢丝施工围挡（工程量暂估） | m2 | 100.00 | 26.29 | 2629 | 606 | 851
3 | 041102037003 | 其他现浇构件模板 | 1、水泥混凝土路面模板（用于全路面破拆修复，工程量暂估） | m2 | 20.00 | 67.87 | 1357.4 | 758.2 | 67.4
4 | 041102002004 | 基础模板 | 1、基础 混凝土基础模板 | m2 | 60.73 | 53.47 | 3247.23 | 1462.38 | 303.65
5 | 041102032003 | 管（渠）道管座模板 | 1、满包混凝土模板 | m2 | 84.00 | 61.93 | 5202.12 | 2552.76 | 171.36
6 | 041102014003 | 板模板 | 1、混凝土顶板模板 | m2 | 5.75 | 47.71 | 274.33 | 113.1 | 52.38
7 | 041102002005 | 基础模板 | 1、混凝土底板模板 | m2 | 1.37 | 119.04 | 163.08 | 71.03 | 32.74
本页小计 | [6 empty] | 17200.57 | 6159.47 | 3447.84
合计 | [6 empty] | 17200.57 | 6159.47 | 3447.84

## 3_表10_2_2-20 施工组织(总价)措施项目清单与
【表10.2.2-20】
施工组织（总价）措施项目清单与计价表
工程名称:李家村 |  |  | 标段: | 第1页 共1页
序号 | 项目编号 | 项目名称 | 计算基础 | 费率 (%) | 金额 (元) | 备注
1 | 041109001001 | 安全文明施工费 |  |  | 12507.11
1.1 |  | 安全文明施工基本费 | 定额人工费+定额机械费 | 8.4 | 12507.11
2 | Z04110900801 | 提前竣工增加费 | 定额人工费+定额机械费
3 | 041109003001 | 二次搬运费 | 定额人工费+定额机械费
4 | 041109004001 | 冬雨季施工增加费 | 定额人工费+定额机械费
5 | 041109005001 | 行车、行人干扰增加费 | 定额人工费+定额机械费 | 1.69 | 2516.31
6 |  | 其他施工组织措施费 | 按相关规定计算
合 计 |  |  |  |  | 15023.42

## 3_表10_2_2-21 其他项目清单与计价汇总表
【表10.2.2-21】
其他项目清单与计价汇总表
工程名称:李家村 |  | 标段: | 第1页 共1页
序号 | 项 目 名 称 | 金额(元) | 备注
1 | 暂列金额 | 52156.72 | 明细详见表10.2.2-22
1.1 | 标化工地增加费 |  | 明细详见表10.2.2-22
1.2 | 优质工程增加费 |  | 明细详见表10.2.2-22
1.3 | 其他暂列金额 | 52156.72 | 明细详见表10.2.2-22
2 | 暂估价 | 4000
2.1 | 材料（设备）暂估价 |  | 明细详见表10.2.2-23
2.2 | 专业工程暂估价 | 4000 | 明细详见表10.2.2-24
2.3 | 专项技术措施暂估价 |  | 明细详见表10.2.2-25
3 | 计日工 |  | 明细详见表10.2.2-26
4 | 总承包服务费 |  | 明细详见表10.2.2-27
合 计 |  | 56156.72 | 0

## 3_表10_2_2-22 暂列金额明细表
【表10.2.2-22】
暂列金额明细表
工程名称:李家村 |  |  | 标段: | 第1页 共1页
序号 | 项 目 名 称 | 计量单位 | 暂定金额(元) | 备注
1 | 标化工地增加费 | 项
2 | 优质工程增加费 | 项
3 | 其他暂列金额 | 项 | 52156.72 | 估算比例一般不高于5%
3.1 | 其他暂列金额 | 项 | 52156.72
合计 |  |  | 52156.72 | -

## 3_表10_2_2-24 专业工程暂估价表
【表10.2.2-24】
专业工程暂估价表
单位(专业)工程名称:2022年度鹿山街道新联（马家、山头桥、李家、西求）农村生活污水提标改造-李家村 |  | 标段: | 第1页 共1页
序号 | 工 程 名 称 | 工程内容 | 暂估金额(元) | 备注
3 | 李家村原有管道及检查井堵塞清理 | 原有管道及检查井堵塞清理 | 4000
合计 |  |  | 4000

## 4_表10_2_2-13 【不含单列】单位(专业)工程招
【表10.2.2-13】
单位（专业）工程招标控制价费用表
工程名称:2022年度鹿山街道新联（马家、山头桥、李家、西求）农村生活污水提标改造-西求 |  |  | 标段: | 第1页 共1页
序号 | 费用名称 |  | 计算公式 | 金额 (元) | 备注
1 | 分部分项工程费 |  | ∑(分部分项工程量×综合单价） | 1058016.41 | 见表10.2.2-16
1.1 | 其中 | 人工费+机械费 | ∑分部分项（定额人工费+定额机械费） | 221343.72
2 | 措施项目费 |  | （2.1+2.2） | 40590.65
2.1 | 施工技术措施项目费 |  | ∑(技措项目工程量×综合单价） | 17418.93 | 见表10.2.2-16
2.1.1 | 其中 | 人工费+机械费 | ∑技措项目（定额人工费+定额机械费） | 8306.69
2.2 | 施工组织措施项目费 |  | (1.1+2.1.1)×10.09% | 23171.72 | 见表10.2.2-20
2.2.1 | 其中 | 安全文明施工基本费 | (1.1+2.1.1)×8.4% | 19290.63 | 见表10.2.2-20
3 | 其他项目费 |  | （3.1+3.2+3.3+3.4） | 61283.33
3.1 | 暂列金额 |  | 3.1.1+3.1.2+3.1.3 | 57283.33 | 见表10.2.2-21
3.1.1 | 其中 | 标化工地增加费 | 按招标文件规定额度列计 |  | 见表10.2.2-22
3.1.2 |  | 优质工程增加费 | 按招标文件规定额度列计 |  | 见表10.2.2-22
3.1.3 |  | 其他暂列金额 | 按招标文件规定额度列计 | 57283.33 | 见表10.2.2-22
3.2 | 暂估价 |  | 3.2.1+3.2.2+3.2.3 | 4000 | 见表10.2.2-21
3.2.1 | 其中 | 材料（工程设备）暂估价 | 按招标文件规定额度列计 (或计入综合单价) |  | 见表10.2.2-23
3.2.2 |  | 专业工程暂估价 | 按招标文件规定额度列计 | 4000 | 见表10.2.2-24
3.2.3 |  | 专项技术措施暂估价 | 按招标文件规定额度列计 |  | 见表10.2.2-25
3.3 | 计日工 |  | ∑计日工(暂估数量×综合单价） |  | 见表10.2.2-21
3.4 | 施工总承包服务费 |  | 3.4.1+3.4.2 |  | 见表10.2.2-21
3.4.1 | 其中 | 专业发包工程管理费 | ∑专业发包工程（暂估金额×费率） |  | 见表10.2.2-27
3.4.2 |  | 甲供材料设备管理费 | 甲供材料暂估金额×费率+甲供设备暂估金额×费率 |  | 见表10.2.2-27
4 | 规费 |  | (1.1+2.1.1)×18.75% | 43059.45
5 | 税金 |  | (1+2+3+4)×9% | 108265.49
招标控制价合计 |  |  | 1+2+3+4+5 | 1311215.33

## 4_表10_2_2-16 分部分项工程清单与计价表
【表10.2.2-16】
分部分项工程清单与计价表
单位(专业)工程名称:2022年度鹿山街道新联（马家、山头桥、李家、西求）农村生活污水提标改造-西求 | [5 empty] | 标段: |  |  | 第1页 共7页
序号 | 项目编码 | 项目名称 | 项目特征 | 计量 单位 | 工程量 | 金 额 (元) |  |  |  |  | 备注
[6 empty] | 综合单价 | 合价 | 其中
[8 empty] | 人工费 | 机械费 | 暂估价
|  | 土石方工程 |  |  |  |  | 211231.82 | 64493.97 | 26228.6
1 | 040101002004 | 挖沟槽土方 | 1、土壤类别：三类土 2、挖土深度：2M 以内 | m3 | 2376.48 | 7.6 | 18061.25 | 9196.98 | 5513.43
2 | 040103001014 | 回填方 | 1、密实度要求：满足设计要求 2、填方材料品种：挖方回填 | m3 | 1617.08 | 19.91 | 32196.06 | 23091.9 | 2716.69
3 | 040103002008 | 余方弃置 | 1、废弃料品种：挖方外运 2、运距：由施工方自行考虑 | m3 | 1261.42 | 16.86 | 21267.54 | 504.57 | 17205.77
4 | 040103001015 | 回填方 | 1、密实度要求：满足设计要求 2、填方材料品种：碎石屑回填，用于管道两侧 | m3 | 657.14 | 151.21 | 99366.14 | 20384.48 | 322
5 | 040305001006 | 垫层 | 1、密实度要求：满足设计要求 2、填方材料品种：碎石屑垫层，用于管道基础 | m3 | 212.03 | 190.26 | 40340.83 | 11316.04 | 470.71
|  | 管道工程 |  |  |  |  | 233591.53 | 38815.82 | 169.27
6 | 040303001013 | 混凝土垫层 | 1、管道满包下：80厚混凝土垫层（工程量暂估） | m3 | 4.64 | 517 | 2398.88 | 190.15 | 57.49
7 | 04B045 | 混凝土包管 | 1、管道满包：C25混凝土加固（工程量暂估） | m3 | 18.87 | 571.15 | 10777.6 | 877.27 | 11.13
8 | 040501004020 | 塑料管 | 1、材质、规格：De75 UPVC排水管 2、连接形式：粘接 3、管道检验及试验要求：管道闭水试验 | m | 400.00 | 15.09 | 6036 | 1704
本页小计 | [6 empty] | 230444.3 | 67265.39 | 26297.22
【表10.2.2-16】
分部分项工程清单与计价表
单位(专业)工程名称:2022年度鹿山街道新联（马家、山头桥、李家、西求）农村生活污水提标改造-西求 | [5 empty] | 标段: |  |  | 第2页 共7页
序号 | 项目编码 | 项目名称 | 项目特征 | 计量 单位 | 工程量 | 金 额 (元) |  |  |  |  | 备注
[6 empty] | 综合单价 | 合价 | 其中
[8 empty] | 人工费 | 机械费 | 暂估价
9 | 040501004021 | 塑料管 | 1、材质、规格：De225 HDPE缠绕结构壁A型排水管（环刚度8级） 2、连接形式：橡胶圈承插连接 3、管道检验及试验要求：管道闭水试验 | m | 1250.00 | 60.1 | 75125 | 7687.5
10 | 040501004022 | 塑料管 | 1、材质、规格：De110 UPVC排水管 2、连接形式：粘接 3、管道检验及试验要求：管道闭水试验 | m | 2800.00 | 23.85 | 66780 | 13132
11 | 040501004023 | 塑料管 | 1、民居新建De110雨水立管 2、立面管道安装补偿费 | m | 500.00 | 51.14 | 25570 | 6815
12 | 040501004024 | 塑料管 | 1、材质、规格：De160 UPVC排水管 2、连接形式：粘接 3、管道检验及试验要求：管道闭水试验 | m | 400.00 | 43.74 | 17496 | 2880 | 12
13 | 04B046 | 存水弯头 | 1、S型塑料存水弯头De110 | 个 | 160 | 25 | 4000
14 | 040504002004 | 混凝土井 | 1、500*500 C25混凝土预制清扫口，高250mm 2、300*300*50 塑料盖板 3、含模板（工程量暂估） | 座 | 45 | 195.37 | 8791.65 | 2681.1 | 88.65
15 | 04B047 | 清扫口 | 1、De75 成品塑料清扫口（工程量暂估） | 个 | 45 | 50 | 2250
16 | 04B048 | 接入市政检查井 | 1、污水主管道接入原有市政检查井（工程量暂估） | 座 | 2 | 800 | 1600
本页小计 | [6 empty] | 201612.65 | 33195.6 | 100.65
【表10.2.2-16】
分部分项工程清单与计价表
单位(专业)工程名称:2022年度鹿山街道新联（马家、山头桥、李家、西求）农村生活污水提标改造-西求 | [5 empty] | 标段: |  |  | 第3页 共7页
序号 | 项目编码 | 项目名称 | 项目特征 | 计量 单位 | 工程量 | 金 额 (元) |  |  |  |  | 备注
[6 empty] | 综合单价 | 合价 | 其中
[8 empty] | 人工费 | 机械费 | 暂估价
17 | 04B049 | 接入原有检查井 | 1、老检查井接入管道破拆凿洞（工程量暂估） | 处 | 80 | 52.08 | 4166.4 | 2848.8
18 | 04B050 | 其他管道保护费 | 1、西求村原有自来水等其他管道保护及修复费用 | 项 | 1 | 8000 | 8000
19 | 04B051 | 通气帽 | 1、雨水立管通气帽安装（含割管费用，工程量暂估） | 个 | 30 | 20 | 600
|  | 检查井 |  |  |  |  | 132545.4 | 18697.15 | 557.6
20 | 040504003009 | 塑料检查井 | 位于行车道： 1、φ315成品污水井安装（自带非防护井盖座） 2、50厚碎石垫层 3、250厚C25防护盖座基础 4、C20混凝土井圈 5、含模板 6、500*500铸铁井盖（车行道防护井盖座） | 座 | 85 | 1455.57 | 123723.45 | 17356.15 | 557.6
21 | 040504003010 | 塑料检查井 | 位于非行车道： 1、φ315成品污水井安装（自带非防护井盖座） | 座 | 15 | 588.13 | 8821.95 | 1341
|  | 接户井 |  |  |  |  | 44922.6 | 9722.7 | 595.8
本页小计 | [6 empty] | 145311.8 | 21545.95 | 557.6
【表10.2.2-16】
分部分项工程清单与计价表
单位(专业)工程名称:2022年度鹿山街道新联（马家、山头桥、李家、西求）农村生活污水提标改造-西求 | [5 empty] | 标段: |  |  | 第4页 共7页
序号 | 项目编码 | 项目名称 | 项目特征 | 计量 单位 | 工程量 | 金 额 (元) |  |  |  |  | 备注
[6 empty] | 综合单价 | 合价 | 其中
[8 empty] | 人工费 | 机械费 | 暂估价
22 | 040504001004 | 砌筑井（接户井） | 1、100mm厚C15素混凝土垫层 3、M10水泥砂浆砌筑MU15混凝土实心砖 4、20厚1:2水泥砂浆内外抹灰 6、C20混凝土井圈 7、500*500铸铁井盖 8、接户井，平均井深：0.8m 9、含模板 | 座 | 45 | 983.28 | 44247.6 | 9722.7 | 595.8
23 | 04B052 | 过滤网 | 1、成品过滤网 | 套 | 45 | 15 | 675
|  | 破损井盖更换 |  |  |  |  | 16249.55 | 2335.5 | 686.4
24 | 040204006010 | 检查井升降 | 原有检查井升高： 1、老砖砌井升高20cm以内，砌筑240mm厚实心砖墙 2、20厚1：2水泥砂浆抹面 （工程量暂估） | 座 | 15 | 327.54 | 4913.1 | 2053.95 | 56.85
25 | 040204006011 | 调换铸铁井盖 | 1、原有检查井调换φ700球墨铸铁井盖座 | 座 | 5 | 637.61 | 3188.05 | 93.85 | 209.85
26 | 040204006012 | 调换铸铁井盖 | 1、原有检查井调换500*500球墨铸铁井盖座 | 座 | 10 | 439.84 | 4398.4 | 187.7 | 419.7
27 | 04B053 | 防坠网 | 1、原检查井防坠网安装（井深大于1米时） | 套 | 30 | 50 | 1500
本页小计 | [6 empty] | 58922.15 | 12058.2 | 1282.2
【表10.2.2-16】
分部分项工程清单与计价表
单位(专业)工程名称:2022年度鹿山街道新联（马家、山头桥、李家、西求）农村生活污水提标改造-西求 | [5 empty] | 标段: |  |  | 第5页 共7页
序号 | 项目编码 | 项目名称 | 项目特征 | 计量 单位 | 工程量 | 金 额 (元) |  |  |  |  | 备注
[6 empty] | 综合单价 | 合价 | 其中
[8 empty] | 人工费 | 机械费 | 暂估价
28 | 080802013004 | 标识牌 | 1、井盖指示牌 | 个 | 150 | 15 | 2250
|  | 成品隔油池 |  |  |  |  | 29622.76 | 118.02 | 35.68
29 | 040303001014 | 混凝土垫层 | 1、隔油池：100厚C25混凝土垫层 | m3 | 2.88 | 563.46 | 1622.76 | 118.02 | 35.68
30 | 04B054 | 成品塑料隔油池 | 1、φ310成品塑料隔油池安装（规格样式详见图纸，含配件） | 座 | 80 | 350 | 28000
|  | 成品化粪池 |  |  |  |  | 103238.4 | 10501.26 | 475.93
31 | 040303001015 | 混凝土垫层 | 1、100厚C20混凝土垫层 | m3 | 8.23 | 544.27 | 4479.34 | 337.27 | 101.97
32 | 040103001016 | 回填方 | 1、150厚碎石屑回填 | m3 | 12.95 | 129.35 | 1675.08 | 135.85 | 8.55
33 | 040303001016 | 混凝土垫层 | 1、150厚C25砼检查井垫圈 | m3 | 6.97 | 563.46 | 3927.32 | 285.63 | 86.36
34 | 040504004007 | 砖砌井筒 | 1、井砌筑 砖砌矩形 | m3 | 18.43 | 538.37 | 9922.16 | 1801.16 | 178.22
35 | 040504004008 | 砖砌井筒抹灰 | 1、砖墙 抹灰井壁 | m2 | 76.80 | 40.69 | 3124.99 | 1588.99 | 70.66
36 | 010512008009 | 井圈 | 1、C20混凝土井圈（含模板） | m3 | 2.56 | 1228.08 | 3143.88 | 966.43 | 5.32
37 | 010512008010 | 井盖板 | 1、500*500铸铁井盖 | 套 | 50 | 442.37 | 22118.5 | 2201
38 | 010507006004 | 化粪池 | 1、成品玻璃钢化粪池安装 容积1.5m3（规格样式详见图纸，含配件） | 座 | 25 | 1790.03 | 44750.75 | 2235
39 | 040601005006 | 混凝土顶板 | 1、150厚C25钢筋混凝土顶板（用于车行道处化粪池） | m3 | 11.06 | 553.11 | 6117.4 | 424.48 | 6.64
本页小计 | [6 empty] | 131132.18 | 10093.83 | 493.4
【表10.2.2-16】
分部分项工程清单与计价表
单位(专业)工程名称:2022年度鹿山街道新联（马家、山头桥、李家、西求）农村生活污水提标改造-西求 | [5 empty] | 标段: |  |  | 第6页 共7页
序号 | 项目编码 | 项目名称 | 项目特征 | 计量 单位 | 工程量 | 金 额 (元) |  |  |  |  | 备注
[6 empty] | 综合单价 | 合价 | 其中
[8 empty] | 人工费 | 机械费 | 暂估价
40 | 040901001008 | 现浇构件钢筋 | 1、现浇构件钢筋（用于车行道处化粪池） | t | 0.655 | 5616.76 | 3678.98 | 525.45 | 18.21
41 | 04B055 | 通气管 | 1、通气管安装 | m | 20.00 | 15 | 300
|  | 道路破拆及修复 |  |  |  |  | 286614.35 | 37844 | 44539.43
42 | 04B056 | 路面锯缝 | 1、原混凝土路面锯缝 | m | 7957.50 | 4.34 | 34535.55 | 19416.3 | 1830.23
43 | 041001001007 | 拆除路面 | 1、拆除10cm厚老混凝土类路面 2、垃圾弃置，运距由施工方自行考虑 （非车行道路面） | m2 | 400.00 | 17.94 | 7176 | 488 | 5456
44 | 041001001008 | 拆除路面 | 1、拆除18cm厚老混凝土类路面 2、垃圾弃置，运距由施工方自行考虑 （车行道路面） | m2 | 1250.00 | 30.56 | 38200 | 2275 | 29387.5
45 | 041001007004 | 拆除砖石结构 | 1、拆除砖石构筑物 2、垃圾弃置，运距由施工方自行考虑 | m3 | 20.00 | 158.68 | 3173.6 | 2060.6 | 506
46 | 041001008004 | 拆除混凝土结构 | 1、拆除混凝土障碍物 2、垃圾弃置，运距由施工方自行考虑 | m3 | 20.00 | 166.39 | 3327.8 | 121.2 | 2640
47 | 040202001004 | 路床（槽）整形 | 1、路床（槽）整形 路床碾压检验 | m2 | 1650.00 | 2.06 | 3399 | 478.5 | 2343
48 | 040202011004 | 碎石 | 1、碎石底层 人机配合~厚10(cm) | m2 | 1650.00 | 25.53 | 42124.5 | 1897.5 | 1633.5
49 | 040203007007 | 水泥混凝土 | 1、水泥混凝土路面 道路混凝土~厚度10(cm)^非泵送商品混凝土 C25 2、水泥混凝土路面养生 塑料膜养护 | m2 | 400.00 | 59.02 | 23608 | 2384 | 56
本页小计 | [6 empty] | 159523.43 | 29646.55 | 43870.44
【表10.2.2-16】
分部分项工程清单与计价表
单位(专业)工程名称:2022年度鹿山街道新联（马家、山头桥、李家、西求）农村生活污水提标改造-西求 | [5 empty] | 标段: |  |  | 第7页 共7页
序号 | 项目编码 | 项目名称 | 项目特征 | 计量 单位 | 工程量 | 金 额 (元) |  |  |  |  | 备注
[6 empty] | 综合单价 | 合价 | 其中
[8 empty] | 人工费 | 机械费 | 暂估价
50 | 040203007008 | 水泥混凝土 | 1、水泥混凝土路面 道路混凝土~厚度18(cm)^非泵送商品混凝土 C30 2、水泥混凝土路面养生 塑料膜养护 | m2 | 1250.00 | 103.87 | 129837.5 | 8162.5 | 250
51 | 04B057 | 混凝土短驳运输 | 1、非泵送商品混凝土机动翻斗车短驳运输~ 运距由施工方自行考虑（工程量暂估） | m3 | 40.00 | 30.81 | 1232.4 | 560.4 | 437.2
本页小计 | [6 empty] | 131069.9 | 8722.9 | 687.2
合计 | [6 empty] | 1058016.41 | 182528.42 | 73288.71

## 4_表10_2_2-16 施工技术措施项目清单与计价表
【表10.2.2-16】
施工技术措施项目清单与计价表
单位(专业)工程名称:2022年度鹿山街道新联（马家、山头桥、李家、西求）农村生活污水提标改造-西求 | [5 empty] | 标段: |  |  | 第1页 共1页
序号 | 项目编码 | 项目名称 | 项目特征 | 计量 单位 | 工程量 | 金 额 (元) |  |  |  |  | 备注
[6 empty] | 综合单价 | 合价 | 其中
[8 empty] | 人工费 | 机械费 | 暂估价
1 | 041106001004 | 大型机械设备进出场及安拆 | 1、履带式挖掘机1m3以内 | 台·次 | 1 | 4327.41 | 4327.41 | 596 | 1969.31
2 | 04B058 | 施工围挡 | 1、通透式钢丝施工围挡（工程量暂估） | m2 | 120.00 | 26.29 | 3154.8 | 727.2 | 1021.2
3 | 041102037004 | 其他现浇构件模板 | 1、水泥混凝土路面模板（用于全路面破拆修复，工程量暂估） | m2 | 20.00 | 67.87 | 1357.4 | 758.2 | 67.4
4 | 041102002006 | 基础模板 | 1、基础 混凝土基础模板 | m2 | 46.60 | 53.47 | 2491.7 | 1122.13 | 233
5 | 041102032004 | 管（渠）道管座模板 | 1、满包混凝土模板 | m2 | 84.00 | 61.93 | 5202.12 | 2552.76 | 171.36
6 | 041102014004 | 板模板 | 1、混凝土顶板模板 | m2 | 18.56 | 47.71 | 885.5 | 365.08 | 169.08
本页小计 | [6 empty] | 17418.93 | 6121.37 | 3631.35
合计 | [6 empty] | 17418.93 | 6121.37 | 3631.35

## 4_表10_2_2-20 施工组织(总价)措施项目清单与
【表10.2.2-20】
施工组织（总价）措施项目清单与计价表
工程名称:西求 |  |  | 标段: | 第1页 共1页
序号 | 项目编号 | 项目名称 | 计算基础 | 费率 (%) | 金额 (元) | 备注
1 | 041109001001 | 安全文明施工费 |  |  | 19290.63
1.1 |  | 安全文明施工基本费 | 定额人工费+定额机械费 | 8.4 | 19290.63
2 | Z04110900801 | 提前竣工增加费 | 定额人工费+定额机械费
3 | 041109003001 | 二次搬运费 | 定额人工费+定额机械费
4 | 041109004001 | 冬雨季施工增加费 | 定额人工费+定额机械费
5 | 041109005001 | 行车、行人干扰增加费 | 定额人工费+定额机械费 | 1.69 | 3881.09
6 |  | 其他施工组织措施费 | 按相关规定计算
合 计 |  |  |  |  | 23171.72

## 4_表10_2_2-21 其他项目清单与计价汇总表
【表10.2.2-21】
其他项目清单与计价汇总表
工程名称:西求 |  | 标段: | 第1页 共1页
序号 | 项 目 名 称 | 金额(元) | 备注
1 | 暂列金额 | 57283.33 | 明细详见表10.2.2-22
1.1 | 标化工地增加费 |  | 明细详见表10.2.2-22
1.2 | 优质工程增加费 |  | 明细详见表10.2.2-22
1.3 | 其他暂列金额 | 57283.33 | 明细详见表10.2.2-22
2 | 暂估价 | 4000
2.1 | 材料（设备）暂估价 |  | 明细详见表10.2.2-23
2.2 | 专业工程暂估价 | 4000 | 明细详见表10.2.2-24
2.3 | 专项技术措施暂估价 |  | 明细详见表10.2.2-25
3 | 计日工 |  | 明细详见表10.2.2-26
4 | 总承包服务费 |  | 明细详见表10.2.2-27
合 计 |  | 61283.33 | 0

## 4_表10_2_2-22 暂列金额明细表
【表10.2.2-22】
暂列金额明细表
工程名称:西求 |  |  | 标段: | 第1页 共1页
序号 | 项 目 名 称 | 计量单位 | 暂定金额(元) | 备注
1 | 标化工地增加费 | 项
2 | 优质工程增加费 | 项
3 | 其他暂列金额 | 项 | 57283.33 | 估算比例一般不高于5%
3.1 | 其他暂列金额 | 项 | 57283.33
合计 |  |  | 57283.33 | -

## 4_表10_2_2-24 专业工程暂估价表
【表10.2.2-24】
专业工程暂估价表
单位(专业)工程名称:2022年度鹿山街道新联（马家、山头桥、李家、西求）农村生活污水提标改造-西求 |  | 标段: | 第1页 共1页
序号 | 工 程 名 称 | 工程内容 | 暂估金额(元) | 备注
3 | 西求村原有管道及检查井堵塞清理 | 原有管道及检查井堵塞清理 | 4000
合计 |  |  | 4000