## 2-3 工程量清单计价汇总表
工程量清单计价汇总表
工程名称:嵊州市三江街道缸山村短湾山塘综合整治工程 |  |  | 第1页 共1页
序号 | 工程项目名称 | 金额（元）
一 | 建筑工程 | 1485687
二 | 机电设备及安装工程
三 | 金属结构设备及安装工程
四 | 措施项目 | 59427
五 | 其他项目 | 120947
| 合计 | 1666061

## 2-4 建筑工程分类分项工程量清单计价表
建筑工程分类分项工程量清单计价表
工程名称:嵊州市三江街道缸山村短湾山塘综合整治工程 | [6 empty] | 第1页 共6页
序号 | 项目编码 | 项目名称 | 项目主要 特征 | 计量 单位 | 工程 数量 | 单价 (元) | 合价 (元) | 主要技术 条款编码 | 备注
一 |  | 大坝 |  |  |  |  | 1302981
1 | 500101010001 | 挖淤泥、流砂 | 1. 土料分类：山塘清淤 2. 运距：1km | m3 | 3000 | 18.24 | 54720
2 | 500101002001 | 一般土方开挖 | 1. 土类分级：清表土 2. 运距：1km | m3 | 1170.14 | 16.76 | 19612
3 | 500101002002 | 一般土方开挖 | 1. 土类分级：三类土 2. 运距：1km | m3 | 3265.81 | 16.29 | 53200
4 | 500103023001 | 土方回填 | 1. 干密度：满足设计要求 2. 土类分级：原土回填 | m3 | 476.32 | 7.58 | 3611
5 | 500103002001 | 粘土料填筑 | 粘土斜墙/截水槽/黄泥铺盖填筑 | m3 | 2306.64 | 70.64 | 162941
6 | 500103023002 | 宕渣填筑 | 宕渣填筑 | m3 | 649.1 | 48.71 | 31618
7 | 500103016001 | 砂石垫层 | 1. 材料：碎石 2. 厚度：15cm | m3 | 132.76 | 323.45 | 42941
8 | 500109001001 | C20砼预制块护坡 | 1. 部位及类型：砼预制块护坡 2. 设计龄期、强度等级及配合比：C20（2）42.5 | m3 | 300.94 | 1148.78 | 345714
9 | 500114004001 | 混凝土道路路面 | 1. 部位及面层厚度：坝顶 2. 混凝土设计龄期、强度等级及配合比：C25（2）42.5 | m3 | 119.14 | 801.45 | 95485
10 | 500114004002 | 5%水泥稳定碎石 | 5%水泥稳定碎石 | m3 | 162.61 | 495.73 | 80611
11 | 500109008001 | 切割缝 | 切割缝 | m | 325 | 10 | 3250
12 | 500109001002 | C20砼压顶 | 1. 部位及类型：压顶 2. 设计龄期、强度等级及配合比：C20（2）42.5 3. 厚度：10cm | m3 | 6.21 | 795.9 | 4943
建筑工程分类分项工程量清单计价表
工程名称:嵊州市三江街道缸山村短湾山塘综合整治工程 | [6 empty] | 第2页 共6页
序号 | 项目编码 | 项目名称 | 项目主要 特征 | 计量 单位 | 工程 数量 | 单价 (元) | 合价 (元) | 主要技术 条款编码 | 备注
13 | 500105013001 | 堆石棱体 | 堆石棱体 | m3 | 117.33 | 295.71 | 34696
14 | 500103014001 | 土工合成材料铺设 | 1. 材料性能：300g/m2土工布 | m2 | 366.27 | 14.46 | 5296
15 | 500103016002 | 小卵石垫层 | 1. 材料：小卵石 2. 厚度：30cm | m3 | 140.92 | 536.78 | 75643
16 | 500103016003 | 小砾石垫层 | 1. 材料：小砾石 2. 厚度：15cm | m3 | 51.22 | 323.45 | 16567
17 | 500103016004 | 砂石垫层 | 1. 材料：中粗砂 2. 厚度：15cm | m3 | 54.94 | 329.71 | 18114
18 | 500109001003 | C20砼排水沟 | 1. 部位及类型：排水沟、集水池 2. 设计龄期、强度等级及配合比：C20（2）42.5 | m3 | 21.8 | 811.98 | 17701
19 | 500109001004 | C20砼大方脚 | 1. 部位及类型：大方脚 2. 设计龄期、强度等级及配合比：C20（2）42.5 | m3 | 65.28 | 765.07 | 49944
20 | 500103010001 | 石料抛填 | 抛石护脚 | m3 | 163.2 | 255.42 | 41685
21 | 500109001005 | C20砼踏步 | 1. 部位及类型：踏步、肋条 2. 设计龄期、强度等级及配合比：C20（2）42.5 | m3 | 8.86 | 788.31 | 6984
22 | 500109001006 | C20砼坝肩 | 1. 部位及类型：坝肩 2. 设计龄期、强度等级及配合比：C20（2）42.5 | m3 | 9.75 | 824.8 | 8042
23 | 500109001007 | C25砼防浪墙 | 1. 部位及类型：防浪墙 2. 设计龄期、强度等级及配合比：C25（2）42.5 | m3 | 72.45 | 851.18 | 61668
24 | 500109001008 | C25砼挡墙 | 1. 部位及类型：挡墙 2. 设计龄期、强度等级及配合比：C25（2）42.5 | m3 | 6.37 | 801.38 | 5105
建筑工程分类分项工程量清单计价表
工程名称:嵊州市三江街道缸山村短湾山塘综合整治工程 | [6 empty] | 第3页 共6页
序号 | 项目编码 | 项目名称 | 项目主要 特征 | 计量 单位 | 工程 数量 | 单价 (元) | 合价 (元) | 主要技术 条款编码 | 备注
25 | 500111001001 | 钢筋加工与安装 | 1. 工程部位：防浪墙 | t | 3.8 | 7968.06 | 30279
26 | 500109001009 | C20砼垫层 | 1. 部位及类型：垫层 2. 设计龄期、强度等级及配合比：C20（2）42.5 | m3 | 16.1 | 723.67 | 11651
27 | 500109009001 | 伸缩缝 | 1. 填料的种类、规格：沥青杉木板 | m2 | 18.19 | 115.18 | 2095
28 | 500109008002 | 止水工程 | 1. 材料材质：铜片 | m | 16 | 235.5 | 3768
29 | 500114010001 | 公告牌 | 公告牌等牌类 | 项 | 1 | 2300 | 2300
30 | 500114010002 | 界桩及巡视点 | 管理范围界桩及巡视点 | 个 | 8 | 600 | 4800
31 | 500114010003 | 白蚁防治 | 白蚁防治 | 项 | 1 | 5000 | 5000
32 | 500114010004 | 水位尺 | 水位尺 | 根 | 6 | 500 | 3000
二 |  | 溢洪道 |  |  |  |  | 123011
1 | 500101004001 | 沟、槽土方开挖 | 1. 土类分级：三类土 2. 运距：1km | m3 | 475.72 | 12.85 | 6113
2 | 500103023003 | 土方回填 | 1. 干密度：满足设计要求 2. 土类分级：原土回填 | m3 | 176.7 | 7.58 | 1339
3 | 500103002002 | 粘土料填筑 | 粘土料填筑 | m3 | 33.74 | 70.64 | 2383
4 | 500109001010 | C25砼堰体 | 1. 部位及类型：堰体 2. 设计龄期、强度等级及配合比：C25（2）42.5 | m3 | 4.48 | 763.01 | 3418
5 | 500109001011 | C25砼截水墙 | 1. 部位及类型：截水墙 2. 设计龄期、强度等级及配合比：C25（2）42.5 | m3 | 4.83 | 785.44 | 3794
建筑工程分类分项工程量清单计价表
工程名称:嵊州市三江街道缸山村短湾山塘综合整治工程 | [6 empty] | 第4页 共6页
序号 | 项目编码 | 项目名称 | 项目主要 特征 | 计量 单位 | 工程 数量 | 单价 (元) | 合价 (元) | 主要技术 条款编码 | 备注
6 | 500109001012 | C25砼底板 | 1. 部位及类型：底板 2. 设计龄期、强度等级及配合比：C20（2）42.5 | m3 | 9.14 | 735.59 | 6723
7 | 500109001013 | C20砼挡墙 | 1. 部位及类型：挡墙 2. 设计龄期、强度等级及配合比：C20（2）42.5 | m3 | 72.66 | 805.54 | 58531
8 | 500109009002 | 伸缩缝 | 1. 填料的种类、规格：沥青杉木板 | m2 | 16.56 | 115.18 | 1907
9 | 500109001014 | C25钢筋砼桥板 | 1. 部位及类型：桥板 2. 设计龄期、强度等级及配合比：C25（2）42.5 | m3 | 3.15 | 1125.85 | 3546
10 | 500109001015 | C25钢筋砼台帽 | 1. 部位及类型：台帽 2. 设计龄期、强度等级及配合比：C25（2）42.5 | m3 | 1.06 | 838.71 | 889
11 | 500109001016 | C25钢筋砼铺装层 | 1. 部位及类型：桥面铺装 2. 设计龄期、强度等级及配合比：C25（2）42.5 | m3 | 0.4 | 737.58 | 295
12 | 500109001017 | C25钢筋砼箱涵 | 1. 部位及类型：箱涵 2. 设计龄期、强度等级及配合比：C25（2）42.5 | m3 | 15.36 | 917.9 | 14099
13 | 500109001018 | C20砼垫层 | 1. 部位及类型：垫层 2. 设计龄期、强度等级及配合比：C20（2）42.5 | m3 | 1.84 | 723.67 | 1332
14 | 500114010005 | 排水管 | φ50 PVC排水管 | m | 23.5 | 15 | 353
15 | 500111001002 | 钢筋加工与安装 | 1. 工程部位：桥板、箱涵 | t | 2.102 | 7968.06 | 16749
16 | 500114010006 | 不锈钢栏杆 | 不锈钢栏杆，暂估价 | m | 7 | 220 | 1540
三 |  | 启闭机 |  |  |  |  | 59695
建筑工程分类分项工程量清单计价表
工程名称:嵊州市三江街道缸山村短湾山塘综合整治工程 | [6 empty] | 第5页 共6页
序号 | 项目编码 | 项目名称 | 项目主要 特征 | 计量 单位 | 工程 数量 | 单价 (元) | 合价 (元) | 主要技术 条款编码 | 备注
1 | 500101004002 | 沟、槽土方开挖 | 1. 土类分级：三类土 2. 运距：1km | m3 | 605.92 | 8.05 | 4878
2 | 500103023004 | 土方回填 | 1. 干密度：满足设计要求 2. 土类分级：原土回填 | m3 | 416.08 | 7.58 | 3154
3 | 500103002003 | 粘土料填筑 | 粘土料填筑 | m3 | 44.94 | 70.64 | 3175
4 | 500109001019 | C20砼外包 | 1. 部位及类型：外包 2. 设计龄期、强度等级及配合比：C20（2）42.5 | m3 | 4.33 | 824.8 | 3571
5 | 500109001020 | C20砼底座 | 1. 部位及类型：底座 2. 设计龄期、强度等级及配合比：C20（2）42.5 | m3 | 4.41 | 700.27 | 3088
6 | 500114001001 | 输水钢管铺设 | 1. 管道材料名称：涂塑复合钢管 2. 管材规格：DN200 | m | 21 | 545.96 | 11465
7 | 500109001021 | C25砼截水环 | 1. 部位及类型：截水环 2. 设计龄期、强度等级及配合比：C25（2）42.5 | m3 | 6.83 | 785.44 | 5365
8 | 500111001003 | 钢筋加工与安装 | 1. 工程部位：进水口 | t | 0.2 | 7968.06 | 1594
9 | 500109001022 | C20砼启闭机台 | 1. 部位及类型：启闭机台 2. 设计龄期、强度等级及配合比：C20（2）42.5 | m3 | 0.72 | 824.8 | 594
10 | 500109001023 | C25砼进水口 | 1. 部位及类型：进水口 2. 设计龄期、强度等级及配合比：C25（2）42.5 | m3 | 2.39 | 778.93 | 1862
11 | 500114010007 | 木质闸门 | 木质闸门 | 套 | 2 | 200 | 400
12 | 500114010008 | 启闭机房 | 启闭机房 | m2 | 3.9 | 2500 | 9750
13 | 500114010009 | 启闭设备 | 启闭设备 | 套 | 1 | 10000 | 10000
建筑工程分类分项工程量清单计价表
工程名称:嵊州市三江街道缸山村短湾山塘综合整治工程 | [6 empty] | 第6页 共6页
序号 | 项目编码 | 项目名称 | 项目主要 特征 | 计量 单位 | 工程 数量 | 单价 (元) | 合价 (元) | 主要技术 条款编码 | 备注
14 | 500114010010 | 拦污栅 | 拦污栅 | 项 | 1 | 800 | 800
|  | 合计 |  |  |  |  | 1485687

## 2-5 机电设备及安装工程分类分项工程量清单计价表
机电设备及安装工程分类分项工程量清单计价表
工程名称:嵊州市三江街道缸山村短湾山塘综合整治工程 | [8 empty] | 第1页 共1页
序号 | 项目编码 | 项目名称 | 项目主要 特征 | 计量 单位 | 工程 数量 | 单价(元) |  | 合价(元) |  | 主要技术 条款编码 | 备注
[6 empty] | 设备费 | 安装费 | 设备费 | 安装费
合计

## 2-6 金属结构设备及安装工程分类分项工程量清单计价表
金属结构设备及安装工程分类分项工程量清单计价表
工程名称:嵊州市三江街道缸山村短湾山塘综合整治工程 | [8 empty] | 第1页 共1页
序号 | 项目编码 | 项目名称 | 项目主要 特征 | 计量 单位 | 工程 数量 | 单价(元) |  | 合价(元) |  | 主要技术 条款编码 | 备注
[6 empty] | 设备费 | 安装费 | 设备费 | 安装费
合计

## 2-7 措施项目清单计价表
措施项目清单计价表
工程名称:嵊州市三江街道缸山村短湾山塘综合整治工程 | [6 empty] | 第1页 共1页
序号 | 项目编码 | 项目名称 | 项目主要 特征 | 计量 单位 | 工程 数量 | 单价 (元) | 合价 (元) | 主要技术 条款编码 | 备注
1 |  | 措施项目 |  |  |  |  | 59427
| AB001001 | 措施项目 | 按建安工程费的4%计取 | 项 | 1 | 59427.49 | 59427
|  | 合计 |  |  |  |  | 59427

## 2-8 其它项目清单计价表
其它项目清单计价表
工程名称:嵊州市三江街道缸山村短湾山塘综合整治工程 |  |  |  | 第1页 共1页
序号 | 项目名称 | 计量单位 | 金额(元) | 备注
1 | 安全施工费 | 元 | 30903
2 | 工程保险费 | 元 | 15044
2.1 | 工程一切险 | 元 | 6954
2.2 | 第三者责任险 | 元 | 5000
2.3 | 农民工工伤保险 | 元 | 3090
3 | 预留金 | 元 | 75000
| 合计 |  | 120947

## 2-10-1 (补差明细)建筑安装工程单价计算表
单价计算表
单价序号 |  |  | 1
项目名称 |  |  | 水力冲挖土 排泥距离200m
定额编号 |  |  | 10076
施工措施
定额单位 |  |  | 100m3
编号 | 工料名称 | 单位 | 单价(元) | 工料定额 | 合价(元)
1 | 人工 | 工日 | 48.76 | 0.5 | 24.38
2 | 水力冲挖机组 | 台班 | 327.51 | 0.8 | 262.01
3 | 其他机材费 | % | 262.01 | 5 | 13.1
| 直接工程费小计 | 元 |  |  | 299.49
| 措施费 | 元 | 3.5% |  | 10.48
| 间接费 | 元 | 8.5% |  | 26.35
| 利润 | 元 | 5% |  | 16.82
| 补差: 人工 | 工日 | 20.84 | 0.5 | 10.42
| 机械人工 | 工日 | 20.84 | 2.4 | 50.02
| 税金 | 元 | 9% |  | 37.22
| 合计 | 元 |  |  | 450.8
| 单价 | 元 |  |  | 4.51
单价计算表
单价序号 |  |  | 2
项目名称 |  |  | 1.0m3挖掘机挖装土自卸汽车运输 Ⅰ、Ⅱ类土 运距~1km~自卸汽车 8t
定额编号 |  |  | 10465换
施工措施
定额单位 |  |  | 100m3
编号 | 工料名称 | 单位 | 单价(元) | 工料定额 | 合价(元)
1 | 人工 | 工日 | 48.76 | 1 | 48.76
2 | 单斗挖掘机 液压 斗容 1.0 m3 | 台班 | 736.22 | 0.18 | 132.52
3 | 推土机 功率 59 kw | 台班 | 356.28 | 0.09 | 32.07
4 | 自卸汽车 柴油型 载重量 8 t | 台班 | 410.85 | 1.29 | 530
5 | 其他机材费 | % | 694.58 | 2 | 13.89
| 直接工程费小计 | 元 |  |  | 757.23
| 措施费 | 元 | 3.5% |  | 26.5
| 间接费 | 元 | 8.5% |  | 66.62
| 利润 | 元 | 5% |  | 42.52
| 补差: 人工 | 工日 | 20.84 | 1 | 20.84
| 机械人工 | 工日 | 20.84 | 3.12 | 65.02
| 柴油 | kg | 3.72 | 75.54 | 281.01
| 税金 | 元 | 9% |  | 113.38
| 合计 | 元 |  |  | 1373.12
| 单价 | 元 |  |  | 13.73
单价计算表
单价序号 |  |  | 3
项目名称 |  |  | 挖掘机挖土方 土类级别Ⅰ、Ⅱ~单斗挖掘机 液压 1.0m3
定额编号 |  |  | 10007换
施工措施
定额单位 |  |  | 100m3
编号 | 工料名称 | 单位 | 单价(元) | 工料定额 | 合价(元)
1 | 人工 | 工日 | 48.76 | 0.5 | 24.38
2 | 单斗挖掘机 液压 斗容 1.0 m3 | 台班 | 736.22 | 0.2 | 147.24
3 | 其他机材费 | % | 147.24 | 3 | 4.42
| 直接工程费小计 | 元 |  |  | 176.04
| 措施费 | 元 | 3.5% |  | 6.16
| 间接费 | 元 | 8.5% |  | 15.49
| 利润 | 元 | 5% |  | 9.88
| 补差: 人工 | 工日 | 20.84 | 0.5 | 10.42
| 机械人工 | 工日 | 20.84 | 0.4 | 8.34
| 柴油 | kg | 3.72 | 13.8 | 51.34
| 税金 | 元 | 9% |  | 24.99
| 合计 | 元 |  |  | 302.66
| 单价 | 元 |  |  | 3.03
单价计算表
单价序号 |  |  | 4
项目名称 |  |  | 挖掘机挖土方 土类级别Ⅲ~单斗挖掘机 液压 1.0m3
定额编号 |  |  | 10008换
施工措施
定额单位 |  |  | 100m3
编号 | 工料名称 | 单位 | 单价(元) | 工料定额 | 合价(元)
1 | 人工 | 工日 | 48.76 | 0.5 | 24.38
2 | 单斗挖掘机 液压 斗容 1.0 m3 | 台班 | 736.22 | 0.22 | 161.97
3 | 其他机材费 | % | 161.97 | 3 | 4.86
| 直接工程费小计 | 元 |  |  | 191.21
| 措施费 | 元 | 3.5% |  | 6.69
| 间接费 | 元 | 8.5% |  | 16.83
| 利润 | 元 | 5% |  | 10.74
| 补差: 人工 | 工日 | 20.84 | 0.5 | 10.42
| 机械人工 | 工日 | 20.84 | 0.44 | 9.17
| 柴油 | kg | 3.72 | 15.18 | 56.47
| 税金 | 元 | 9% |  | 27.14
| 合计 | 元 |  |  | 328.67
| 单价 | 元 |  |  | 3.29
单价计算表
单价序号 |  |  | 5
项目名称 |  |  | 1.0m3挖掘机挖装土自卸汽车运输 Ⅲ类土 运距~1km~自卸汽车 8t
定额编号 |  |  | 10472换
施工措施
定额单位 |  |  | 100m3
编号 | 工料名称 | 单位 | 单价(元) | 工料定额 | 合价(元)
1 | 人工 | 工日 | 48.76 | 1.1 | 53.64
2 | 单斗挖掘机 液压 斗容 1.0 m3 | 台班 | 736.22 | 0.2 | 147.24
3 | 推土机 功率 59 kw | 台班 | 356.28 | 0.1 | 35.63
4 | 自卸汽车 柴油型 载重量 8 t | 台班 | 410.85 | 1.43 | 587.52
5 | 其他机材费 | % | 770.39 | 2 | 15.41
| 直接工程费小计 | 元 |  |  | 839.44
| 措施费 | 元 | 3.5% |  | 29.38
| 间接费 | 元 | 8.5% |  | 73.85
| 利润 | 元 | 5% |  | 47.13
| 补差: 人工 | 工日 | 20.84 | 1.1 | 22.92
| 机械人工 | 工日 | 20.84 | 3.46 | 72.11
| 柴油 | kg | 3.72 | 83.78 | 311.66
| 税金 | 元 | 9% |  | 125.68
| 合计 | 元 |  |  | 1522.17
| 单价 | 元 |  |  | 15.22
单价计算表
单价序号 |  |  | 6
项目名称 |  |  | 建筑物土石回填 土方回填机械夯填
定额编号 |  |  | 10693
施工措施
定额单位 |  |  | 100m3实方
编号 | 工料名称 | 单位 | 单价(元) | 工料定额 | 合价(元)
1 | 人工 | 工日 | 48.76 | 3 | 146.28
2 | 推土机 功率 74 kw | 台班 | 488.67 | 0.1 | 48.87
3 | 蛙式夯实机 功率 2.8 kw | 台班 | 118.29 | 2 | 236.58
4 | 其他机材费 | % | 285.45 | 5 | 14.27
| 直接工程费小计 | 元 |  |  | 446
| 措施费 | 元 | 3.5% |  | 15.61
| 间接费 | 元 | 8.5% |  | 39.24
| 利润 | 元 | 5% |  | 25.04
| 补差: 人工 | 工日 | 20.84 | 3 | 62.52
| 机械人工 | 工日 | 20.84 | 4.2 | 87.53
| 柴油 | kg | 3.72 | 5.3 | 19.72
| 税金 | 元 | 9% |  | 62.61
| 合计 | 元 |  |  | 758.27
| 单价 | 元 |  |  | 7.58
单价计算表
单价序号 |  |  | 7
项目名称 |  |  | 建筑物土石回填 土方回填机械夯填
定额编号 |  |  | 10693
施工措施
定额单位 |  |  | 100m3实方
编号 | 工料名称 | 单位 | 单价(元) | 工料定额 | 合价(元)
1 | 人工 | 工日 | 48.76 | 3 | 146.28
2 | 推土机 功率 74 kw | 台班 | 488.67 | 0.1 | 48.87
3 | 蛙式夯实机 功率 2.8 kw | 台班 | 118.29 | 2 | 236.58
4 | 其他机材费 | % | 285.45 | 5 | 14.27
5 | 粘土 | m3 | 35 | 100 | 3500
| 直接工程费小计 | 元 |  |  | 3946
| 措施费 | 元 | 3.5% |  | 138.11
| 间接费 | 元 | 8.5% |  | 347.15
| 利润 | 元 | 5% |  | 221.56
| 补差: 人工 | 工日 | 20.84 | 3 | 62.52
| 机械人工 | 工日 | 20.84 | 4.2 | 87.53
| 柴油 | kg | 3.72 | 5.3 | 19.72
| 税金 | 元 | 9% |  | 434.03
| 合计 | 元 |  |  | 5256.62
| 单价 | 元 |  |  | 52.57
单价计算表
单价序号 |  |  | 8
项目名称 |  |  | 1.0m3挖掘机挖装土自卸汽车运输 Ⅲ类土 运距~2km~自卸汽车 8t
定额编号 |  |  | 10473换
施工措施
定额单位 |  |  | 100m3
编号 | 工料名称 | 单位 | 单价(元) | 工料定额 | 合价(元)
1 | 人工 | 工日 | 48.76 | 1.1 | 53.64
2 | 单斗挖掘机 液压 斗容 1.0 m3 | 台班 | 736.22 | 0.2 | 147.24
3 | 推土机 功率 59 kw | 台班 | 356.28 | 0.1 | 35.63
4 | 自卸汽车 柴油型 载重量 8 t | 台班 | 410.85 | 1.8 | 739.53
5 | 其他机材费 | % | 922.4 | 2 | 18.45
| 直接工程费小计 | 元 |  |  | 994.49
| 措施费 | 元 | 3.5% |  | 34.81
| 间接费 | 元 | 8.5% |  | 87.5
| 利润 | 元 | 5% |  | 55.84
| 补差: 人工 | 工日 | 20.84 | 1.1 | 22.92
| 机械人工 | 工日 | 20.84 | 4.2 | 87.53
| 柴油 | kg | 3.72 | 100.8 | 374.98
| 税金 | 元 | 9% |  | 149.23
| 合计 | 元 |  |  | 1807.3
| 单价 | 元 |  |  | 18.07
单价计算表
单价序号 |  |  | 9
项目名称 |  |  | 建筑物土石回填 土方回填机械夯填
定额编号 |  |  | 10693
施工措施
定额单位 |  |  | 100m3实方
编号 | 工料名称 | 单位 | 单价(元) | 工料定额 | 合价(元)
1 | 人工 | 工日 | 48.76 | 3 | 146.28
2 | 推土机 功率 74 kw | 台班 | 488.67 | 0.1 | 48.87
3 | 蛙式夯实机 功率 2.8 kw | 台班 | 118.29 | 2 | 236.58
4 | 其他机材费 | % | 285.45 | 5 | 14.27
5 | 宕渣 | m3 | 32 | 100 | 3200
| 直接工程费小计 | 元 |  |  | 3646
| 措施费 | 元 | 3.5% |  | 127.61
| 间接费 | 元 | 8.5% |  | 320.76
| 利润 | 元 | 5% |  | 204.72
| 补差: 人工 | 工日 | 20.84 | 3 | 62.52
| 机械人工 | 工日 | 20.84 | 4.2 | 87.53
| 柴油 | kg | 3.72 | 5.3 | 19.72
| 税金 | 元 | 9% |  | 402.2
| 合计 | 元 |  |  | 4871.06
| 单价 | 元 |  |  | 48.71
单价计算表
单价序号 |  |  | 10
项目名称 |  |  | 人工铺筑砂石垫层 碎石垫层坡面
定额编号 |  |  | 30003
施工措施
定额单位 |  |  | 100m3
编号 | 工料名称 | 单位 | 单价(元) | 工料定额 | 合价(元)
1 | 人工 | 工日 | 48.76 | 40 | 1950.4
2 | 碎石(综合) | m3 | 30 | 113 | 3390
3 | 双胶轮车 | 台班 | 4.91 | 25 | 122.75
4 | 其他机材费 | % | 3512.75 | 1 | 35.13
| 直接工程费小计 | 元 |  |  | 5498.28
| 措施费 | 元 | 3.5% |  | 192.44
| 间接费 | 元 | 10.5% |  | 597.53
| 利润 | 元 | 5% |  | 314.41
| 补差: 人工 | 工日 | 20.84 | 40 | 833.6
| 碎石(综合) | m3 | 196.8 | 113 | 22238.4
| 税金 | 元 | 9% |  | 2670.72
| 合计 | 元 |  |  | 32345.38
| 单价 | 元 |  |  | 323.45
单价计算表
单价序号 |  |  | 11
项目名称 |  |  | 混凝土预制块安装 单个体积≤0.5m3~水泥砂浆 M10 42.5
定额编号 |  |  | 40541换
施工措施
定额单位 |  |  | 100m3
编号 | 工料名称 | 单位 | 单价(元) | 工料定额 | 合价(元)
1 | 人工 | 工日 | 48.76 | 85 | 4144.6
2 | 板枋材 | m3 | 1504 | 0.3 | 451.2
3 | 原木 | m3 | 1239 | 0.5 | 619.5
4 | 铁垫块 | kg | 10 | 100 | 1000
5 | 水泥砂浆 M10 42.5 | m3 | 142.92 | 11 | 1572.12
6 | 砂浆拌和机 | 台班 | 96.87 | 0.55 | 53.28
7 | 履带起重机 油动 起重量 10t | 台班 | 441.48 | 6.5 | 2869.62
8 | 双胶轮车 | 台班 | 4.91 | 5 | 24.55
9 | 其他机材费 | % | 6590.27 | 1 | 65.9
| 直接工程费小计 | 元 |  |  | 10800.77
| 措施费 | 元 | 3.5% |  | 378.03
| 间接费 | 元 | 10.5% |  | 1173.78
| 利润 | 元 | 5% |  | 617.63
| 补差: 人工 | 工日 | 20.84 | 85 | 1771.4
| 机械人工 | 工日 | 20.84 | 13.55 | 282.38
| 水泥 42.5级 | kg | 0.26 | 2816 | 737.79
| 粗砂 | m3 | 210 | 12.1 | 2541
| 柴油 | kg | 3.72 | 247 | 918.84
| 税金 | 元 | 9% |  | 1729.94
| 合计 | 元 |  |  | 20951.54
| 单价 | 元 |  |  | 209.52
单价计算表
单价序号 |  |  | 12
项目名称 |  |  | 混凝土预制构件运输 梁、柱、块、桩-体积≤2m3-运距≤~1km
定额编号 |  |  | 40497
施工措施
定额单位 |  |  | 100m3
编号 | 工料名称 | 单位 | 单价(元) | 工料定额 | 合价(元)
1 | 人工 | 工日 | 48.76 | 16 | 780.16
2 | 板枋材 | m3 | 1504 | 0.12 | 180.48
3 | 铁件 | kg | 6.64 | 12 | 79.68
4 | 汽车起重机 汽油型 起重量 5t | 台班 | 459.44 | 3 | 1378.32
5 | 载重汽车 柴油型 载重量 10 t | 台班 | 396.04 | 4.6 | 1821.78
6 | 其他机材费 | % | 3460.26 | 2 | 69.21
| 直接工程费小计 | 元 |  |  | 4309.63
| 措施费 | 元 | 3.5% |  | 150.84
| 间接费 | 元 | 10.5% |  | 468.35
| 利润 | 元 | 5% |  | 246.44
| 补差: 人工 | 工日 | 20.84 | 16 | 333.44
| 机械人工 | 工日 | 20.84 | 15.2 | 316.77
| 柴油 | kg | 3.72 | 179.4 | 667.37
| 税金 | 元 | 9% |  | 584.36
| 合计 | 元 |  |  | 7077.2
| 单价 | 元 |  |  | 70.77
单价计算表
单价序号 |  |  | 13
项目名称 |  |  | 预制混凝土块 异形块体体积≤1m3~纯混凝土 C20 42.5 2
定额编号 |  |  | 40454换
施工措施
定额单位 |  |  | 100m3
编号 | 工料名称 | 单位 | 单价(元) | 工料定额 | 合价(元)
1 | 人工 | 工日 | 48.76 | 210 | 10239.6
2 | 板枋材 | m3 | 1504 | 0.6 | 902.4
3 | 钢模板 | kg | 6.11 | 520 | 3177.2
4 | 铁件 | kg | 6.64 | 55 | 365.2
5 | 纯混凝土 C20 42.5 2 | m3 | 157.02 | 102 | 16016.04
6 | 水 | m3 | 0.78 | 80 | 62.4
7 | 混凝土搅拌机 出料 0.40 m3 | 台班 | 191.45 | 4 | 765.8
8 | 塔式起重机 起重量 10t | 台班 | 608.17 | 4.6 | 2797.58
9 | 振捣器 插入式 功率 2.2 kw | 台班 | 21.54 | 8.4 | 180.94
10 | 载重汽车 汽油型 载重量 5 t | 台班 | 427.83 | 0.36 | 154.02
11 | 双胶轮车 | 台班 | 4.91 | 16 | 78.56
12 | 其他机材费 | % | 24500.14 | 1.5 | 367.5
13 | 混凝土运输 | m3 | 7.8 | 102 | 795.6
| 直接工程费小计 | 元 |  |  | 35902.84
| 措施费 | 元 | 3.5% |  | 1256.6
| 间接费 | 元 | 10.5% |  | 3901.74
| 利润 | 元 | 5% |  | 2053.06
| 补差: 人工 | 工日 | 20.84 | 210 | 4376.4
| 机械人工 | 工日 | 20.84 | 17.6788 | 368.43
| 水泥 42.5级 | kg | 0.26 | 26622 | 6974.96
| 粗砂 | m3 | 210 | 52.02 | 10924.2
| 砾石 | m3 | 166.8 | 81.6 | 13610.88
| 混凝土运输 | m3 | 3.03 | 102 | 309.06
| 税金 | 元 | 9% |  | 7171.02
| 合计 | 元 |  |  | 86848.99
| 单价 | 元 |  |  | 868.49
单价计算表
单价序号 |  |  | 14
项目名称 |  |  | 混凝土路面铺筑~纯混凝土 C25 42.5 2
定额编号 |  |  | 40602换
施工措施
定额单位 |  |  | 100m3
编号 | 工料名称 | 单位 | 单价(元) | 工料定额 | 合价(元)
1 | 人工 | 工日 | 48.76 | 186 | 9069.36
2 | 板枋材 | m3 | 1504 | 0.1 | 150.4
3 | 钢模板 | kg | 6.11 | 72 | 439.92
4 | 型钢 | kg | 5.2 | 155 | 806.62
5 | 卡扣件 | kg | 8.5 | 105 | 892.5
6 | 草袋 | 个 | 2.54 | 220 | 558.8
7 | 纯混凝土 C25 42.5 2 | m3 | 163.92 | 103 | 16883.76
8 | 水 | m3 | 0.78 | 190 | 148.2
9 | 混凝土搅拌机 出料 0.40 m3 | 台班 | 191.45 | 5.4 | 1033.83
10 | 双胶轮车 | 台班 | 4.91 | 20 | 98.2
11 | 振捣器 插入式 功率 2.2 kw | 台班 | 21.54 | 3.6 | 77.54
12 | 振捣器 平板式 功率 2.2 kw | 台班 | 19.37 | 8.2 | 158.83
13 | 载重汽车 汽油型 载重量 5 t | 台班 | 427.83 | 0.5 | 213.92
14 | 其他机材费 | % | 21462.52 | 2 | 429.25
| 直接工程费小计 | 元 |  |  | 30961.13
| 措施费 | 元 | 3.5% |  | 1083.64
| 间接费 | 元 | 10.5% |  | 3364.7
| 利润 | 元 | 5% |  | 1770.47
| 补差: 人工 | 工日 | 20.84 | 186 | 3876.24
| 机械人工 | 工日 | 20.84 | 11.465 | 238.93
| 水泥 42.5级 | kg | 0.26 | 29458 | 7718
| 粗砂 | m3 | 210 | 50.47 | 10598.7
| 砾石 | m3 | 166.8 | 83.43 | 13916.12
| 税金 | 元 | 9% |  | 6617.51
| 合计 | 元 |  |  | 80145.44
| 单价 | 元 |  |  | 801.45
单价计算表
单价序号 |  |  | 15
项目名称 |  |  | 道路路基铺筑 5%水泥稳定碎石
定额编号 |  |  | 40594
施工措施
定额单位 |  |  | 100m3
编号 | 工料名称 | 单位 | 单价(元) | 工料定额 | 合价(元)
1 | 人工 | 工日 | 48.76 | 63 | 3071.88
2 | 水泥 42.5级 | t | 300 | 11 | 3300
3 | 碎石(级配) | m3 | 60 | 130 | 7800
4 | 水 | m3 | 0.78 | 17 | 13.26
5 | 强制式砼搅拌机 出料 0.35 m3 | 台班 | 248.19 | 3.4 | 843.85
6 | 压路机 内燃 重量 8~10 t | 台班 | 290.54 | 0.35 | 101.69
7 | 压路机 内燃 重量 12~15 t | 台班 | 370.82 | 1.5 | 556.23
8 | 其他机材费 | % | 12615.03 | 2 | 252.3
| 直接工程费小计 | 元 |  |  | 15939.21
| 措施费 | 元 | 3.5% |  | 557.87
| 间接费 | 元 | 10.5% |  | 1732.2
| 利润 | 元 | 5% |  | 911.46
| 补差: 人工 | 工日 | 20.84 | 63 | 1312.92
| 机械人工 | 工日 | 20.84 | 10.5 | 218.82
| 水泥 42.5级 | t | 262 | 11 | 2882
| 碎石(级配) | m3 | 166.8 | 130 | 21684
| 柴油 | kg | 3.72 | 64.95 | 241.61
| 税金 | 元 | 9% |  | 4093.21
| 合计 | 元 |  |  | 49573.3
| 单价 | 元 |  |  | 495.73
单价计算表
单价序号 |  |  | 16
项目名称 |  |  | 基础、垫层及压顶 压顶~纯混凝土 C20 42.5 2
定额编号 |  |  | 40142换
施工措施
定额单位 |  |  | 100m3
编号 | 工料名称 | 单位 | 单价(元) | 工料定额 | 合价(元)
1 | 人工 | 工日 | 48.76 | 162 | 7899.12
2 | 板枋材 | m3 | 1504 | 2.9 | 4361.6
3 | 铁件 | kg | 6.64 | 60 | 398.4
4 | 纯混凝土 C20 42.5 2 | m3 | 157.02 | 103 | 16173.06
5 | 水 | m3 | 0.78 | 70 | 54.6
6 | 混凝土搅拌机 出料 0.40 m3 | 台班 | 191.45 | 5 | 957.25
7 | 振捣器 平板式 功率 2.2 kw | 台班 | 19.37 | 5 | 96.85
8 | 双胶轮车 | 台班 | 4.91 | 20 | 98.2
9 | 其他机材费 | % | 22139.96 | 1 | 221.4
10 | 混凝土运输 | m3 | 7.8 | 103 | 803.4
| 直接工程费小计 | 元 |  |  | 31063.88
| 措施费 | 元 | 3.5% |  | 1087.24
| 间接费 | 元 | 10.5% |  | 3375.87
| 利润 | 元 | 5% |  | 1776.35
| 补差: 人工 | 工日 | 20.84 | 162 | 3376.08
| 机械人工 | 工日 | 20.84 | 10 | 208.4
| 水泥 42.5级 | kg | 0.26 | 26883 | 7043.35
| 粗砂 | m3 | 210 | 52.53 | 11031.3
| 砾石 | m3 | 166.8 | 82.4 | 13744.32
| 混凝土运输 | m3 | 3.03 | 103 | 312.09
| 税金 | 元 | 9% |  | 6571.68
| 合计 | 元 |  |  | 79590.35
| 单价 | 元 |  |  | 795.9
单价计算表
单价序号 |  |  | 17
项目名称 |  |  | 堆石棱体
定额编号 |  |  | 30027
施工措施
定额单位 |  |  | 100m3
编号 | 工料名称 | 单位 | 单价(元) | 工料定额 | 合价(元)
1 | 人工 | 工日 | 48.76 | 49.4 | 2408.74
2 | 块石 | m3 | 60 | 113 | 6780
3 | 其他机材费 | % | 6780 | 1 | 67.8
| 直接工程费小计 | 元 |  |  | 9256.54
| 措施费 | 元 | 3.5% |  | 323.98
| 间接费 | 元 | 10.5% |  | 1005.96
| 利润 | 元 | 5% |  | 529.32
| 补差: 人工 | 工日 | 20.84 | 49.4 | 1029.5
| 块石 | m3 | 132.6 | 113 | 14983.8
| 税金 | 元 | 9% |  | 2441.62
| 合计 | 元 |  |  | 29570.72
| 单价 | 元 |  |  | 295.71
单价计算表
单价序号 |  |  | 18
项目名称 |  |  | 土工布铺设 斜铺边坡1:2.0
定额编号 |  |  | 10761
施工措施
定额单位 |  |  | 100m2
编号 | 工料名称 | 单位 | 单价(元) | 工料定额 | 合价(元)
1 | 人工 | 工日 | 48.76 | 2.7 | 131.65
2 | 土工布 | m2 | 8.58 | 107 | 918.06
3 | 其他机材费 | % | 918.06 | 3 | 27.54
| 直接工程费小计 | 元 |  |  | 1077.25
| 措施费 | 元 | 3.5% |  | 37.7
| 间接费 | 元 | 8.5% |  | 94.77
| 利润 | 元 | 5% |  | 60.49
| 补差: 人工 | 工日 | 20.84 | 2.7 | 56.27
| 税金 | 元 | 9% |  | 119.38
| 合计 | 元 |  |  | 1445.86
| 单价 | 元 |  |  | 14.46
单价计算表
单价序号 |  |  | 19
项目名称 |  |  | 人工铺筑砂石垫层 碎石垫层坡面
定额编号 |  |  | 30003
施工措施
定额单位 |  |  | 100m3
编号 | 工料名称 | 单位 | 单价(元) | 工料定额 | 合价(元)
1 | 人工 | 工日 | 48.76 | 40 | 1950.4
2 | 卵石 | m3 | 30 | 113 | 3390
3 | 双胶轮车 | 台班 | 4.91 | 25 | 122.75
4 | 其他机材费 | % | 3512.75 | 1 | 35.13
| 直接工程费小计 | 元 |  |  | 5498.28
| 措施费 | 元 | 3.5% |  | 192.44
| 间接费 | 元 | 10.5% |  | 597.53
| 利润 | 元 | 5% |  | 314.41
| 补差: 人工 | 工日 | 20.84 | 40 | 833.6
| 卵石 | m3 | 370 | 113 | 41810
| 税金 | 元 | 9% |  | 4432.16
| 合计 | 元 |  |  | 53678.42
| 单价 | 元 |  |  | 536.78
单价计算表
单价序号 |  |  | 20
项目名称 |  |  | 人工铺筑砂石垫层 粗砂垫层
定额编号 |  |  | 30001
施工措施
定额单位 |  |  | 100m3
编号 | 工料名称 | 单位 | 单价(元) | 工料定额 | 合价(元)
1 | 人工 | 工日 | 48.76 | 33.1 | 1613.96
2 | 砂(毛砂) | m3 | 30 | 115 | 3450
3 | 双胶轮车 | 台班 | 4.91 | 25 | 122.75
4 | 其他机材费 | % | 3572.75 | 1 | 35.73
| 直接工程费小计 | 元 |  |  | 5222.44
| 措施费 | 元 | 3.5% |  | 182.79
| 间接费 | 元 | 10.5% |  | 567.55
| 利润 | 元 | 5% |  | 298.64
| 补差: 人工 | 工日 | 20.84 | 33.1 | 689.8
| 砂(毛砂) | m3 | 202.5 | 115 | 23287.5
| 税金 | 元 | 9% |  | 2722.38
| 合计 | 元 |  |  | 32971.1
| 单价 | 元 |  |  | 329.71
单价计算表
单价序号 |  |  | 21
项目名称 |  |  | 混凝土小型结构 排水沟~纯混凝土 C20 42.5 2
定额编号 |  |  | 40257换
施工措施
定额单位 |  |  | 100m3
编号 | 工料名称 | 单位 | 单价(元) | 工料定额 | 合价(元)
1 | 人工 | 工日 | 48.76 | 195 | 9508.2
2 | 板枋材 | m3 | 1504 | 0.7 | 1052.8
3 | 钢模板 | kg | 6.11 | 120 | 733.2
4 | 型钢 | kg | 5.2 | 75 | 390.3
5 | 卡扣件 | kg | 8.5 | 50 | 425
6 | 铁件 | kg | 6.64 | 136 | 903.04
7 | 纯混凝土 C20 42.5 2 | m3 | 157.02 | 103 | 16173.06
8 | 水 | m3 | 0.78 | 100 | 78
9 | 混凝土搅拌机 出料 0.40 m3 | 台班 | 191.45 | 4.6 | 880.67
10 | 振捣器 插入式 功率 2.2 kw | 台班 | 21.54 | 11 | 236.94
11 | 双胶轮车 | 台班 | 4.91 | 20 | 98.2
12 | 风(砂)水枪 耗风量 6 m3/min | 台班 | 137.63 | 2.5 | 344.08
13 | 其他机材费 | % | 21315.29 | 0.5 | 106.58
14 | 混凝土运输 | m3 | 7.8 | 103 | 803.4
| 直接工程费小计 | 元 |  |  | 31733.47
| 措施费 | 元 | 3.5% |  | 1110.67
| 间接费 | 元 | 10.5% |  | 3448.63
| 利润 | 元 | 5% |  | 1814.64
| 补差: 人工 | 工日 | 20.84 | 195 | 4063.8
| 机械人工 | 工日 | 20.84 | 9.2 | 191.73
| 水泥 42.5级 | kg | 0.26 | 26883 | 7043.35
| 粗砂 | m3 | 210 | 52.53 | 11031.3
| 砾石 | m3 | 166.8 | 82.4 | 13744.32
| 混凝土运输 | m3 | 3.03 | 103 | 312.09
| 税金 | 元 | 9% |  | 6704.44
| 合计 | 元 |  |  | 81198.23
| 单价 | 元 |  |  | 811.98
单价计算表
单价序号 |  |  | 22
项目名称 |  |  | 混凝土小型结构 大方脚~纯混凝土 C20 42.5 2
定额编号 |  |  | 40255换
施工措施
定额单位 |  |  | 100m3
编号 | 工料名称 | 单位 | 单价(元) | 工料定额 | 合价(元)
1 | 人工 | 工日 | 48.76 | 163 | 7947.88
2 | 板枋材 | m3 | 1504 | 0.6 | 902.4
3 | 钢模板 | kg | 6.11 | 60 | 366.6
4 | 型钢 | kg | 5.2 | 36 | 187.34
5 | 卡扣件 | kg | 8.5 | 24 | 204
6 | 铁件 | kg | 6.64 | 68 | 451.52
7 | 纯混凝土 C20 42.5 2 | m3 | 157.02 | 103 | 16173.06
8 | 水 | m3 | 0.78 | 70 | 54.6
9 | 混凝土搅拌机 出料 0.40 m3 | 台班 | 191.45 | 4.6 | 880.67
10 | 振捣器 插入式 功率 2.2 kw | 台班 | 21.54 | 8.9 | 191.71
11 | 双胶轮车 | 台班 | 4.91 | 20 | 98.2
12 | 风(砂)水枪 耗风量 6 m3/min | 台班 | 137.63 | 2.5 | 344.08
13 | 其他机材费 | % | 19854.18 | 0.5 | 99.27
14 | 混凝土运输 | m3 | 7.8 | 103 | 803.4
| 直接工程费小计 | 元 |  |  | 28704.72
| 措施费 | 元 | 3.5% |  | 1004.67
| 间接费 | 元 | 10.5% |  | 3119.49
| 利润 | 元 | 5% |  | 1641.44
| 补差: 人工 | 工日 | 20.84 | 163 | 3396.92
| 机械人工 | 工日 | 20.84 | 9.2 | 191.73
| 水泥 42.5级 | kg | 0.26 | 26883 | 7043.35
| 粗砂 | m3 | 210 | 52.53 | 11031.3
| 砾石 | m3 | 166.8 | 82.4 | 13744.32
| 混凝土运输 | m3 | 3.03 | 103 | 312.09
| 税金 | 元 | 9% |  | 6317.08
| 合计 | 元 |  |  | 76506.9
| 单价 | 元 |  |  | 765.07
单价计算表
单价序号 |  |  | 23
项目名称 |  |  | 手扶拖拉机运抛石 运距~0.5km~手扶拖拉机 9kw
定额编号 |  |  | 30179
施工措施
定额单位 |  |  | 100m3抛填方
编号 | 工料名称 | 单位 | 单价(元) | 工料定额 | 合价(元)
1 | 人工 | 工日 | 48.76 | 21 | 1023.96
2 | 毛块石 | m3 | 30 | 103 | 3090
3 | 拖拉机(手扶式) 功率 9 kw | 台班 | 91.61 | 7.68 | 703.56
4 | 其他机材费 | % | 3793.56 | 1 | 37.94
| 直接工程费小计 | 元 |  |  | 4855.46
| 措施费 | 元 | 3.5% |  | 169.94
| 间接费 | 元 | 10.5% |  | 527.67
| 利润 | 元 | 5% |  | 277.65
| 补差: 人工 | 工日 | 20.84 | 21 | 437.64
| 机械人工 | 工日 | 20.84 | 7.68 | 160.05
| 毛块石 | m3 | 162.6 | 103 | 16747.8
| 柴油 | kg | 3.72 | 69.12 | 257.13
| 税金 | 元 | 9% |  | 2109
| 合计 | 元 |  |  | 25542.34
| 单价 | 元 |  |  | 255.42
单价计算表
单价序号 |  |  | 24
项目名称 |  |  | 混凝土小型结构 踏步~纯混凝土 C20 42.5 2
定额编号 |  |  | 40256换
施工措施
定额单位 |  |  | 100m3
编号 | 工料名称 | 单位 | 单价(元) | 工料定额 | 合价(元)
1 | 人工 | 工日 | 48.76 | 185 | 9020.6
2 | 板枋材 | m3 | 1504 | 1.35 | 2030.4
3 | 铁件 | kg | 6.64 | 50 | 332
4 | 纯混凝土 C20 42.5 2 | m3 | 157.02 | 103 | 16173.06
5 | 水 | m3 | 0.78 | 100 | 78
6 | 混凝土搅拌机 出料 0.40 m3 | 台班 | 191.45 | 4.6 | 880.67
7 | 振捣器 插入式 功率 2.2 kw | 台班 | 21.54 | 11 | 236.94
8 | 双胶轮车 | 台班 | 4.91 | 20 | 98.2
9 | 风(砂)水枪 耗风量 6 m3/min | 台班 | 137.63 | 2.5 | 344.08
10 | 其他机材费 | % | 20173.35 | 0.5 | 100.87
11 | 混凝土运输 | m3 | 7.8 | 103 | 803.4
| 直接工程费小计 | 元 |  |  | 30098.22
| 措施费 | 元 | 3.5% |  | 1053.44
| 间接费 | 元 | 10.5% |  | 3270.93
| 利润 | 元 | 5% |  | 1721.13
| 补差: 人工 | 工日 | 20.84 | 185 | 3855.4
| 机械人工 | 工日 | 20.84 | 9.2 | 191.73
| 水泥 42.5级 | kg | 0.26 | 26883 | 7043.35
| 粗砂 | m3 | 210 | 52.53 | 11031.3
| 砾石 | m3 | 166.8 | 82.4 | 13744.32
| 混凝土运输 | m3 | 3.03 | 103 | 312.09
| 税金 | 元 | 9% |  | 6508.95
| 合计 | 元 |  |  | 78830.65
| 单价 | 元 |  |  | 788.31
单价计算表
单价序号 |  |  | 25
项目名称 |  |  | 混凝土小型结构 其他小型结构~纯混凝土 C20 42.5 2
定额编号 |  |  | 40258换
施工措施
定额单位 |  |  | 100m3
编号 | 工料名称 | 单位 | 单价(元) | 工料定额 | 合价(元)
1 | 人工 | 工日 | 48.76 | 210 | 10239.6
2 | 板枋材 | m3 | 1504 | 1.75 | 2632
3 | 铁件 | kg | 6.64 | 90 | 597.6
4 | 纯混凝土 C20 42.5 2 | m3 | 157.02 | 103 | 16173.06
5 | 水 | m3 | 0.78 | 100 | 78
6 | 混凝土搅拌机 出料 0.40 m3 | 台班 | 191.45 | 5.2 | 995.54
7 | 振捣器 插入式 功率 2.2 kw | 台班 | 21.54 | 12 | 258.48
8 | 双胶轮车 | 台班 | 4.91 | 20 | 98.2
9 | 风(砂)水枪 耗风量 6 m3/min | 台班 | 137.63 | 2.5 | 344.08
10 | 其他机材费 | % | 21176.96 | 1 | 211.77
11 | 混凝土运输 | m3 | 7.8 | 103 | 803.4
| 直接工程费小计 | 元 |  |  | 32431.73
| 措施费 | 元 | 3.5% |  | 1135.11
| 间接费 | 元 | 10.5% |  | 3524.52
| 利润 | 元 | 5% |  | 1854.57
| 补差: 人工 | 工日 | 20.84 | 210 | 4376.4
| 机械人工 | 工日 | 20.84 | 10.4 | 216.74
| 水泥 42.5级 | kg | 0.26 | 26883 | 7043.35
| 粗砂 | m3 | 210 | 52.53 | 11031.3
| 砾石 | m3 | 166.8 | 82.4 | 13744.32
| 混凝土运输 | m3 | 3.03 | 103 | 312.09
| 税金 | 元 | 9% |  | 6810.29
| 合计 | 元 |  |  | 82480.21
| 单价 | 元 |  |  | 824.8
单价计算表
单价序号 |  |  | 26
项目名称 |  |  | 防浪墙 直线形~纯混凝土 C25 42.5 2
定额编号 |  |  | 40204换
施工措施
定额单位 |  |  | 100m3
编号 | 工料名称 | 单位 | 单价(元) | 工料定额 | 合价(元)
1 | 人工 | 工日 | 48.76 | 185 | 9020.6
2 | 板枋材 | m3 | 1504 | 1 | 1504
3 | 钢模板 | kg | 6.11 | 160 | 977.6
4 | 型钢 | kg | 5.2 | 88 | 457.95
5 | 卡扣件 | kg | 8.5 | 55 | 467.5
6 | 铁件 | kg | 6.64 | 88 | 584.32
7 | 纯混凝土 C25 42.5 2 | m3 | 163.92 | 103 | 16883.76
8 | 水 | m3 | 0.78 | 90 | 70.2
9 | 载重汽车 汽油型 载重量 5 t | 台班 | 427.83 | 0.2 | 85.57
10 | 履带起重机 油动 起重量 10t | 台班 | 441.48 | 0.2 | 88.3
11 | 振捣器 插入式 功率 2.2 kw | 台班 | 21.54 | 11 | 236.94
12 | 风(砂)水枪 耗风量 6 m3/min | 台班 | 137.63 | 2.5 | 344.08
13 | 其他机材费 | % | 21700.21 | 1 | 217
14 | 混凝土拌制 | m3 | 22.05 | 103 | 2271.15
15 | 混凝土运输 | m3 | 7.8 | 103 | 803.4
| 直接工程费小计 | 元 |  |  | 34012.36
| 措施费 | 元 | 3.5% |  | 1190.43
| 间接费 | 元 | 10.5% |  | 3696.3
| 利润 | 元 | 5% |  | 1944.95
| 补差: 人工 | 工日 | 20.84 | 185 | 3855.4
| 机械人工 | 工日 | 20.84 | 0.666 | 13.88
| 水泥 42.5级 | kg | 0.26 | 29458 | 7718
| 粗砂 | m3 | 210 | 50.47 | 10598.7
| 砾石 | m3 | 166.8 | 83.43 | 13916.12
| 柴油 | kg | 3.72 | 7.6 | 28.27
| 混凝土拌制 | m3 | 7.8 | 103 | 803.4
| 混凝土运输 | m3 | 3.03 | 103 | 312.09
| 税金 | 元 | 9% |  | 7028.09
| 合计 | 元 |  |  | 85117.99
| 单价 | 元 |  |  | 851.18
单价计算表
单价序号 |  |  | 27
项目名称 |  |  | 挡土墙、岸墙、翼墙 重力式(墙身平均厚度≥80cm)~纯混凝土 C25 42.5 2
定额编号 |  |  | 40199换
施工措施
定额单位 |  |  | 100m3
编号 | 工料名称 | 单位 | 单价(元) | 工料定额 | 合价(元)
1 | 人工 | 工日 | 48.76 | 142 | 6923.92
2 | 板枋材 | m3 | 1504 | 0.65 | 977.6
3 | 钢模板 | kg | 6.11 | 63 | 384.93
4 | 型钢 | kg | 5.2 | 90 | 468.36
5 | 卡扣件 | kg | 8.5 | 38 | 323
6 | 铁件 | kg | 6.64 | 96 | 637.44
7 | 纯混凝土 C25 42.5 2 | m3 | 163.92 | 103 | 16883.76
8 | 水 | m3 | 0.78 | 70 | 54.6
9 | 载重汽车 汽油型 载重量 5 t | 台班 | 427.83 | 0.17 | 72.73
10 | 履带起重机 油动 起重量 10t | 台班 | 441.48 | 0.2 | 88.3
11 | 振捣器 插入式 功率 2.2 kw | 台班 | 21.54 | 8.9 | 191.71
12 | 风(砂)水枪 耗风量 6 m3/min | 台班 | 137.63 | 3.73 | 513.36
13 | 离心式水泵 单级 功率 7kw | 台班 | 71.06 | 1.86 | 132.17
14 | 其他机材费 | % | 20727.95 | 1 | 207.28
15 | 混凝土拌制 | m3 | 22.05 | 103 | 2271.15
16 | 混凝土运输 | m3 | 7.8 | 103 | 803.4
| 直接工程费小计 | 元 |  |  | 30933.7
| 措施费 | 元 | 3.5% |  | 1082.68
| 间接费 | 元 | 10.5% |  | 3361.72
| 利润 | 元 | 5% |  | 1768.91
| 补差: 人工 | 工日 | 20.84 | 142 | 2959.28
| 机械人工 | 工日 | 20.84 | 1.8537 | 38.63
| 水泥 42.5级 | kg | 0.26 | 29458 | 7718
| 粗砂 | m3 | 210 | 50.47 | 10598.7
| 砾石 | m3 | 166.8 | 83.43 | 13916.12
| 柴油 | kg | 3.72 | 7.6 | 28.27
| 混凝土拌制 | m3 | 7.8 | 103 | 803.4
| 混凝土运输 | m3 | 3.03 | 103 | 312.09
| 税金 | 元 | 9% |  | 6616.93
| 合计 | 元 |  |  | 80138.42
| 单价 | 元 |  |  | 801.38
单价计算表
单价序号 |  |  | 28
项目名称 |  |  | 钢筋制作安装 一般钢筋
定额编号 |  |  | 40329
施工措施
定额单位 |  |  | t
编号 | 工料名称 | 单位 | 单价(元) | 工料定额 | 合价(元)
1 | 人工 | 工日 | 48.76 | 13 | 633.88
2 | 钢筋 | t | 3000 | 1.07 | 3195
3 | 铁丝 | kg | 4.42 | 5 | 22.1
4 | 电焊条 | kg | 6.81 | 7.5 | 51.08
5 | 钢筋调直机 功率4~14 | 台班 | 86.49 | 0.1 | 8.65
6 | 风(砂)水枪 耗风量 6 m3/min | 台班 | 137.63 | 0.23 | 31.65
7 | 钢筋切断机 功率 20kw | 台班 | 143.38 | 0.06 | 8.6
8 | 钢筋弯曲机 Φ6~40 mm | 台班 | 87.49 | 0.16 | 14
9 | 电焊机 交流 20~25kva | 台班 | 67.24 | 1.54 | 103.55
10 | 对焊机 电弧型 交流 150kva | 台班 | 437.2 | 0.06 | 26.23
11 | 载重汽车 汽油型 载重量 5 t | 台班 | 427.83 | 0.07 | 29.95
12 | 汽车起重机 柴油型 起重量 8t | 台班 | 369.76 | 0.02 | 7.4
13 | 其他机材费 | % | 3498.21 | 1 | 34.98
| 直接工程费小计 | 元 |  |  | 4167.07
| 措施费 | 元 | 3.5% |  | 145.85
| 间接费 | 元 | 6.3% |  | 271.71
| 利润 | 元 | 5% |  | 229.23
| 补差: 人工 | 工日 | 20.84 | 13 | 270.92
| 机械人工 | 工日 | 20.84 | 0.5131 | 10.69
| 钢筋 | t | 2077 | 1.065 | 2212.01
| 柴油 | kg | 3.72 | 0.72 | 2.68
| 税金 | 元 | 9% |  | 657.91
| 合计 | 元 |  |  | 7968.06
| 单价 | 元 |  |  | 7968.06
单价计算表
单价序号 |  |  | 29
项目名称 |  |  | 基础、垫层及压顶 垫层、基础≤15cm~纯混凝土 C20 42.5 2
定额编号 |  |  | 40139换
施工措施
定额单位 |  |  | 100m3
编号 | 工料名称 | 单位 | 单价(元) | 工料定额 | 合价(元)
1 | 人工 | 工日 | 48.76 | 130 | 6338.8
2 | 板枋材 | m3 | 1504 | 0.47 | 706.88
3 | 铁件 | kg | 6.64 | 50 | 332
4 | 纯混凝土 C20 42.5 2 | m3 | 157.02 | 103 | 16173.06
5 | 水 | m3 | 0.78 | 70 | 54.6
6 | 混凝土搅拌机 出料 0.40 m3 | 台班 | 191.45 | 5 | 957.25
7 | 振捣器 平板式 功率 2.2 kw | 台班 | 19.37 | 5.2 | 100.72
8 | 离心式水泵 单级 功率 7kw | 台班 | 71.06 | 1 | 71.06
9 | 风(砂)水枪 耗风量 6 m3/min | 台班 | 137.63 | 2 | 275.26
10 | 双胶轮车 | 台班 | 4.91 | 18 | 88.38
11 | 其他机材费 | % | 18759.21 | 1 | 187.59
12 | 混凝土运输 | m3 | 7.8 | 103 | 803.4
| 直接工程费小计 | 元 |  |  | 26089
| 措施费 | 元 | 3.5% |  | 913.12
| 间接费 | 元 | 10.5% |  | 2835.22
| 利润 | 元 | 5% |  | 1491.87
| 补差: 人工 | 工日 | 20.84 | 130 | 2709.2
| 机械人工 | 工日 | 20.84 | 10.66 | 222.15
| 水泥 42.5级 | kg | 0.26 | 26883 | 7043.35
| 粗砂 | m3 | 210 | 52.53 | 11031.3
| 砾石 | m3 | 166.8 | 82.4 | 13744.32
| 混凝土运输 | m3 | 3.03 | 103 | 312.09
| 税金 | 元 | 9% |  | 5975.23
| 合计 | 元 |  |  | 72366.64
| 单价 | 元 |  |  | 723.67
单价计算表
单价序号 |  |  | 30
项目名称 |  |  | 伸缩缝 沥青木板
定额编号 |  |  | 40289
施工措施
定额单位 |  |  | 100m2
编号 | 工料名称 | 单位 | 单价(元) | 工料定额 | 合价(元)
1 | 人工 | 工日 | 48.76 | 29 | 1414.04
2 | 板枋材 | m3 | 1504 | 2.2 | 3308.8
3 | 沥青 | t | 2672 | 1.24 | 3313.28
4 | 木柴 | t | 450 | 0.42 | 189
5 | 双胶轮车 | 台班 | 4.91 | 0.56 | 2.75
6 | 其他机材费 | % | 6813.83 | 1 | 68.14
| 直接工程费小计 | 元 |  |  | 8296.01
| 措施费 | 元 | 3.5% |  | 290.36
| 间接费 | 元 | 10.5% |  | 901.57
| 利润 | 元 | 5% |  | 474.4
| 补差: 人工 | 工日 | 20.84 | 29 | 604.36
| 税金 | 元 | 9% |  | 951
| 合计 | 元 |  |  | 11517.7
| 单价 | 元 |  |  | 115.18
单价计算表
单价序号 |  |  | 31
项目名称 |  |  | 铜片铁片等止水 铜片止水
定额编号 |  |  | 40266
施工措施
定额单位 |  |  | 100延长米
编号 | 工料名称 | 单位 | 单价(元) | 工料定额 | 合价(元)
1 | 人工 | 工日 | 48.76 | 73 | 3559.48
2 | 沥青 | t | 2672 | 1.7 | 4542.4
3 | 木柴 | t | 450 | 0.57 | 256.5
4 | 紫铜片 | kg | 10 | 561 | 5610
5 | 铜丝 | kg | 108 | 15.6 | 1684.8
6 | 氧气 | m3 | 5.89 | 18 | 106.02
7 | 乙炔 | m3 | 17.9 | 22 | 393.8
8 | 载重汽车 汽油型 载重量 5 t | 台班 | 427.83 | 1.1 | 470.61
9 | 双胶轮车 | 台班 | 4.91 | 2.2 | 10.8
10 | 其他机材费 | % | 13074.94 | 0.5 | 65.37
| 直接工程费小计 | 元 |  |  | 16699.79
| 措施费 | 元 | 3.5% |  | 584.49
| 间接费 | 元 | 10.5% |  | 1814.85
| 利润 | 元 | 5% |  | 954.96
| 补差: 人工 | 工日 | 20.84 | 73 | 1521.32
| 机械人工 | 工日 | 20.84 | 1.463 | 30.49
| 税金 | 元 | 9% |  | 1944.53
| 合计 | 元 |  |  | 23550.42
| 单价 | 元 |  |  | 235.5
单价计算表
单价序号 |  |  | 32
项目名称 |  |  | 溢流堰~纯混凝土 C25 42.5 2
定额编号 |  |  | 40150换
施工措施
定额单位 |  |  | 100m3
编号 | 工料名称 | 单位 | 单价(元) | 工料定额 | 合价(元)
1 | 人工 | 工日 | 48.76 | 120 | 5851.2
2 | 板枋材 | m3 | 1504 | 1.4 | 2105.6
3 | 钢模板 | kg | 6.11 | 38 | 232.18
4 | 型钢 | kg | 5.2 | 63 | 327.85
5 | 卡扣件 | kg | 8.5 | 25 | 212.5
6 | 铁件 | kg | 6.64 | 14 | 92.96
7 | 纯混凝土 C25 42.5 2 | m3 | 163.92 | 103 | 16883.76
8 | 水 | m3 | 0.78 | 120 | 93.6
9 | 载重汽车 汽油型 载重量 5 t | 台班 | 427.83 | 0.45 | 192.52
10 | 混凝土搅拌机 出料 0.40 m3 | 台班 | 191.45 | 5.2 | 995.54
11 | 双胶轮车 | 台班 | 4.91 | 20 | 98.2
12 | 振捣器 插入式 功率 2.2 kw | 台班 | 21.54 | 8.9 | 191.71
13 | 离心式水泵 单级 功率 17kw | 台班 | 125.01 | 2.25 | 281.27
14 | 风(砂)水枪 耗风量 6 m3/min | 台班 | 137.63 | 2.25 | 309.67
15 | 其他机材费 | % | 22017.36 | 1 | 220.17
16 | 混凝土运输 | m3 | 7.8 | 103 | 803.4
| 直接工程费小计 | 元 |  |  | 28892.13
| 措施费 | 元 | 3.5% |  | 1011.22
| 间接费 | 元 | 10.5% |  | 3139.85
| 利润 | 元 | 5% |  | 1652.16
| 补差: 人工 | 工日 | 20.84 | 120 | 2500.8
| 机械人工 | 工日 | 20.84 | 12.4835 | 260.16
| 水泥 42.5级 | kg | 0.26 | 29458 | 7718
| 粗砂 | m3 | 210 | 50.47 | 10598.7
| 砾石 | m3 | 166.8 | 83.43 | 13916.12
| 混凝土运输 | m3 | 3.03 | 103 | 312.09
| 税金 | 元 | 9% |  | 6300.11
| 合计 | 元 |  |  | 76301.33
| 单价 | 元 |  |  | 763.01
单价计算表
单价序号 |  |  | 33
项目名称 |  |  | 截水墙及心墙 墙高＜10m,墙厚30～50cm~纯混凝土 C25 42.5 2
定额编号 |  |  | 40010换
施工措施
定额单位 |  |  | 100m3
编号 | 工料名称 | 单位 | 单价(元) | 工料定额 | 合价(元)
1 | 人工 | 工日 | 48.76 | 131 | 6387.56
2 | 板枋材 | m3 | 1504 | 0.7 | 1052.8
3 | 钢模板 | kg | 6.11 | 60.7 | 370.88
4 | 型钢 | kg | 5.2 | 36.5 | 189.95
5 | 卡扣件 | kg | 8.5 | 24.3 | 206.55
6 | 铁件 | kg | 6.64 | 97 | 644.08
7 | 电焊条 | kg | 6.81 | 2.2 | 14.98
8 | 纯混凝土 C25 42.5 2 | m3 | 163.92 | 103 | 16883.76
9 | 水 | m3 | 0.78 | 80 | 62.4
10 | 载重汽车 汽油型 载重量 5 t | 台班 | 427.83 | 0.11 | 47.06
11 | 履带起重机 油动 起重量 10t | 台班 | 441.48 | 0.15 | 66.22
12 | 电焊机 交流 20~25kva | 台班 | 67.24 | 0.31 | 20.84
13 | 振捣器 插入式 功率 2.2 kw | 台班 | 21.54 | 8.9 | 191.71
14 | 离心式水泵 单级 功率 7kw | 台班 | 71.06 | 0.9 | 63.95
15 | 风(砂)水枪 耗风量 6 m3/min | 台班 | 137.63 | 1.8 | 247.73
16 | 其他机材费 | % | 20062.92 | 2 | 401.26
17 | 混凝土拌制 | m3 | 22.05 | 103 | 2271.15
18 | 混凝土运输 | m3 | 7.8 | 103 | 803.4
| 直接工程费小计 | 元 |  |  | 29926.29
| 措施费 | 元 | 3.5% |  | 1047.42
| 间接费 | 元 | 10.5% |  | 3252.24
| 利润 | 元 | 5% |  | 1711.3
| 补差: 人工 | 工日 | 20.84 | 131 | 2730.04
| 机械人工 | 工日 | 20.84 | 1.0403 | 21.68
| 水泥 42.5级 | kg | 0.26 | 29458 | 7718
| 粗砂 | m3 | 210 | 50.47 | 10598.7
| 砾石 | m3 | 166.8 | 83.43 | 13916.12
| 柴油 | kg | 3.72 | 5.7 | 21.2
| 混凝土拌制 | m3 | 7.8 | 103 | 803.4
| 混凝土运输 | m3 | 3.03 | 103 | 312.09
| 税金 | 元 | 9% |  | 6485.26
| 合计 | 元 |  |  | 78543.74
| 单价 | 元 |  |  | 785.44
单价计算表
单价序号 |  |  | 34
项目名称 |  |  | 混凝土底板 底板厚度≤40cm~纯混凝土 C20 42.5 2
定额编号 |  |  | 40135换
施工措施
定额单位 |  |  | 100m3
编号 | 工料名称 | 单位 | 单价(元) | 工料定额 | 合价(元)
1 | 人工 | 工日 | 48.76 | 96 | 4680.96
2 | 板枋材 | m3 | 1504 | 0.56 | 842.24
3 | 钢模板 | kg | 6.11 | 26 | 158.86
4 | 型钢 | kg | 5.2 | 33 | 171.73
5 | 卡扣件 | kg | 8.5 | 13 | 110.5
6 | 铁件 | kg | 6.64 | 98 | 650.72
7 | 纯混凝土 C20 42.5 2 | m3 | 157.02 | 103 | 16173.06
8 | 水 | m3 | 0.78 | 90 | 70.2
9 | 载重汽车 汽油型 载重量 5 t | 台班 | 427.83 | 0.3 | 128.35
10 | 振捣器 插入式 功率 2.2 kw | 台班 | 21.54 | 8 | 172.32
11 | 离心式水泵 单级 功率 7kw | 台班 | 71.06 | 1 | 71.06
12 | 风(砂)水枪 耗风量 6 m3/min | 台班 | 137.63 | 4.3 | 591.81
13 | 其他机材费 | % | 19140.85 | 1 | 191.41
14 | 混凝土拌制 | m3 | 22.05 | 103 | 2271.15
15 | 混凝土运输 | m3 | 7.8 | 103 | 803.4
| 直接工程费小计 | 元 |  |  | 27087.77
| 措施费 | 元 | 3.5% |  | 948.07
| 间接费 | 元 | 10.5% |  | 2943.76
| 利润 | 元 | 5% |  | 1548.98
| 补差: 人工 | 工日 | 20.84 | 96 | 2000.64
| 机械人工 | 工日 | 20.84 | 1.059 | 22.07
| 水泥 42.5级 | kg | 0.26 | 26883 | 7043.35
| 粗砂 | m3 | 210 | 52.53 | 11031.3
| 砾石 | m3 | 166.8 | 82.4 | 13744.32
| 混凝土拌制 | m3 | 7.8 | 103 | 803.4
| 混凝土运输 | m3 | 3.03 | 103 | 312.09
| 税金 | 元 | 9% |  | 6073.7
| 合计 | 元 |  |  | 73559.23
| 单价 | 元 |  |  | 735.59
单价计算表
单价序号 |  |  | 35
项目名称 |  |  | 挡土墙、岸墙、翼墙 重力式(墙身平均厚度60cm)~纯混凝土 C20 42.5 2
定额编号 |  |  | 40198换
施工措施
定额单位 |  |  | 100m3
编号 | 工料名称 | 单位 | 单价(元) | 工料定额 | 合价(元)
1 | 人工 | 工日 | 48.76 | 156 | 7606.56
2 | 板枋材 | m3 | 1504 | 0.72 | 1082.88
3 | 钢模板 | kg | 6.11 | 70 | 427.7
4 | 型钢 | kg | 5.2 | 106 | 551.62
5 | 卡扣件 | kg | 8.5 | 42 | 357
6 | 铁件 | kg | 6.64 | 120 | 796.8
7 | 纯混凝土 C20 42.5 2 | m3 | 157.02 | 103 | 16173.06
8 | 水 | m3 | 0.78 | 70 | 54.6
9 | 载重汽车 汽油型 载重量 5 t | 台班 | 427.83 | 0.2 | 85.57
10 | 履带起重机 油动 起重量 10t | 台班 | 441.48 | 0.22 | 97.13
11 | 振捣器 插入式 功率 2.2 kw | 台班 | 21.54 | 8.9 | 191.71
12 | 风(砂)水枪 耗风量 6 m3/min | 台班 | 137.63 | 3.73 | 513.36
13 | 离心式水泵 单级 功率 7kw | 台班 | 71.06 | 1.86 | 132.17
14 | 其他机材费 | % | 20463.59 | 1 | 204.64
15 | 混凝土拌制 | m3 | 22.05 | 103 | 2271.15
16 | 混凝土运输 | m3 | 7.8 | 103 | 803.4
| 直接工程费小计 | 元 |  |  | 31349.34
| 措施费 | 元 | 3.5% |  | 1097.23
| 间接费 | 元 | 10.5% |  | 3406.89
| 利润 | 元 | 5% |  | 1792.67
| 补差: 人工 | 工日 | 20.84 | 156 | 3251.04
| 机械人工 | 工日 | 20.84 | 1.9336 | 40.3
| 水泥 42.5级 | kg | 0.26 | 26883 | 7043.35
| 粗砂 | m3 | 210 | 52.53 | 11031.3
| 砾石 | m3 | 166.8 | 82.4 | 13744.32
| 柴油 | kg | 3.72 | 8.36 | 31.1
| 混凝土拌制 | m3 | 7.8 | 103 | 803.4
| 混凝土运输 | m3 | 3.03 | 103 | 312.09
| 税金 | 元 | 9% |  | 6651.25
| 合计 | 元 |  |  | 80554.06
| 单价 | 元 |  |  | 805.54
单价计算表
单价序号 |  |  | 36
项目名称 |  |  | 板 拱、平板~纯混凝土 C25 42.5 2
定额编号 |  |  | 40241换
施工措施
定额单位 |  |  | 100m3
编号 | 工料名称 | 单位 | 单价(元) | 工料定额 | 合价(元)
1 | 人工 | 工日 | 48.76 | 410 | 19991.6
2 | 板枋材 | m3 | 1504 | 3.2 | 4812.8
3 | 钢模板 | kg | 6.11 | 433 | 2645.63
4 | 型钢 | kg | 5.2 | 358 | 1863.03
5 | 卡扣件 | kg | 8.5 | 145 | 1232.5
6 | 铁件 | kg | 6.64 | 90 | 597.6
7 | 纯混凝土 C25 42.5 2 | m3 | 163.92 | 103 | 16883.76
8 | 水 | m3 | 0.78 | 100 | 78
9 | 振捣器 插入式 功率 2.2 kw | 台班 | 21.54 | 15 | 323.1
10 | 风(砂)水枪 耗风量 6 m3/min | 台班 | 137.63 | 0.5 | 68.82
11 | 混凝土搅拌机 出料 0.40 m3 | 台班 | 191.45 | 5.6 | 1072.12
12 | 双胶轮车 | 台班 | 4.91 | 22 | 108.02
13 | 载重汽车 汽油型 载重量 5 t | 台班 | 427.83 | 0.22 | 94.12
14 | 卷扬机 起重量 5t | 台班 | 105.95 | 3.4 | 360.23
15 | 其他机材费 | % | 30139.73 | 2 | 602.79
16 | 混凝土运输 | m3 | 7.8 | 103 | 803.4
| 直接工程费小计 | 元 |  |  | 51537.52
| 措施费 | 元 | 3.5% |  | 1803.81
| 间接费 | 元 | 10.5% |  | 5600.84
| 利润 | 元 | 5% |  | 2947.11
| 补差: 人工 | 工日 | 20.84 | 410 | 8544.4
| 机械人工 | 工日 | 20.84 | 14.8926 | 310.36
| 水泥 42.5级 | kg | 0.26 | 29458 | 7718
| 粗砂 | m3 | 210 | 50.47 | 10598.7
| 砾石 | m3 | 166.8 | 83.43 | 13916.12
| 混凝土运输 | m3 | 3.03 | 103 | 312.09
| 税金 | 元 | 9% |  | 9296.01
| 合计 | 元 |  |  | 112584.96
| 单价 | 元 |  |  | 1125.85
单价计算表
单价序号 |  |  | 37
项目名称 |  |  | 混凝土小型结构 其他小型结构~纯混凝土 C25 42.5 2
定额编号 |  |  | 40258换
施工措施
定额单位 |  |  | 100m3
编号 | 工料名称 | 单位 | 单价(元) | 工料定额 | 合价(元)
1 | 人工 | 工日 | 48.76 | 210 | 10239.6
2 | 板枋材 | m3 | 1504 | 1.75 | 2632
3 | 铁件 | kg | 6.64 | 90 | 597.6
4 | 纯混凝土 C25 42.5 2 | m3 | 163.92 | 103 | 16883.76
5 | 水 | m3 | 0.78 | 100 | 78
6 | 混凝土搅拌机 出料 0.40 m3 | 台班 | 191.45 | 5.2 | 995.54
7 | 振捣器 插入式 功率 2.2 kw | 台班 | 21.54 | 12 | 258.48
8 | 双胶轮车 | 台班 | 4.91 | 20 | 98.2
9 | 风(砂)水枪 耗风量 6 m3/min | 台班 | 137.63 | 2.5 | 344.08
10 | 其他机材费 | % | 21887.66 | 1 | 218.88
11 | 混凝土运输 | m3 | 7.8 | 103 | 803.4
| 直接工程费小计 | 元 |  |  | 33149.54
| 措施费 | 元 | 3.5% |  | 1160.23
| 间接费 | 元 | 10.5% |  | 3602.52
| 利润 | 元 | 5% |  | 1895.61
| 补差: 人工 | 工日 | 20.84 | 210 | 4376.4
| 机械人工 | 工日 | 20.84 | 10.4 | 216.74
| 水泥 42.5级 | kg | 0.26 | 29458 | 7718
| 粗砂 | m3 | 210 | 50.47 | 10598.7
| 砾石 | m3 | 166.8 | 83.43 | 13916.12
| 混凝土运输 | m3 | 3.03 | 103 | 312.09
| 税金 | 元 | 9% |  | 6925.14
| 合计 | 元 |  |  | 83871.09
| 单价 | 元 |  |  | 838.71
单价计算表
单价序号 |  |  | 38
项目名称 |  |  | 基础、垫层及压顶 垫层、基础≤15cm~纯混凝土 C25 42.5 2
定额编号 |  |  | 40139换
施工措施
定额单位 |  |  | 100m3
编号 | 工料名称 | 单位 | 单价(元) | 工料定额 | 合价(元)
1 | 人工 | 工日 | 48.76 | 130 | 6338.8
2 | 板枋材 | m3 | 1504 | 0.47 | 706.88
3 | 铁件 | kg | 6.64 | 50 | 332
4 | 纯混凝土 C25 42.5 2 | m3 | 163.92 | 103 | 16883.76
5 | 水 | m3 | 0.78 | 70 | 54.6
6 | 混凝土搅拌机 出料 0.40 m3 | 台班 | 191.45 | 5 | 957.25
7 | 振捣器 平板式 功率 2.2 kw | 台班 | 19.37 | 5.2 | 100.72
8 | 离心式水泵 单级 功率 7kw | 台班 | 71.06 | 1 | 71.06
9 | 风(砂)水枪 耗风量 6 m3/min | 台班 | 137.63 | 2 | 275.26
10 | 双胶轮车 | 台班 | 4.91 | 18 | 88.38
11 | 其他机材费 | % | 19469.91 | 1 | 194.7
12 | 混凝土运输 | m3 | 7.8 | 103 | 803.4
| 直接工程费小计 | 元 |  |  | 26806.81
| 措施费 | 元 | 3.5% |  | 938.24
| 间接费 | 元 | 10.5% |  | 2913.23
| 利润 | 元 | 5% |  | 1532.91
| 补差: 人工 | 工日 | 20.84 | 130 | 2709.2
| 机械人工 | 工日 | 20.84 | 10.66 | 222.15
| 水泥 42.5级 | kg | 0.26 | 29458 | 7718
| 粗砂 | m3 | 210 | 50.47 | 10598.7
| 砾石 | m3 | 166.8 | 83.43 | 13916.12
| 混凝土运输 | m3 | 3.03 | 103 | 312.09
| 税金 | 元 | 9% |  | 6090.07
| 合计 | 元 |  |  | 73757.52
| 单价 | 元 |  |  | 737.58
单价计算表
单价序号 |  |  | 39
项目名称 |  |  | 箱式涵洞 每孔净断面面积≤3m2~纯混凝土 C25 42.5 2
定额编号 |  |  | 40206换
施工措施
定额单位 |  |  | 100m3
编号 | 工料名称 | 单位 | 单价(元) | 工料定额 | 合价(元)
1 | 人工 | 工日 | 48.76 | 234 | 11409.84
2 | 板枋材 | m3 | 1504 | 3.54 | 5324.16
3 | 钢模板 | kg | 6.11 | 98 | 598.78
4 | 型钢 | kg | 5.2 | 81 | 421.52
5 | 卡扣件 | kg | 8.5 | 32 | 272
6 | 铁件 | kg | 6.64 | 145 | 962.8
7 | 纯混凝土 C25 42.5 2 | m3 | 163.92 | 103 | 16883.76
8 | 水 | m3 | 0.78 | 90 | 70.2
9 | 载重汽车 汽油型 载重量 5 t | 台班 | 427.83 | 0.34 | 145.46
10 | 履带起重机 油动 起重量 10t | 台班 | 441.48 | 0.43 | 189.84
11 | 振捣器 插入式 功率 2.2 kw | 台班 | 21.54 | 12 | 258.48
12 | 混凝土搅拌机 出料 0.40 m3 | 台班 | 191.45 | 4.6 | 880.67
13 | 双胶轮车 | 台班 | 4.91 | 24 | 117.84
14 | 其他机材费 | % | 26125.51 | 1.5 | 391.88
15 | 混凝土运输 | m3 | 7.8 | 103 | 803.4
| 直接工程费小计 | 元 |  |  | 38730.63
| 措施费 | 元 | 3.5% |  | 1355.57
| 间接费 | 元 | 10.5% |  | 4209.05
| 利润 | 元 | 5% |  | 2214.76
| 补差: 人工 | 工日 | 20.84 | 234 | 4876.56
| 机械人工 | 工日 | 20.84 | 10.5122 | 219.07
| 水泥 42.5级 | kg | 0.26 | 29458 | 7718
| 粗砂 | m3 | 210 | 50.47 | 10598.7
| 砾石 | m3 | 166.8 | 83.43 | 13916.12
| 柴油 | kg | 3.72 | 16.34 | 60.78
| 混凝土运输 | m3 | 3.03 | 103 | 312.09
| 税金 | 元 | 9% |  | 7579.02
| 合计 | 元 |  |  | 91790.35
| 单价 | 元 |  |  | 917.9
单价计算表
单价序号 |  |  | 40
项目名称 |  |  | 基础、垫层及压顶 垫层、基础30cm~纯混凝土 C20 42.5 2
定额编号 |  |  | 40140换
施工措施
定额单位 |  |  | 100m3
编号 | 工料名称 | 单位 | 单价(元) | 工料定额 | 合价(元)
1 | 人工 | 工日 | 48.76 | 108 | 5266.08
2 | 板枋材 | m3 | 1504 | 0.42 | 631.68
3 | 铁件 | kg | 6.64 | 30 | 199.2
4 | 纯混凝土 C20 42.5 2 | m3 | 157.02 | 103 | 16173.06
5 | 水 | m3 | 0.78 | 70 | 54.6
6 | 混凝土搅拌机 出料 0.40 m3 | 台班 | 191.45 | 4.8 | 918.96
7 | 振捣器 平板式 功率 2.2 kw | 台班 | 19.37 | 4.8 | 92.98
8 | 离心式水泵 单级 功率 7kw | 台班 | 71.06 | 1 | 71.06
9 | 风(砂)水枪 耗风量 6 m3/min | 台班 | 137.63 | 1.5 | 206.45
10 | 双胶轮车 | 台班 | 4.91 | 18 | 88.38
11 | 其他机材费 | % | 18436.36 | 1 | 184.36
12 | 混凝土运输 | m3 | 7.8 | 103 | 803.4
| 直接工程费小计 | 元 |  |  | 24690.2
| 措施费 | 元 | 3.5% |  | 864.16
| 间接费 | 元 | 10.5% |  | 2683.21
| 利润 | 元 | 5% |  | 1411.88
| 补差: 人工 | 工日 | 20.84 | 108 | 2250.72
| 机械人工 | 工日 | 20.84 | 10.26 | 213.82
| 水泥 42.5级 | kg | 0.26 | 26883 | 7043.35
| 粗砂 | m3 | 210 | 52.53 | 11031.3
| 砾石 | m3 | 166.8 | 82.4 | 13744.32
| 混凝土运输 | m3 | 3.03 | 103 | 312.09
| 税金 | 元 | 9% |  | 5782.04
| 合计 | 元 |  |  | 70026.88
| 单价 | 元 |  |  | 700.27
单价计算表
单价序号 |  |  | 41
项目名称 |  |  | 钢管铺设 公称直径≤0.6m
定额编号 |  |  | 40568
施工措施
定额单位 |  |  | 100延长米
编号 | 工料名称 | 单位 | 单价(元) | 工料定额 | 合价(元)
1 | 人工 | 工日 | 48.76 | 57 | 2779.32
2 | 型钢 | kg | 5.2 | 2 | 10.41
3 | 氧气 | m3 | 5.89 | 28 | 164.92
4 | 乙炔 | m3 | 17.9 | 8 | 143.2
5 | 电焊条 | kg | 6.81 | 60 | 408.6
6 | DN200复合钢管 | m | 353 | 100 | 35300
7 | 汽车起重机 柴油型 起重量 8t | 台班 | 369.76 | 1 | 369.76
8 | 电焊机 交流 20~25kva | 台班 | 67.24 | 8.2 | 551.37
9 | 离心式水泵 单级 功率 7kw | 台班 | 71.06 | 1.1 | 78.17
10 | 试压泵2.5MPa | 台班 | 61.4 | 0.2 | 12.28
11 | 其他机材费 | % | 37038.7 | 2 | 740.77
| 直接工程费小计 | 元 |  |  | 40558.79
| 措施费 | 元 | 3.5% |  | 1419.56
| 间接费 | 元 | 10.5% |  | 4407.72
| 利润 | 元 | 5% |  | 2319.3
| 补差: 人工 | 工日 | 20.84 | 57 | 1187.88
| 机械人工 | 工日 | 20.84 | 2.926 | 60.98
| 柴油 | kg | 3.72 | 36 | 133.92
| 税金 | 元 | 9% |  | 4507.93
| 合计 | 元 |  |  | 54596.08
| 单价 | 元 |  |  | 545.96
单价计算表
单价序号 |  |  | 42
项目名称 |  |  | 混凝土小型结构 大方脚~纯混凝土 C25 42.5 2
定额编号 |  |  | 40255换
施工措施
定额单位 |  |  | 100m3
编号 | 工料名称 | 单位 | 单价(元) | 工料定额 | 合价(元)
1 | 人工 | 工日 | 48.76 | 163 | 7947.88
2 | 板枋材 | m3 | 1504 | 0.6 | 902.4
3 | 钢模板 | kg | 6.11 | 60 | 366.6
4 | 型钢 | kg | 5.2 | 36 | 187.34
5 | 卡扣件 | kg | 8.5 | 24 | 204
6 | 铁件 | kg | 6.64 | 68 | 451.52
7 | 纯混凝土 C25 42.5 2 | m3 | 163.92 | 103 | 16883.76
8 | 水 | m3 | 0.78 | 70 | 54.6
9 | 混凝土搅拌机 出料 0.40 m3 | 台班 | 191.45 | 4.6 | 880.67
10 | 振捣器 插入式 功率 2.2 kw | 台班 | 21.54 | 8.9 | 191.71
11 | 双胶轮车 | 台班 | 4.91 | 20 | 98.2
12 | 风(砂)水枪 耗风量 6 m3/min | 台班 | 137.63 | 2.5 | 344.08
13 | 其他机材费 | % | 20564.88 | 0.5 | 102.82
14 | 混凝土运输 | m3 | 7.8 | 103 | 803.4
| 直接工程费小计 | 元 |  |  | 29418.97
| 措施费 | 元 | 3.5% |  | 1029.66
| 间接费 | 元 | 10.5% |  | 3197.1
| 利润 | 元 | 5% |  | 1682.29
| 补差: 人工 | 工日 | 20.84 | 163 | 3396.92
| 机械人工 | 工日 | 20.84 | 9.2 | 191.73
| 水泥 42.5级 | kg | 0.26 | 29458 | 7718
| 粗砂 | m3 | 210 | 50.47 | 10598.7
| 砾石 | m3 | 166.8 | 83.43 | 13916.12
| 混凝土运输 | m3 | 3.03 | 103 | 312.09
| 税金 | 元 | 9% |  | 6431.54
| 合计 | 元 |  |  | 77893.12
| 单价 | 元 |  |  | 778.93

## 2-12 电、风、水、砂石基础单价汇总表
电、风、水、砂石基础单价汇总表
工程名称:嵊州市三江街道缸山村短湾山塘综合整治工程 |  |  |  | 第1页 共1页
序号 | 名称 | 计量 单位 | 单价 | 备注
1 | 电 | kwh | 0.88
2 | 风 | m3 | 0.15
3 | 水 | m3 | 0.78
4 | 混凝土运输 | m3 | 10.83
5 | 混凝土拌制 | m3 | 29.85

## 2-13 混凝土(砂浆)配合比材料费表
混凝土(砂浆)配合比材料费表
项目及标段名称: |  | 嵊州市三江街道缸山村短湾山塘综合整治工程 | [9 empty] | 第1页 共1页
序 号 | 混凝土 (砂浆) 强度等级 | 水泥 强度 等级 | 级配 | 水灰比 | 每m3砼材料预算量 | [5 empty] | 单价 (元/m3) | 补差 (元/m3) | 备注
[5 empty] | 水泥(kg) | 砂(m3) | 石(m3) | 水(m3) | 外加剂 (kg) | 掺合料 (kg)
[5 empty] | 0.3 | 60 | 60 | 0.78
[5 empty] | 42.5:0.262; | 210 | 166.8
1 | C20 | 42.5 | 2 | 0.60 | 261 | 0.51 | 0.8 | 0.15 |  |  | 157.02 | 308.92
2 | C25 | 42.5 | 2 | 0.55 | 286 | 0.49 | 0.81 | 0.15 |  |  | 163.92 | 312.94
3 | M10 | 42.5 |  |  | 256 | 1.1 |  | 0.15 |  |  | 142.92 | 298.07

## 2-15 主要材料预算价格汇总表
主要材料预算价格汇总表
工程名称:嵊州市三江街道缸山村短湾山塘综合整治工程 | [5 empty] | 第1页 共1页
序号 | 材料名称 | 型号规格 | 计量单位 | 预算价(元) | 材料补差 | 备注
1 | 水泥 42.5级 |  | t | 562 | 262
2 | 水泥 42.5级 |  | kg | 0.56 | 0.26
3 | 钢筋 |  | t | 5077 | 2077
4 | 型钢 |  | kg | 5.2
5 | 钢模板 |  | kg | 6.11
6 | 铁件 |  | kg | 6.64
7 | DN200复合钢管 |  | m | 353
8 | 原木 |  | m3 | 1239
9 | 板枋材 |  | m3 | 1504
10 | 柴油 |  | kg | 6.72 | 3.72
11 | 汽油 |  | kg | 8.21
12 | 碎石(级配) |  | m3 | 226.8 | 166.8
13 | 块石 |  | m3 | 192.6 | 132.6
14 | 砾石 |  | m3 | 226.8 | 166.8
15 | 电焊条 |  | kg | 6.81
16 | 粗砂 |  | m3 | 270 | 210
17 | 宕渣 |  | m3 | 32
18 | 碎石(综合) |  | m3 | 226.8 | 196.8
19 | 卵石 |  | m3 | 400 | 370
20 | 砂(毛砂) |  | m3 | 232.5 | 202.5
21 | 毛块石 |  | m3 | 192.6 | 162.6

## 2-16 施工机械台班费汇总表
施工机械台班费汇总表
工程名称:嵊州市三江街道缸山村短湾山塘综合整治工程 | [12 empty] | 第1页 共3页
序 号 | 机械 名称 | 型号 规格 | 一 类 费 用 | 二类费用 | [8 empty] | 合计 | 补差
|  |  |  | 人工 (工日) | 汽油 (kg) | 柴油 (kg) | 电 (度) | 风 (m3) | 水 (t) | 煤 (kg) | 木柴 (kg) | 小计
|  |  |  | 48.76 | 8.21 | 3 | 0.88 | 0.15 | 0.78 | 0.75 | 0.45
1010 | 单斗挖掘机 液压 斗容 1.0 m3 |  | 431.7 | 97.52 |  | 207 | [5 empty] | 304.52 | 736.22 | 298.36
1029 | 推土机 功率 59 kw |  | 132.76 | 97.52 |  | 126 | [5 empty] | 223.52 | 356.28 | 197.92
1030 | 推土机 功率 74 kw |  | 232.15 | 97.52 |  | 159 | [5 empty] | 256.52 | 488.67 | 238.84
1049 | 拖拉机(手扶式) 功率 9 kw |  | 15.85 | 48.76 |  | 27 | [5 empty] | 75.76 | 91.61 | 54.32
1076 | 压路机 内燃 重量 8~10 t |  | 112.02 | 97.52 |  | 81 | [5 empty] | 178.52 | 290.54 | 142.12
1077 | 压路机 内燃 重量 12~15 t |  | 162.3 | 97.52 |  | 111 | [5 empty] | 208.52 | 370.82 | 179.32
1080 | 蛙式夯实机 功率 2.8 kw |  | 6.69 | 97.52 |  |  | 14.08 |  |  |  |  | 111.6 | 118.29 | 41.68
1108 | 双胶轮车 |  | 4.91 | [9 empty] | 4.91 | 0
1114 | 水力冲挖机组 |  | 64.19 | 146.28 |  |  | 117.04 |  |  |  |  | 263.32 | 327.51 | 62.52
2065 | 砂浆拌和机 |  | 18.19 | 48.76 |  |  | 29.92 |  |  |  |  | 78.68 | 96.87 | 20.84
4014 | 混凝土搅拌机 出料 0.40 m3 |  | 51.69 | 97.52 |  |  | 42.24 |  |  |  |  | 139.76 | 191.45 | 41.68
4019 | 强制式砼搅拌机 出料 0.35 m3 |  | 51.23 | 97.52 |  |  | 99.44 |  |  |  |  | 196.96 | 248.19 | 41.68
4040 | 振捣器 插入式 功率 2.2 kw |  | 12.74 |  |  |  | 8.8 |  |  |  |  | 8.8 | 21.54 | 0
4042 | 振捣器 平板式 功率 2.2 kw |  | 10.57 |  |  |  | 8.8 |  |  |  |  | 8.8 | 19.37 | 0
4054 | 风(砂)水枪 耗风量 6 m3/min |  | 3.65 |  |  |  |  | 121.5 | 12.48 |  |  | 133.98 | 137.63 | 0
施工机械台班费汇总表
工程名称:嵊州市三江街道缸山村短湾山塘综合整治工程 | [12 empty] | 第2页 共3页
序 号 | 机械 名称 | 型号 规格 | 一 类 费 用 | 二类费用 | [8 empty] | 合计 | 补差
|  |  |  | 人工 (工日) | 汽油 (kg) | 柴油 (kg) | 电 (度) | 风 (m3) | 水 (t) | 煤 (kg) | 木柴 (kg) | 小计
|  |  |  | 48.76 | 8.21 | 3 | 0.88 | 0.15 | 0.78 | 0.75 | 0.45
4060 | 试压泵2.5MPa |  | 6.04 | 48.76 |  |  | 6.6 |  |  |  |  | 55.36 | 61.4 | 20.84
5003 | 载重汽车 汽油型 载重量 5 t |  | 100.25 | 64.85 | 262.72 | [6 empty] | 327.58 | 427.83 | 27.71
5006 | 载重汽车 柴油型 载重量 10 t |  | 181.52 | 97.52 |  | 117 | [5 empty] | 214.52 | 396.04 | 186.76
5011 | 自卸汽车 柴油型 载重量 8 t |  | 175.33 | 97.52 |  | 138 | [5 empty] | 235.52 | 410.85 | 212.8
6024 | 塔式起重机 起重量 10t |  | 349.61 | 97.52 |  |  | 161.04 |  |  |  |  | 258.56 | 608.17 | 41.68
6048 | 履带起重机 油动 起重量 10t |  | 229.96 | 97.52 |  | 114 | [5 empty] | 211.52 | 441.48 | 183.04
6055 | 汽车起重机 汽油型 起重量 5t |  | 115.62 | 97.52 | 246.3 | [6 empty] | 343.82 | 459.44 | 41.68
6057 | 汽车起重机 柴油型 起重量 8t |  | 164.24 | 97.52 |  | 108 | [5 empty] | 205.52 | 369.76 | 175.6
6094 | 卷扬机 起重量 5t |  | 21.99 | 48.76 |  |  | 35.2 |  |  |  |  | 83.96 | 105.95 | 20.84
8033 | 离心式水泵 单级 功率 7kw |  | 8.07 | 32.18 |  |  | 30.8 |  |  |  |  | 62.99 | 71.06 | 13.75
8034 | 离心式水泵 单级 功率 17kw |  | 14.51 | 32.18 |  |  | 78.32 |  |  |  |  | 110.5 | 125.01 | 13.75
9001 | 电焊机 交流 20~25kva |  | 3.88 |  |  |  | 63.36 |  |  |  |  | 63.36 | 67.24 | 0
9014 | 对焊机 电弧型 交流 150kva |  | 24.12 | 48.76 |  |  | 348.48 | 5.7 | 10.14 |  |  | 413.08 | 437.2 | 20.84
9021 | 钢筋弯曲机 Φ6~40 mm |  | 10.57 | 48.76 |  |  | 28.16 |  |  |  |  | 76.92 | 87.49 | 20.84
9026 | 钢筋切断机 功率 20kw |  | 15.42 | 48.76 |  |  | 79.2 |  |  |  |  | 127.96 | 143.38 | 20.84
施工机械台班费汇总表
工程名称:嵊州市三江街道缸山村短湾山塘综合整治工程 | [12 empty] | 第3页 共3页
序 号 | 机械 名称 | 型号 规格 | 一 类 费 用 | 二类费用 | [8 empty] | 合计 | 补差
|  |  |  | 人工 (工日) | 汽油 (kg) | 柴油 (kg) | 电 (度) | 风 (m3) | 水 (t) | 煤 (kg) | 木柴 (kg) | 小计
|  |  |  | 48.76 | 8.21 | 3 | 0.88 | 0.15 | 0.78 | 0.75 | 0.45
9027 | 钢筋调直机 功率4~14 |  | 24.53 | 48.76 |  |  | 13.2 |  |  |  |  | 61.96 | 86.49 | 20.84