## 工程量清单计价汇总表
工程量清单计价汇总表
项目及标段名称: | 嵊州市黄泽镇七一村（六岭地段）527国道边渠道改造工程 | 第1页 共1页
序号 | 工程项目名称 | 金额（元）
一 | 建筑工程 | 256228
二 | 机电设备及安装工程
三 | 金属结构设备及安装工程
四 | 措施项目 | 10249
五 | 其他项目 | 20320
| 合计 | 286797

## 建筑工程分类分项工程量清单计价表
建筑工程分类分项工程量清单计价表
项目及标段名称: |  | 嵊州市黄泽镇七一村（六岭地段）527国道边渠道改造工程 | [6 empty] | 第1页 共2页
序号 | 项目编码 |  | 项目名称 | 项目主要特征 | 计量 单位 | 工程 数量 | 单价 (元) | 合价 (元) | 主要技术 条款编码 | 备注
1 |  |  | 排水沟 |  |  |  |  | 249572
1.1 | 500101003001 |  | 渠道土方开挖 | 1. 土类分级：三类土 2. 运距：自行考虑 | m3 | 1273.05 | 15.55 | 19796
1.2 | 500103023001 |  | 土方回填 | 1. 土类分级：原土回填 | m3 | 332.1 | 7.35 | 2441
1.3 | 500103016001 |  | 砂石垫层 | 1. 材料：碎石 2. 厚度：10cm | m3 | 69.7 | 304.11 | 21196
1.4 | 500109001001 |  | C25砼底板 | 1. 部位及类型：渠道底板 2. 设计龄期、强度等级及配合比：C25（2）42.5 | m3 | 92.25 | 788.08 | 72700
1.5 | 500109001002 |  | C25砼壁板 | 1. 部位及类型：渠道壁板 2. 设计龄期、强度等级及配合比：C25（2）42.5 | m3 | 123 | 942.75 | 115958
1.6 | 500109001003 |  | C25砼管基 | 1. 部位及类型：管基 2. 设计龄期、强度等级及配合比：C25（2）42.5 | m3 | 8 | 821.66 | 6573
1.7 | 500114002001 |  | 混凝土管道铺设 | 1. 管道材料名称：钢筋砼管 2. 管材规格：DN1500 | m | 6.5 | 1677.92 | 10906
2 |  |  | 检查井 |  |  |  |  | 6656
2.1 | 500109001004 |  | C25砼底板 | 1. 部位及类型：检查井底板 2. 设计龄期、强度等级及配合比：C25（2）42.5 | m3 | 0.8 | 768.47 | 615
2.2 | 500109001005 |  | C25砼井身 | 1. 部位及类型：井身 2. 设计龄期、强度等级及配合比：C25（2）42.5 | m3 | 3.52 | 1099.15 | 3869
建筑工程分类分项工程量清单计价表
项目及标段名称: |  | 嵊州市黄泽镇七一村（六岭地段）527国道边渠道改造工程 | [6 empty] | 第2页 共2页
序号 | 项目编码 |  | 项目名称 | 项目主要特征 | 计量 单位 | 工程 数量 | 单价 (元) | 合价 (元) | 主要技术 条款编码 | 备注
2.3 | 500109001006 |  | C25钢筋砼盖板 | 1. 部位及类型：盖板 2. 设计龄期、强度等级及配合比：C25（2）42.5 | m3 | 1.2 | 1198.34 | 1438
2.4 | 500111001001 |  | 钢筋加工与安装 | 1. 工程部位：盖板 2. 型号及规格：φ10 | t | 0.1 | 7346.56 | 735
|  |  | 合计 |  |  |  |  | 256228

## 措施项目清单计价表
措施项目清单计价表
项目及标段名称: |  | 嵊州市黄泽镇七一村（六岭地段）527国道边渠道改造工程 | [5 empty] | 第1页 共1页
序号 | 项目编码 |  | 项目名称 | 项目主要特征 | 计量 单位 | 工程 数量 | 单价 (元) | 合价 (元) | 主要技术 条款编码 | 备注
1 |  |  | 措施项目 |  |  |  |  | 10249
| 500114011001 |  | 措施项目 | 按建安工程费的4%计取 | 项 | 1 | 10249.13 | 10249
|  |  | 合计 |  |  |  |  | 10249

## 其他项目清单计价表
其他项目清单计价表
项目及标段名称: |  | 嵊州市黄泽镇七一村（六岭地段）527国道边渠道改造工程 |  |  | 第1页 共1页
序号 | 项目名称 |  | 计量单位 | 金额(元) | 备注
1 | 安全文明施工费 |  | 元 | 4264
2 | 保险费 |  | 元 | 2732
2.1 | 工程一切险 |  | 元 | 1199
2.2 | 第三者责任险 |  | 元 | 1000
2.3 | 农民工工伤保险 |  | 元 | 533
3 | 预留金 |  | 元 | 13324
| 合计 |  |  | 20320

## 电、风、水、砂石基础单价汇总表
电、风、水、砂石基础单价汇总表
项目及标段名称: |  | 嵊州市黄泽镇七一村（六岭地段）527国道边渠道改造工程 |  |  | 第1页 共1页
序号 | 名称 |  | 计量 单位 | 单价 | 备注
1 | 电 |  | kWh | 1.25
2 | 风 |  | m3 | 0.2
3 | 水 |  | m3 | 0.99
4 | 混凝土拌制 |  | m3 | 32.03
5 | 混凝土运输 |  | m3 | 17.07

## 混凝土(砂浆)配合比材料费表
混凝土(砂浆)配合比材料费表
项目及标段名称: |  | 嵊州市黄泽镇七一村（六岭地段）527国道边渠道改造工程 | [9 empty] | 第1页 共1页
序 号 | 混凝土 (砂浆) 强度等级 | 水泥 强度 等级 | 级配 | 水灰比 | 每m3砼材料预算量 | [5 empty] | 单价 (元/m3) | 补差 (元/m3) | 备注
[5 empty] | 水泥(kg) | 砂(m3) | 石(m3) | 水(m3) | 外加剂 (kg) | 掺合料 (kg)
[5 empty] | 42.5:0.3; | 60 | 60 | 0.99
[5 empty] | 42.5:0.23; | 210 | 141.6
1 | C25 | 42.5 | 2 | 0.55 | 321.3 | 0.54 | 0.74 | 0.17 |  |  | 173.12 | 291.18 | [采用人工砂]
2 | M10 | 42.5 |  |  | 256.2 | 1.13 |  | 0.3 |  |  | 145.21 | 297.1 | [采用人工砂]

## 主要材料预算价格汇总表
主要材料预算价格汇总表
项目及标段名称: |  | 嵊州市黄泽镇七一村（六岭地段）527国道边渠道改造工程 |  |  |  |  | 第1页 共1页
序号 | 材料名称 |  | 型号规格 | 计量单位 | 预算价(元) | 材料补差 | 备注
1 | 型钢 |  | 综合 | kg | 4.99
2 | 钢模板 |  |  | kg | 5.66
3 | 柴油 |  |  | kg | 8.81 | 5.81
4 | 碎石 |  | 骨料 | m3 | 201.6 | 141.6
5 | 水泥 42.5级 |  |  | kg | 0.53 | 0.23
6 | 混凝土管 |  | DN1500 | m | 1069.53
7 | 中砂 |  |  | m3 | 270 | 210

## 施工机械台班费汇总表
施工机械台班费汇总表
项目及标段名称: |  | 嵊州市黄泽镇七一村（六岭地段）527国道边渠道改造工程 | [11 empty] | 第1页 共2页
序 号 | 机械 名称 |  | 型号 规格 | 一 类 费 用 | 二类费用 | [8 empty] | 合计 | 补差
[5 empty] | 人工 (工日) | 汽油 (kg) | 柴油 (kg) | 电 (度) | 风 (m3) | 水 (t) | 煤 (kg) | 木柴 (kg) | 小计
[5 empty] | 128 | 10.57 | 3 | 1.25 | 0.2 | 0.99
1010 | 单斗挖掘机 液压 斗容1m3 |  |  | 429.59 | 192 |  | 189 | [5 empty] | 381 | 810.59 | 366.03
1029 | 推土机 功率59kW |  |  | 121.64 | 192 |  | 123 | [5 empty] | 315 | 436.64 | 238.21
1030 | 推土机 功率74kW |  |  | 215.12 | 192 |  | 156 | [5 empty] | 348 | 563.12 | 302.12
1080 | 蛙式夯实机 功率2.8kW |  |  | 6.69 | 128 |  |  | 18.75 |  |  |  |  | 146.75 | 153.44
1108 | 双胶轮车 |  |  | 4.14 | [9 empty] | 4.14
4040 | 振捣器 插入式 功率2.2kW |  |  | 10.18 |  |  |  | 12.5 |  |  |  |  | 12.5 | 22.68
4042 | 振捣器 平板式 功率2.2kW |  |  | 8.45 |  |  |  | 12.5 |  |  |  |  | 12.5 | 20.95
4054 | 风（砂）水枪 耗风量 6m3/min |  |  | 3.65 |  |  |  |  | 240 | 23.76 |  |  | 263.76 | 267.41
4060 | 试压泵 2.5MPa |  |  | 7.95 | 102.4 |  |  | 12.5 |  |  |  |  | 114.9 | 122.85
5003 | 载重汽车 汽油型 载重量5t |  |  | 81.8 | 128 | 338.24 | [6 empty] | 466.24 | 548.04
5011 | 自卸汽车 柴油型 载重量8t |  |  | 204.42 | 192 |  | 123 | [5 empty] | 315 | 519.42 | 238.21
6048 | 履带起重机 油动 起重量10t |  |  | 193.39 | 192 |  | 114 | [5 empty] | 306 | 499.39 | 220.78
6057 | 汽车起重机 柴油型 起重量8t |  |  | 204.38 | 192 |  | 84 | [5 empty] | 276 | 480.38 | 162.68
6058 | 汽车起重机 柴油型 起重量10t |  |  | 261.01 | 192 |  | 87 | [5 empty] | 279 | 540.01 | 168.49
6063 | 汽车起重机 柴油型 起重量30t |  |  | 450.75 | 192 |  | 126 | [5 empty] | 318 | 768.75 | 244.02
施工机械台班费汇总表
项目及标段名称: |  | 嵊州市黄泽镇七一村（六岭地段）527国道边渠道改造工程 | [11 empty] | 第2页 共2页
序 号 | 机械 名称 |  | 型号 规格 | 一 类 费 用 | 二类费用 | [8 empty] | 合计 | 补差
[5 empty] | 人工 (工日) | 汽油 (kg) | 柴油 (kg) | 电 (度) | 风 (m3) | 水 (t) | 煤 (kg) | 木柴 (kg) | 小计
[5 empty] | 128 | 10.57 | 3 | 1.25 | 0.2 | 0.99
6094 | 卷扬机 起重量5t |  |  | 21.97 | 102.4 |  |  | 50 |  |  |  |  | 152.4 | 174.37
8033 | 离心式水泵 单级 功率7kW |  |  | 8.07 | 64 |  |  | 43.75 |  |  |  |  | 107.75 | 115.82
8034 | 离心式水泵 单级 功率17kW |  |  | 14.5 | 64 |  |  | 111.25 |  |  |  |  | 175.25 | 189.75
9001 | 电焊机 交流20~25kVA |  |  | 3.88 |  |  |  | 90 |  |  |  |  | 90 | 93.88
9014 | 对焊机 电弧型150kVA |  |  | 24.1 | 102.4 |  |  | 495 | 7.6 | 12.87 |  |  | 617.87 | 641.97
9021 | 钢筋弯曲机 Φ6~40 |  |  | 16.88 | 102.4 |  |  | 16.25 |  |  |  |  | 118.65 | 135.53
9026 | 钢筋切断机 功率20kW |  |  | 15.41 | 102.4 |  |  | 112.5 |  |  |  |  | 214.9 | 230.31
9027 | 钢筋调直机 功率4~14kW |  |  | 28.56 | 102.4 |  |  | 15 |  |  |  |  | 117.4 | 145.96