## 表10_2_2-4 招标控制价扉页
【表10.2.2-4】
| 嵊州市第五人民医院住院楼及康娱楼改造项目 |  |  |  | 工程
预算审核价
预算审核价 | (小写): | 6207468元
| (大写): | 陆佰贰拾万柒仟肆佰陆拾捌元整
招 标 人: |  |  | 造价咨询人:
| (单位盖章) |  |  | (单位资质专用章)
法定代表人 或其授权人: |  |  | 法定代表人 或其授权人:
| (签字或盖章) |  |  | (签字或盖章)
编 制 人: |  |  | 复 核 人:
| (造价工程师签字盖专用章) |  |  | (造价工程师签字盖专用章)
编制时间: |  |  | 复核时间:

## 表10_2_2-11 编制说明
【表10.2.2-11】
编制说明
工程名称:嵊州市第五人民医院住院楼及康娱楼改造项目 | 第1页 共1页
一、编制依据： 1.“嵊州市第五人民医院住院楼及康娱楼改造项目”施工图。 2.《浙江省建设工程计价规范（2013版）》、《浙江省房屋建筑与装饰工程预算定额（2018版）》、《浙江省通用安装预算定额（2018版）》、《浙江省市政工程预算定额（2018版）》、《浙江省园林绿化及仿古建筑工程预算定额（2018版）》、《建设工程工程量清单计价规范（GB50500-2013）》及相关配套文件。 3.浙建建发[2015]517号文件、浙建站定[2016]54号文件、财税〔2016〕36号《关于全面推开营业税改征增值税试点的通知》、浙建建发〔2019〕92号《关于建筑业实施营改增后浙江省建设工程计价规则调整的通知》、浙建站信[2016]25号《关于营改增后浙江省建设工程材料价格信息发布工作调整的通知》。 4.直接涉及工程造价的工程质量、安全和环境保护等工程建设强制性标准、规范等。 二、编制范围： 设计施工图范围内的嵊州市第五人民医院住院楼及康娱楼改造项目。 三、工程类别与取费： 1.工程类别确定为建筑工程，企业管理费、利润、施工组织措施费[只计安全文明施工费]按一般计税对应的中值计算，规费按定额规定标准值计取，税金一般计税对应值计取，不计风险费用及危险作业意外伤害保险费，暂列金额按税前造价的3%计入。 四、主要材料价格及人工工日工资： 1.主要材料价格按2022年第6期《绍兴市建设工程造价管理信息》中发布的嵊州地区信息价（除税价）及同期《浙江造价信息》中发布的信息价（除税价）计，部分无价材料按市场价计取（除税价）。 2.人工工日工资按2022年第6期《绍兴市建设工程造价管理信息》中发布的绍兴市建设工程人工市场信息价补差。 五、相关问题说明： 1.住院楼一层、二层原装修拆除及清运费用和原有病床、空调拆除装修完后重新安装按80000元/项考虑计入； 2.康娱楼一层、二层、三层原装修拆除及清运费用按5000元/项考虑计入； 3.康娱楼（临时过渡）二层、三层原装修拆除及清运费用按1000元/项考虑计入； 4.传达室装修拆除及清运费用按1000元/项考虑计入； 5.场外健身器材不在本次预算范围内； 6.场外遮阳棚按暂估价100元/m2考虑计入；

## 表10_2_2-12 招标控制价费用表
【表10.2.2-12】
招标控制价费用表
工程名称:嵊州市第五人民医院住院楼及康娱楼改造项目 |  |  |  |  | 第1页 共1页
序号 | 工程名称 | 金额(元) | 其中：（元） |  |  |  | 备注
|  |  | 暂估价 | 安全文明 施工基本费 | 规费 | 税金
1 | 住院楼 | 2987940 |  | 40153.16 | 166360.4 | 246710.64
1.1 | 住院楼 | 2361570 |  | 31611.85 | 134338.34 | 194992.04
1.2 | 住院楼给排水 | 240604 |  | 3978.3 | 14914.97 | 19866.39
1.3 | 住院部电气 | 385766 |  | 4563.01 | 17107.09 | 31852.21
2 | 康娱楼（正式使用） | 1776767 |  | 25909.52 | 107452.3 | 146705.5
2.1 | 康娱楼（正式使用） | 1186997 |  | 16379.19 | 69605.32 | 98008.9
2.2 | 康娱楼立面改造 | 164490 |  | 4229.5 | 17973.75 | 13581.77
2.3 | 康娱楼给排水 | 169114 |  | 2360.12 | 8848.27 | 13963.52
2.4 | 康娱楼强电 | 256166 |  | 2940.71 | 11024.96 | 21151.31
3 | 康娱楼（临时过渡） | 413112 |  | 5058.74 | 20805.76 | 34110.19
3.1 | 康娱楼（临时过渡） | 304788 |  | 3676.3 | 15622.88 | 25165.99
3.2 | 康娱楼临时给排水 | 78630 |  | 918.56 | 3443.75 | 6492.38
3.3 | 康娱楼强电临时方案 | 29694 |  | 463.88 | 1739.13 | 2451.82
4 | 住院楼及康娱楼改造弱电工程 | 267567 |  | 2900.87 | 10875.61 | 22092.68
4.1 | 弱电工程 | 267567 |  | 2900.87 | 10875.61 | 22092.68
5 | 传达室 | 49393 |  | 630.45 | 2546.5 | 4078.29
5.1 | 传达室 | 20192 |  | 365.38 | 1552.72 | 1667.21
5.2 | 传达室电气 | 29201 |  | 265.07 | 993.78 | 2411.08
6 | 室外工程 | 712689 | 36300 | 9526.63 | 18245.58 | 58845.93
6.1 | 室外排水 | 204459 |  | 4323.92 | 8281.25 | 16881.98
6.2 | 室外市政 | 508230 | 36300 | 5202.71 | 9964.33 | 41963.95
合计 |  | 6207468 | 36300 | 84179.37 | 326286.15 | 512543.23

## 1_表10_2_2-13 【不含单列】单位(专业)工程招
【表10.2.2-13】
单位（专业）工程预算审核价费用表
工程名称:住院楼-住院楼 |  |  | 标段: | 第1页 共1页
序号 | 费用名称 |  | 计算公式 | 金额 (元) | 备注
1 | 分部分项工程费 |  | ∑(分部分项工程量×综合单价） | 1906926.78 | 见表10.2.2-16
1.1 | 其中 | 人工费+机械费 | ∑分部分项（定额人工费+定额机械费） | 461543.58
2 | 措施项目费 |  | （2.1+2.2） | 62208.89
2.1 | 施工技术措施项目费 |  | ∑(技措项目工程量×综合单价） | 30597.04 | 见表10.2.2-16
2.1.1 | 其中 | 人工费+机械费 | ∑技措项目（定额人工费+定额机械费） | 19610.94
2.2 | 施工组织措施项目费 |  | (1.1+2.1.1)×6.57% | 31611.85 | 见表10.2.2-20
2.2.1 | 其中 | 安全文明施工基本费 | (1.1+2.1.1)×6.57% | 31611.85 | 见表10.2.2-20
3 | 其他项目费 |  | （3.1+3.2+3.3+3.4） | 63104.22
3.1 | 暂列金额 |  | 3.1.1+3.1.2+3.1.3 | 63104.22 | 见表10.2.2-21
3.1.1 | 其中 | 标化工地增加费 | 按招标文件规定额度列计 |  | 见表10.2.2-22
3.1.2 |  | 优质工程增加费 | 按招标文件规定额度列计 |  | 见表10.2.2-22
3.1.3 |  | 其他暂列金额 | 按招标文件规定额度列计 | 63104.22 | 见表10.2.2-22
3.2 | 暂估价 |  | 3.2.1+3.2.2+3.2.3 |  | 见表10.2.2-21
3.2.1 | 其中 | 材料（工程设备）暂估价 | 按招标文件规定额度列计 (或计入综合单价) |  | 见表10.2.2-23
3.2.2 |  | 专业工程暂估价 | 按招标文件规定额度列计 |  | 见表10.2.2-24
3.2.3 |  | 专项技术措施暂估价 | 按招标文件规定额度列计 |  | 见表10.2.2-25
3.3 | 计日工 |  | ∑计日工(暂估数量×综合单价） |  | 见表10.2.2-21
3.4 | 施工总承包服务费 |  | 3.4.1+3.4.2 |  | 见表10.2.2-21
3.4.1 | 其中 | 专业发包工程管理费 | ∑专业发包工程（暂估金额×费率） |  | 见表10.2.2-27
3.4.2 |  | 甲供材料设备管理费 | 甲供材料暂估金额×费率+甲供设备暂估金额×费率 |  | 见表10.2.2-27
4 | 规费 |  | (1.1+2.1.1)×27.92% | 134338.34
5 | 税金 |  | (1+2+3+4)×9% | 194992.04
预算审核价合计 |  |  | 1+2+3+4+5 | 2361570

## 1_表10_2_2-16 分部分项工程清单与计价表
【表10.2.2-16】
分部分项工程清单与计价表
单位(专业)工程名称:住院楼-住院楼 | [5 empty] | 标段: |  |  | 第1页 共16页
序号 | 项目编码 | 项目名称 | 项目特征 | 计量 单位 | 工程量 | 金 额 (元) |  |  |  |  | 备注
[6 empty] | 综合单价 | 合价 | 其中
[8 empty] | 人工费 | 机械费 | 暂估价
|  | 一层 |  |  |  |  | 899900.48 | 249640.42 | 903.66
|  | 一层砌砖 |  |  |  |  | 104377.28 | 33722.94 | 381.3
1 | 010402001001 | 砌块墙 | 1、砌块品种、规格、强度等级：蒸压加气混凝土砌块 墙厚150mm以内 2、砂浆强度等级：DM M7.5（砂浆） | m3 | 109.87 | 497.43 | 54652.63 | 12441.68 | 83.5
2 | 010402001002 | 砌块墙 | 1、砌块品种、规格、强度等级：蒸压加气混凝土砌块 墙厚300mm以内 2、砂浆强度等级：DM M7.5（砂浆） | m3 | 19.11 | 462.41 | 8836.66 | 1625.88 | 14.52
3 | 011201001001 | 墙面一般抹灰 | 1、14厚M5水泥砂浆分层抹平 | m2 | 1751.09 | 22.75 | 39837.3 | 19489.63 | 280.17
4 | 010503005001 | 过梁 | 1、混凝土类别：商品混凝土 2、混凝土强度等级：C25 | m3 | 1.01 | 637.83 | 644.21 | 111.2 | 0.7
5 | 010515001001 | 现浇构件钢筋 | 1、箍筋 圆钢 HPB300 直径（mm以内）10 | t | 0.021 | 6398.78 | 134.37 | 23.95 | 1.18
6 | 010515001002 | 现浇构件钢筋 | 1、现浇构件带肋钢筋 HRB400以内 直径（mm以内）10 | t | 0.050 | 5442.18 | 272.11 | 30.6 | 1.23
|  | 一层地面 |  |  |  |  | 146223 | 41324.44 | 334.1
7 | 011102003001 | 块料楼地面 | 1、找平层厚度、砂浆配合比：30厚1:3水泥砂浆找平层 2、面层材料品种、规格、颜色：800*800防滑砖 | m2 | 951.79 | 135.38 | 128853.33 | 37214.99 | 304.57
本页小计 | [6 empty] | 233230.61 | 70937.93 | 685.87
【表10.2.2-16】
分部分项工程清单与计价表
单位(专业)工程名称:住院楼-住院楼 | [5 empty] | 标段: |  |  | 第2页 共16页
序号 | 项目编码 | 项目名称 | 项目特征 | 计量 单位 | 工程量 | 金 额 (元) |  |  |  |  | 备注
[6 empty] | 综合单价 | 合价 | 其中
[8 empty] | 人工费 | 机械费 | 暂估价
8 | 011102003002 | 块料楼地面 | 1、找平层厚度、砂浆配合比：30厚1:3水泥砂浆找平层 2、面层材料品种、规格、颜色：400*400防滑砖 | m2 | 63.40 | 131.29 | 8323.79 | 2298.25 | 20.29
9 | 011108001001 | 石材零星项目 | 1、找平层厚度、砂浆配合比：30厚1:3水泥砂浆找平层 2、面层材料品种、规格、颜色：中国黑大理石材门槛 3、勾缝材料种类：水泥浆填缝 | m2 | 12.86 | 237.55 | 3054.89 | 793.2 | 2.83
10 | 011107001001 | 石材台阶面 | 1、找平层厚度、砂浆配合比：20厚1:2.5水泥砂浆找平层 2、面层材料品种、规格、颜色：黄麻石材 | m2 | 20.67 | 289.84 | 5990.99 | 1018 | 6.41
|  | 一层天棚 |  |  |  |  | 89507.75 | 30445.11 | 0.68
11 | 011302001001 | 吊顶天棚 | 1、龙骨材料种类、规格、中距：50系列轻钢龙骨 2、基层材料种类、规格：18厚防火板基层 3、面层材料品种、规格：9.5厚石膏板 4、压条材料种类、规格：板缝贴胶带、点锈 | m2 | 154.64 | 165.96 | 25664.05 | 6711.38
本页小计 | [6 empty] | 43033.72 | 10820.83 | 29.53
【表10.2.2-16】
分部分项工程清单与计价表
单位(专业)工程名称:住院楼-住院楼 | [5 empty] | 标段: |  |  | 第3页 共16页
序号 | 项目编码 | 项目名称 | 项目特征 | 计量 单位 | 工程量 | 金 额 (元) |  |  |  |  | 备注
[6 empty] | 综合单价 | 合价 | 其中
[8 empty] | 人工费 | 机械费 | 暂估价
12 | 011302001002 | 吊顶天棚 | 1、龙骨材料种类、规格、中距：50系列轻钢龙骨（侧面） 2、基层材料种类、规格：18厚防火板基层（侧面） 3、面层材料品种、规格：9.5厚石膏板（侧面） 4、压条材料种类、规格：板缝贴胶带、点锈 | m2 | 17.24 | 173.62 | 2993.21 | 881.31
13 | 011304001001 | 灯带（槽） | 1、细木工板面悬挑式灯槽、灯带(直形 高15cm内) | m2 | 6.58 | 118.12 | 777.23 | 312.42 | 0.46
14 | 011302001003 | 吊顶天棚 | 1、龙骨材料种类、规格、中距：50系列轻钢龙骨 2、面层材料品种、规格：600x600矿棉板 | m2 | 258.49 | 102.06 | 26381.49 | 7250.64
15 | 011302001004 | 吊顶天棚 | 1、龙骨材料种类、规格、中距：50系列轻钢龙骨 2、面层材料品种、规格：1.0厚300*600铝扣板吊顶 | m2 | 112.08 | 136.01 | 15244 | 3536.12
16 | 010810002001 | 木窗帘盒 | 1、细木工板窗帘盒基层(直形 吸顶式) | m | 21.96 | 35.84 | 787.05 | 339.28 | 0.22
17 | 011407002001 | 天棚喷刷涂料 | 1、腻子种类：石膏板或者其他基层板面批刮腻子（满刮两遍） 2、涂料品种、喷刷遍数：天棚无机涂料二遍 | m2 | 186.15 | 23.78 | 4426.65 | 2840.65
本页小计 | [6 empty] | 50609.63 | 15160.42 | 0.68
【表10.2.2-16】
分部分项工程清单与计价表
单位(专业)工程名称:住院楼-住院楼 | [5 empty] | 标段: |  |  | 第4页 共16页
序号 | 项目编码 | 项目名称 | 项目特征 | 计量 单位 | 工程量 | 金 额 (元) |  |  |  |  | 备注
[6 empty] | 综合单价 | 合价 | 其中
[8 empty] | 人工费 | 机械费 | 暂估价
18 | 011407002002 | 天棚喷刷涂料 | 1、腻子种类：混凝土面批刮腻子（满刮两遍） 2、涂料品种、喷刷遍数：天棚无机涂料二遍 | m2 | 476.56 | 27.77 | 13234.07 | 8573.31
|  | 一层墙面 |  |  |  |  | 321957 | 118203.26 | 86.03
19 | 011204003001 | 块料墙面 | 1、面层材料品种、规格、颜色：10厚400*800墙砖 2、6厚M20水泥砂浆黏贴层 3、颜色和样式由业主定 4、填缝剂详见施工说明 | m2 | 1684.78 | 122.86 | 206992.07 | 72074.89 | 84.24
20 | 011502001001 | 金属装饰线 | 1.线条材料品种、规格、颜色：30宽铝合金木纹L型直角扣条 | m | 656.71 | 21.61 | 14191.5 | 2639.97
21 | 011407001001 | 墙面喷刷涂料 | 1、腻子种类：专用找平腻子 2、刮腻子要求：满刮内墙腻子2遍 3、涂料品种、喷刷遍数：墙面无机涂料二度饰面 | m2 | 1603.18 | 32.39 | 51927 | 33811.07
22 | 011201001002 | 墙面一般抹灰 | 1、墙面贴玻璃丝网格布 | m2 | 1603.18 | 6.24 | 10003.84 | 6364.62
23 | 011503003001 | 塑料扶手、栏杆、栏板 | 1、扶手材料种类、规格、品牌：成品扶手 2、详见施工图 | m | 106.96 | 90 | 9626.4
24 | 011105003001 | 块料踢脚线 | 1.面层材料品种、规格、颜色：100高瓷砖踢脚线 | m2 | 15.32 | 155.24 | 2378.28 | 974.96 | 1.69
25 | 011105006001 | 金属踢脚线 | 1.2厚6#拉丝不锈钢踢脚板 | m2 | 0.58 | 314.23 | 182.25 | 8.28
本页小计 | [6 empty] | 308535.41 | 124447.1 | 85.93
【表10.2.2-16】
分部分项工程清单与计价表
单位(专业)工程名称:住院楼-住院楼 | [5 empty] | 标段: |  |  | 第5页 共16页
序号 | 项目编码 | 项目名称 | 项目特征 | 计量 单位 | 工程量 | 金 额 (元) |  |  |  |  | 备注
[6 empty] | 综合单价 | 合价 | 其中
[8 empty] | 人工费 | 机械费 | 暂估价
26 | 010808004001 | 金属门窗套 | 1.基层材料种类：细木工板门套基层 2.面层材料品种、规格：50宽1.2厚6#拉丝不锈钢门套 | m2 | 1.60 | 460.34 | 736.54 | 91.79 | 0.1
27 | 011501011001 | 矮柜 | 1、铝合金定制矮柜 2、详见施工图纸 3、具体样式由业主定 | m | 5.38 | 1000 | 5380
28 | 01B001 | 遮阳卷帘 | 1、遮阳卷帘 | m2 | 23.76 | 40 | 950.4
29 | 010904002001 | 楼（地）面涂膜防水 | 1、平面聚氨酯防水涂料 ~厚度2(mm) | m2 | 112.08 | 45.66 | 5117.57 | 456.17
30 | 010903002001 | 墙面涂膜防水 | 1.立面聚氨酯防水涂料 ~厚度2(mm) | m2 | 288.27 | 50.2 | 14471.15 | 1781.51
|  | 一层楼梯间 |  |  |  |  | 45553.33 | 13479.07 | 28.39
31 | 011106001001 | 石材楼梯面层 | 1、找平层厚度、砂浆配合比：30厚1:3水泥砂浆找平层 2、面层材料品种、规格、颜色：花岗岩石材（毛面） 3、防滑条材料种类、规格：楼梯开防滑槽（开三条） | m2 | 78.31 | 251.56 | 19699.66 | 5000.88 | 22.71
32 | 011407002003 | 天棚喷刷涂料 | 楼梯间 1、腻子种类：抹灰面批刮腻子（满刮两遍） 2、涂料品种、喷刷遍数：天棚无机涂料二遍 | m2 | 77.92 | 26.29 | 2048.52 | 1323.08
本页小计 | [6 empty] | 48403.84 | 8653.43 | 22.81
【表10.2.2-16】
分部分项工程清单与计价表
单位(专业)工程名称:住院楼-住院楼 | [5 empty] | 标段: |  |  | 第6页 共16页
序号 | 项目编码 | 项目名称 | 项目特征 | 计量 单位 | 工程量 | 金 额 (元) |  |  |  |  | 备注
[6 empty] | 综合单价 | 合价 | 其中
[8 empty] | 人工费 | 机械费 | 暂估价
33 | 011204003002 | 块料墙面 | 1、面层材料品种、规格、颜色：400*800墙砖 2、颜色和样式由业主定 3、填缝剂详见施工说明 | m2 | 113.51 | 122.86 | 13945.84 | 4855.96 | 5.68
34 | 011502001002 | 金属装饰线 | 1.线条材料品种、规格、颜色：30宽铝合金木纹L型直角扣条 | m | 54.84 | 21.61 | 1185.09 | 220.46
35 | 011407001002 | 墙面喷刷涂料 | 1、腻子种类：抹灰面批刮腻子（满刮两遍） 2、涂料品种、喷刷遍数：墙面无机涂料二遍 | m2 | 122.42 | 26.29 | 3218.42 | 2078.69
36 | 011503003002 | 塑料扶手、栏杆、栏板 | 1、扶手材料种类、规格、品牌：成品扶手 2、详见施工图 | m | 60.62 | 90 | 5455.8
|  | 一层其他 |  |  |  |  | 192282.12 | 12465.6 | 73.16
37 | 010802004001 | 防盗门 | 1、门代号及洞口尺寸：M1021 2、门框、扇材质：防盗门 | 樘 | 13 | 1135.46 | 14760.98 | 953.81 | 7.93
38 | 010802004002 | 防盗门 | 1、门代号及洞口尺寸：M1521 2、门框、扇材质：防盗门 | 樘 | 4 | 1703.2 | 6812.8 | 440.24 | 3.64
39 | 010802004003 | 防盗门 | 1、门代号及洞口尺寸：M1824 2、门框、扇材质：防盗门 | 樘 | 1 | 2335.82 | 2335.82 | 150.94 | 1.25
40 | 010801002001 | 木质门带套 | 1、门代号及洞口尺寸：M1021 2、镶嵌玻璃品种、厚度：病房门为木门(带观察窗) 3、详见施工图纸 | 樘 | 21 | 1750.82 | 36767.22 | 1191.54
本页小计 | [6 empty] | 84481.97 | 9891.64 | 18.5
【表10.2.2-16】
分部分项工程清单与计价表
单位(专业)工程名称:住院楼-住院楼 | [5 empty] | 标段: |  |  | 第7页 共16页
序号 | 项目编码 | 项目名称 | 项目特征 | 计量 单位 | 工程量 | 金 额 (元) |  |  |  |  | 备注
[6 empty] | 综合单价 | 合价 | 其中
[8 empty] | 人工费 | 机械费 | 暂估价
41 | 010802001001 | 金属（塑钢）门 | 1、门框、扇材质：不锈钢门 2、详见施工图纸 | m2 | 6.30 | 689 | 4340.7 | 149.63
42 | 010802001002 | 金属（塑钢）门 | 1、门框、扇材质：普通铝合金平开门 2、镶嵌玻璃品种、厚度：6mm钢化玻璃 3、详见施工图纸 | m2 | 54.81 | 400.36 | 21943.73 | 1074.28
43 | 010801004001 | 木质防火门 | 1、门代号及洞口尺寸：FM甲1021 2、含闭门器、防火合页、门锁、防火密封条等一切所需材料 | 樘 | 1 | 1018.06 | 1018.06 | 118.49
44 | 010801004002 | 木质防火门 | 1、门代号及洞口尺寸：FM1221乙 2、含闭门器、防火合页、门锁、防火密封条等一切所需材料 | 樘 | 4 | 1001.55 | 4006.2 | 473.96
45 | 010801004003 | 木质防火门 | 1、门代号及洞口尺寸：FM1521乙 2、含闭门器、防火合页、门锁、防火密封条等一切所需材料 | 樘 | 1 | 1001.55 | 1001.55 | 118.49
46 | 010807001001 | 金属（塑钢、断桥）窗 | 1、框、扇材质：普通铝合金推拉窗 2、玻璃品种、厚度：5mm浮玻 | m2 | 145.89 | 282.02 | 41143.9 | 2335.7
47 | 010807005001 | 金属格栅窗 | 1、框、扇材质：新装防盗窗(1.0厚镀锌钢管) 2、详见施工图纸 | m2 | 145.89 | 291 | 42453.99 | 3504.28
48 | 010805005001 | 全玻自由门 | 1、门框、扇材质：1.2厚6#拉丝不锈钢边框钢化玻璃开门 2、镶嵌玻璃品种、厚度：10厚钢化玻璃 3、详见施工图纸 | m2 | 2.90 | 618.59 | 1793.91 | 185.69
本页小计 | [6 empty] | 117702.04 | 7960.52
【表10.2.2-16】
分部分项工程清单与计价表
单位(专业)工程名称:住院楼-住院楼 | [5 empty] | 标段: |  |  | 第8页 共16页
序号 | 项目编码 | 项目名称 | 项目特征 | 计量 单位 | 工程量 | 金 额 (元) |  |  |  |  | 备注
[6 empty] | 综合单价 | 合价 | 其中
[8 empty] | 人工费 | 机械费 | 暂估价
49 | 011501020001 | 服务台 | 1、护士站台 2、18厚防火板基层 3、仿木纹铝塑板饰面 4、12厚防火板基层 5、1.2厚6#拉丝不锈钢 6、10厚钢化玻璃 7、3#镀锌角铁、12厚防火板基层仿木纹铝塑板饰面 8、人造石饰面选样 9、免漆板饰面、液压导轨选购免漆板抽屉门、成品拉手选购、免漆板柜门 10、1.2厚6#拉丝不锈钢踢脚 11、详见施工节点图 | m | 7.00 | 1986.18 | 13903.26 | 1768.55 | 60.34
|  | 二层 |  |  |  |  | 927026.3 | 257696.46 | 927.89
|  | 二层砌砖 |  |  |  |  | 108343.66 | 35267.91 | 398.85
50 | 010402001003 | 砌块墙 | 1、砌块品种、规格、强度等级：蒸压加气混凝土砌块 墙厚150mm以内 2、砂浆强度等级：DM M7.5（砂浆） | m3 | 118.09 | 497.43 | 58741.51 | 13372.51 | 89.75
51 | 010402001004 | 砌块墙 | 1、砌块品种、规格、强度等级：蒸压加气混凝土砌块 墙厚300mm以内 2、砂浆强度等级：DM M7.5（砂浆） | m3 | 13.99 | 462.41 | 6469.12 | 1190.27 | 10.63
52 | 011201001003 | 墙面一般抹灰 | 1、14厚M5水泥砂浆分层抹平 | m2 | 1843.33 | 22.75 | 41935.76 | 20516.26 | 294.93
53 | 010503005002 | 过梁 | 1、混凝土类别：商品混凝土 2、混凝土强度等级：C25 | m3 | 1.15 | 637.83 | 733.5 | 126.62 | 0.79
本页小计 | [6 empty] | 121783.15 | 36974.21 | 456.44
【表10.2.2-16】
分部分项工程清单与计价表
单位(专业)工程名称:住院楼-住院楼 | [5 empty] | 标段: |  |  | 第9页 共16页
序号 | 项目编码 | 项目名称 | 项目特征 | 计量 单位 | 工程量 | 金 额 (元) |  |  |  |  | 备注
[6 empty] | 综合单价 | 合价 | 其中
[8 empty] | 人工费 | 机械费 | 暂估价
54 | 010515001003 | 现浇构件钢筋 | 1、箍筋 圆钢 HPB300 直径（mm以内）10 | t | 0.024 | 6398.78 | 153.57 | 27.37 | 1.35
55 | 010515001004 | 现浇构件钢筋 | 1、现浇构件带肋钢筋 HRB400以内 直径（mm以内）10 | t | 0.057 | 5442.18 | 310.2 | 34.88 | 1.4
|  | 二层地面 |  |  |  |  | 142894.3 | 41041.77 | 333.55
56 | 011102003003 | 块料楼地面 | 1、找平层厚度、砂浆配合比：30厚1:3水泥砂浆找平层 2、面层材料品种、规格、颜色：800*800防滑砖 | m2 | 955.66 | 135.38 | 129377.25 | 37366.31 | 305.81
57 | 011102003004 | 块料楼地面 | 1、找平层厚度、砂浆配合比：30厚1:3水泥砂浆找平层 2、面层材料品种、规格、颜色：400*400防滑砖 | m2 | 76.72 | 131.29 | 10072.57 | 2781.1 | 24.55
58 | 011108001002 | 石材零星项目 | 1、找平层厚度、砂浆配合比：30厚1:3水泥砂浆找平层 2、面层材料品种、规格、颜色：中国黑大理石材门槛 3、勾缝材料种类：水泥浆填缝 | m2 | 14.50 | 237.55 | 3444.48 | 894.36 | 3.19
|  | 二层天棚 |  |  |  |  | 76449.71 | 27702.17 | 0.49
本页小计 | [6 empty] | 143358.07 | 41104.02 | 336.3
【表10.2.2-16】
分部分项工程清单与计价表
单位(专业)工程名称:住院楼-住院楼 | [5 empty] | 标段: |  |  | 第10页 共16页
序号 | 项目编码 | 项目名称 | 项目特征 | 计量 单位 | 工程量 | 金 额 (元) |  |  |  |  | 备注
[6 empty] | 综合单价 | 合价 | 其中
[8 empty] | 人工费 | 机械费 | 暂估价
59 | 011302001005 | 吊顶天棚 | 1、龙骨材料种类、规格、中距：50系列轻钢龙骨 2、基层材料种类、规格：18厚防火板基层 3、面层材料品种、规格：9.5厚石膏板 4、压条材料种类、规格：板缝贴胶带、点锈 | m2 | 82.82 | 165.96 | 13744.81 | 3594.39
60 | 011302001006 | 吊顶天棚 | 1、龙骨材料种类、规格、中距：50系列轻钢龙骨（侧面） 2、基层材料种类、规格：18厚防火板基层（侧面） 3、面层材料品种、规格：9.5厚石膏板（侧面） 4、压条材料种类、规格：板缝贴胶带、点锈 | m2 | 31.06 | 173.62 | 5392.64 | 1587.79
61 | 011304001002 | 灯带（槽） | 1、细木工板面悬挑式灯槽、灯带(直形 高15cm内) | m2 | 6.58 | 118.12 | 777.23 | 312.42 | 0.46
62 | 011302001007 | 吊顶天棚 | 1、龙骨材料种类、规格、中距：50系列轻钢龙骨 2、面层材料品种、规格：600x600矿棉板 | m2 | 195.91 | 102.06 | 19994.57 | 5495.28
63 | 011302001008 | 吊顶天棚 | 1、龙骨材料种类、规格、中距：50系列轻钢龙骨 2、面层材料品种、规格：1.0厚300*600铝扣板吊顶 | m2 | 122.33 | 136.01 | 16638.1 | 3859.51
本页小计 | [6 empty] | 56547.35 | 14849.39 | 0.46
【表10.2.2-16】
分部分项工程清单与计价表
单位(专业)工程名称:住院楼-住院楼 | [5 empty] | 标段: |  |  | 第11页 共16页
序号 | 项目编码 | 项目名称 | 项目特征 | 计量 单位 | 工程量 | 金 额 (元) |  |  |  |  | 备注
[6 empty] | 综合单价 | 合价 | 其中
[8 empty] | 人工费 | 机械费 | 暂估价
64 | 010810002002 | 木窗帘盒 | 1、细木工板窗帘盒基层(直形 吸顶式) | m | 2.93 | 35.84 | 105.01 | 45.27 | 0.03
65 | 011407002004 | 天棚喷刷涂料 | 1、腻子种类：石膏板或者其他基层板面批刮腻子（满刮两遍） 2、涂料品种、喷刷遍数：天棚无机涂料二遍 | m2 | 121.49 | 23.78 | 2889.03 | 1853.94
66 | 011407002005 | 天棚喷刷涂料 | 1、腻子种类：混凝土面批刮腻子（满刮两遍） 2、涂料品种、喷刷遍数：天棚无机涂料二遍 | m2 | 608.87 | 27.77 | 16908.32 | 10953.57
|  | 二层墙面 |  |  |  |  | 358801.47 | 128365.89 | 100.85
67 | 011204003003 | 块料墙面 | 1、面层材料品种、规格、颜色：10厚400*800墙砖 2、6厚M20水泥砂浆黏贴层 3、颜色和样式由业主定 4、填缝剂详见施工说明 | m2 | 2005.68 | 122.86 | 246417.84 | 85802.99 | 100.28
68 | 011502001003 | 金属装饰线 | 1.线条材料品种、规格、颜色：30宽铝合金木纹L型直角扣条 | m | 729.88 | 21.61 | 15772.71 | 2934.12
69 | 011407001003 | 墙面喷刷涂料 | 1、腻子种类：专用找平腻子 2、刮腻子要求：满刮内墙腻子2遍 3、涂料品种、喷刷遍数：墙面无机涂料二度饰面 | m2 | 1455.43 | 32.39 | 47141.38 | 30695.02
70 | 011201001004 | 墙面一般抹灰 | 1、墙面贴玻璃丝网格布 | m2 | 1455.43 | 6.24 | 9081.88 | 5778.06
本页小计 | [6 empty] | 338316.17 | 138062.97 | 100.31
【表10.2.2-16】
分部分项工程清单与计价表
单位(专业)工程名称:住院楼-住院楼 | [5 empty] | 标段: |  |  | 第12页 共16页
序号 | 项目编码 | 项目名称 | 项目特征 | 计量 单位 | 工程量 | 金 额 (元) |  |  |  |  | 备注
[6 empty] | 综合单价 | 合价 | 其中
[8 empty] | 人工费 | 机械费 | 暂估价
71 | 011503003003 | 塑料扶手、栏杆、栏板 | 1、扶手材料种类、规格、品牌：成品扶手 2、详见施工图 | m | 103.31 | 90 | 9297.9
72 | 011105003002 | 块料踢脚线 | 1.面层材料品种、规格、颜色：100高瓷砖踢脚线 | m2 | 4.30 | 155.24 | 667.53 | 273.65 | 0.47
73 | 010808004002 | 金属门窗套 | 1.基层材料种类：细木工板门套基层 2.面层材料品种、规格：50宽1.2厚6#拉丝不锈钢门套 | m2 | 1.60 | 460.34 | 736.54 | 91.79 | 0.1
74 | 011501011002 | 矮柜 | 1、铝合金定制矮柜 2、详见施工图纸 3、具体样式由业主定 | m | 5.38 | 1000 | 5380
75 | 01B002 | 遮阳卷帘 | 1、遮阳卷帘 | m2 | 2.53 | 40 | 101.2
76 | 010904002002 | 楼（地）面涂膜防水 | 1、平面聚氨酯防水涂料 ~厚度2(mm) | m2 | 122.17 | 45.66 | 5578.28 | 497.23
77 | 010903002002 | 墙面涂膜防水 | 1.立面聚氨酯防水涂料 ~厚度2(mm) | m2 | 371.04 | 50.2 | 18626.21 | 2293.03
|  | 二层楼梯间 |  |  |  |  | 45601.96 | 13485.69 | 28.39
78 | 011106001002 | 石材楼梯面层 | 1、找平层厚度、砂浆配合比：20厚1:2.5水泥砂浆找平层 2、面层材料品种、规格、颜色：花岗岩石材（毛面） 3、防滑条材料种类、规格：楼梯开防滑槽（开三条） | m2 | 78.31 | 252.05 | 19738.04 | 5000.88 | 22.71
本页小计 | [6 empty] | 60125.7 | 8156.58 | 23.28
【表10.2.2-16】
分部分项工程清单与计价表
单位(专业)工程名称:住院楼-住院楼 | [5 empty] | 标段: |  |  | 第13页 共16页
序号 | 项目编码 | 项目名称 | 项目特征 | 计量 单位 | 工程量 | 金 额 (元) |  |  |  |  | 备注
[6 empty] | 综合单价 | 合价 | 其中
[8 empty] | 人工费 | 机械费 | 暂估价
79 | 011407002006 | 天棚喷刷涂料 | 楼梯间 1、腻子种类：抹灰面批刮腻子（满刮两遍） 2、涂料品种、喷刷遍数：天棚无机涂料二遍 | m2 | 78.31 | 26.29 | 2058.77 | 1329.7
80 | 011204003004 | 块料墙面 | 1、面层材料品种、规格、颜色：400*800墙砖 2、颜色和样式由业主定 3、填缝剂详见施工说明 | m2 | 113.51 | 122.86 | 13945.84 | 4855.96 | 5.68
81 | 011502001004 | 金属装饰线 | 1.线条材料品种、规格、颜色：30宽铝合金木纹L型直角扣条 | m | 54.84 | 21.61 | 1185.09 | 220.46
82 | 011407001004 | 墙面喷刷涂料 | 1、腻子种类：抹灰面批刮腻子（满刮两遍） 2、涂料品种、喷刷遍数：墙面无机涂料二遍 | m2 | 122.42 | 26.29 | 3218.42 | 2078.69
83 | 011503003004 | 塑料扶手、栏杆、栏板 | 1、扶手材料种类、规格、品牌：成品扶手 2、详见施工图 | m | 60.62 | 90 | 5455.8
|  | 二层其他 |  |  |  |  | 194935.2 | 11833.03 | 65.76
84 | 010802004004 | 防盗门 | 1、门代号及洞口尺寸：M0921 2、门框、扇材质：防盗门 | 樘 | 1 | 1021.93 | 1021.93 | 66.04 | 0.55
85 | 010802004005 | 防盗门 | 1、门代号及洞口尺寸：M1021 2、门框、扇材质：防盗门 | 樘 | 5 | 1135.46 | 5677.3 | 366.85 | 3.05
86 | 010802004006 | 防盗门 | 1、门代号及洞口尺寸：M1521 2、门框、扇材质：防盗门 | 樘 | 2 | 1703.2 | 3406.4 | 220.12 | 1.82
本页小计 | [6 empty] | 35969.55 | 9137.82 | 11.1
【表10.2.2-16】
分部分项工程清单与计价表
单位(专业)工程名称:住院楼-住院楼 | [5 empty] | 标段: |  |  | 第14页 共16页
序号 | 项目编码 | 项目名称 | 项目特征 | 计量 单位 | 工程量 | 金 额 (元) |  |  |  |  | 备注
[6 empty] | 综合单价 | 合价 | 其中
[8 empty] | 人工费 | 机械费 | 暂估价
87 | 010801002002 | 木质门带套 | 1、门代号及洞口尺寸：M1021 2、镶嵌玻璃品种、厚度：病房门为木门(带观察窗) 3、详见施工图纸 | 樘 | 30 | 1750.82 | 52524.6 | 1702.2
88 | 010801002003 | 木质门带套 | 1、门代号及洞口尺寸：M1221 2、镶嵌玻璃品种、厚度：病房门为木门(带观察窗) 3、详见施工图纸 | 樘 | 4 | 2125.46 | 8501.84 | 328.8
89 | 010802001003 | 金属（塑钢）门 | 1、门框、扇材质：普通铝合金平开门 2、镶嵌玻璃品种、厚度：6mm钢化玻璃 3、详见施工图纸 | m2 | 64.26 | 400.36 | 25727.13 | 1259.5
90 | 010801004004 | 木质防火门 | 1、门代号及洞口尺寸：FM乙1521 2、含闭门器、顺位器、防火合页、门锁、防火密封条等一切所需材料 | 樘 | 1 | 1594.61 | 1594.61 | 229.38
91 | 010801004005 | 木质防火门 | 1、门代号及洞口尺寸：FM甲1021 2、含闭门器、防火合页、门锁、防火密封条等一切所需材料 | 樘 | 1 | 1054.22 | 1054.22 | 136.13
92 | 010807001002 | 金属（塑钢、断桥）窗 | 1、框、扇材质：普通铝合金推拉窗 2、玻璃品种、厚度：5mm浮玻 | m2 | 139.14 | 282.02 | 39240.26 | 2227.63
93 | 010807005002 | 金属格栅窗 | 1、框、扇材质：新装防盗窗(1.0厚镀锌钢管) 2、详见施工图纸 | m2 | 139.14 | 291 | 40489.74 | 3342.14
本页小计 | [6 empty] | 169132.4 | 9225.78
【表10.2.2-16】
分部分项工程清单与计价表
单位(专业)工程名称:住院楼-住院楼 | [5 empty] | 标段: |  |  | 第15页 共16页
序号 | 项目编码 | 项目名称 | 项目特征 | 计量 单位 | 工程量 | 金 额 (元) |  |  |  |  | 备注
[6 empty] | 综合单价 | 合价 | 其中
[8 empty] | 人工费 | 机械费 | 暂估价
94 | 010805005002 | 全玻自由门 | 1、门框、扇材质：1.2厚6#拉丝不锈钢边框钢化玻璃开门 2、镶嵌玻璃品种、厚度：10厚钢化玻璃 3、详见施工图纸 | m2 | 2.90 | 618.59 | 1793.91 | 185.69
95 | 011501020002 | 服务台 | 1、护士站台 2、18厚防火板基层 3、仿木纹铝塑板饰面 4、12厚防火板基层 5、1.2厚6#拉丝不锈钢 6、10厚钢化玻璃 7、3#镀锌角铁、12厚防火板基层仿木纹铝塑板饰面 8、人造石饰面选样 9、免漆板饰面、液压导轨选购免漆板抽屉门、成品拉手选购、免漆板柜门 10、1.2厚6#拉丝不锈钢踢脚 11、详见施工节点图 | m | 7.00 | 1986.18 | 13903.26 | 1768.55 | 60.34
|  | 拆除及外运 |  |  |  |  | 80000
96 | 01B003 | 拆除及清运费用 | 1、住院楼一层、二层原装修拆除及清运费用 2、原有病床、空调拆除装修完后重新安装 3、详见拆除施工图 | 项 | 1 | 80000 | 80000
本页小计 | [6 empty] | 95697.17 | 1954.24 | 60.34
【表10.2.2-16】
分部分项工程清单与计价表
单位(专业)工程名称:住院楼-住院楼 | [5 empty] | 标段: |  |  | 第16页 共16页
序号 | 项目编码 | 项目名称 | 项目特征 | 计量 单位 | 工程量 | 金 额 (元) |  |  |  |  | 备注
[6 empty] | 综合单价 | 合价 | 其中
[8 empty] | 人工费 | 机械费 | 暂估价
合计 | [6 empty] | 1906926.78 | 507336.88 | 1831.55

## 1_表10_2_2-16 施工技术措施项目清单与计价表
【表10.2.2-16】
施工技术措施项目清单与计价表
单位(专业)工程名称:住院楼-住院楼 | [5 empty] | 标段: |  |  | 第1页 共1页
序号 | 项目编码 | 项目名称 | 项目特征 | 计量 单位 | 工程量 | 金 额 (元) |  |  |  |  | 备注
[6 empty] | 综合单价 | 合价 | 其中
[8 empty] | 人工费 | 机械费 | 暂估价
|  | 一层 |  |  | 0 |  | 15162.35 | 10319.41 | 533.92
1 | 011701006001 | 满堂脚手架 | 1.满堂脚手架 ~基本层3.6m～5.2m | m2 | 1079.69 | 12.95 | 13981.99 | 9609.24 | 518.25
2 | 011702009001 | 过梁 | 1.现浇混凝土 直形圈过梁 复合木模 | m2 | 21.18 | 55.73 | 1180.36 | 710.17 | 15.67
|  | 二层 |  |  | 0 |  | 15434.69 | 10492.74 | 540.18
3 | 011701006002 | 满堂脚手架 | 1.满堂脚手架 ~基本层3.6m～5.2m | m2 | 1088.24 | 12.95 | 14092.71 | 9685.34 | 522.36
4 | 011702009002 | 过梁 | 1.现浇混凝土 直形圈过梁 复合木模 | m2 | 24.08 | 55.73 | 1341.98 | 807.4 | 17.82
本页小计 | [6 empty] | 30597.04 | 20812.15 | 1074.1
合计 | [6 empty] | 30597.04 | 20812.15 | 1074.1

## 1_表10_2_2-20 施工组织(总价)措施项目清单与
【表10.2.2-20】
施工组织（总价）措施项目清单与计价表
工程名称:住院楼 |  |  | 标段: | 第1页 共1页
序号 | 项目编号 | 项目名称 | 计算基础 | 费率 (%) | 金额 (元) | 备注
1 | 011707001001 | 安全文明施工费 |  |  | 31611.85
1.1 |  | 安全文明施工基本费 | 定额人工费+定额机械费 | 6.57 | 31611.85
2 | Z01110900801 | 提前竣工增加费 | 定额人工费+定额机械费
3 | 011707004001 | 二次搬运费 | 定额人工费+定额机械费
4 | 011707005001 | 冬雨季施工增加费 | 定额人工费+定额机械费
5 |  | 其他施工组织措施费 | 按相关规定计算
合 计 |  |  |  |  | 31611.85

## 1_表10_2_2-21 其他项目清单与计价汇总表
【表10.2.2-21】
其他项目清单与计价汇总表
工程名称:住院楼 |  | 标段: | 第1页 共1页
序号 | 项 目 名 称 | 金额(元) | 备注
1 | 暂列金额 | 63104.22 | 明细详见表10.2.2-22
1.1 | 标化工地增加费 |  | 明细详见表10.2.2-22
1.2 | 优质工程增加费 |  | 明细详见表10.2.2-22
1.3 | 其他暂列金额 | 63104.22 | 明细详见表10.2.2-22
2 | 暂估价
2.1 | 材料（设备）暂估价 |  | 明细详见表10.2.2-23
2.2 | 专业工程暂估价 |  | 明细详见表10.2.2-24
2.3 | 专项技术措施暂估价 |  | 明细详见表10.2.2-25
3 | 计日工 |  | 明细详见表10.2.2-26
4 | 总承包服务费 |  | 明细详见表10.2.2-27
合 计 |  | 63104.22 | 0

## 1_表10_2_2-29 主要工日一览表
【表10.2.2-29】
主要工日一览表
工程名称:住院楼 |  |  | 标段: |  | 第1页 共1页
序号 | 工日名称（类别） | 单位 | 数 量 | 单价(元) | 合价（元） | 备注
1 | 二类人工 | 工日 | 367.903 | 149 | 54817.55
2 | 三类人工 | 工日 | 2767.782 | 171 | 473290.72

## 1_表10_2_2-31 主要材料和工程设备一览表
【表10.2.2-31】
主要材料和工程设备一览表
工程名称:住院楼 |  |  |  | 标段: |  | 第1页 共3页
序号 | 名称、规格、型号 | 单位 | 数量 | 单价(元) | 合价（元） | 备注
1 | 热轧带肋钢筋HRB400φ10 | t | 0.109 | 4558 | 496.82
2 | 热轧光圆钢筋HPB300 φ10 | t | 0.045 | 4814 | 216.63
3 | 型钢综合 | t | 0.254 | 4823 | 1225.04
4 | 拉丝不锈钢门套δ1.2 | m2 | 3.52 | 284 | 999.68
5 | 中厚钢板综合 | t | 0.042 | 4832 | 202.94
6 | 锌99.99% | kg | 6.654 | 23.01 | 153.1
7 | 圆钉 | kg | 4.668 | 4.42 | 20.63
8 | 闭门器 | 副 | 8.08 | 61.58 | 497.57
9 | 单开执手锁 | 把 | 7.07 | 38.16 | 269.79
10 | 地弹簧 | 套 | 2.656 | 304 | 807.42
11 | 合页75以内 | 副 | 7.575 | 14.74 | 111.66
12 | 双开执手锁 | 把 | 1.01 | 52.04 | 52.56
13 | 顺位器 | 套 | 1.01 | 24.28 | 24.52
14 | 低碳钢焊条J422 φ4.0 | kg | 6.095 | 6.81 | 41.51
15 | 电焊条E43系列 | kg | 7.272 | 6.81 | 49.52
16 | 镀锌铁丝22# | kg | 0.081 | 4.42 | 0.36
17 | 复合硅酸盐水泥PC 32.5R综合 | kg | 1.357 | 0.43 | 0.59
18 | 普通硅酸盐水泥PO 42.5综合 | kg | 7910.359 | 0.49 | 3852.34
19 | 白色硅酸盐水泥425#、二级白度 | kg | 1045.598 | 0.63 | 656.64
20 | 黄砂净砂 | t | 0.004 | 180 | 0.72
21 | 蒸压砂加气混凝土砌块B06 A3.5 | m3 | 253.75 | 327 | 82976.25
22 | 非泵送商品混凝土C25 | m3 | 2.182 | 491 | 1071.36
23 | 干混地面砂浆DS M15.0 | kg | 113713.039 | 0.35 | 40140.7
24 | 干混地面砂浆DS M20.0 | kg | 4491.65 | 0.36 | 1625.98
25 | 干混抹灰砂浆DP M15.0 | kg | 88087.676 | 0.37 | 32680.53
26 | 干混抹灰砂浆DP M20.0 | kg | 32965.595 | 0.38 | 12526.93
27 | 干混砌筑砂浆DM M7.5 | kg | 30583.181 | 0.33 | 10214.78
28 | 细木工板δ15 | m2 | 31.256 | 33.21 | 1038.12
29 | 防火板基层δ18 | m2 | 301.497 | 51.29 | 15463.78
【表10.2.2-31】
主要材料和工程设备一览表
工程名称:住院楼 |  |  |  | 标段: |  | 第2页 共3页
序号 | 名称、规格、型号 | 单位 | 数量 | 单价(元) | 合价（元） | 备注
30 | 细木工板δ18 | m2 | 12.594 | 39.3 | 494.99
31 | 墙面砖400×800 | m2 | 4035.003 | 65 | 262275.2
32 | 防滑砖400×400 | m2 | 144.324 | 65 | 9381.06
33 | 防滑砖800×800 | m2 | 1983.748 | 65 | 128943.62
34 | 瓷砖踢脚线综合 | m2 | 20.405 | 65 | 1326.33
35 | 中国黑大理石 | m2 | 29.002 | 135 | 3915.27
36 | 花岗岩面层 | m2 | 226.614 | 104 | 23567.86
37 | 黄麻石材 | m2 | 21.083 | 203 | 4279.85
38 | 大理石板 | m2 | 16.048 | 245 | 3931.76
39 | 纸面石膏板1200×2400×9.5 | m2 | 305.763 | 13.27 | 4057.48
40 | 铝扣板吊顶1.0厚300*600 | m2 | 241.442 | 77.44 | 18696.66
41 | 仿木纹铝塑板2440×1220×3 | m2 | 13.86 | 95.58 | 1324.74
42 | 铝塑板2440×1220×3 | m2 | 17.696 | 95.58 | 1691.38
43 | 轻型龙骨U50 | m2 | 779.091 | 36.28 | 28265.42
44 | 单扇套装平开门实木 | 樘 | 51 | 1680 | 85680
45 | 双扇套装子母对开实木门 | 樘 | 4 | 2016 | 8064
46 | 全玻有框门扇 | m2 | 5.8 | 400 | 2320
47 | 钢制防盗门 | m2 | 61.532 | 500 | 30766
48 | 防盗窗(1.0厚镀锌钢管) | m2 | 285.03 | 260 | 74107.8
49 | 普通铝合金平开门6mm钢化玻璃 | m2 | 114.355 | 309 | 35335.7
50 | 普通铝合金推拉窗5mm浮玻 | m2 | 272.004 | 190 | 51680.76
51 | 不锈钢平开门 | m2 | 6.051 | 600 | 3630.6
52 | 木质防火门FM甲1021 | m2 | 7.221 | 343 | 2476.8
53 | 木质防火门FM1521乙 | m2 | 2.063 | 335 | 691.11
54 | 木质防火门FM1221乙 | m2 | 8.253 | 335 | 2764.76
55 | 1.2厚6#拉丝不锈钢踢脚板 | m2 | 0.592 | 284 | 168.13
56 | 成品金属踢脚板 | m2 | 2.142 | 284 | 608.33
57 | 乳胶漆 | kg | 1399.534 | 9.73 | 13617.47
58 | 单组份聚氨酯防水涂料Ⅰ型 | kg | 2833.19 | 13.27 | 37596.43
【表10.2.2-31】
主要材料和工程设备一览表
工程名称:住院楼 |  |  |  | 标段: |  | 第3页 共3页
序号 | 名称、规格、型号 | 单位 | 数量 | 单价(元) | 合价（元） | 备注
59 | 矿棉板600*600 | m2 | 477.121 | 25.66 | 12242.92
60 | 电 | kW·h | 449.321 | 0.88 | 395.4
61 | 水 | m3 | 180.156 | 5.73 | 1032.29
62 | 复合模板综合 | m2 | 9.847 | 42.48 | 418.3
63 | 木模板 | m3 | 0.098 | 1681 | 164.74
64 | 脚手架钢管 | kg | 380.862 | 4.87 | 1854.8
65 | 竹脚手片 | m2 | 86.718 | 8.5 | 737.1
66 | 铝合金木纹L型直角扣条30×30 | m | 1586.046 | 15 | 23790.69
67 | 防火密封条 | m | 42.1 | 7.81 | 328.8

## 1_表10_2_2-32 主要机械台班一览表
【表10.2.2-32】
主要机械台班一览表
工程名称:住院楼 |  |  |  | 标段: | 第1页 共1页
序号 | 机械名称、规格、型号 | 单位 | 数 量 | 单价(元) | 合价（元） | 备注
1 | 超声波探伤仪0～10000mm | 台班 | 0.028 | 103.02 | 2.88
2 | 汽车式起重机20t | 台班 | 0.006 | 1149.4 | 6.9
3 | 汽车式起重机40t | 台班 | 0.008 | 1779.13 | 14.23
4 | 门式起重机10t | 台班 | 0.054 | 486.21 | 26.26
5 | 叉式起重机5t | 台班 | 0.014 | 545.99 | 7.64
6 | 载货汽车4t | 台班 | 2.069 | 517.78 | 1071.29
7 | 干混砂浆罐式搅拌机20000L | 台班 | 8.017 | 211.41 | 1694.87
8 | 钢筋调直机14mm | 台班 | 0.042 | 39.74 | 1.67
9 | 钢筋切断机40mm | 台班 | 0.019 | 46.85 | 0.89
10 | 钢筋弯曲机40mm | 台班 | 0.093 | 27.99 | 2.6
11 | 木工圆锯机500mm | 台班 | 0.262 | 30.08 | 7.88
12 | 摇臂钻床50mm | 台班 | 0.026 | 22.78 | 0.59
13 | 半自动切割机100mm | 台班 | 0.006 | 102.73 | 0.62
14 | 型钢剪断机500mm | 台班 | 0.02 | 88.32 | 1.77
15 | 喷砂除锈机3m3/min | 台班 | 0.084 | 39.47 | 3.32
16 | 交流弧焊机21kV·A | 台班 | 0.259 | 69.68 | 18.05
17 | 交流弧焊机32kV·A | 台班 | 0.07 | 102.85 | 7.2
18 | 交流弧焊机42kV·A | 台班 | 0.224 | 144.16 | 32.29
19 | 二氧化碳气体保护焊机500A | 台班 | 0.068 | 140.16 | 9.53
20 | 电焊条烘干箱45×35×45cm3 | 台班 | 0.12 | 9.73 | 1.17
21 | 电动空气压缩机10m3/min | 台班 | 0.02 | 436.77 | 8.74
22 | 混凝土振捣器插入式 | 台班 | 0.293 | 5.08 | 1.49

## 2_表10_2_2-13 【不含单列】单位(专业)工程招
【表10.2.2-13】
单位（专业）工程预算审核价费用表
工程名称:住院楼-住院楼给排水 |  |  | 标段: | 第1页 共1页
序号 | 费用名称 |  | 计算公式 | 金额 (元) | 备注
1 | 分部分项工程费 |  | ∑(分部分项工程量×综合单价） | 193269.73 | 见表10.2.2-16
1.1 | 其中 | 人工费+机械费 | ∑分部分项（定额人工费+定额机械费） | 48226.08
2 | 措施项目费 |  | （2.1+2.2） | 6123.72
2.1 | 施工技术措施项目费 |  | ∑(技措项目工程量×综合单价） | 2145.42 | 见表10.2.2-16
2.1.1 | 其中 | 人工费+机械费 | ∑技措项目（定额人工费+定额机械费） | 467.9
2.2 | 施工组织措施项目费 |  | (1.1+2.1.1)×8.17% | 3978.3 | 见表10.2.2-20
2.2.1 | 其中 | 安全文明施工基本费 | (1.1+2.1.1)×8.17% | 3978.3 | 见表10.2.2-20
3 | 其他项目费 |  | （3.1+3.2+3.3+3.4） | 6429.25
3.1 | 暂列金额 |  | 3.1.1+3.1.2+3.1.3 | 6429.25 | 见表10.2.2-21
3.1.1 | 其中 | 标化工地增加费 | 按招标文件规定额度列计 |  | 见表10.2.2-22
3.1.2 |  | 优质工程增加费 | 按招标文件规定额度列计 |  | 见表10.2.2-22
3.1.3 |  | 其他暂列金额 | 按招标文件规定额度列计 | 6429.25 | 见表10.2.2-22
3.2 | 暂估价 |  | 3.2.1+3.2.2+3.2.3 |  | 见表10.2.2-21
3.2.1 | 其中 | 材料（工程设备）暂估价 | 按招标文件规定额度列计 (或计入综合单价) |  | 见表10.2.2-23
3.2.2 |  | 专业工程暂估价 | 按招标文件规定额度列计 |  | 见表10.2.2-24
3.2.3 |  | 专项技术措施暂估价 | 按招标文件规定额度列计 |  | 见表10.2.2-25
3.3 | 计日工 |  | ∑计日工(暂估数量×综合单价） |  | 见表10.2.2-21
3.4 | 施工总承包服务费 |  | 3.4.1+3.4.2 |  | 见表10.2.2-21
3.4.1 | 其中 | 专业发包工程管理费 | ∑专业发包工程（暂估金额×费率） |  | 见表10.2.2-27
3.4.2 |  | 甲供材料设备管理费 | 甲供材料暂估金额×费率+甲供设备暂估金额×费率 |  | 见表10.2.2-27
4 | 规费 |  | (1.1+2.1.1)×30.63% | 14914.97
5 | 税金 |  | (1+2+3+4)×9% | 19866.39
预算审核价合计 |  |  | 1+2+3+4+5 | 240604

## 2_表10_2_2-16 分部分项工程清单与计价表
【表10.2.2-16】
分部分项工程清单与计价表
单位(专业)工程名称:住院楼-住院楼给排水 | [5 empty] | 标段: |  |  | 第1页 共10页
序号 | 项目编码 | 项目名称 | 项目特征 | 计量 单位 | 工程量 | 金 额 (元) |  |  |  |  | 备注
[6 empty] | 综合单价 | 合价 | 其中
[8 empty] | 人工费 | 机械费 | 暂估价
|  | 给排水 |  |  |  |  | 155288.45 | 43761.76 | 1234.78
1 | 031001006001 | 塑料管 | 1.安装部位：室内 2.介质：给水 3.材质、规格：聚丙烯管（冷水），DN80、S5级 4.连接形式：热熔 5.压力试验及吹、洗设计要求：管道消毒、清洗 | m | 47.36 | 93.7 | 4437.63 | 704.24 | 10.89
2 | 031001006002 | 塑料管 | 1.安装部位：室内 2.介质：给水 3.材质、规格：聚丙烯管（冷水），DN50、S5级 4.连接形式：热熔 5.压力试验及吹、洗设计要求：管道消毒、清洗 | m | 34.34 | 47.71 | 1638.36 | 456.38 | 6.52
3 | 031001006003 | 塑料管 | 1.安装部位：室内 2.介质：给水 3.材质、规格：聚丙烯管(冷水），DN40、S5级 4.连接形式：热熔 5.压力试验及吹、洗设计要求：管道消毒、清洗 | m | 25.22 | 36.06 | 909.43 | 326.6 | 2.77
本页小计 | [6 empty] | 6985.42 | 1487.22 | 20.18
【表10.2.2-16】
分部分项工程清单与计价表
单位(专业)工程名称:住院楼-住院楼给排水 | [5 empty] | 标段: |  |  | 第2页 共10页
序号 | 项目编码 | 项目名称 | 项目特征 | 计量 单位 | 工程量 | 金 额 (元) |  |  |  |  | 备注
[6 empty] | 综合单价 | 合价 | 其中
[8 empty] | 人工费 | 机械费 | 暂估价
4 | 031001006004 | 塑料管 | 1.安装部位：室内 2.介质：给水 3.材质、规格：聚丙烯管(冷水），DN32、S5级 4.连接形式：热熔 5.压力试验及吹、洗设计要求：管道消毒、清洗 | m | 10.60 | 26.31 | 278.89 | 112.78 | 1.17
5 | 031001006005 | 塑料管 | 1.安装部位：室内 2.介质：给水 3.材质、规格：聚丙烯管(冷水），DN25、S5级 4.连接形式：热熔 5.压力试验及吹、洗设计要求：管道消毒、清洗 | m | 523.78 | 20.41 | 10690.35 | 4672.12 | 57.62
6 | 031001006006 | 塑料管 | 1.安装部位：室内 2.介质：给水 3.材质、规格：聚丙烯管(冷水），DN20、S5级 4.连接形式：热熔 5.压力试验及吹、洗设计要求：管道消毒、清洗 | m | 374.17 | 16.74 | 6263.61 | 3015.81 | 41.16
7 | 031001006007 | 塑料管 | 1.安装部位：室内 2.介质：给水 3.材质、规格：聚丙烯管（热水），DN50、S2.5级 4.连接形式：热熔 5.压力试验及吹、洗设计要求：管道消毒、清洗 | m | 47.72 | 49.74 | 2373.59 | 634.2 | 9.07
本页小计 | [6 empty] | 19606.44 | 8434.91 | 109.02
【表10.2.2-16】
分部分项工程清单与计价表
单位(专业)工程名称:住院楼-住院楼给排水 | [5 empty] | 标段: |  |  | 第3页 共10页
序号 | 项目编码 | 项目名称 | 项目特征 | 计量 单位 | 工程量 | 金 额 (元) |  |  |  |  | 备注
[6 empty] | 综合单价 | 合价 | 其中
[8 empty] | 人工费 | 机械费 | 暂估价
8 | 031001006008 | 塑料管 | 1.安装部位：室内 2.介质：给水 3.材质、规格：聚丙烯管（热水），DN40、S2.5级 4.连接形式：热熔 5.压力试验及吹、洗设计要求：管道消毒、清洗 | m | 139.17 | 37.08 | 5160.42 | 1802.25 | 15.31
9 | 031001006009 | 塑料管 | 1.安装部位：室内 2.介质：给水 3.材质、规格：聚丙烯管（热水），DN32、S2.5级 4.连接形式：热熔 5.压力试验及吹、洗设计要求：管道消毒、清洗 | m | 5.54 | 27.32 | 151.35 | 58.95 | 0.61
10 | 031001006010 | 塑料管 | 1.安装部位：室内 2.介质：给水 3.材质、规格：聚丙烯管（热水），DN25、S2.5级 4.连接形式：热熔 5.压力试验及吹、洗设计要求：管道消毒、清洗 | m | 77.35 | 21.42 | 1656.84 | 689.96 | 8.51
11 | 031001006011 | 塑料管 | 1.安装部位：室内 2.介质：给水 3.材质、规格：聚丙烯管（热水），DN20、S2.5级 4.连接形式：热熔 5.压力试验及吹、洗设计要求：管道消毒、清洗 | m | 253.76 | 18.11 | 4595.59 | 2045.31 | 27.91
本页小计 | [6 empty] | 11564.2 | 4596.47 | 52.34
【表10.2.2-16】
分部分项工程清单与计价表
单位(专业)工程名称:住院楼-住院楼给排水 | [5 empty] | 标段: |  |  | 第4页 共10页
序号 | 项目编码 | 项目名称 | 项目特征 | 计量 单位 | 工程量 | 金 额 (元) |  |  |  |  | 备注
[6 empty] | 综合单价 | 合价 | 其中
[8 empty] | 人工费 | 机械费 | 暂估价
12 | 031001006012 | 塑料管 | 1.安装部位：室内 2.介质：排水 3.材质、规格：降噪型UPVC排水管，De110 4.连接形式：粘接 | m | 404.71 | 45.15 | 18272.66 | 5439.3
13 | 031001006013 | 塑料管 | 1.安装部位：室内 2.介质：排水 3.材质、规格：降噪型UPVC排水管，De75 4.连接形式：粘接 | m | 26.05 | 29.12 | 758.58 | 288.89
14 | 031001006014 | 塑料管 | 1.安装部位：室内 2.介质：排水 3.材质、规格：降噪型UPVC排水管，De50 4.连接形式：粘接 | m | 79.04 | 20.18 | 1595.03 | 718.47
15 | 031001007001 | 复合管 | 1.安装部位：室内 2.介质：给水 3.材质、规格：钢塑管 DN80 4.连接形式：螺纹连接 5.压力试验及吹、洗设计要求：管道消毒、清洗 | m | 11.54 | 131.3 | 1515.2 | 253.42 | 9.46
本页小计 | [6 empty] | 22141.47 | 6700.08 | 9.46
【表10.2.2-16】
分部分项工程清单与计价表
单位(专业)工程名称:住院楼-住院楼给排水 | [5 empty] | 标段: |  |  | 第5页 共10页
序号 | 项目编码 | 项目名称 | 项目特征 | 计量 单位 | 工程量 | 金 额 (元) |  |  |  |  | 备注
[6 empty] | 综合单价 | 合价 | 其中
[8 empty] | 人工费 | 机械费 | 暂估价
16 | 031001007002 | 复合管 | 1.安装部位：室内 2.介质：给水 3.材质、规格：内衬不锈钢复合管 DN50 4.连接形式：螺纹连接 5.压力试验及吹、洗设计要求：管道消毒、清洗 | m | 8.00 | 91.47 | 731.76 | 161.6 | 6.08
17 | 031001007003 | 复合管 | 1.安装部位：室内 2.介质：给水 3.材质、规格：内衬不锈钢复合管 DN20 4.连接形式：螺纹连接 5.压力试验及吹、洗设计要求：管道消毒、清洗 | m | 8.00 | 40.09 | 320.72 | 109.04 | 1.68
18 | 031002003001 | 套管 | 1.刚性防水套管制作 公称直径 (mm以内)100 2.刚性防水套管安装 公称直径 (mm以内)100 | 个 | 1 | 282.23 | 282.23 | 122.33 | 33.94
19 | 031002003002 | 套管 | 1.刚性防水套管制作 公称直径 (mm以内)150 2.刚性防水套管安装 公称直径 (mm以内)150 | 个 | 23 | 358.5 | 8245.5 | 3344.66 | 895.39
20 | 031002003003 | 套管 | 1.一般穿墙钢套管制作安装 公称直径 (mm以内)100 | 个 | 1 | 67.18 | 67.18 | 27.12 | 1.05
21 | 031002003004 | 套管 | 1.一般穿墙钢套管制作安装 公称直径 (mm以内)150 | 个 | 46 | 118.87 | 5468.02 | 2405.8 | 48.3
本页小计 | [6 empty] | 15115.41 | 6170.55 | 986.44
【表10.2.2-16】
分部分项工程清单与计价表
单位(专业)工程名称:住院楼-住院楼给排水 | [5 empty] | 标段: |  |  | 第6页 共10页
序号 | 项目编码 | 项目名称 | 项目特征 | 计量 单位 | 工程量 | 金 额 (元) |  |  |  |  | 备注
[6 empty] | 综合单价 | 合价 | 其中
[8 empty] | 人工费 | 机械费 | 暂估价
22 | 031003001001 | 螺纹阀门 | 1.阀门类型：闸阀 2.规格、压力等级：DN80 3.连接形式：螺纹连接 | 个 | 2 | 521.15 | 1042.3 | 73.9 | 2.96
23 | 031003001002 | 螺纹阀门 | 1.阀门类型：截止阀 2.规格、压力等级：DN50 3.连接形式：螺纹连接 | 个 | 2 | 128.99 | 257.98 | 36.96 | 1.76
24 | 031003001003 | 螺纹阀门 | 1.阀门类型：截止阀 2.规格、压力等级：DN40 3.连接形式：螺纹连接 | 个 | 6 | 101.65 | 609.9 | 110.88 | 3.6
25 | 031003001004 | 螺纹阀门 | 1.阀门类型：截止阀 2.规格、压力等级：DN25 3.连接形式：螺纹连接 | 个 | 75 | 52.3 | 3922.5 | 659.25 | 27.75
26 | 031003001005 | 螺纹阀门 | 1.阀门类型：截止阀 2.规格、压力等级：DN20 3.连接形式：螺纹连接 | 个 | 3 | 39.71 | 119.13 | 22.35 | 0.57
27 | 031003013001 | 水表 | 1.安装部位(室内外)：室外 2.型号、规格：DN80水表（含1个DN80闸阀） 3.连接形式：法兰连接 | 组 | 1 | 2307.97 | 2307.97 | 179.99 | 15.21
28 | 031004003001 | 洗脸盆 | 洗脸盆 台下式冷热水安装,含龙头、角阀、软管等辅件 | 组 | 5 | 536.54 | 2682.7 | 191.3
29 | 031004003002 | 洗脸盆 | 洗脸盆 台下式冷水安装,含龙头、角阀、软管等辅件 | 组 | 24 | 522.45 | 12538.8 | 918.24
30 | 031004006001 | 大便器 | 坐式大便器安装 连体水箱,含角阀、软管等辅件 | 组 | 29 | 887.07 | 25725.03 | 1288.47
本页小计 | [6 empty] | 49206.31 | 3481.34 | 51.85
【表10.2.2-16】
分部分项工程清单与计价表
单位(专业)工程名称:住院楼-住院楼给排水 | [5 empty] | 标段: |  |  | 第7页 共10页
序号 | 项目编码 | 项目名称 | 项目特征 | 计量 单位 | 工程量 | 金 额 (元) |  |  |  |  | 备注
[6 empty] | 综合单价 | 合价 | 其中
[8 empty] | 人工费 | 机械费 | 暂估价
31 | 031004010001 | 淋浴器 | 1.成套淋浴器 手动开关冷热水 | 套 | 27 | 376.01 | 10152.27 | 417.15
32 | 031004014001 | 给、排水附(配)件 | 1.型号、规格：不锈钢地漏、De75 | 个 | 2 | 67.3 | 134.6 | 48.82
33 | 031004014002 | 给、排水附(配)件 | 1.型号、规格：不锈钢地漏、De50 | 个 | 66 | 39.02 | 2575.32 | 691.02
34 | 031208002001 | 管道绝热 | 1.绝热材料品种：橡塑管壳 | m3 | 2.87 | 1307.04 | 3751.2 | 1256.8
35 | 03B001 | 卫生间暗敷管道人工补贴 | 1.卫生间（内周长在12m以以下）暗敷管道人工补贴 | 间 | 64 | 192.36 | 12311.04 | 9536
36 | 040101002001 | 挖沟槽土方 | 1.土壤类别：三类土 2.挖土深度：2M 内 | m3 | 15.00 | 36.27 | 544.05 | 421.35
37 | 040103001001 | 回填方 | 1.密实度要求：满足设计要求 2.填方材料品种：原土 | m3 | 15.00 | 34.02 | 510.3 | 394.2
38 | 040504001001 | 砌筑井 | 1.垫层、基础材质及厚度：C15混凝土垫层、C25混凝土底板 2.砌筑材料品种、规格、强度等级：M10水泥砂浆砖砌 3.勾缝、抹面要求：1:2水泥砂浆抹面 4.盖板材质、规格：球墨铸铁井盖600*300 5.井盖、井圈材质及规格：C20混凝土井圈 6.含模板 | 座 | 1 | 690.42 | 690.42 | 125.85 | 5.49
|  | 消防水 |  |  |  |  | 37981.28 | 7753.86 | 325
本页小计 | [6 empty] | 30669.2 | 12891.19 | 5.49
【表10.2.2-16】
分部分项工程清单与计价表
单位(专业)工程名称:住院楼-住院楼给排水 | [5 empty] | 标段: |  |  | 第8页 共10页
序号 | 项目编码 | 项目名称 | 项目特征 | 计量 单位 | 工程量 | 金 额 (元) |  |  |  |  | 备注
[6 empty] | 综合单价 | 合价 | 其中
[8 empty] | 人工费 | 机械费 | 暂估价
39 | 030815001001 | 管架制作安装 | 1、材质：型钢综合 2、管架形式：一般管架 | kg | 58.87 | 16.58 | 976.06 | 414.44 | 53.57
40 | 030901002001 | 消火栓钢管 | 1、安装部位：室内 2、材质、规格：热浸镀锌加厚钢管 DN100 3、连接形式：沟槽卡箍连接（含管件） 4、压力试验及冲洗设计要求：水压试验、水冲洗 | m | 108.03 | 112.44 | 12146.89 | 3229.02 | 42.13
41 | 030901002002 | 消火栓钢管 | 1、安装部位：室内 2、材质、规格：热浸镀锌加厚钢管 DN65 3、连接形式：沟槽卡箍连接（含管件） 4、压力试验及冲洗设计要求：水压试验、水冲洗 | m | 17.10 | 99.49 | 1701.28 | 455.03 | 5.13
42 | 030901002003 | 消火栓钢管 | 1、安装部位：室内 2、材质、规格：热浸镀锌加厚钢管 DN65 3、连接形式：螺纹连接 4、压力试验及冲洗设计要求：水压试验、水冲洗 | m | 6.26 | 88.6 | 554.64 | 134.59 | 5.2
43 | 030901010001 | 室内消火栓 | 1、单栓带消防软管卷盘消火栓(箱) 2、带MFABC4灭火器2具 3、带消防水带、消防水枪头 | 套 | 10 | 1037.85 | 10378.5 | 1047.5 | 4.5
44 | 030901012001 | 消防水泵接合器 | 1.安装部位：地上式 | 套 | 1 | 1490.57 | 1490.57 | 201.6 | 4.07
本页小计 | [6 empty] | 27247.94 | 5482.18 | 114.6
【表10.2.2-16】
分部分项工程清单与计价表
单位(专业)工程名称:住院楼-住院楼给排水 | [5 empty] | 标段: |  |  | 第9页 共10页
序号 | 项目编码 | 项目名称 | 项目特征 | 计量 单位 | 工程量 | 金 额 (元) |  |  |  |  | 备注
[6 empty] | 综合单价 | 合价 | 其中
[8 empty] | 人工费 | 机械费 | 暂估价
45 | 030901013001 | 灭火器 | 1.规格、型号：MF/ABC5*2 | 组 | 2 | 335.79 | 671.58 | 70.04
46 | 031002003005 | 套管 | 1.刚性防水套管制作 公称直径 (mm以内)150 2.刚性防水套管安装 公称直径 (mm以内)150 | 个 | 2 | 358.5 | 717 | 290.84 | 77.86
47 | 031002003006 | 套管 | 1.一般穿墙钢套管制作安装 公称直径 (mm以内)100 | 个 | 5 | 67.18 | 335.9 | 135.6 | 5.25
48 | 031003001006 | 螺纹阀门 | 1.阀门类型：自动排气阀 2.规格、压力等级：DN15 | 个 | 1 | 71.27 | 71.27 | 7.45 | 0.14
49 | 031003003001 | 焊接法兰阀门 | 1、阀门类型：闸阀 2、规格、压力等级：DN100 | 个 | 7 | 934.5 | 6541.5 | 479.78 | 108.71
50 | 031201001001 | 管道刷油 | 1、油漆品种：红丹防锈漆、调和漆 2、涂刷遍数、漆膜厚度：各两遍 | m2 | 35.44 | 15.77 | 558.89 | 303.01
51 | 031201003001 | 金属结构刷油 | 1、除锈级别：手工微锈 2、油漆品种：红丹防锈漆、灰色面漆 3、涂刷遍数、漆膜厚度：各两边 | kg | 58.87 | 1.57 | 92.43 | 43.56 | 12.95
52 | 040101002002 | 挖沟槽土方 | 1.土壤类别：三类土 2.挖土深度：2M 内 | m3 | 15.00 | 36.27 | 544.05 | 421.35
53 | 040103001002 | 回填方 | 1.密实度要求：满足设计要求 2.填方材料品种：原土 | m3 | 15.00 | 34.02 | 510.3 | 394.2
本页小计 | [6 empty] | 10042.92 | 2145.83 | 204.91
【表10.2.2-16】
分部分项工程清单与计价表
单位(专业)工程名称:住院楼-住院楼给排水 | [5 empty] | 标段: |  |  | 第10页 共10页
序号 | 项目编码 | 项目名称 | 项目特征 | 计量 单位 | 工程量 | 金 额 (元) |  |  |  |  | 备注
[6 empty] | 综合单价 | 合价 | 其中
[8 empty] | 人工费 | 机械费 | 暂估价
54 | 040504001002 | 砌筑井 | 1.垫层、基础材质及厚度：C15混凝土垫层、C25混凝土底板 2.砌筑材料品种、规格、强度等级：M10水泥砂浆砖砌 3.勾缝、抹面要求：1:2水泥砂浆抹面 4.盖板材质、规格：球墨铸铁井盖600*300 5.井盖、井圈材质及规格：C20混凝土井圈 6.含模板 | 座 | 1 | 690.42 | 690.42 | 125.85 | 5.49
本页小计 | [6 empty] | 690.42 | 125.85 | 5.49
合计 | [6 empty] | 193269.73 | 51515.62 | 1559.78

## 2_表10_2_2-16 施工技术措施项目清单与计价表
【表10.2.2-16】
施工技术措施项目清单与计价表
单位(专业)工程名称:住院楼-住院楼给排水 | [5 empty] | 标段: |  |  | 第1页 共1页
序号 | 项目编码 | 项目名称 | 项目特征 | 计量 单位 | 工程量 | 金 额 (元) |  |  |  |  | 备注
[6 empty] | 综合单价 | 合价 | 其中
[8 empty] | 人工费 | 机械费 | 暂估价
|  | 脚手架搭拆 |  |  |  |  | 2145.42 | 516.43
1 | 031301017001 | 脚手架搭拆 | 1.脚手架搭拆费第五册 | 项 | 1 | 2145.42 | 2145.42 | 516.43
本页小计 | [6 empty] | 2145.42 | 516.43
合计 | [6 empty] | 2145.42 | 516.43

## 2_表10_2_2-20 施工组织(总价)措施项目清单与
【表10.2.2-20】
施工组织（总价）措施项目清单与计价表
工程名称:住院楼给排水 |  |  | 标段: | 第1页 共1页
序号 | 项目编号 | 项目名称 | 计算基础 | 费率 (%) | 金额 (元) | 备注
1 | 031302001001 | 安全文明施工费 |  |  | 3978.3
1.1 |  | 安全文明施工基本费 | 定额人工费+定额机械费 | 8.17 | 3978.3
2 | Z03130200801 | 提前竣工增加费 | 定额人工费+定额机械费
3 | 031302004001 | 二次搬运费 | 定额人工费+定额机械费
4 | 031302005001 | 冬雨季施工增加费 | 定额人工费+定额机械费
5 |  | 其他施工组织措施费 | 按相关规定计算
合 计 |  |  |  |  | 3978.3

## 2_表10_2_2-21 其他项目清单与计价汇总表
【表10.2.2-21】
其他项目清单与计价汇总表
工程名称:住院楼给排水 |  | 标段: | 第1页 共1页
序号 | 项 目 名 称 | 金额(元) | 备注
1 | 暂列金额 | 6429.25 | 明细详见表10.2.2-22
1.1 | 标化工地增加费 |  | 明细详见表10.2.2-22
1.2 | 优质工程增加费 |  | 明细详见表10.2.2-22
1.3 | 其他暂列金额 | 6429.25 | 明细详见表10.2.2-22
2 | 暂估价
2.1 | 材料（设备）暂估价 |  | 明细详见表10.2.2-23
2.2 | 专业工程暂估价 |  | 明细详见表10.2.2-24
2.3 | 专项技术措施暂估价 |  | 明细详见表10.2.2-25
3 | 计日工 |  | 明细详见表10.2.2-26
4 | 总承包服务费 |  | 明细详见表10.2.2-27
合 计 |  | 6429.25 | 0

## 2_表10_2_2-29 主要工日一览表
【表10.2.2-29】
主要工日一览表
工程名称:住院楼给排水 |  |  | 标段: |  | 第1页 共1页
序号 | 工日名称（类别） | 单位 | 数 量 | 单价(元) | 合价（元） | 备注
1 | 一类人工 | 工日 | 11.82 | 138 | 1631.16
2 | 二类人工 | 工日 | 338.24 | 149 | 50397.76

## 2_表10_2_2-31 主要材料和工程设备一览表
【表10.2.2-31】
主要材料和工程设备一览表
工程名称:住院楼给排水 |  |  |  | 标段: |  | 第1页 共3页
序号 | 名称、规格、型号 | 单位 | 数量 | 单价(元) | 合价（元） | 备注
1 | 热轧光圆钢筋HPB300综合 | kg | 8.216 | 4.84 | 39.73
2 | 复合硅酸盐水泥PC 32.5R综合 | kg | 8 | 0.43 | 3.47
3 | 普通硅酸盐水泥PO 42.5综合 | kg | 126.857 | 0.49 | 61.78
4 | 黄砂净砂 | t | 0.24 | 180 | 43.2
5 | 黄砂净砂(中粗砂) | m3 | 0.002 | 252 | 0.5
6 | 混凝土实心砖240×115×53 MU10 | 千块 | 0.12 | 504.4 | 60.53
7 | 非泵送商品混凝土C15 | m3 | 0.156 | 445 | 69.42
8 | 非泵送商品混凝土C20 | m3 | 0.056 | 472 | 26.43
9 | 非泵送商品混凝土C25 | m3 | 0.156 | 491 | 76.6
10 | 碳素结构钢镀锌焊接钢管DN25×3.2 | m | 0.19 | 11.61 | 2.21
11 | 截止阀J11T-16K DN25 | 个 | 1.01 | 33.84 | 34.18
12 | 电 | kW·h | 4.198 | 0.88 | 3.69
13 | 水 | m3 | 18.745 | 5.73 | 107.41
14 | 木模板 | m3 | 0.022 | 1681 | 36.98
15 | 扁钢Q235B综合 | kg | 33 | 4.98 | 164.41
16 | 型钢综合 | kg | 62.402 | 4.82 | 300.96
17 | 中厚钢板综合 | kg | 169.72 | 4.83 | 820.09
18 | 角型阀(带铜活)DN15 | 个 | 87.87 | 13.45 | 1181.85
19 | 地漏De50 | 个 | 66.66 | 25 | 1666.5
20 | 地漏De75 | 个 | 2.02 | 35 | 70.7
21 | 混合冷水龙头DN20 | 个 | 24.24 | 67.78 | 1642.99
22 | 混合冷热水龙头DN20 | 个 | 5.05 | 81.73 | 412.74
23 | 双管成品淋浴器（含固定件） | 套 | 27 | 350 | 9450
24 | 酚醛调和漆各色 | kg | 7.9 | 11.52 | 90.97
25 | 醇酸防锈漆C53-1 | kg | 11.059 | 7.04 | 77.83
26 | 镀锌钢管DN65 | m | 6.291 | 42.15 | 265.19
27 | 碳素结构钢焊接钢管综合 | kg | 241.64 | 4.84 | 1169.05
28 | 碳钢管DN100 | m | 1.8 | 52 | 93.6
29 | 碳钢管DN150 | m | 13.8 | 86.23 | 1189.94
【表10.2.2-31】
主要材料和工程设备一览表
工程名称:住院楼给排水 |  |  |  | 标段: |  | 第2页 共3页
序号 | 名称、规格、型号 | 单位 | 数量 | 单价(元) | 合价（元） | 备注
30 | 聚丙烯管(冷水）DN20、S5级 | m | 380.157 | 3.35 | 1273.53
31 | 聚丙烯管（热水）DN20、S2.5级 | m | 257.82 | 4.69 | 1209.18
32 | 聚丙烯管(冷水）DN25、S5级 | m | 532.16 | 4.75 | 2527.76
33 | 聚丙烯管（热水）DN25、S2.5级 | m | 78.588 | 5.75 | 451.88
34 | 聚丙烯管(冷水）DN32、S5级 | m | 10.77 | 8.03 | 86.48
35 | 聚丙烯管（热水）DN32、S2.5级 | m | 5.629 | 9.03 | 50.83
36 | 聚丙烯管(冷水）DN40、S5级 | m | 25.624 | 12.67 | 324.66
37 | 聚丙烯管（热水）DN40、S2.5级 | m | 141.397 | 13.67 | 1932.9
38 | 聚丙烯管（冷水）DN50、S5级 | m | 34.889 | 19.85 | 692.55
39 | 聚丙烯管（热水）DN50、S2.5级 | m | 48.484 | 21.85 | 1059.38
40 | 聚丙烯管（冷水）DN80 | m | 48.118 | 52.96 | 2548.33
41 | 降噪型UPVC排水管De50 | m | 79.988 | 5.23 | 418.34
42 | 降噪型UPVC排水管De75 | m | 25.529 | 9.06 | 231.29
43 | 降噪型UPVC排水管de110 | m | 348.051 | 16.65 | 5795.05
44 | 法兰挠性接头DN80 | 个 | 1 | 66.4 | 66.4
45 | 闸阀DN100 | 个 | 7 | 643 | 4501
46 | 闸阀DN80 | 个 | 2.02 | 426 | 860.52
47 | 自动排气阀DN15 | 个 | 1.01 | 57.57 | 58.15
48 | 截止阀DN20 | 个 | 3.03 | 25.14 | 76.17
49 | 截止阀DN25 | 个 | 75.75 | 33.84 | 2563.38
50 | 截止阀DN40 | 个 | 6.06 | 65.74 | 398.38
51 | 截止阀DN50 | 个 | 2.02 | 87.97 | 177.7
52 | 碳钢平焊法兰DN80 | 片 | 2 | 57.1 | 114.21
53 | 平焊法兰DN100 | 片 | 14 | 69.51 | 973.14
54 | 洗脸盆 | 个 | 29.29 | 350 | 10251.5
55 | 连体坐便器 | 个 | 29.29 | 800 | 23432
56 | 室内消火栓SN65 | 套 | 10 | 897.86 | 8978.6
57 | 消防水泵接合器DN100 | 套 | 1 | 1119 | 1119
【表10.2.2-31】
主要材料和工程设备一览表
工程名称:住院楼给排水 |  |  |  | 标段: |  | 第3页 共3页
序号 | 名称、规格、型号 | 单位 | 数量 | 单价(元) | 合价（元） | 备注
58 | 法兰水表DN80 | 只 | 1 | 956 | 956
59 | 金属软管 | 根 | 58.58 | 5 | 292.9
60 | 水 | m3 | 68.08 | 5.73 | 390.1
61 | 灭火器箱(含灭火器)MF/ABC5*2 | 套 | 2 | 287.06 | 574.12
62 | 内衬不锈钢复合管DN20 | m | 7.928 | 16.81 | 133.27
63 | 内衬不锈钢复合管DN50 | m | 8.016 | 50.96 | 408.5
64 | 钢塑管DN80 | m | 11.563 | 80.63 | 932.32
65 | 热浸镀锌加厚钢管DN65 | m | 16.861 | 42.15 | 710.75
66 | 热浸镀锌加厚钢管DN100 | m | 106.518 | 63.01 | 6711.26
67 | 闸阀DN80 | 个 | 2 | 426 | 852
68 | 沟槽刚性接头DN100 | 个 | 18.005 | 21.35 | 384.41
69 | 沟槽刚性接头DN65 | 个 | 2.85 | 13.94 | 39.73
70 | 沟槽三通DN65 | 个 | 1 | 25.2 | 25.2
71 | 沟槽弯头DN65 | 个 | 16 | 20.18 | 322.88

## 2_表10_2_2-32 主要机械台班一览表
【表10.2.2-32】
主要机械台班一览表
工程名称:住院楼给排水 |  |  |  | 标段: | 第1页 共1页
序号 | 机械名称、规格、型号 | 单位 | 数 量 | 单价(元) | 合价（元） | 备注
1 | 其他机械费 | 元 | 148.008 | 1.02 | 150.97
2 | 汽车式起重机16t | 台班 | 0.013 | 1069.23 | 13.9
3 | 载货汽车5t | 台班 | 0.002 | 539.6 | 1.08
4 | 机动翻斗车1t | 台班 | 0.02 | 238.53 | 4.77
5 | 灰浆搅拌机200L | 台班 | 0.032 | 170.09 | 5.44
6 | 木工圆锯机500mm | 台班 | 0.004 | 30.08 | 0.12
7 | 木工压刨床单面600mm | 台班 | 0.002 | 34.46 | 0.07
8 | 普通车床630×2000mm | 台班 | 0.963 | 75.31 | 72.52
9 | 立式钻床25mm | 台班 | 0.206 | 6.26 | 1.29
10 | 管子切断套丝机159mm | 台班 | 2.522 | 23.15 | 58.38
11 | 电焊条烘干箱60×50×75cm3 | 台班 | 0.996 | 18.35 | 18.28
12 | 热熔焊机160mm | 台班 | 1.388 | 18.68 | 25.93
13 | 砂轮切割机φ500 | 台班 | 0.091 | 47.92 | 4.36
14 | 砂轮切割机 φ400 | 台班 | 0.915 | 26.83 | 24.55
15 | 混凝土振捣器平板式 | 台班 | 0.024 | 13.13 | 0.32
16 | 试压泵3MPa | 台班 | 0.512 | 19.93 | 10.2
17 | 滚槽机 | 台班 | 0.834 | 28.2 | 23.52
18 | 电焊机 （综合） | 台班 | 9.929 | 115 | 1141.84
19 | 弧焊机 综合 | 台班 | 0.057 | 66.69 | 3.8

## 3_表10_2_2-13 【不含单列】单位(专业)工程招
【表10.2.2-13】
单位（专业）工程预算审核价费用表
工程名称:住院楼-住院部电气 |  |  | 标段: | 第1页 共1页
序号 | 费用名称 |  | 计算公式 | 金额 (元) | 备注
1 | 分部分项工程费 |  | ∑(分部分项工程量×综合单价） | 319431.33 | 见表10.2.2-16
1.1 | 其中 | 人工费+机械费 | ∑分部分项（定额人工费+定额机械费） | 55304.7
2 | 措施项目费 |  | （2.1+2.2） | 7066.9
2.1 | 施工技术措施项目费 |  | ∑(技措项目工程量×综合单价） | 2503.89 | 见表10.2.2-16
2.1.1 | 其中 | 人工费+机械费 | ∑技措项目（定额人工费+定额机械费） | 546.08
2.2 | 施工组织措施项目费 |  | (1.1+2.1.1)×8.17% | 4563.01 | 见表10.2.2-20
2.2.1 | 其中 | 安全文明施工基本费 | (1.1+2.1.1)×8.17% | 4563.01 | 见表10.2.2-20
3 | 其他项目费 |  | （3.1+3.2+3.3+3.4） | 10308.16
3.1 | 暂列金额 |  | 3.1.1+3.1.2+3.1.3 | 10308.16 | 见表10.2.2-21
3.1.1 | 其中 | 标化工地增加费 | 按招标文件规定额度列计 |  | 见表10.2.2-22
3.1.2 |  | 优质工程增加费 | 按招标文件规定额度列计 |  | 见表10.2.2-22
3.1.3 |  | 其他暂列金额 | 按招标文件规定额度列计 | 10308.16 | 见表10.2.2-22
3.2 | 暂估价 |  | 3.2.1+3.2.2+3.2.3 |  | 见表10.2.2-21
3.2.1 | 其中 | 材料（工程设备）暂估价 | 按招标文件规定额度列计 (或计入综合单价) |  | 见表10.2.2-23
3.2.2 |  | 专业工程暂估价 | 按招标文件规定额度列计 |  | 见表10.2.2-24
3.2.3 |  | 专项技术措施暂估价 | 按招标文件规定额度列计 |  | 见表10.2.2-25
3.3 | 计日工 |  | ∑计日工(暂估数量×综合单价） |  | 见表10.2.2-21
3.4 | 施工总承包服务费 |  | 3.4.1+3.4.2 |  | 见表10.2.2-21
3.4.1 | 其中 | 专业发包工程管理费 | ∑专业发包工程（暂估金额×费率） |  | 见表10.2.2-27
3.4.2 |  | 甲供材料设备管理费 | 甲供材料暂估金额×费率+甲供设备暂估金额×费率 |  | 见表10.2.2-27
4 | 规费 |  | (1.1+2.1.1)×30.63% | 17107.09
5 | 税金 |  | (1+2+3+4)×9% | 31852.21
预算审核价合计 |  |  | 1+2+3+4+5 | 385766

## 3_表10_2_2-16 分部分项工程清单与计价表
【表10.2.2-16】
分部分项工程清单与计价表
单位(专业)工程名称:住院楼-住院部电气 | [5 empty] | 标段: |  |  | 第1页 共6页
序号 | 项目编码 | 项目名称 | 项目特征 | 计量 单位 | 工程量 | 金 额 (元) |  |  |  |  | 备注
[6 empty] | 综合单价 | 合价 | 其中
[8 empty] | 人工费 | 机械费 | 暂估价
1 | 030404017001 | 配电箱 | 1.名 称：配电箱ZAPa 2.型 号：详见系统图 3.基础形式、材质、规格：基础槽钢安装 | 台 | 1 | 7425.52 | 7425.52 | 288.85 | 8
2 | 030404017002 | 配电箱 | 1.名 称：配电箱ZAPb 2.型 号：详见系统图 3.基础形式、材质、规格：基础槽钢安装 | 台 | 1 | 8595.52 | 8595.52 | 288.85 | 8
3 | 030404017003 | 配电箱 | 1.名 称：配电箱ALE 2.型 号：详见系统图 | 台 | 1 | 3755.17 | 3755.17 | 178.8
4 | 030404033001 | 风扇 | 1.名 称：吊扇（含开关） | 台 | 63 | 158.91 | 10011.33 | 2074.59
5 | 030404033002 | 风扇 | 1.名 称：排气扇 | 台 | 25 | 174.89 | 4372.25 | 782.25
6 | 030404034001 | 照明开关 | 1.名 称：单联单控开关 | 个 | 73 | 14.81 | 1081.13 | 532.9
7 | 030404034002 | 照明开关 | 1.名 称：双联单控开关 | 个 | 88 | 17.23 | 1516.24 | 642.4
8 | 030404034003 | 照明开关 | 1.名 称：三联单控开关 | 个 | 3 | 18.99 | 56.97 | 21.9
9 | 030404035001 | 插座 | 1.名 称：二、三极五孔插座(安全型) 2.规 格：250V 10A 3.安装方式：暗装 | 个 | 76 | 20.15 | 1531.4 | 654.36
10 | 030404035002 | 插座 | 1.名 称：空调插座 2.规 格：250V 16A 3.安装方式：暗装 | 个 | 70 | 22.17 | 1551.9 | 602.7
本页小计 | [6 empty] | 39897.43 | 6067.6 | 16
【表10.2.2-16】
分部分项工程清单与计价表
单位(专业)工程名称:住院楼-住院部电气 | [5 empty] | 标段: |  |  | 第2页 共6页
序号 | 项目编码 | 项目名称 | 项目特征 | 计量 单位 | 工程量 | 金 额 (元) |  |  |  |  | 备注
[6 empty] | 综合单价 | 合价 | 其中
[8 empty] | 人工费 | 机械费 | 暂估价
11 | 030408001001 | 电力电缆 | 1.电缆名称：铜芯电力电缆 2.电缆规格：WDZB-YJY-4*70 3.敷设方式、部位：管道敷设 | m | 50.00 | 222.8 | 11140 | 381 | 42.5
12 | 030408001002 | 电力电缆 | 1.电缆名称：铜芯电力电缆 2.电缆规格：WDZB-YJY-4*120 3.敷设方式、部位：管道敷设 | m | 50.00 | 370.52 | 18526 | 465.5 | 52
13 | 030408001003 | 电力电缆 | 1.电缆名称：铜芯电力电缆 2.电缆规格：WDZB-YJY-4*50+1*25 3.敷设方式、部位：管道敷设 | m | 31.55 | 182.17 | 5747.46 | 240.41 | 26.82
14 | 030408001004 | 电力电缆 | 1.电缆名称：铜芯电力电缆 2.电缆规格：WDZB-YJY-4*35+1*16 3.敷设方式、部位：管道敷设 | m | 32.36 | 125.78 | 4070.24 | 76.05 | 2.27
15 | 030408001005 | 电力电缆 | 1.电缆名称：铜芯电力电缆 2.电缆规格：WDZB-YJY-5*16 3.敷设方式、部位：管道敷设 | m | 64.14 | 68.99 | 4425.02 | 150.73 | 4.49
16 | 030408001006 | 电力电缆 | 1.电缆名称：铜芯电力电缆 2.电缆规格：WDZBN-YJY-3*4 3.敷设方式、部位：管道敷设 | m | 10.52 | 15.43 | 162.32 | 19.78 | 0.53
17 | 030408006001 | 电力电缆头 | 1.名 称：电力电缆头 2.规 格：10mm2 | 个 | 6 | 27.94 | 167.64 | 57.42
18 | 030408006002 | 电力电缆头 | 1.名 称：电力电缆头 2.规 格：25mm2以下 | 个 | 8 | 93.12 | 744.96 | 255.12
19 | 030408006003 | 电力电缆头 | 1.名 称：电力电缆头 2.规 格：35mm2以下 | 个 | 4 | 93.12 | 372.48 | 127.56
本页小计 | [6 empty] | 45356.12 | 1773.57 | 128.61
【表10.2.2-16】
分部分项工程清单与计价表
单位(专业)工程名称:住院楼-住院部电气 | [5 empty] | 标段: |  |  | 第3页 共6页
序号 | 项目编码 | 项目名称 | 项目特征 | 计量 单位 | 工程量 | 金 额 (元) |  |  |  |  | 备注
[6 empty] | 综合单价 | 合价 | 其中
[8 empty] | 人工费 | 机械费 | 暂估价
20 | 030408006004 | 电力电缆头 | 1.名 称：电力电缆头 2.规 格：120mm2以下 | 个 | 4 | 93.12 | 372.48 | 127.56
21 | 030411001001 | 配管 | 1.名称：电线套管 2.材质：镀锌钢管 3.规格：DN100 4.配置形式：砖、混凝土结构暗配 | m | 100.00 | 109.3 | 10930 | 2916 | 20
22 | 030411001002 | 配管 | 1.名称：电线套管 2.材质：镀锌钢管 3.规格：DN80 4.配置形式：砖、混凝土结构暗配 | m | 28.66 | 90.94 | 2606.34 | 786.72 | 5.73
23 | 030411001003 | 配管 | 1.名称：电线套管 2.材质：镀锌钢管 3.规格：DN40 4.配置形式：砖、混凝土结构暗配 | m | 22.45 | 43 | 965.35 | 267.6 | 2.02
24 | 030411001004 | 配管 | 1.名称：电线套管 2.材质：镀锌钢管 3.规格：DN25 4.配置形式：砖、混凝土结构暗配 | m | 4.86 | 26.43 | 128.45 | 33.92 | 0.34
25 | 030411001005 | 配管 | 1.名称：电线套管 2.材质：镀锌钢管 3.规格：DN20 4.配置形式：砖、混凝土结构暗配 | m | 953.64 | 19.22 | 18328.96 | 5483.43 | 47.68
26 | 030411001006 | 配管 | 1.名称：电线套管 2.材质：JDG管 3.规格：DN25 4.配置形式：砖、混凝土结构暗配 | m | 2.64 | 15.75 | 41.58 | 15.1 | 0.18
本页小计 | [6 empty] | 33373.16 | 9630.33 | 75.95
【表10.2.2-16】
分部分项工程清单与计价表
单位(专业)工程名称:住院楼-住院部电气 | [5 empty] | 标段: |  |  | 第4页 共6页
序号 | 项目编码 | 项目名称 | 项目特征 | 计量 单位 | 工程量 | 金 额 (元) |  |  |  |  | 备注
[6 empty] | 综合单价 | 合价 | 其中
[8 empty] | 人工费 | 机械费 | 暂估价
27 | 030411001007 | 配管 | 1.名称：电线套管 2.材质：JDG管 3.规格：DN20 4.配置形式：砖、混凝土结构暗配 | m | 3180.87 | 11.56 | 36770.86 | 13232.42 | 159.04
28 | 030411003001 | 桥架 | 1.名 称：镀锌桥架 2.规 格：200*100 | m | 172.97 | 119.73 | 20709.7 | 3366 | 205.83
29 | 030411004001 | 配线 | 1.名 称：铜芯塑料绝缘线 2.配线形式：管内穿线 3.规 格：WDZB-BYJ-2.5 | m | 11846.30 | 3.16 | 37434.31 | 7937.02
30 | 030411004002 | 配线 | 1.名 称：铜芯聚氯乙烯软线 2.配线形式：管内穿线 3.规 格：WDZB-BYJR-2.5 | m | 4905.70 | 3.37 | 16532.21 | 3286.82
31 | 030411004003 | 配线 | 1.名 称：铜芯塑料绝缘线 2.配线形式：管内穿线 3.规 格：WDZB-BYJ-4 | m | 7.68 | 4.25 | 32.64 | 4.76
32 | 030411004004 | 配线 | 1.名 称：铜芯聚氯乙烯软线 2.配线形式：管内穿线 3.规 格：WDZB-BYJR-4 | m | 3.84 | 4.54 | 17.43 | 2.38
33 | 030411004005 | 配线 | 1.名 称：铜芯塑料绝缘线 2.配线形式：管内穿线 3.规 格：WDZBN-BYJ-2.5 | m | 47.08 | 3.65 | 171.84 | 31.54
34 | 030411004006 | 配线 | 1.名 称：铜芯聚氯乙烯软线 2.配线形式：管内穿线 3.规 格：WDZBN-BYJR-2.5 | m | 14.98 | 3.65 | 54.68 | 10.04
本页小计 | [6 empty] | 111723.67 | 27870.98 | 364.87
【表10.2.2-16】
分部分项工程清单与计价表
单位(专业)工程名称:住院楼-住院部电气 | [5 empty] | 标段: |  |  | 第5页 共6页
序号 | 项目编码 | 项目名称 | 项目特征 | 计量 单位 | 工程量 | 金 额 (元) |  |  |  |  | 备注
[6 empty] | 综合单价 | 合价 | 其中
[8 empty] | 人工费 | 机械费 | 暂估价
35 | 030411004007 | 配线 | 1.名 称：铜芯多股绝缘电线 2.配线形式：管内穿线 3.规 格：WDZBN-RYJS-2*2.5 | m | 1239.63 | 8.39 | 10400.5 | 731.38
36 | 030411006001 | 接线盒 | 1.名 称：接线盒 2.材 质：钢制 | 个 | 527 | 8.67 | 4569.09 | 1617.89
37 | 030411006002 | 接线盒 | 1.名 称：开关盒 2.材 质：钢制 | 个 | 310 | 8.67 | 2687.7 | 951.7
38 | 030412001001 | 普通灯具 | 1.灯具名称：吸顶灯 | 套 | 14 | 94.37 | 1321.18 | 250.32
39 | 030412004001 | 装饰灯 | 1.装饰灯名称：LED筒灯 2.装饰灯规格：7W | 套 | 28 | 67.09 | 1878.52 | 564.48
40 | 030412004002 | 装饰灯 | 1.装饰灯名称：LED射灯 2.装饰灯规格：7W | 套 | 32 | 66.39 | 2124.48 | 264
41 | 030412004003 | 装饰灯 | 1.装饰灯名称：楼层标志灯 2.安装形式：壁式 | 套 | 6 | 132.27 | 793.62 | 111.48
42 | 030412004004 | 装饰灯 | 1.装饰灯名称：疏散指示灯 2.安装形式：壁式 | 套 | 29 | 111.96 | 3246.84 | 629.88
43 | 030412004005 | 装饰灯 | 1.装饰灯名称：安全出口灯 2.安装形式：壁式 | 套 | 16 | 136.79 | 2188.64 | 347.52
44 | 030412004006 | 装饰灯 | 1.装饰灯名称：应急照明灯 2.安装形式：壁式 | 套 | 45 | 123.53 | 5558.85 | 836.1
45 | 030412004007 | 装饰灯 | 1.装饰灯名称：LED灯带 | m | 70.62 | 52.12 | 3680.71 | 1058.59
本页小计 | [6 empty] | 38450.13 | 7363.34
【表10.2.2-16】
分部分项工程清单与计价表
单位(专业)工程名称:住院楼-住院部电气 | [5 empty] | 标段: |  |  | 第6页 共6页
序号 | 项目编码 | 项目名称 | 项目特征 | 计量 单位 | 工程量 | 金 额 (元) |  |  |  |  | 备注
[6 empty] | 综合单价 | 合价 | 其中
[8 empty] | 人工费 | 机械费 | 暂估价
46 | 030412005001 | 荧光灯 | 1.荧光灯名称：LED平面灯60*60 2.安装形式：嵌入式 | 套 | 192 | 183.69 | 35268.48 | 4479.36
47 | 030412005002 | 荧光灯 | 1.荧光灯名称：防雾平面灯30*60 2.安装形式：嵌入式 | 套 | 67 | 104.72 | 7016.24 | 1398.29
48 | 030413001001 | 铁构件 | 1.一般铁构件制作 2.一般铁构件安装 | kg | 162.33 | 17.77 | 2884.6 | 1327.86 | 146.1
49 | 030414002001 | 送配电装置系统 | 1.送配电装置系统调试 1kV以下交流供电(综 合) | 系统 | 2 | 230.75 | 461.5 | 303.96 | 46.56
50 | 03B002 | 原有管线拆除 | 原有水电管线及灯具拆除、配管开槽补槽 | 项 | 1 | 5000 | 5000
本页小计 | [6 empty] | 50630.82 | 7509.47 | 192.66
合计 | [6 empty] | 319431.33 | 60215.29 | 778.09

## 3_表10_2_2-16 施工技术措施项目清单与计价表
【表10.2.2-16】
施工技术措施项目清单与计价表
单位(专业)工程名称:住院楼-住院部电气 | [5 empty] | 标段: |  |  | 第1页 共1页
序号 | 项目编码 | 项目名称 | 项目特征 | 计量 单位 | 工程量 | 金 额 (元) |  |  |  |  | 备注
[6 empty] | 综合单价 | 合价 | 其中
[8 empty] | 人工费 | 机械费 | 暂估价
|  | 脚手架搭拆 |  |  | 0 |  | 2503.89 | 602.71
1 | 031301017002 | 脚手架搭拆 | 1.脚手架搭拆费第四册 | 项 | 1 | 2503.89 | 2503.89 | 602.71
本页小计 | [6 empty] | 2503.89 | 602.71
合计 | [6 empty] | 2503.89 | 602.71

## 3_表10_2_2-20 施工组织(总价)措施项目清单与
【表10.2.2-20】
施工组织（总价）措施项目清单与计价表
工程名称:住院部电气 |  |  | 标段: | 第1页 共1页
序号 | 项目编号 | 项目名称 | 计算基础 | 费率 (%) | 金额 (元) | 备注
1 | 031302001001 | 安全文明施工费 |  |  | 4563.01
1.1 |  | 安全文明施工基本费 | 定额人工费+定额机械费 | 8.17 | 4563.01
2 | Z03130200801 | 提前竣工增加费 | 定额人工费+定额机械费
3 | 031302004001 | 二次搬运费 | 定额人工费+定额机械费
4 | 031302005001 | 冬雨季施工增加费 | 定额人工费+定额机械费
5 |  | 其他施工组织措施费 | 按相关规定计算
合 计 |  |  |  |  | 4563.01

## 3_表10_2_2-21 其他项目清单与计价汇总表
【表10.2.2-21】
其他项目清单与计价汇总表
工程名称:住院部电气 |  | 标段: | 第1页 共1页
序号 | 项 目 名 称 | 金额(元) | 备注
1 | 暂列金额 | 10308.16 | 明细详见表10.2.2-22
1.1 | 标化工地增加费 |  | 明细详见表10.2.2-22
1.2 | 优质工程增加费 |  | 明细详见表10.2.2-22
1.3 | 其他暂列金额 | 10308.16 | 明细详见表10.2.2-22
2 | 暂估价
2.1 | 材料（设备）暂估价 |  | 明细详见表10.2.2-23
2.2 | 专业工程暂估价 |  | 明细详见表10.2.2-24
2.3 | 专项技术措施暂估价 |  | 明细详见表10.2.2-25
3 | 计日工 |  | 明细详见表10.2.2-26
4 | 总承包服务费 |  | 明细详见表10.2.2-27
合 计 |  | 10308.16 | 0

## 3_表10_2_2-29 主要工日一览表
【表10.2.2-29】
主要工日一览表
工程名称:住院部电气 |  |  | 标段: |  | 第1页 共1页
序号 | 工日名称（类别） | 单位 | 数 量 | 单价(元) | 合价（元） | 备注
1 | 二类人工 | 工日 | 408.553 | 149 | 60874.4

## 3_表10_2_2-31 主要材料和工程设备一览表
【表10.2.2-31】
主要材料和工程设备一览表
工程名称:住院部电气 |  |  |  | 标段: |  | 第1页 共2页
序号 | 名称、规格、型号 | 单位 | 数量 | 单价(元) | 合价（元） | 备注
1 | 热轧带肋钢筋HRB400φ10 | kg | 4.11 | 4.56 | 18.73
2 | 中厚钢板综合 | kg | 1 | 4.83 | 4.83
3 | 镀锌铁丝 | kg | 0.575 | 4.42 | 2.54
4 | 普通硅酸盐水泥PO 42.5综合 | kg | 849.206 | 0.49 | 413.56
5 | 黄砂净砂 | t | 5.361 | 180 | 964.98
6 | 铜芯塑料绝缘线BV2.5 | m | 783.087 | 1.82 | 1422.87
7 | 铜芯塑料绝缘线BVR4 | m | 137.379 | 3.22 | 442.09
8 | 铜芯塑料绝缘线BVR6 | m | 31.169 | 4.64 | 144.69
9 | 水 | m3 | 1.061 | 5.73 | 6.08
10 | 热轧光圆钢筋综合 | kg | 12.986 | 4.84 | 62.8
11 | 扁钢Q235B综合 | kg | 35.713 | 4.98 | 177.92
12 | 角钢Q235B综合 | kg | 121.748 | 4.89 | 595.83
13 | 镀锌钢管DN100 | m | 103 | 63.01 | 6489.61
14 | 镀锌钢管DN20 | m | 982.249 | 10.22 | 10037.01
15 | 镀锌钢管DN25 | m | 5.006 | 14.6 | 73.08
16 | 镀锌钢管DN40 | m | 23.124 | 23.36 | 540.25
17 | 镀锌钢管DN80 | m | 29.52 | 48.88 | 1442.83
18 | A型楼层标志灯 | 套 | 6.06 | 106 | 642.36
19 | LED射灯7W | 套 | 32.32 | 54.05 | 1746.9
20 | LED平面灯60*60 | 套 | 193.92 | 150 | 29088
21 | LED筒灯7W | 套 | 28.28 | 39.82 | 1126.11
22 | 吸顶灯 | 套 | 14.14 | 68.03 | 961.94
23 | 安全出口灯壁式 | 套 | 16.16 | 106 | 1712.96
24 | 应急照明灯 | 套 | 45.45 | 97.35 | 4424.56
25 | 疏散指示灯 | 套 | 29.29 | 81.42 | 2384.79
26 | 防雾平面灯30*60嵌入式 | 套 | 67.67 | 75 | 5075.25
27 | 三联单控开关 | 只 | 3.06 | 8.55 | 26.16
28 | 单联单控开关 | 只 | 74.46 | 4.45 | 331.35
29 | 双联单控开关 | 只 | 89.76 | 6.82 | 612.16
【表10.2.2-31】
主要材料和工程设备一览表
工程名称:住院部电气 |  |  |  | 标段: |  | 第2页 共2页
序号 | 名称、规格、型号 | 单位 | 数量 | 单价(元) | 合价（元） | 备注
30 | 二、三极五孔插座(安全型) | 套 | 77.52 | 8.31 | 644.19
31 | 空调插座250V 16A | 套 | 71.4 | 10.29 | 734.71
32 | 铜芯多股绝缘电线WDZBN-RYJS-2*2.5 | m | 1338.8 | 7 | 9371.6
33 | 铜芯塑料绝缘线WDZB-BYJ-4 | m | 8.448 | 3.12 | 26.39
34 | 铜芯塑料绝缘线WDZB-BYJ-2.5 | m | 13741.708 | 1.97 | 27112.39
35 | 铜芯塑料绝缘线WDZB-BYJR-4 | m | 4.224 | 3.39 | 14.32
36 | 铜芯塑料绝缘线WDZBN-BYJR-2.5 | m | 54.613 | 2.4 | 130.96
37 | 铜芯聚氯乙烯软线WDZBN-BYJR-2.5 | m | 17.377 | 2.4 | 41.67
38 | 铜芯聚氯乙烯软线WDZB-BYJR-2.5 | m | 5690.612 | 2.16 | 12286.03
39 | 铜芯电力电缆WDZB-YJY-4*70 | m | 50.5 | 209.33 | 10571.01
40 | 铜芯电力电缆WDZBN-YJY-3*4 | m | 10.625 | 12.65 | 134.36
41 | 铜芯电力电缆WDZB-YJY-4*35+1*16 | m | 32.684 | 121.24 | 3962.58
42 | 铜芯电力电缆WDZB-YJY-4*120 | m | 50.5 | 353.17 | 17834.98
43 | 铜芯电力电缆WDZB-YJY-4*50+1*25 | m | 31.866 | 169.1 | 5388.45
44 | 铜芯电力电缆WDZB-YJY-5*16 | m | 64.781 | 65.01 | 4211.35
45 | JDG电线套管(镀锌)DN20 | m | 3276.296 | 4.99 | 16348.72
46 | JDG电线套管(镀锌)DN25 | m | 2.719 | 6.63 | 18.03
47 | 开关盒钢制 | 个 | 316.2 | 3.69 | 1166.78
48 | 接线盒钢制 | 个 | 537.54 | 3.69 | 1983.52
49 | 镀锌桥架200*100 | m | 174.7 | 88.42 | 15446.97
50 | 吊扇（含开关） | 台 | 63 | 111 | 6993
51 | 排气扇 | 台 | 25 | 133 | 3325
52 | 配电箱ALE | 台 | 1 | 3500 | 3500
53 | 配电箱ZAPa | 台 | 1 | 6994 | 6994
54 | 配电箱ZAPb | 台 | 1 | 8164 | 8164
55 | 天棚荧光灯带 | m | 70.62 | 25 | 1765.5

## 3_表10_2_2-32 主要机械台班一览表
【表10.2.2-32】
主要机械台班一览表
工程名称:住院部电气 |  |  |  | 标段: | 第1页 共1页
序号 | 机械名称、规格、型号 | 单位 | 数 量 | 单价(元) | 合价（元） | 备注
1 | 电能校验仪 ST9040 | 台班 | 0.4 | 56.07 | 22.43
2 | 电压、电流互感升流器 HJ-12E | 台班 | 0.4 | 30.63 | 12.25
3 | 数字万用表 F-87 | 台班 | 0.8 | 6.14 | 4.91
4 | 电缆测试仪 | 台班 | 0.4 | 17.44 | 6.98
5 | 其他机械费 | 元 | 218.72 | 1.02 | 223.09
6 | 汽车式起重机8t | 台班 | 0.096 | 806.25 | 77.4
7 | 载货汽车5t | 台班 | 0.096 | 539.6 | 51.8
8 | 载货汽车8t | 台班 | 0.346 | 583.27 | 201.81
9 | 立式钻床25mm | 台班 | 0.674 | 6.26 | 4.22
10 | 管子切断套丝机159mm | 台班 | 0.135 | 23.15 | 3.13
11 | 钢材电动煨弯机500以内mm | 台班 | 0.405 | 57.1 | 23.13
12 | 砂轮切割机 φ400 | 台班 | 0.173 | 26.83 | 4.64
13 | 弧焊机 综合 | 台班 | 2.379 | 66.69 | 158.66

## 4_表10_2_2-13 【不含单列】单位(专业)工程招
【表10.2.2-13】
单位（专业）工程预算审核价费用表
工程名称:康娱楼（正式使用）-康娱楼（正式使用） |  |  | 标段: | 第1页 共1页
序号 | 费用名称 |  | 计算公式 | 金额 (元) | 备注
1 | 分部分项工程费 |  | ∑(分部分项工程量×综合单价） | 952554.08 | 见表10.2.2-16
1.1 | 其中 | 人工费+机械费 | ∑分部分项（定额人工费+定额机械费） | 237248.38
2 | 措施项目费 |  | （2.1+2.2） | 35110.3
2.1 | 施工技术措施项目费 |  | ∑(技措项目工程量×综合单价） | 18731.11 | 见表10.2.2-16
2.1.1 | 其中 | 人工费+机械费 | ∑技措项目（定额人工费+定额机械费） | 12054.33
2.2 | 施工组织措施项目费 |  | (1.1+2.1.1)×6.57% | 16379.19 | 见表10.2.2-20
2.2.1 | 其中 | 安全文明施工基本费 | (1.1+2.1.1)×6.57% | 16379.19 | 见表10.2.2-20
3 | 其他项目费 |  | （3.1+3.2+3.3+3.4） | 31718.09
3.1 | 暂列金额 |  | 3.1.1+3.1.2+3.1.3 | 31718.09 | 见表10.2.2-21
3.1.1 | 其中 | 标化工地增加费 | 按招标文件规定额度列计 |  | 见表10.2.2-22
3.1.2 |  | 优质工程增加费 | 按招标文件规定额度列计 |  | 见表10.2.2-22
3.1.3 |  | 其他暂列金额 | 按招标文件规定额度列计 | 31718.09 | 见表10.2.2-22
3.2 | 暂估价 |  | 3.2.1+3.2.2+3.2.3 |  | 见表10.2.2-21
3.2.1 | 其中 | 材料（工程设备）暂估价 | 按招标文件规定额度列计 (或计入综合单价) |  | 见表10.2.2-23
3.2.2 |  | 专业工程暂估价 | 按招标文件规定额度列计 |  | 见表10.2.2-24
3.2.3 |  | 专项技术措施暂估价 | 按招标文件规定额度列计 |  | 见表10.2.2-25
3.3 | 计日工 |  | ∑计日工(暂估数量×综合单价） |  | 见表10.2.2-21
3.4 | 施工总承包服务费 |  | 3.4.1+3.4.2 |  | 见表10.2.2-21
3.4.1 | 其中 | 专业发包工程管理费 | ∑专业发包工程（暂估金额×费率） |  | 见表10.2.2-27
3.4.2 |  | 甲供材料设备管理费 | 甲供材料暂估金额×费率+甲供设备暂估金额×费率 |  | 见表10.2.2-27
4 | 规费 |  | (1.1+2.1.1)×27.92% | 69605.32
5 | 税金 |  | (1+2+3+4)×9% | 98008.9
预算审核价合计 |  |  | 1+2+3+4+5 | 1186997

## 4_表10_2_2-16 分部分项工程清单与计价表
【表10.2.2-16】
分部分项工程清单与计价表
单位(专业)工程名称:康娱楼（正式使用）-康娱楼（正式使用） | [5 empty] | 标段: |  |  | 第1页 共20页
序号 | 项目编码 | 项目名称 | 项目特征 | 计量 单位 | 工程量 | 金 额 (元) |  |  |  |  | 备注
[6 empty] | 综合单价 | 合价 | 其中
[8 empty] | 人工费 | 机械费 | 暂估价
|  | 一层 |  |  |  |  | 292366.21 | 73777.89 | 253.21
|  | 一层砌砖 |  |  |  |  | 12563.84 | 3778.14 | 42.25
1 | 010402001005 | 砌块墙 | 1、砌块品种、规格、强度等级：蒸压加气混凝土砌块 墙厚150mm以内 2、砂浆强度等级：DM M7.5（砂浆） | m3 | 9.91 | 497.43 | 4929.53 | 1122.21 | 7.53
2 | 010402001006 | 砌块墙 | 1、砌块品种、规格、强度等级：蒸压加气混凝土砌块 墙厚300mm以内 2、砂浆强度等级：DM M7.5（砂浆） | m3 | 7.53 | 462.41 | 3481.95 | 640.65 | 5.72
3 | 011201001005 | 墙面一般抹灰 | 1、14厚M5水泥砂浆分层抹平 | m2 | 180.36 | 22.75 | 4103.19 | 2007.41 | 28.86
4 | 010503005003 | 过梁 | 1、混凝土类别：商品混凝土 2、混凝土强度等级：C25 | m3 | 0.05 | 637.83 | 31.89 | 5.51 | 0.03
5 | 010515001005 | 现浇构件钢筋 | 1、箍筋 圆钢 HPB300 直径（mm以内）10 | t | 0.001 | 6398.78 | 6.4 | 1.14 | 0.06
6 | 010515001006 | 现浇构件钢筋 | 1、现浇构件带肋钢筋 HRB400以内 直径（mm以内）10 | t | 0.002 | 5442.18 | 10.88 | 1.22 | 0.05
|  | 一层地面 |  |  |  |  | 68245.87 | 18444.68 | 147.55
7 | 011102003005 | 块料楼地面 | 1、找平层厚度、砂浆配合比：30厚1:3水泥砂浆找平层 2、面层材料品种、规格、颜色：10厚800*800防滑砖 | m2 | 369.83 | 135.38 | 50067.59 | 14460.35 | 118.35
本页小计 | [6 empty] | 62631.43 | 18238.49 | 160.6
【表10.2.2-16】
分部分项工程清单与计价表
单位(专业)工程名称:康娱楼（正式使用）-康娱楼（正式使用） | [5 empty] | 标段: |  |  | 第2页 共20页
序号 | 项目编码 | 项目名称 | 项目特征 | 计量 单位 | 工程量 | 金 额 (元) |  |  |  |  | 备注
[6 empty] | 综合单价 | 合价 | 其中
[8 empty] | 人工费 | 机械费 | 暂估价
8 | 011102003006 | 块料楼地面 | 1、找平层厚度、砂浆配合比：30厚1:3水泥砂浆找平层 2、面层材料品种、规格、颜色：10厚400*400防滑砖 | m2 | 55.41 | 131.29 | 7274.78 | 2008.61 | 17.73
9 | 011108001003 | 石材零星项目 | 1、找平层厚度、砂浆配合比：30厚1:3水泥砂浆找平层 2、面层材料品种、规格、颜色：中国黑大理石材门槛 | m2 | 5.77 | 237.55 | 1370.66 | 355.89 | 1.27
10 | 011107001002 | 石材台阶面 | 1、找平层厚度、砂浆配合比：30厚1:3水泥砂浆找平层 2、面层材料品种、规格、颜色：黄麻石材 | m2 | 32.89 | 289.84 | 9532.84 | 1619.83 | 10.2
|  | 一层天棚 |  |  |  |  | 48728.5 | 13123.15 | 0.27
11 | 011302001009 | 吊顶天棚 | 1、龙骨材料种类、规格、中距：50系列轻钢龙骨 2、基层材料种类、规格：18厚防火板基层 3、面层材料品种、规格：9.5厚石膏板 4、压条材料种类、规格：板缝贴胶带、点锈 | m2 | 15.68 | 165.96 | 2602.25 | 680.51
本页小计 | [6 empty] | 20780.53 | 4664.84 | 29.2
【表10.2.2-16】
分部分项工程清单与计价表
单位(专业)工程名称:康娱楼（正式使用）-康娱楼（正式使用） | [5 empty] | 标段: |  |  | 第3页 共20页
序号 | 项目编码 | 项目名称 | 项目特征 | 计量 单位 | 工程量 | 金 额 (元) |  |  |  |  | 备注
[6 empty] | 综合单价 | 合价 | 其中
[8 empty] | 人工费 | 机械费 | 暂估价
12 | 011302001010 | 吊顶天棚 | 1、龙骨材料种类、规格、中距：方木天棚龙骨 2、基层材料种类、规格：18厚防火板基层 3、面层材料品种、规格：9.5厚石膏板 4、压条材料种类、规格：板缝贴胶带、点锈 | m2 | 3.37 | 151.12 | 509.27 | 122.5 | 0.07
13 | 011302001011 | 吊顶天棚 | 1、龙骨材料种类、规格、中距：50系列轻钢龙骨（侧面） 2、基层材料种类、规格：18厚防火板基层（侧面） 3、面层材料品种、规格：9.5厚石膏板（侧面） 4、压条材料种类、规格：板缝贴胶带、点锈 | m2 | 3.23 | 173.62 | 560.79 | 165.12
14 | 011304001003 | 灯带（槽） | 1、细木工板面悬挑式灯槽、灯带(直形 高15cm内) | m2 | 2.91 | 118.12 | 343.73 | 138.17 | 0.2
15 | 011302001012 | 吊顶天棚 | 1、龙骨材料种类、规格、中距：50系列轻钢龙骨 2、面层材料品种、规格：600x600矿棉板 | m2 | 326.35 | 102.06 | 33307.28 | 9154.12
16 | 011302001013 | 吊顶天棚 | 1、龙骨材料种类、规格、中距：50系列轻钢龙骨 2、面层材料品种、规格：1.0厚300*600铝扣板吊顶 | m2 | 79.96 | 136.01 | 10875.36 | 2522.74
本页小计 | [6 empty] | 45596.43 | 12102.65 | 0.27
【表10.2.2-16】
分部分项工程清单与计价表
单位(专业)工程名称:康娱楼（正式使用）-康娱楼（正式使用） | [5 empty] | 标段: |  |  | 第4页 共20页
序号 | 项目编码 | 项目名称 | 项目特征 | 计量 单位 | 工程量 | 金 额 (元) |  |  |  |  | 备注
[6 empty] | 综合单价 | 合价 | 其中
[8 empty] | 人工费 | 机械费 | 暂估价
17 | 011407002007 | 天棚喷刷涂料 | 1、腻子种类：石膏板或者其他基层板面批刮腻子（满刮两遍） 2、涂料品种、喷刷遍数：天棚无机涂料二遍 | m2 | 22.28 | 23.78 | 529.82 | 339.99
|  | 一层墙面 |  |  |  |  | 90870.87 | 24705.58 | 19.55
18 | 011204003005 | 块料墙面 | 1、面层材料品种、规格、颜色：10厚400*800墙砖 2、6厚M20水泥砂浆黏贴层 3、颜色和样式由业主定 4、填缝剂详见施工说明 | m2 | 381.99 | 122.86 | 46931.29 | 16341.53 | 19.1
19 | 011502001005 | 金属装饰线 | 1.线条材料品种、规格、颜色：30宽铝合金木纹L型直角扣条 | m | 148.72 | 21.61 | 3213.84 | 597.85
20 | 011407001005 | 墙面喷刷涂料 | 1、腻子种类：专用找平腻子 2、刮腻子要求：满刮内墙腻子2遍 3、涂料品种、喷刷遍数：墙面无机涂料二度饰面 | m2 | 117.21 | 32.39 | 3796.43 | 2471.96
21 | 011201001006 | 墙面一般抹灰 | 1、墙面贴玻璃丝网格布 | m2 | 117.21 | 6.24 | 731.39 | 465.32
22 | 011503003005 | 塑料扶手、栏杆、栏板 | 1、扶手材料种类、规格、品牌：成品扶手 2、详见施工图 | m | 9.75 | 90 | 877.5
23 | 010808004003 | 金属门窗套 | 1、基层材料种类：细木工板门套基层 2、面层材料品种、规格：拉丝不锈钢门窗套 | m2 | 4.08 | 460.34 | 1878.19 | 234.07 | 0.24
本页小计 | [6 empty] | 57958.46 | 20450.72 | 19.34
【表10.2.2-16】
分部分项工程清单与计价表
单位(专业)工程名称:康娱楼（正式使用）-康娱楼（正式使用） | [5 empty] | 标段: |  |  | 第5页 共20页
序号 | 项目编码 | 项目名称 | 项目特征 | 计量 单位 | 工程量 | 金 额 (元) |  |  |  |  | 备注
[6 empty] | 综合单价 | 合价 | 其中
[8 empty] | 人工费 | 机械费 | 暂估价
24 | 010808005001 | 石材门窗套 | 1、面层材料品种、规格：成品大理石门套线 | m2 | 2.07 | 335.7 | 694.9 | 167.32 | 0.21
25 | 011210003001 | 玻璃隔断 | 1、玻璃品种、规格、颜色：10厚钢化玻璃 | m2 | 5.30 | 159.99 | 847.95 | 170.71
26 | 011502007001 | 塑料装饰线 | 1、线条材料品种、规格、颜色：亚克力窗口包边 | m | 4.04 | 40.82 | 164.91 | 11.07
27 | 011501007001 | 厨房壁柜 | 1、材料种类、规格：人造石台面 2、石材磨斜边 | m | 2.44 | 136.79 | 333.77 | 63.51
28 | 011501011003 | 矮柜 | 1、免漆板零食柜 2、详见施工图纸 3、具体样式由业主定 | m2 | 19.38 | 600 | 11628
29 | 011505001001 | 洗漱台 | 1、材料品种、规格、颜色：中国黑石材水槽 2、石材台面开孔 3、石材磨小圆边 | m2 | 3.56 | 756.82 | 2694.28 | 1295.13
30 | 011210005001 | 成品隔断 | 1.隔断材料品种、规格、颜色：20厚成品免漆板隔板 | m2 | 49.10 | 191.53 | 9404.12 | 2072.02
31 | 01B004 | 挡水卷帘 | 1、挡水卷帘 | m2 | 8.88 | 40 | 355.2
32 | 010904002003 | 楼（地）面涂膜防水 | 1、平面聚氨酯防水涂料 ~厚度2(mm) | m2 | 55.41 | 45.66 | 2530.02 | 225.52
33 | 010903002003 | 墙面涂膜防水 | 1.立面聚氨酯防水涂料 ~厚度2(mm) | m2 | 95.40 | 50.2 | 4789.08 | 589.57
|  | 一层楼梯间 |  |  |  |  | 25758.1 | 7305.8 | 16.43
本页小计 | [6 empty] | 33442.23 | 4594.85 | 0.21
【表10.2.2-16】
分部分项工程清单与计价表
单位(专业)工程名称:康娱楼（正式使用）-康娱楼（正式使用） | [5 empty] | 标段: |  |  | 第6页 共20页
序号 | 项目编码 | 项目名称 | 项目特征 | 计量 单位 | 工程量 | 金 额 (元) |  |  |  |  | 备注
[6 empty] | 综合单价 | 合价 | 其中
[8 empty] | 人工费 | 机械费 | 暂估价
34 | 011106001003 | 石材楼梯面层 | 1、找平层厚度、砂浆配合比：20厚1:2.5水泥砂浆找平层 2、面层材料品种、规格、颜色：花岗岩石材（毛面） 3、防滑条材料种类、规格：楼梯开防滑槽（开三条） | m2 | 44.67 | 256.06 | 11438.2 | 2991.1 | 12.95
35 | 011204003006 | 块料墙面 | 1、面层材料品种、规格、颜色：400*800墙砖 2、颜色和样式由业主定 3、填缝剂详见施工说明 | m2 | 69.61 | 122.86 | 8552.28 | 2977.92 | 3.48
36 | 011502001006 | 金属装饰线 | 1.线条材料品种、规格、颜色：30宽铝合金木纹L型直角扣条 | m | 32.51 | 21.61 | 702.54 | 130.69
37 | 011407001006 | 墙面喷刷涂料 | 1、腻子种类：抹灰面批刮腻子（满刮两遍） 2、涂料品种、喷刷遍数：墙面无机涂料二遍 | m2 | 71.03 | 26.29 | 1867.38 | 1206.09
38 | 011503003006 | 塑料扶手、栏杆、栏板 | 1、扶手材料种类、规格、品牌：成品扶手 2、详见施工图 | m | 35.53 | 90 | 3197.7
|  | 一层其他 |  |  |  |  | 46199.03 | 6420.54 | 27.16
39 | 010802001004 | 金属（塑钢）门 | 1、门框、扇材质：普通铝合金平开门 2、镶嵌玻璃品种、厚度：6mm钢化玻璃 3、详见施工图纸 | m2 | 4.32 | 400.36 | 1729.56 | 84.67
本页小计 | [6 empty] | 27487.66 | 7390.47 | 16.43
【表10.2.2-16】
分部分项工程清单与计价表
单位(专业)工程名称:康娱楼（正式使用）-康娱楼（正式使用） | [5 empty] | 标段: |  |  | 第7页 共20页
序号 | 项目编码 | 项目名称 | 项目特征 | 计量 单位 | 工程量 | 金 额 (元) |  |  |  |  | 备注
[6 empty] | 综合单价 | 合价 | 其中
[8 empty] | 人工费 | 机械费 | 暂估价
40 | 010802001005 | 金属（塑钢）门 | 1、门框、扇材质：普通铝合金平开门（无玻璃） 2、详见施工图纸 | m2 | 25.20 | 400.36 | 10089.07 | 493.92
41 | 010807001003 | 金属（塑钢、断桥）窗 | 1、框、扇材质：普通铝合金推拉窗 2、玻璃品种、厚度：5mm浮玻 | m2 | 18.90 | 282.02 | 5330.18 | 302.59
42 | 010807005003 | 金属格栅窗 | 1、框、扇材质：新装防盗窗(1.0厚镀锌钢管) 2、详见施工图纸 | m2 | 52.61 | 291 | 15309.51 | 1263.69
43 | 010507001001 | 散水、坡道 | 1、水泥面层礓磋坡道 2、详见图集《12J003》第A7页坡3A | m2 | 4.50 | 166.88 | 750.96 | 208.35 | 2.39
44 | 010507004001 | 台阶 | 1、花岗岩面层台阶 2、详见图集《12J003》第B2页台5A | m2 | 23.42 | 452.5 | 10597.55 | 3402.93 | 19.67
45 | 010501001001 | 垫层 | 1.混凝土种类：商品混凝土 2.混凝土强度等级：C20 | m3 | 1.10 | 538.47 | 592.32 | 49.63 | 0.78
46 | 01B005 | 砂浆面层大便坑 | 1、砂浆面层大便坑 | 只 | 12 | 149.99 | 1799.88 | 614.76 | 4.32
|  | 二层 |  |  |  |  | 243826.94 | 78479.58 | 230.24
|  | 二层砌砖 |  |  |  |  | 43175.61 | 14135.84 | 74.88
47 | 010402001007 | 砌块墙 | 1、砌块品种、规格、强度等级：蒸压加气混凝土砌块 墙厚150mm以内 2、砂浆强度等级：DM M7.5（砂浆） | m3 | 25.71 | 497.43 | 12788.93 | 2911.4 | 19.54
本页小计 | [6 empty] | 57258.4 | 9247.27 | 46.7
【表10.2.2-16】
分部分项工程清单与计价表
单位(专业)工程名称:康娱楼（正式使用）-康娱楼（正式使用） | [5 empty] | 标段: |  |  | 第8页 共20页
序号 | 项目编码 | 项目名称 | 项目特征 | 计量 单位 | 工程量 | 金 额 (元) |  |  |  |  | 备注
[6 empty] | 综合单价 | 合价 | 其中
[8 empty] | 人工费 | 机械费 | 暂估价
48 | 011210002001 | 金属隔断 | 1.骨架、边框材料种类、规格：隔墙轻钢龙骨基层 中距竖600mm横1500mm以内 2.隔板材料品种、规格、颜色：双面石膏板隔墙 | m2 | 218.40 | 102.64 | 22416.58 | 7381.92
49 | 011201001007 | 墙面一般抹灰 | 1、14厚M5水泥砂浆分层抹平 | m2 | 342.81 | 22.75 | 7798.93 | 3815.48 | 54.85
50 | 010503005004 | 过梁 | 1、混凝土类别：商品混凝土 2、混凝土强度等级：C25 | m3 | 0.17 | 637.83 | 108.43 | 18.72 | 0.12
51 | 010515001007 | 现浇构件钢筋 | 1、箍筋 圆钢 HPB300 直径（mm以内）10 | t | 0.003 | 6398.78 | 19.2 | 3.42 | 0.17
52 | 010515001008 | 现浇构件钢筋 | 1、现浇构件带肋钢筋 HRB400以内 直径（mm以内）10 | t | 0.008 | 5442.18 | 43.54 | 4.9 | 0.2
|  | 二层地面 |  |  |  |  | 51215.61 | 14791.92 | 121.06
53 | 011102003007 | 块料楼地面 | 1、找平层厚度、砂浆配合比：30厚1:3水泥砂浆找平层 2、面层材料品种、规格、颜色：10厚800*800防滑砖 | m2 | 378.31 | 135.38 | 51215.61 | 14791.92 | 121.06
|  | 二层天棚 |  |  |  |  | 54862.93 | 16288.65 | 1.46
本页小计 | [6 empty] | 81602.29 | 26016.36 | 176.4
【表10.2.2-16】
分部分项工程清单与计价表
单位(专业)工程名称:康娱楼（正式使用）-康娱楼（正式使用） | [5 empty] | 标段: |  |  | 第9页 共20页
序号 | 项目编码 | 项目名称 | 项目特征 | 计量 单位 | 工程量 | 金 额 (元) |  |  |  |  | 备注
[6 empty] | 综合单价 | 合价 | 其中
[8 empty] | 人工费 | 机械费 | 暂估价
54 | 011302001014 | 吊顶天棚 | 1、龙骨材料种类、规格、中距：50系列轻钢龙骨 2、基层材料种类、规格：18厚防火板基层 3、面层材料品种、规格：9.5厚石膏板 4、压条材料种类、规格：板缝贴胶带、点锈 | m2 | 88.72 | 165.96 | 14723.97 | 3850.45
55 | 011302001015 | 吊顶天棚 | 1、龙骨材料种类、规格、中距：方木天棚龙骨 2、基层材料种类、规格：18厚防火板基层 3、面层材料品种、规格：9.5厚石膏板 4、压条材料种类、规格：板缝贴胶带、点锈 | m2 | 9.40 | 151.12 | 1420.53 | 341.69 | 0.19
56 | 011302001016 | 吊顶天棚 | 1、龙骨材料种类、规格、中距：50系列轻钢龙骨（侧面） 2、基层材料种类、规格：18厚防火板基层（侧面） 3、面层材料品种、规格：9.5厚石膏板（侧面） 4、压条材料种类、规格：板缝贴胶带、点锈 | m2 | 13.33 | 173.62 | 2314.35 | 681.43
57 | 011302001017 | 吊顶天棚 | 1、龙骨材料种类、规格、中距：50系列轻钢龙骨 2、基层材料种类、规格：18厚防火板基层 | m2 | 20.65 | 165.96 | 3427.07 | 896.21
本页小计 | [6 empty] | 21885.92 | 5769.78 | 0.19
【表10.2.2-16】
分部分项工程清单与计价表
单位(专业)工程名称:康娱楼（正式使用）-康娱楼（正式使用） | [5 empty] | 标段: |  |  | 第10页 共20页
序号 | 项目编码 | 项目名称 | 项目特征 | 计量 单位 | 工程量 | 金 额 (元) |  |  |  |  | 备注
[6 empty] | 综合单价 | 合价 | 其中
[8 empty] | 人工费 | 机械费 | 暂估价
58 | 011302001018 | 吊顶天棚 | 1、龙骨材料种类、规格、中距：方木天棚龙骨 2、基层材料种类、规格：18厚防火板基层 3、面层材料品种、规格：铝塑板 | m2 | 5.04 | 258.61 | 1303.39 | 285.92
59 | 011304001004 | 灯带（槽） | 1、细木工板面悬挑式灯槽、灯带(直形 高15cm内) | m2 | 12.00 | 118.12 | 1417.44 | 569.76 | 0.84
60 | 011302001019 | 吊顶天棚 | 1、龙骨材料种类、规格、中距：50系列轻钢龙骨 2、面层材料品种、规格：600x1200矿棉板 | m2 | 251.72 | 102.06 | 25690.54 | 7060.75
61 | 011407002008 | 天棚喷刷涂料 | 1、腻子种类：石膏板或者其他基层板面批刮腻子（满刮两遍） 2、涂料品种、喷刷遍数：天棚无机涂料二遍 | m2 | 126.63 | 23.78 | 3011.26 | 1932.37
62 | 010810002003 | 木窗帘盒 | 1、细木工板窗帘盒基层(直形 吸顶式) | m | 43.37 | 35.84 | 1554.38 | 670.07 | 0.43
|  | 二层墙面 |  |  |  |  | 53252.43 | 24650.58 | 9.54
63 | 011204003007 | 块料墙面 | 1、面层材料品种、规格、颜色：10厚400*800墙砖 2、6厚M20水泥砂浆黏贴层 3、颜色和样式由业主定 4、填缝剂详见施工说明 | m2 | 140.68 | 122.86 | 17283.94 | 6018.29 | 7.03
本页小计 | [6 empty] | 50260.95 | 16537.16 | 8.3
【表10.2.2-16】
分部分项工程清单与计价表
单位(专业)工程名称:康娱楼（正式使用）-康娱楼（正式使用） | [5 empty] | 标段: |  |  | 第11页 共20页
序号 | 项目编码 | 项目名称 | 项目特征 | 计量 单位 | 工程量 | 金 额 (元) |  |  |  |  | 备注
[6 empty] | 综合单价 | 合价 | 其中
[8 empty] | 人工费 | 机械费 | 暂估价
64 | 011502001007 | 金属装饰线 | 1.线条材料品种、规格、颜色：30宽铝合金木纹L型直角扣条 | m | 67.63 | 21.61 | 1461.48 | 271.87
65 | 011407001007 | 墙面喷刷涂料 | 1、腻子种类：专用找平腻子 2、刮腻子要求：满刮内墙腻子2遍 3、涂料品种、喷刷遍数：墙面无机涂料二度饰面 | m2 | 669.92 | 32.39 | 21698.71 | 14128.61
66 | 011201001008 | 墙面一般抹灰 | 1、墙面贴玻璃丝网格布 | m2 | 669.92 | 6.24 | 4180.3 | 2659.58
67 | 011503003007 | 塑料扶手、栏杆、栏板 | 1、扶手材料种类、规格、品牌：成品扶手 2、详见施工图 | m | 45.64 | 90 | 4107.6
68 | 011105003003 | 块料踢脚线 | 1.面层材料品种、规格、颜色：100高瓷砖踢脚线 | m2 | 20.89 | 155.24 | 3242.96 | 1329.44 | 2.3
69 | 010808007001 | 成品木门窗套 | 1.门窗套材料品种、规格：50宽实木门套线 | m | 5.70 | 102.2 | 582.54 | 75.47
70 | 010808005002 | 石材门窗套 | 1、面层材料品种、规格：成品大理石门套线 | m2 | 2.07 | 335.7 | 694.9 | 167.32 | 0.21
|  | 二层楼梯间 |  |  |  |  | 26181.47 | 7440.01 | 16.59
71 | 011106001004 | 石材楼梯面层 | 1、找平层厚度、砂浆配合比：20厚1:2.5水泥砂浆找平层 2、面层材料品种、规格、颜色：花岗岩石材（毛面） 3、防滑条材料种类、规格：楼梯开防滑槽（开三条） | m2 | 44.67 | 256.06 | 11438.2 | 2991.1 | 12.95
本页小计 | [6 empty] | 47406.69 | 21623.39 | 15.46
【表10.2.2-16】
分部分项工程清单与计价表
单位(专业)工程名称:康娱楼（正式使用）-康娱楼（正式使用） | [5 empty] | 标段: |  |  | 第12页 共20页
序号 | 项目编码 | 项目名称 | 项目特征 | 计量 单位 | 工程量 | 金 额 (元) |  |  |  |  | 备注
[6 empty] | 综合单价 | 合价 | 其中
[8 empty] | 人工费 | 机械费 | 暂估价
72 | 011204003008 | 块料墙面 | 1、面层材料品种、规格、颜色：400*800墙砖 2、颜色和样式由业主定 3、填缝剂详见施工说明 | m2 | 72.80 | 122.86 | 8944.21 | 3114.38 | 3.64
73 | 011502001008 | 金属装饰线 | 1.线条材料品种、规格、颜色：30宽铝合金木纹L型直角扣条 | m | 34.78 | 21.61 | 751.6 | 139.82
74 | 011407001008 | 墙面喷刷涂料 | 1、腻子种类：抹灰面批刮腻子（满刮两遍） 2、涂料品种、喷刷遍数：墙面无机涂料二遍 | m2 | 70.36 | 26.29 | 1849.76 | 1194.71
75 | 011503003008 | 塑料扶手、栏杆、栏板 | 1、扶手材料种类、规格、品牌：成品扶手 2、详见施工图 | m | 35.53 | 90 | 3197.7
|  | 二层其他 |  |  |  |  | 15138.89 | 1172.58 | 6.71
76 | 010802004007 | 防盗门 | 1、门代号及洞口尺寸：M1021 2、门框、扇材质：防盗门 | 樘 | 11 | 1135.46 | 12490.06 | 807.07 | 6.71
77 | 010801004006 | 木质防火门 | 1、门代号及洞口尺寸：FM乙1521 2、含闭门器、顺位器、防火合页、门锁、防火密封条等一切所需材料 | 樘 | 1 | 1594.61 | 1594.61 | 229.38
78 | 010801004007 | 木质防火门 | 1、门代号及洞口尺寸：FM甲1021 2、含闭门器、防火合页、门锁、防火密封条等一切所需材料 | 樘 | 1 | 1054.22 | 1054.22 | 136.13
|  | 三层 |  |  |  |  | 411360.93 | 108511.08 | 477.69
本页小计 | [6 empty] | 29882.16 | 5621.49 | 10.35
【表10.2.2-16】
分部分项工程清单与计价表
单位(专业)工程名称:康娱楼（正式使用）-康娱楼（正式使用） | [5 empty] | 标段: |  |  | 第13页 共20页
序号 | 项目编码 | 项目名称 | 项目特征 | 计量 单位 | 工程量 | 金 额 (元) |  |  |  |  | 备注
[6 empty] | 综合单价 | 合价 | 其中
[8 empty] | 人工费 | 机械费 | 暂估价
|  | 三层砌砖 |  |  |  |  | 61462.98 | 20812.36 | 240.12
79 | 010402001008 | 砌块墙 | 1、砌块品种、规格、强度等级：蒸压加气混凝土砌块 墙厚150mm以内 2、砂浆强度等级：DM M7.5（砂浆） | m3 | 67.88 | 497.43 | 33765.55 | 7686.73 | 51.59
80 | 010402001009 | 砌块墙 | 1、砌块品种、规格、强度等级：蒸压加气混凝土砌块 墙厚300mm以内 2、砂浆强度等级：DM M7.5（砂浆） | m3 | 1.36 | 462.41 | 628.88 | 115.71 | 1.03
81 | 011201001009 | 墙面一般抹灰 | 1、14厚M5水泥砂浆分层抹平 | m2 | 1158.93 | 22.75 | 26365.66 | 12898.89 | 185.43
82 | 010503005005 | 过梁 | 1、混凝土类别：商品混凝土 2、混凝土强度等级：C25 | m3 | 0.68 | 637.83 | 433.72 | 74.87 | 0.47
83 | 010515001009 | 现浇构件钢筋 | 1、箍筋 圆钢 HPB300 直径（mm以内）10 | t | 0.014 | 6398.78 | 89.58 | 15.97 | 0.79
84 | 010515001010 | 现浇构件钢筋 | 1、现浇构件带肋钢筋 HRB400以内 直径（mm以内）10 | t | 0.033 | 5442.18 | 179.59 | 20.19 | 0.81
|  | 三层地面 |  |  |  |  | 54214.66 | 15595.84 | 128.51
85 | 011102003008 | 块料楼地面 | 1、找平层厚度、砂浆配合比：30厚1:3水泥砂浆找平层 2、面层材料品种、规格、颜色：10厚800*800防滑砖 | m2 | 137.23 | 135.38 | 18578.2 | 5365.69 | 43.91
86 | 011102003009 | 块料楼地面 | 1、找平层厚度、砂浆配合比：30厚1:3水泥砂浆找平层 2、面层材料品种、规格、颜色：10厚400*400防滑砖 | m2 | 37.31 | 131.29 | 4898.43 | 1352.49 | 11.94
本页小计 | [6 empty] | 84939.61 | 27530.54 | 295.97
【表10.2.2-16】
分部分项工程清单与计价表
单位(专业)工程名称:康娱楼（正式使用）-康娱楼（正式使用） | [5 empty] | 标段: |  |  | 第14页 共20页
序号 | 项目编码 | 项目名称 | 项目特征 | 计量 单位 | 工程量 | 金 额 (元) |  |  |  |  | 备注
[6 empty] | 综合单价 | 合价 | 其中
[8 empty] | 人工费 | 机械费 | 暂估价
87 | 011102003010 | 块料楼地面 | 1、找平层厚度、砂浆配合比：30厚1:3水泥砂浆找平层 2、面层材料品种、规格、颜色：200*1000木纹砖 | m2 | 227.05 | 135.38 | 30738.03 | 8877.66 | 72.66
|  | 三层天棚 |  |  |  |  | 62634.81 | 17558.84 | 1.11
88 | 011302001020 | 吊顶天棚 | 1、龙骨材料种类、规格、中距：50系列轻钢龙骨 2、基层材料种类、规格：18厚防火板基层 3、面层材料品种、规格：9.5厚石膏板 4、压条材料种类、规格：板缝贴胶带、点锈 | m2 | 97.63 | 165.96 | 16202.67 | 4237.14
89 | 011302001021 | 吊顶天棚 | 1、龙骨材料种类、规格、中距：50系列轻钢龙骨（侧面） 2、基层材料种类、规格：18厚防火板基层（侧面） 3、面层材料品种、规格：9.5厚石膏板（侧面） 4、压条材料种类、规格：板缝贴胶带、点锈 | m2 | 15.11 | 173.62 | 2623.4 | 772.42
本页小计 | [6 empty] | 49564.1 | 13887.22 | 72.66
【表10.2.2-16】
分部分项工程清单与计价表
单位(专业)工程名称:康娱楼（正式使用）-康娱楼（正式使用） | [5 empty] | 标段: |  |  | 第15页 共20页
序号 | 项目编码 | 项目名称 | 项目特征 | 计量 单位 | 工程量 | 金 额 (元) |  |  |  |  | 备注
[6 empty] | 综合单价 | 合价 | 其中
[8 empty] | 人工费 | 机械费 | 暂估价
90 | 011302001022 | 吊顶天棚 | 1、龙骨材料种类、规格、中距：方木天棚龙骨 2、基层材料种类、规格：18厚防火板基层 3、面层材料品种、规格：9.5厚石膏板 4、压条材料种类、规格：板缝贴胶带、点锈 | m2 | 4.97 | 151.12 | 751.07 | 180.66 | 0.1
91 | 011302001023 | 吊顶天棚 | 1、龙骨材料种类、规格、中距：50系列轻钢龙骨 2、基层材料种类、规格：18厚防火板基层 | m2 | 3.37 | 165.96 | 559.29 | 146.26
92 | 011302001024 | 吊顶天棚 | 1、龙骨材料种类、规格、中距：方木天棚龙骨 2、基层材料种类、规格：18厚防火板基层 3、面层材料品种、规格：铝塑板 | m2 | 7.31 | 258.61 | 1890.44 | 414.7
93 | 011304001005 | 灯带（槽） | 1、细木工板面悬挑式灯槽、灯带(直形 高15cm内) | m2 | 13.60 | 118.12 | 1606.43 | 645.73 | 0.95
94 | 011302001025 | 吊顶天棚 | 1、龙骨材料种类、规格、中距：50系列轻钢龙骨 2、面层材料品种、规格：600x600矿棉板 | m2 | 267.03 | 102.06 | 27253.08 | 7490.19
本页小计 | [6 empty] | 32060.31 | 8877.54 | 1.05
【表10.2.2-16】
分部分项工程清单与计价表
单位(专业)工程名称:康娱楼（正式使用）-康娱楼（正式使用） | [5 empty] | 标段: |  |  | 第16页 共20页
序号 | 项目编码 | 项目名称 | 项目特征 | 计量 单位 | 工程量 | 金 额 (元) |  |  |  |  | 备注
[6 empty] | 综合单价 | 合价 | 其中
[8 empty] | 人工费 | 机械费 | 暂估价
95 | 011302001026 | 吊顶天棚 | 1、龙骨材料种类、规格、中距：50系列轻钢龙骨 2、面层材料品种、规格：1.0厚300*600铝扣板吊顶 | m2 | 40.65 | 136.01 | 5528.81 | 1282.51
96 | 011407002009 | 天棚喷刷涂料 | 1、腻子种类：石膏板或者其他基层板面批刮腻子（满刮两遍） 2、涂料品种、喷刷遍数：天棚无机涂料二遍 | m2 | 134.68 | 23.78 | 3202.69 | 2055.22
97 | 010810002004 | 木窗帘盒 | 1、细木工板窗帘盒基层(直形 吸顶式) | m | 5.59 | 35.84 | 200.35 | 86.37 | 0.06
98 | 011302001027 | 吊顶天棚 | 1、天棚软膜吊顶 矩形 | m2 | 16.95 | 166.17 | 2816.58 | 247.64
|  | 三层墙面 |  |  |  |  | 157799.65 | 44259.53 | 37.28
99 | 011204003009 | 块料墙面 | 1、面层材料品种、规格、颜色：10厚400*800墙砖 2、6厚M20水泥砂浆黏贴层 3、颜色和样式由业主定 4、填缝剂详见施工说明 | m2 | 734.55 | 122.86 | 90246.81 | 31424.05 | 36.73
100 | 011502001009 | 金属装饰线 | 1.线条材料品种、规格、颜色：30宽铝合金木纹L型直角扣条 | m | 268.34 | 21.61 | 5798.83 | 1078.73
101 | 011407001009 | 墙面喷刷涂料 | 1、腻子种类：专用找平腻子 2、刮腻子要求：满刮内墙腻子2遍 3、涂料品种、喷刷遍数：墙面无机涂料二度饰面 | m2 | 414.38 | 32.39 | 13421.77 | 8739.27
102 | 011201001010 | 墙面一般抹灰 | 1、墙面贴玻璃丝网格布 | m2 | 414.38 | 6.24 | 2585.73 | 1645.09
本页小计 | [6 empty] | 123801.57 | 46558.88 | 36.79
【表10.2.2-16】
分部分项工程清单与计价表
单位(专业)工程名称:康娱楼（正式使用）-康娱楼（正式使用） | [5 empty] | 标段: |  |  | 第17页 共20页
序号 | 项目编码 | 项目名称 | 项目特征 | 计量 单位 | 工程量 | 金 额 (元) |  |  |  |  | 备注
[6 empty] | 综合单价 | 合价 | 其中
[8 empty] | 人工费 | 机械费 | 暂估价
103 | 011503003009 | 塑料扶手、栏杆、栏板 | 1、扶手材料种类、规格、品牌：成品扶手 2、详见施工图 | m | 40.98 | 90 | 3688.2
104 | 011105003004 | 块料踢脚线 | 1.面层材料品种、规格、颜色：100高瓷砖踢脚线 | m2 | 3.13 | 155.24 | 485.9 | 199.19 | 0.34
105 | 010808007002 | 成品木门窗套 | 1.门窗套材料品种、规格：50宽实木门套线 | m | 5.70 | 102.2 | 582.54 | 75.47
106 | 010808005003 | 石材门窗套 | 1、面层材料品种、规格：成品大理石门套线 | m2 | 2.07 | 335.7 | 694.9 | 167.32 | 0.21
107 | 011501011004 | 矮柜 | 1、免漆板柜体 3、详见施工图纸 4、具体样式由业主定 | m2 | 58.08 | 500 | 29040
108 | 01B006 | 遮阳卷帘、挡水卷帘 | 1、遮阳卷帘、挡水卷帘 | m2 | 80.68 | 40 | 3227.2
109 | 010904002004 | 楼（地）面涂膜防水 | 1、平面聚氨酯防水涂料 ~厚度2(mm) | m2 | 37.31 | 45.66 | 1703.57 | 151.85
110 | 010903002004 | 墙面涂膜防水 | 1.立面聚氨酯防水涂料 ~厚度2(mm) | m2 | 125.98 | 50.2 | 6324.2 | 778.56
|  | 三层楼梯间 |  |  |  |  | 26181.47 | 7440.01 | 16.59
111 | 011106001005 | 石材楼梯面层 | 1、找平层厚度、砂浆配合比：20厚1:2.5水泥砂浆找平层 2、面层材料品种、规格、颜色：花岗岩石材（毛面） 3、防滑条材料种类、规格：楼梯开防滑槽（开三条） | m2 | 44.67 | 256.06 | 11438.2 | 2991.1 | 12.95
本页小计 | [6 empty] | 57184.71 | 4363.49 | 13.5
【表10.2.2-16】
分部分项工程清单与计价表
单位(专业)工程名称:康娱楼（正式使用）-康娱楼（正式使用） | [5 empty] | 标段: |  |  | 第18页 共20页
序号 | 项目编码 | 项目名称 | 项目特征 | 计量 单位 | 工程量 | 金 额 (元) |  |  |  |  | 备注
[6 empty] | 综合单价 | 合价 | 其中
[8 empty] | 人工费 | 机械费 | 暂估价
112 | 011204003010 | 块料墙面 | 1、面层材料品种、规格、颜色：400*800墙砖 2、颜色和样式由业主定 3、填缝剂详见施工说明 | m2 | 72.80 | 122.86 | 8944.21 | 3114.38 | 3.64
113 | 011502001010 | 金属装饰线 | 1.线条材料品种、规格、颜色：30宽铝合金木纹L型直角扣条 | m | 34.78 | 21.61 | 751.6 | 139.82
114 | 011407001010 | 墙面喷刷涂料 | 1、腻子种类：抹灰面批刮腻子（满刮两遍） 2、涂料品种、喷刷遍数：墙面无机涂料二遍 | m2 | 70.36 | 26.29 | 1849.76 | 1194.71
115 | 011503003010 | 塑料扶手、栏杆、栏板 | 1、扶手材料种类、规格、品牌：成品扶手 2、详见施工图 | m | 35.53 | 90 | 3197.7
|  | 三层其他 |  |  |  |  | 49067.36 | 2844.5 | 54.08
116 | 010802004008 | 防盗门 | 1、门代号及洞口尺寸：M0921 2、门框、扇材质：防盗门 | 樘 | 1 | 1021.93 | 1021.93 | 66.04 | 0.55
117 | 010802004009 | 防盗门 | 1、门代号及洞口尺寸：M1021 2、门框、扇材质：防盗门 | 樘 | 3 | 1135.46 | 3406.38 | 220.11 | 1.83
118 | 010801002004 | 木质门带套 | 1、门代号及洞口尺寸：M1021 2、镶嵌玻璃品种、厚度：病房门为木门(带观察窗) 3、详见施工图纸 | 樘 | 2 | 1750.82 | 3501.64 | 113.48
本页小计 | [6 empty] | 22673.22 | 4848.54 | 6.02
【表10.2.2-16】
分部分项工程清单与计价表
单位(专业)工程名称:康娱楼（正式使用）-康娱楼（正式使用） | [5 empty] | 标段: |  |  | 第19页 共20页
序号 | 项目编码 | 项目名称 | 项目特征 | 计量 单位 | 工程量 | 金 额 (元) |  |  |  |  | 备注
[6 empty] | 综合单价 | 合价 | 其中
[8 empty] | 人工费 | 机械费 | 暂估价
119 | 010801002005 | 木质门带套 | 1、门代号及洞口尺寸：M1221 2、镶嵌玻璃品种、厚度：病房门为木门(带观察窗) 3、详见施工图纸 | 樘 | 10 | 2125.46 | 21254.6 | 822
120 | 010802001006 | 金属（塑钢）门 | 1、门框、扇材质：普通铝合金平开门 2、镶嵌玻璃品种、厚度：6mm钢化玻璃 3、详见施工图纸 | m2 | 24.57 | 400.36 | 9836.85 | 481.57
121 | 010801004008 | 木质防火门 | 1、门代号及洞口尺寸：FM乙1021 2、含闭门器、防火合页、门锁、防火密封条等一切所需材料 | 樘 | 1 | 1019.63 | 1019.63 | 127.31
122 | 010801004009 | 木质防火门 | 1、门代号及洞口尺寸：FM乙1521 2、含闭门器、顺位器、防火合页、门锁、防火密封条等一切所需材料 | 樘 | 1 | 1594.61 | 1594.61 | 229.38
123 | 011501020003 | 服务台 | 1、护士站台 2、3#镀锌角铁、12厚防火板基层仿木纹铝塑板饰面 3、人造石饰面选样 4、免漆板饰面、液压导轨选购免漆板抽屉门、成品拉手选购、免漆板柜门 5、1.2厚6#拉丝不锈钢踢脚 6、详见施工节点图 | m | 5.70 | 1303.81 | 7431.72 | 784.61 | 51.7
|  | 拆除及外运 |  |  |  |  | 5000
本页小计 | [6 empty] | 41137.41 | 2444.87 | 51.7
【表10.2.2-16】
分部分项工程清单与计价表
单位(专业)工程名称:康娱楼（正式使用）-康娱楼（正式使用） | [5 empty] | 标段: |  |  | 第20页 共20页
序号 | 项目编码 | 项目名称 | 项目特征 | 计量 单位 | 工程量 | 金 额 (元) |  |  |  |  | 备注
[6 empty] | 综合单价 | 合价 | 其中
[8 empty] | 人工费 | 机械费 | 暂估价
124 | 01B007 | 拆除及清运费用 | 1、康娱楼一层、二层、三层原装修拆除及清运费用 2、原有病床、空调拆除装修完后重新安装 3、详见拆除施工图 | 项 | 1 | 5000 | 5000
本页小计 | [6 empty] | 5000
合计 | [6 empty] | 952554.08 | 260768.55 | 961.14

## 4_表10_2_2-16 施工技术措施项目清单与计价表
【表10.2.2-16】
施工技术措施项目清单与计价表
单位(专业)工程名称:康娱楼（正式使用）-康娱楼（正式使用） | [5 empty] | 标段: |  |  | 第1页 共1页
序号 | 项目编码 | 项目名称 | 项目特征 | 计量 单位 | 工程量 | 金 额 (元) |  |  |  |  | 备注
[6 empty] | 综合单价 | 合价 | 其中
[8 empty] | 人工费 | 机械费 | 暂估价
|  | [请输入分部名称,电子评标勿删] |  |  | 0
|  | 一层 |  |  | 0 |  | 6137.16 | 4213.38 | 226.25
1 | 011701006003 | 满堂脚手架 | 1.满堂脚手架 ~基本层3.6m～5.2m | m2 | 469.91 | 12.95 | 6085.33 | 4182.2 | 225.56
2 | 011702009003 | 过梁 | 1.现浇混凝土 直形圈过梁 复合木模 | m2 | 0.93 | 55.73 | 51.83 | 31.18 | 0.69
|  | 二层 |  |  | 0 |  | 5877.52 | 4022.83 | 213.26
3 | 011701006004 | 满堂脚手架 | 1.满堂脚手架 ~基本层3.6m～5.2m | m2 | 438.93 | 12.95 | 5684.14 | 3906.48 | 210.69
4 | 011702009004 | 过梁 | 1.现浇混凝土 直形圈过梁 复合木模 | m2 | 3.47 | 55.73 | 193.38 | 116.35 | 2.57
|  | 三层 |  |  | 0 |  | 6716.43 | 4549.37 | 230.45
5 | 011701006005 | 满堂脚手架 | 1.满堂脚手架 ~基本层3.6m～5.2m | m2 | 458.61 | 12.95 | 5939 | 4081.63 | 220.13
6 | 011702009005 | 过梁 | 1.现浇混凝土 直形圈过梁 复合木模 | m2 | 13.95 | 55.73 | 777.43 | 467.74 | 10.32
本页小计 | [6 empty] | 18731.11 | 12785.58 | 669.96
合计 | [6 empty] | 18731.11 | 12785.58 | 669.96

## 4_表10_2_2-20 施工组织(总价)措施项目清单与
【表10.2.2-20】
施工组织（总价）措施项目清单与计价表
工程名称:康娱楼（正式使用） |  |  | 标段: | 第1页 共1页
序号 | 项目编号 | 项目名称 | 计算基础 | 费率 (%) | 金额 (元) | 备注
1 | 011707001001 | 安全文明施工费 |  |  | 16379.19
1.1 |  | 安全文明施工基本费 | 定额人工费+定额机械费 | 6.57 | 16379.19
2 | Z01110900801 | 提前竣工增加费 | 定额人工费+定额机械费
3 | 011707004001 | 二次搬运费 | 定额人工费+定额机械费
4 | 011707005001 | 冬雨季施工增加费 | 定额人工费+定额机械费
5 |  | 其他施工组织措施费 | 按相关规定计算
合 计 |  |  |  |  | 16379.19

## 4_表10_2_2-21 其他项目清单与计价汇总表
【表10.2.2-21】
其他项目清单与计价汇总表
工程名称:康娱楼（正式使用） |  | 标段: | 第1页 共1页
序号 | 项 目 名 称 | 金额(元) | 备注
1 | 暂列金额 | 31718.09 | 明细详见表10.2.2-22
1.1 | 标化工地增加费 |  | 明细详见表10.2.2-22
1.2 | 优质工程增加费 |  | 明细详见表10.2.2-22
1.3 | 其他暂列金额 | 31718.09 | 明细详见表10.2.2-22
2 | 暂估价
2.1 | 材料（设备）暂估价 |  | 明细详见表10.2.2-23
2.2 | 专业工程暂估价 |  | 明细详见表10.2.2-24
2.3 | 专项技术措施暂估价 |  | 明细详见表10.2.2-25
3 | 计日工 |  | 明细详见表10.2.2-26
4 | 总承包服务费 |  | 明细详见表10.2.2-27
合 计 |  | 31718.09 | 0

## 4_表10_2_2-29 主要工日一览表
【表10.2.2-29】
主要工日一览表
工程名称:康娱楼（正式使用） |  |  | 标段: |  | 第1页 共1页
序号 | 工日名称（类别） | 单位 | 数 量 | 单价(元) | 合价（元） | 备注
1 | 二类人工 | 工日 | 202.204 | 149 | 30128.4
2 | 三类人工 | 工日 | 1423.419 | 171 | 243404.65

## 4_表10_2_2-31 主要材料和工程设备一览表
【表10.2.2-31】
主要材料和工程设备一览表
工程名称:康娱楼（正式使用） |  |  |  | 标段: |  | 第1页 共3页
序号 | 名称、规格、型号 | 单位 | 数量 | 单价(元) | 合价（元） | 备注
1 | 热轧带肋钢筋HRB400φ10 | t | 0.044 | 4558 | 200.55
2 | 热轧光圆钢筋HPB300 φ10 | t | 0.018 | 4814 | 86.65
3 | 热轧光圆钢筋HPB300φ6 | kg | 31.671 | 4.84 | 153.16
4 | 角钢Q235B综合 | kg | 47.957 | 4.89 | 234.7
5 | 型钢综合 | t | 0.109 | 4823 | 525.71
6 | 拉丝不锈钢门套δ1.2 | m2 | 4.488 | 284 | 1274.59
7 | 中厚钢板综合 | t | 0.018 | 4832 | 86.98
8 | 锌99.99% | kg | 3.327 | 23.01 | 76.55
9 | 圆钉 | kg | 5.504 | 4.42 | 24.33
10 | 闭门器 | 副 | 4.04 | 61.58 | 248.78
11 | 单开执手锁 | 把 | 2.02 | 38.16 | 77.08
12 | 合页75以内 | 副 | 8.585 | 14.74 | 126.54
13 | 双开执手锁 | 把 | 2.02 | 52.04 | 105.12
14 | 顺位器 | 套 | 2.02 | 24.28 | 49.05
15 | 低碳钢焊条J422 φ4.0 | kg | 3.22 | 6.81 | 21.93
16 | 电焊条E43系列 | kg | 4.948 | 6.81 | 33.7
17 | 镀锌铁丝22# | kg | 0.033 | 4.42 | 0.15
18 | 复合硅酸盐水泥PC 32.5R综合 | kg | 0.551 | 0.43 | 0.24
19 | 普通硅酸盐水泥PO 42.5综合 | kg | 3826.071 | 0.49 | 1863.3
20 | 白色硅酸盐水泥425#、二级白度 | kg | 452.269 | 0.63 | 284.02
21 | 黄砂净砂 | t | 0.055 | 180 | 9.9
22 | 碎石综合 | t | 8.883 | 126 | 1119.26
23 | 块石200-500 | t | 1.71 | 107 | 182.97
24 | 混凝土实心砖240×115×53 MU10 | 千块 | 0.18 | 504.4 | 90.79
25 | 蒸压砂加气混凝土砌块B06 A3.5 | m3 | 109.243 | 327 | 35722.46
26 | 非泵送商品混凝土C15 | m3 | 6.373 | 445 | 2835.99
27 | 非泵送商品混凝土C20 | m3 | 1.111 | 472 | 524.39
28 | 非泵送商品混凝土C25 | m3 | 0.91 | 491 | 446.81
29 | 干混地面砂浆DS M15.0 | kg | 65247.129 | 0.35 | 23032.24
【表10.2.2-31】
主要材料和工程设备一览表
工程名称:康娱楼（正式使用） |  |  |  | 标段: |  | 第2页 共3页
序号 | 名称、规格、型号 | 单位 | 数量 | 单价(元) | 合价（元） | 备注
30 | 干混地面砂浆DS M20.0 | kg | 8351.528 | 0.36 | 3023.25
31 | 干混抹灰砂浆DP M15.0 | kg | 42322.01 | 0.37 | 15701.47
32 | 干混抹灰砂浆DP M20.0 | kg | 12724.533 | 0.38 | 4835.32
33 | 干混砌筑砂浆DM M5.0 | kg | 118.8 | 0.33 | 38.61
34 | 干混砌筑砂浆DM M7.5 | kg | 13166.49 | 0.33 | 4397.61
35 | 细木工板δ15 | m2 | 43.274 | 33.21 | 1437.28
36 | 防火板基层δ18 | m2 | 290.185 | 51.29 | 14883.59
37 | 细木工板δ18 | m2 | 22.448 | 39.3 | 882.3
38 | 钢化玻璃δ10 | m2 | 5.724 | 91.15 | 521.74
39 | 墙面砖400×800 | m2 | 1516.603 | 65 | 98579.2
40 | 防滑砖400×400 | m2 | 95.501 | 65 | 6207.57
41 | 木纹砖800×800 | m2 | 236.132 | 65 | 15348.58
42 | 防滑砖800×800 | m2 | 920.784 | 65 | 59850.96
43 | 瓷砖踢脚线综合 | m2 | 24.981 | 65 | 1623.77
44 | 成品大理石门套线 | m2 | 6.582 | 135 | 888.57
45 | 中国黑大理石 | m2 | 6.116 | 135 | 825.66
46 | 花岗岩面层 | m2 | 217.787 | 104 | 22649.85
47 | 黄麻石材 | m2 | 33.548 | 203 | 6810.24
48 | 中国黑石材 | m2 | 5.753 | 135 | 776.66
49 | 大理石板 | m2 | 7.47 | 245 | 1830.15
50 | 纸面石膏板1200×2400×9.5 | m2 | 294.743 | 13.27 | 3911.24
51 | 纸面石膏板1200×2400×12 | m2 | 463.008 | 15.93 | 7375.72
52 | 铝扣板吊顶1.0厚300*600 | m2 | 124.229 | 77.44 | 9619.98
53 | 仿木纹铝塑板2440×1220×3 | m2 | 5.643 | 95.58 | 539.36
54 | 铝塑板2440×1220×3 | m2 | 13.585 | 95.58 | 1298.45
55 | 镀锌轻钢龙骨75×50 | m | 434.07 | 6.64 | 2882.22
56 | 轻型龙骨U50 | m2 | 1148.626 | 36.28 | 41672.15
57 | 单扇套装平开门实木 | 樘 | 2 | 1680 | 3360
58 | 双扇套装子母对开实木门 | 樘 | 10 | 2016 | 20160
【表10.2.2-31】
主要材料和工程设备一览表
工程名称:康娱楼（正式使用） |  |  |  | 标段: |  | 第3页 共3页
序号 | 名称、规格、型号 | 单位 | 数量 | 单价(元) | 合价（元） | 备注
59 | 钢制防盗门 | m2 | 30.605 | 500 | 15302.5
60 | 防盗窗(1.0厚镀锌钢管) | m2 | 52.61 | 260 | 13678.6
61 | 普通铝合金平开门6mm钢化玻璃 | m2 | 27.746 | 309 | 8573.51
62 | 普通铝合金推拉窗5mm浮玻 | m2 | 18.036 | 190 | 3426.84
63 | 木质防火门FM甲1021 | m2 | 8.253 | 343 | 2830.78
64 | 木质防火门FM乙1021 | m2 | 2.063 | 335 | 691.11
65 | 成品木质门套展开宽度300 | m | 11.97 | 75 | 897.75
66 | 成品金属踢脚板 | m2 | 0.581 | 284 | 165
67 | 亚克力包边50×50 | m | 4.282 | 35 | 149.87
68 | 乳胶漆 | kg | 489.372 | 9.73 | 4761.59
69 | 单组份聚氨酯防水涂料Ⅰ型 | kg | 994.354 | 13.27 | 13195.08
70 | 矿棉板600*600 | m2 | 342.668 | 25.66 | 8792.86
71 | 电 | kW·h | 525.309 | 0.88 | 462.27
72 | 水 | m3 | 94.663 | 5.73 | 542.42
73 | 复合模板综合 | m2 | 3.992 | 42.48 | 169.58
74 | 木模板 | m3 | 0.156 | 1681 | 262.24
75 | 脚手架钢管 | kg | 240.234 | 4.87 | 1169.94
76 | 竹脚手片 | m2 | 54.697 | 8.5 | 464.92
77 | 成品卫生间隔断 | m2 | 49.1 | 140 | 6874
78 | 铝合金木纹L型直角扣条30×30 | m | 621.966 | 15 | 9329.49
79 | 防火密封条 | m | 21.8 | 7.81 | 170.26

## 4_表10_2_2-32 主要机械台班一览表
【表10.2.2-32】
主要机械台班一览表
工程名称:康娱楼（正式使用） |  |  |  | 标段: | 第1页 共1页
序号 | 机械名称、规格、型号 | 单位 | 数 量 | 单价(元) | 合价（元） | 备注
1 | 超声波探伤仪0～10000mm | 台班 | 0.012 | 103.02 | 1.24
2 | 汽车式起重机20t | 台班 | 0.002 | 1149.4 | 2.3
3 | 汽车式起重机40t | 台班 | 0.003 | 1779.13 | 5.34
4 | 门式起重机10t | 台班 | 0.023 | 486.21 | 11.18
5 | 叉式起重机5t | 台班 | 0.006 | 545.99 | 3.28
6 | 载货汽车4t | 台班 | 1.293 | 517.78 | 669.49
7 | 干混砂浆罐式搅拌机20000L | 台班 | 4.179 | 211.41 | 883.48
8 | 钢筋调直机14mm | 台班 | 0.017 | 39.74 | 0.68
9 | 钢筋切断机40mm | 台班 | 0.007 | 46.85 | 0.33
10 | 钢筋弯曲机40mm | 台班 | 0.036 | 27.99 | 1.01
11 | 木工圆锯机500mm | 台班 | 0.617 | 30.08 | 18.56
12 | 摇臂钻床50mm | 台班 | 0.011 | 22.78 | 0.25
13 | 半自动切割机100mm | 台班 | 0.002 | 102.73 | 0.21
14 | 型钢剪断机500mm | 台班 | 0.008 | 88.32 | 0.71
15 | 喷砂除锈机3m3/min | 台班 | 0.036 | 39.47 | 1.42
16 | 交流弧焊机21kV·A | 台班 | 0.129 | 69.68 | 8.99
17 | 交流弧焊机32kV·A | 台班 | 0.036 | 102.85 | 3.7
18 | 交流弧焊机42kV·A | 台班 | 0.096 | 144.16 | 13.84
19 | 二氧化碳气体保护焊机500A | 台班 | 0.029 | 140.16 | 4.06
20 | 电焊条烘干箱45×35×45cm3 | 台班 | 0.052 | 9.73 | 0.51
21 | 电动空气压缩机10m3/min | 台班 | 0.008 | 436.77 | 3.49
22 | 混凝土振捣器平板式 | 台班 | 0.131 | 13.13 | 1.72
23 | 混凝土振捣器插入式 | 台班 | 0.122 | 5.08 | 0.62

## 5_表10_2_2-13 【不含单列】单位(专业)工程招
【表10.2.2-13】
单位（专业）工程预算审核价费用表
工程名称:康娱楼（正式使用）-康娱楼立面改造 |  |  | 标段: | 第1页 共1页
序号 | 费用名称 |  | 计算公式 | 金额 (元) | 备注
1 | 分部分项工程费 |  | ∑(分部分项工程量×综合单价） | 88113.77 | 见表10.2.2-16
1.1 | 其中 | 人工费+机械费 | ∑分部分项（定额人工费+定额机械费） | 46392.13
2 | 措施项目费 |  | （2.1+2.2） | 40425.59
2.1 | 施工技术措施项目费 |  | ∑(技措项目工程量×综合单价） | 36196.09 | 见表10.2.2-16
2.1.1 | 其中 | 人工费+机械费 | ∑技措项目（定额人工费+定额机械费） | 17983.76
2.2 | 施工组织措施项目费 |  | (1.1+2.1.1)×6.57% | 4229.5 | 见表10.2.2-20
2.2.1 | 其中 | 安全文明施工基本费 | (1.1+2.1.1)×6.57% | 4229.5 | 见表10.2.2-20
3 | 其他项目费 |  | （3.1+3.2+3.3+3.4） | 4395.39
3.1 | 暂列金额 |  | 3.1.1+3.1.2+3.1.3 | 4395.39 | 见表10.2.2-21
3.1.1 | 其中 | 标化工地增加费 | 按招标文件规定额度列计 |  | 见表10.2.2-22
3.1.2 |  | 优质工程增加费 | 按招标文件规定额度列计 |  | 见表10.2.2-22
3.1.3 |  | 其他暂列金额 | 按招标文件规定额度列计 | 4395.39 | 见表10.2.2-22
3.2 | 暂估价 |  | 3.2.1+3.2.2+3.2.3 |  | 见表10.2.2-21
3.2.1 | 其中 | 材料（工程设备）暂估价 | 按招标文件规定额度列计 (或计入综合单价) |  | 见表10.2.2-23
3.2.2 |  | 专业工程暂估价 | 按招标文件规定额度列计 |  | 见表10.2.2-24
3.2.3 |  | 专项技术措施暂估价 | 按招标文件规定额度列计 |  | 见表10.2.2-25
3.3 | 计日工 |  | ∑计日工(暂估数量×综合单价） |  | 见表10.2.2-21
3.4 | 施工总承包服务费 |  | 3.4.1+3.4.2 |  | 见表10.2.2-21
3.4.1 | 其中 | 专业发包工程管理费 | ∑专业发包工程（暂估金额×费率） |  | 见表10.2.2-27
3.4.2 |  | 甲供材料设备管理费 | 甲供材料暂估金额×费率+甲供设备暂估金额×费率 |  | 见表10.2.2-27
4 | 规费 |  | (1.1+2.1.1)×27.92% | 17973.75
5 | 税金 |  | (1+2+3+4)×9% | 13581.77
预算审核价合计 |  |  | 1+2+3+4+5 | 164490

## 5_表10_2_2-16 分部分项工程清单与计价表
【表10.2.2-16】
分部分项工程清单与计价表
单位(专业)工程名称:康娱楼（正式使用）-康娱楼立面改造 | [5 empty] | 标段: |  |  | 第1页 共1页
序号 | 项目编码 | 项目名称 | 项目特征 | 计量 单位 | 工程量 | 金 额 (元) |  |  |  |  | 备注
[6 empty] | 综合单价 | 合价 | 其中
[8 empty] | 人工费 | 机械费 | 暂估价
|  | 外立面 |  |  |  |  | 88113.77 | 51195.06
1 | 011604002001 | 立面抹灰层拆除 | 1、铲除原外饰面及保温层 2、建筑垃圾外运，运距由施工单位自行考虑 | m2 | 1203.74 | 14.06 | 16924.58 | 9040.09
2 | 011201001011 | 墙面一般抹灰 | 1、满刷外墙界面剂一道 | m2 | 1203.74 | 6.4 | 7703.94 | 5031.63
3 | 011407001011 | 墙面喷刷涂料 | 1、外墙找平腻子 4、外墙腻子两道 5、外墙弹性涂料一底两面 | m2 | 1203.74 | 52.74 | 63485.25 | 37123.34
本页小计 | [6 empty] | 88113.77 | 51195.06
合计 | [6 empty] | 88113.77 | 51195.06

## 5_表10_2_2-16 施工技术措施项目清单与计价表
【表10.2.2-16】
施工技术措施项目清单与计价表
单位(专业)工程名称:康娱楼（正式使用）-康娱楼立面改造 | [5 empty] | 标段: |  |  | 第1页 共1页
序号 | 项目编码 | 项目名称 | 项目特征 | 计量 单位 | 工程量 | 金 额 (元) |  |  |  |  | 备注
[6 empty] | 综合单价 | 合价 | 其中
[8 empty] | 人工费 | 机械费 | 暂估价
|  | [请输入分部名称,电子评标勿删] |  |  | 0 |  | 36196.09 | 18181 | 2124.7
1 | 011701002001 | 外脚手架 | 1、外墙脚手架 高度13m以内 | m2 | 609.01 | 22.02 | 13410.4 | 7009.71 | 846.52
2 | 011701002002 | 外脚手架 | 1、外墙脚手架 高度20m以内 | m2 | 852.12 | 26.74 | 22785.69 | 11171.29 | 1278.18
本页小计 | [6 empty] | 36196.09 | 18181 | 2124.7
合计 | [6 empty] | 36196.09 | 18181 | 2124.7

## 5_表10_2_2-20 施工组织(总价)措施项目清单与
【表10.2.2-20】
施工组织（总价）措施项目清单与计价表
工程名称:康娱楼立面改造 |  |  | 标段: | 第1页 共1页
序号 | 项目编号 | 项目名称 | 计算基础 | 费率 (%) | 金额 (元) | 备注
1 | 011707001001 | 安全文明施工费 |  |  | 4229.5
1.1 |  | 安全文明施工基本费 | 定额人工费+定额机械费 | 6.57 | 4229.5
2 | Z01110900801 | 提前竣工增加费 | 定额人工费+定额机械费
3 | 011707004001 | 二次搬运费 | 定额人工费+定额机械费
4 | 011707005001 | 冬雨季施工增加费 | 定额人工费+定额机械费
5 |  | 其他施工组织措施费 | 按相关规定计算
合 计 |  |  |  |  | 4229.5

## 5_表10_2_2-21 其他项目清单与计价汇总表
【表10.2.2-21】
其他项目清单与计价汇总表
工程名称:康娱楼立面改造 |  | 标段: | 第1页 共1页
序号 | 项 目 名 称 | 金额(元) | 备注
1 | 暂列金额 | 4395.39 | 明细详见表10.2.2-22
1.1 | 标化工地增加费 |  | 明细详见表10.2.2-22
1.2 | 优质工程增加费 |  | 明细详见表10.2.2-22
1.3 | 其他暂列金额 | 4395.39 | 明细详见表10.2.2-22
2 | 暂估价
2.1 | 材料（设备）暂估价 |  | 明细详见表10.2.2-23
2.2 | 专业工程暂估价 |  | 明细详见表10.2.2-24
2.3 | 专项技术措施暂估价 |  | 明细详见表10.2.2-25
3 | 计日工 |  | 明细详见表10.2.2-26
4 | 总承包服务费 |  | 明细详见表10.2.2-27
合 计 |  | 4395.39 | 0

## 5_表10_2_2-29 主要工日一览表
【表10.2.2-29】
主要工日一览表
工程名称:康娱楼立面改造 |  |  | 标段: |  | 第1页 共1页
序号 | 工日名称（类别） | 单位 | 数 量 | 单价(元) | 合价（元） | 备注
1 | 二类人工 | 工日 | 182.7 | 149 | 27222.3
2 | 三类人工 | 工日 | 246.501 | 171 | 42151.67

## 5_表10_2_2-31 主要材料和工程设备一览表
【表10.2.2-31】
主要材料和工程设备一览表
工程名称:康娱楼立面改造 |  |  |  | 标段: |  | 第1页 共1页
序号 | 名称、规格、型号 | 单位 | 数量 | 单价(元) | 合价（元） | 备注
1 | 镀锌铁丝8# | kg | 10.228 | 4.42 | 45.21
2 | 预埋铁件 | kg | 15.196 | 6.64 | 100.9
3 | 水 | m3 | 30.732 | 5.73 | 176.09
4 | 安全网 | m2 | 329.82 | 6.64 | 2190
5 | 脚手架钢管 | kg | 1069.138 | 4.87 | 5206.7
6 | 竹脚手片 | m2 | 187.081 | 8.5 | 1590.19

## 5_表10_2_2-32 主要机械台班一览表
【表10.2.2-32】
主要机械台班一览表
工程名称:康娱楼立面改造 |  |  |  | 标段: | 第1页 共1页
序号 | 机械名称、规格、型号 | 单位 | 数 量 | 单价(元) | 合价（元） | 备注
1 | 载货汽车4t | 台班 | 4.109 | 517.78 | 2127.56

## 6_表10_2_2-13 【不含单列】单位(专业)工程招
【表10.2.2-13】
单位（专业）工程预算审核价费用表
工程名称:康娱楼（正式使用）-康娱楼给排水 |  |  | 标段: | 第1页 共1页
序号 | 费用名称 |  | 计算公式 | 金额 (元) | 备注
1 | 分部分项工程费 |  | ∑(分部分项工程量×综合单价） | 138161.63 | 见表10.2.2-16
1.1 | 其中 | 人工费+机械费 | ∑分部分项（定额人工费+定额机械费） | 28612.53
2 | 措施项目费 |  | （2.1+2.2） | 3621.42
2.1 | 施工技术措施项目费 |  | ∑(技措项目工程量×综合单价） | 1261.3 | 见表10.2.2-16
2.1.1 | 其中 | 人工费+机械费 | ∑技措项目（定额人工费+定额机械费） | 275.08
2.2 | 施工组织措施项目费 |  | (1.1+2.1.1)×8.17% | 2360.12 | 见表10.2.2-20
2.2.1 | 其中 | 安全文明施工基本费 | (1.1+2.1.1)×8.17% | 2360.12 | 见表10.2.2-20
3 | 其他项目费 |  | （3.1+3.2+3.3+3.4） | 4518.94
3.1 | 暂列金额 |  | 3.1.1+3.1.2+3.1.3 | 4518.94 | 见表10.2.2-21
3.1.1 | 其中 | 标化工地增加费 | 按招标文件规定额度列计 |  | 见表10.2.2-22
3.1.2 |  | 优质工程增加费 | 按招标文件规定额度列计 |  | 见表10.2.2-22
3.1.3 |  | 其他暂列金额 | 按招标文件规定额度列计 | 4518.94 | 见表10.2.2-22
3.2 | 暂估价 |  | 3.2.1+3.2.2+3.2.3 |  | 见表10.2.2-21
3.2.1 | 其中 | 材料（工程设备）暂估价 | 按招标文件规定额度列计 (或计入综合单价) |  | 见表10.2.2-23
3.2.2 |  | 专业工程暂估价 | 按招标文件规定额度列计 |  | 见表10.2.2-24
3.2.3 |  | 专项技术措施暂估价 | 按招标文件规定额度列计 |  | 见表10.2.2-25
3.3 | 计日工 |  | ∑计日工(暂估数量×综合单价） |  | 见表10.2.2-21
3.4 | 施工总承包服务费 |  | 3.4.1+3.4.2 |  | 见表10.2.2-21
3.4.1 | 其中 | 专业发包工程管理费 | ∑专业发包工程（暂估金额×费率） |  | 见表10.2.2-27
3.4.2 |  | 甲供材料设备管理费 | 甲供材料暂估金额×费率+甲供设备暂估金额×费率 |  | 见表10.2.2-27
4 | 规费 |  | (1.1+2.1.1)×30.63% | 8848.27
5 | 税金 |  | (1+2+3+4)×9% | 13963.52
预算审核价合计 |  |  | 1+2+3+4+5 | 169114

## 6_表10_2_2-16 分部分项工程清单与计价表
【表10.2.2-16】
分部分项工程清单与计价表
单位(专业)工程名称:康娱楼（正式使用）-康娱楼给排水 | [5 empty] | 标段: |  |  | 第1页 共9页
序号 | 项目编码 | 项目名称 | 项目特征 | 计量 单位 | 工程量 | 金 额 (元) |  |  |  |  | 备注
[6 empty] | 综合单价 | 合价 | 其中
[8 empty] | 人工费 | 机械费 | 暂估价
|  | 给排水 |  |  |  |  | 103956.6 | 23807.14 | 801.48
1 | 031001006015 | 塑料管 | 1.安装部位：室内 2.介质：给水 3.材质、规格：聚丙烯管（冷水），DN50、S5级 4.连接形式：热熔 5.压力试验及吹、洗设计要求：管道消毒、清洗 | m | 34.05 | 47.71 | 1624.53 | 452.52 | 6.47
2 | 031001006016 | 塑料管 | 1.安装部位：室内 2.介质：给水 3.材质、规格：聚丙烯管(冷水），DN40、S5级 4.连接形式：热熔 5.压力试验及吹、洗设计要求：管道消毒、清洗 | m | 6.73 | 36.06 | 242.68 | 87.15 | 0.74
3 | 031001006017 | 塑料管 | 1.安装部位：室内 2.介质：给水 3.材质、规格：聚丙烯管(冷水），DN32、S5级 4.连接形式：热熔 5.压力试验及吹、洗设计要求：管道消毒、清洗 | m | 22.71 | 26.31 | 597.5 | 241.63 | 2.5
本页小计 | [6 empty] | 2464.71 | 781.3 | 9.71
【表10.2.2-16】
分部分项工程清单与计价表
单位(专业)工程名称:康娱楼（正式使用）-康娱楼给排水 | [5 empty] | 标段: |  |  | 第2页 共9页
序号 | 项目编码 | 项目名称 | 项目特征 | 计量 单位 | 工程量 | 金 额 (元) |  |  |  |  | 备注
[6 empty] | 综合单价 | 合价 | 其中
[8 empty] | 人工费 | 机械费 | 暂估价
4 | 031001006018 | 塑料管 | 1.安装部位：室内 2.介质：给水 3.材质、规格：聚丙烯管(冷水），DN25、S5级 4.连接形式：热熔 5.压力试验及吹、洗设计要求：管道消毒、清洗 | m | 130.56 | 20.41 | 2664.73 | 1164.6 | 14.36
5 | 031001006019 | 塑料管 | 1.安装部位：室内 2.介质：给水 3.材质、规格：聚丙烯管(冷水），DN20、S5级 4.连接形式：热熔 5.压力试验及吹、洗设计要求：管道消毒、清洗 | m | 330.33 | 16.74 | 5529.72 | 2662.46 | 36.34
6 | 031001006020 | 塑料管 | 1.安装部位：室内 2.介质：给水 3.材质、规格：聚丙烯管（热水），DN50、S2.5级 4.连接形式：热熔 5.压力试验及吹、洗设计要求：管道消毒、清洗 | m | 6.68 | 49.74 | 332.26 | 88.78 | 1.27
7 | 031001006021 | 塑料管 | 1.安装部位：室内 2.介质：给水 3.材质、规格：聚丙烯管（热水），DN40、S2.5级 4.连接形式：热熔 5.压力试验及吹、洗设计要求：管道消毒、清洗 | m | 7.54 | 37.08 | 279.58 | 97.64 | 0.83
本页小计 | [6 empty] | 8806.29 | 4013.48 | 52.8
【表10.2.2-16】
分部分项工程清单与计价表
单位(专业)工程名称:康娱楼（正式使用）-康娱楼给排水 | [5 empty] | 标段: |  |  | 第3页 共9页
序号 | 项目编码 | 项目名称 | 项目特征 | 计量 单位 | 工程量 | 金 额 (元) |  |  |  |  | 备注
[6 empty] | 综合单价 | 合价 | 其中
[8 empty] | 人工费 | 机械费 | 暂估价
8 | 031001006022 | 塑料管 | 1.安装部位：室内 2.介质：给水 3.材质、规格：聚丙烯管（热水），DN32、S2.5级 4.连接形式：热熔 5.压力试验及吹、洗设计要求：管道消毒、清洗 | m | 13.25 | 27.32 | 361.99 | 140.98 | 1.46
9 | 031001006023 | 塑料管 | 1.安装部位：室内 2.介质：给水 3.材质、规格：聚丙烯管（热水），DN25、S2.5级 4.连接形式：热熔 5.压力试验及吹、洗设计要求：管道消毒、清洗 | m | 103.33 | 21.42 | 2213.33 | 921.7 | 11.37
10 | 031001006024 | 塑料管 | 1.安装部位：室内 2.介质：给水 3.材质、规格：聚丙烯管（热水），DN20、S2.5级 4.连接形式：热熔 5.压力试验及吹、洗设计要求：管道消毒、清洗 | m | 203.98 | 18.11 | 3694.08 | 1644.08 | 22.44
11 | 031001006025 | 塑料管 | 1.安装部位：室内 2.介质：排水 3.材质、规格：降噪型UPVC排水管，De110 4.连接形式：粘接 | m | 248.36 | 45.15 | 11213.45 | 3337.96
本页小计 | [6 empty] | 17482.85 | 6044.72 | 35.27
【表10.2.2-16】
分部分项工程清单与计价表
单位(专业)工程名称:康娱楼（正式使用）-康娱楼给排水 | [5 empty] | 标段: |  |  | 第4页 共9页
序号 | 项目编码 | 项目名称 | 项目特征 | 计量 单位 | 工程量 | 金 额 (元) |  |  |  |  | 备注
[6 empty] | 综合单价 | 合价 | 其中
[8 empty] | 人工费 | 机械费 | 暂估价
12 | 031001006026 | 塑料管 | 1.安装部位：室内 2.介质：排水 3.材质、规格：降噪型UPVC排水管，De75 4.连接形式：粘接 | m | 69.32 | 29.12 | 2018.6 | 768.76
13 | 031001006027 | 塑料管 | 1.安装部位：室内 2.介质：排水 3.材质、规格：降噪型UPVC排水管，De50 4.连接形式：粘接 | m | 50.02 | 20.18 | 1009.4 | 454.68
14 | 031001007004 | 复合管 | 1.安装部位：室内 2.介质：给水 3.材质、规格：钢塑管 DN50 4.连接形式：螺纹连接 5.压力试验及吹、洗设计要求：管道消毒、清洗 | m | 30.45 | 91.47 | 2785.26 | 615.09 | 23.14
15 | 031001007005 | 复合管 | 1.安装部位：室内 2.介质：给水 3.材质、规格：内衬不锈钢复合管 DN50 4.连接形式：螺纹连接 5.压力试验及吹、洗设计要求：管道消毒、清洗 | m | 4.00 | 91.47 | 365.88 | 80.8 | 3.04
本页小计 | [6 empty] | 6179.14 | 1919.33 | 26.18
【表10.2.2-16】
分部分项工程清单与计价表
单位(专业)工程名称:康娱楼（正式使用）-康娱楼给排水 | [5 empty] | 标段: |  |  | 第5页 共9页
序号 | 项目编码 | 项目名称 | 项目特征 | 计量 单位 | 工程量 | 金 额 (元) |  |  |  |  | 备注
[6 empty] | 综合单价 | 合价 | 其中
[8 empty] | 人工费 | 机械费 | 暂估价
16 | 031001007006 | 复合管 | 1.安装部位：室内 2.介质：给水 3.材质、规格：内衬不锈钢复合管 DN20 4.连接形式：螺纹连接 5.压力试验及吹、洗设计要求：管道消毒、清洗 | m | 4.00 | 40.09 | 160.36 | 54.52 | 0.84
17 | 031002003007 | 套管 | 1.刚性防水套管制作 公称直径 (mm以内)100 2.刚性防水套管安装 公称直径 (mm以内)100 | 个 | 3 | 282.23 | 846.69 | 366.99 | 101.82
18 | 031002003008 | 套管 | 1.刚性防水套管制作 公称直径 (mm以内)150 2.刚性防水套管安装 公称直径 (mm以内)150 | 个 | 13 | 358.5 | 4660.5 | 1890.46 | 506.09
19 | 031002003009 | 套管 | 1.一般穿墙钢套管制作安装 公称直径 (mm以内)100 | 个 | 8 | 67.18 | 537.44 | 216.96 | 8.4
20 | 031002003010 | 套管 | 1.一般穿墙钢套管制作安装 公称直径 (mm以内)150 | 个 | 39 | 118.87 | 4635.93 | 2039.7 | 40.95
21 | 031003001007 | 螺纹阀门 | 1.阀门类型：截止阀 2.规格、压力等级：DN50 3.连接形式：螺纹连接 | 个 | 1 | 128.99 | 128.99 | 18.48 | 0.88
22 | 031003001008 | 螺纹阀门 | 1.阀门类型：截止阀 2.规格、压力等级：DN40 3.连接形式：螺纹连接 | 个 | 2 | 101.65 | 203.3 | 36.96 | 1.2
本页小计 | [6 empty] | 11173.21 | 4624.07 | 660.18
【表10.2.2-16】
分部分项工程清单与计价表
单位(专业)工程名称:康娱楼（正式使用）-康娱楼给排水 | [5 empty] | 标段: |  |  | 第6页 共9页
序号 | 项目编码 | 项目名称 | 项目特征 | 计量 单位 | 工程量 | 金 额 (元) |  |  |  |  | 备注
[6 empty] | 综合单价 | 合价 | 其中
[8 empty] | 人工费 | 机械费 | 暂估价
23 | 031003001009 | 螺纹阀门 | 1.阀门类型：截止阀 2.规格、压力等级：DN32 3.连接形式：螺纹连接 | 个 | 1 | 76.64 | 76.64 | 11.03 | 0.49
24 | 031003001010 | 螺纹阀门 | 1.阀门类型：自动排气阀 2.规格、压力等级：DN15 3.连接形式：螺纹连接 | 个 | 1 | 71.27 | 71.27 | 7.45 | 0.14
25 | 031003013002 | 水表 | 1.安装部位(室内外)：室外 2.型号、规格：DN50水表（含1个DN50闸阀） 3.连接形式：法兰连接 | 组 | 1 | 1349.25 | 1349.25 | 105.49 | 11.22
26 | 031004003003 | 洗脸盆 | 洗脸盆 台下式冷热水安装,含龙头、角阀、软管等辅件 | 组 | 13 | 536.54 | 6975.02 | 497.38
27 | 031004003004 | 洗脸盆 | 洗脸盆 台下式冷水安装,含龙头、角阀、软管等辅件 | 组 | 10 | 522.45 | 5224.5 | 382.6
28 | 031004006002 | 大便器 | 坐式大便器安装 连体水箱,含角阀、软管等辅件 | 组 | 32 | 887.07 | 28386.24 | 1421.76
29 | 031004007001 | 小便器 | 壁挂式小便器安装 手动开关,含角阀、软管等辅件 | 组 | 9 | 411.64 | 3704.76 | 197.91
30 | 031004008001 | 其他成品卫生器具 | 1.拖布池安装 | 套 | 3 | 352.89 | 1058.67 | 76.26
31 | 031004010002 | 淋浴器 | 1.成套淋浴器 手动开关冷热水 | 套 | 13 | 376.01 | 4888.13 | 200.85
32 | 031004014003 | 给、排水附(配)件 | 1.型号、规格：不锈钢地漏、De50 | 个 | 23 | 39.02 | 897.46 | 240.81
33 | 031208002002 | 管道绝热 | 1.绝热材料品种：橡塑管壳 | m3 | 0.61 | 1307.04 | 797.29 | 267.13
本页小计 | [6 empty] | 53429.23 | 3408.67 | 11.85
【表10.2.2-16】
分部分项工程清单与计价表
单位(专业)工程名称:康娱楼（正式使用）-康娱楼给排水 | [5 empty] | 标段: |  |  | 第7页 共9页
序号 | 项目编码 | 项目名称 | 项目特征 | 计量 单位 | 工程量 | 金 额 (元) |  |  |  |  | 备注
[6 empty] | 综合单价 | 合价 | 其中
[8 empty] | 人工费 | 机械费 | 暂估价
34 | 03B003 | 卫生间暗敷管道人工补贴 | 1.卫生间（内周长在12m以上）暗敷管道，每间补贴 1.5 工日 | 间 | 4 | 288.54 | 1154.16 | 894
35 | 03B004 | 卫生间暗敷管道人工补贴 | 1.卫生间（内周长在12m以以下）暗敷管道人工补贴 | 间 | 13 | 192.36 | 2500.68 | 1937
36 | 040101002003 | 挖沟槽土方 | 1.土壤类别：三类土 2.挖土深度：2M 内 | m3 | 1.08 | 36.27 | 39.17 | 30.34
37 | 040103001003 | 回填方 | 1.密实度要求：满足设计要求 2.填方材料品种：原土 | m3 | 1.08 | 34.02 | 36.74 | 28.38
38 | 040504001003 | 砌筑井 | 1.垫层、基础材质及厚度：C15混凝土垫层、C25混凝土底板 2.砌筑材料品种、规格、强度等级：M10水泥砂浆砖砌 3.勾缝、抹面要求：1:2水泥砂浆抹面 4.盖板材质、规格：球墨铸铁井盖600*300 5.井盖、井圈材质及规格：C20混凝土井圈 6.含模板 | 座 | 1 | 690.42 | 690.42 | 125.85 | 5.49
|  | 消防水 |  |  |  |  | 34205.03 | 6551.31 | 312.19
39 | 030601002001 | 压力仪表 | 1、压力仪表名称：压力表 2、压力表弯材质、规格：铜 3、带旋塞阀 | 台 | 1 | 202.8 | 202.8 | 86.7 | 0.75
40 | 030815001002 | 管架制作安装 | 1、材质：型钢综合 2、管架形式：一般管架 | kg | 54.47 | 16.58 | 903.11 | 383.47 | 49.57
本页小计 | [6 empty] | 5527.08 | 3485.74 | 55.81
【表10.2.2-16】
分部分项工程清单与计价表
单位(专业)工程名称:康娱楼（正式使用）-康娱楼给排水 | [5 empty] | 标段: |  |  | 第8页 共9页
序号 | 项目编码 | 项目名称 | 项目特征 | 计量 单位 | 工程量 | 金 额 (元) |  |  |  |  | 备注
[6 empty] | 综合单价 | 合价 | 其中
[8 empty] | 人工费 | 机械费 | 暂估价
41 | 030901002004 | 消火栓钢管 | 1、安装部位：室内 2、材质、规格：热浸镀锌加厚钢管 DN100 3、连接形式：沟槽卡箍连接（含管件） 4、压力试验及冲洗设计要求：水压试验、水冲洗 | m | 112.80 | 116.21 | 13108.49 | 3371.59 | 43.99
42 | 030901002005 | 消火栓钢管 | 1、安装部位：室内 2、材质、规格：热浸镀锌加厚钢管 DN65 3、连接形式：螺纹连接 4、压力试验及冲洗设计要求：水压试验、水冲洗 | m | 5.92 | 88.6 | 524.51 | 127.28 | 4.91
43 | 030901010002 | 室内消火栓 | 1、单栓带消防软管卷盘消火栓(箱) 2、带MFABC4灭火器2具 3、带消防水带、消防水枪头 | 套 | 9 | 1037.85 | 9340.65 | 942.75 | 4.05
44 | 030901012002 | 消防水泵接合器 | 1.安装部位：地上式 | 套 | 1 | 1490.57 | 1490.57 | 201.6 | 4.07
45 | 031002003011 | 套管 | 1.刚性防水套管制作 公称直径 (mm以内)150 2.刚性防水套管安装 公称直径 (mm以内)150 | 个 | 2 | 358.5 | 717 | 290.84 | 77.86
46 | 031002003012 | 套管 | 1.一般穿墙钢套管制作安装 公称直径 (mm以内)150 | 个 | 6 | 118.87 | 713.22 | 313.8 | 6.3
47 | 031003003002 | 焊接法兰阀门 | 1、阀门类型：闸阀 2、规格、压力等级：DN100 | 个 | 7 | 934.5 | 6541.5 | 479.78 | 108.71
本页小计 | [6 empty] | 32435.94 | 5727.64 | 249.89
【表10.2.2-16】
分部分项工程清单与计价表
单位(专业)工程名称:康娱楼（正式使用）-康娱楼给排水 | [5 empty] | 标段: |  |  | 第9页 共9页
序号 | 项目编码 | 项目名称 | 项目特征 | 计量 单位 | 工程量 | 金 额 (元) |  |  |  |  | 备注
[6 empty] | 综合单价 | 合价 | 其中
[8 empty] | 人工费 | 机械费 | 暂估价
48 | 031201001002 | 管道刷油 | 1、油漆品种：红丹防锈漆、调和漆 2、涂刷遍数、漆膜厚度：各两遍 | m2 | 36.63 | 15.77 | 577.66 | 313.19
49 | 031201003002 | 金属结构刷油 | 1、除锈级别：手工微锈 2、油漆品种：红丹防锈漆、灰色面漆 3、涂刷遍数、漆膜厚度：各两边 | kg | 54.47 | 1.57 | 85.52 | 40.31 | 11.98
本页小计 | [6 empty] | 663.18 | 353.5 | 11.98
合计 | [6 empty] | 138161.63 | 30358.45 | 1113.67

## 6_表10_2_2-16 施工技术措施项目清单与计价表
【表10.2.2-16】
施工技术措施项目清单与计价表
单位(专业)工程名称:康娱楼（正式使用）-康娱楼给排水 | [5 empty] | 标段: |  |  | 第1页 共1页
序号 | 项目编码 | 项目名称 | 项目特征 | 计量 单位 | 工程量 | 金 额 (元) |  |  |  |  | 备注
[6 empty] | 综合单价 | 合价 | 其中
[8 empty] | 人工费 | 机械费 | 暂估价
|  | 脚手架搭拆 |  |  | 0 |  | 1261.3 | 303.61
1 | 031301017003 | 脚手架搭拆 | 1.脚手架搭拆费第五册 | 项 | 1 | 1261.3 | 1261.3 | 303.61
本页小计 | [6 empty] | 1261.3 | 303.61
合计 | [6 empty] | 1261.3 | 303.61

## 6_表10_2_2-20 施工组织(总价)措施项目清单与
【表10.2.2-20】
施工组织（总价）措施项目清单与计价表
工程名称:康娱楼给排水 |  |  | 标段: | 第1页 共1页
序号 | 项目编号 | 项目名称 | 计算基础 | 费率 (%) | 金额 (元) | 备注
1 | 031302001001 | 安全文明施工费 |  |  | 2360.12
1.1 |  | 安全文明施工基本费 | 定额人工费+定额机械费 | 8.17 | 2360.12
2 | Z03130200801 | 提前竣工增加费 | 定额人工费+定额机械费
3 | 031302004001 | 二次搬运费 | 定额人工费+定额机械费
4 | 031302005001 | 冬雨季施工增加费 | 定额人工费+定额机械费
5 |  | 其他施工组织措施费 | 按相关规定计算
合 计 |  |  |  |  | 2360.12

## 6_表10_2_2-21 其他项目清单与计价汇总表
【表10.2.2-21】
其他项目清单与计价汇总表
工程名称:康娱楼给排水 |  | 标段: | 第1页 共1页
序号 | 项 目 名 称 | 金额(元) | 备注
1 | 暂列金额 | 4518.94 | 明细详见表10.2.2-22
1.1 | 标化工地增加费 |  | 明细详见表10.2.2-22
1.2 | 优质工程增加费 |  | 明细详见表10.2.2-22
1.3 | 其他暂列金额 | 4518.94 | 明细详见表10.2.2-22
2 | 暂估价
2.1 | 材料（设备）暂估价 |  | 明细详见表10.2.2-23
2.2 | 专业工程暂估价 |  | 明细详见表10.2.2-24
2.3 | 专项技术措施暂估价 |  | 明细详见表10.2.2-25
3 | 计日工 |  | 明细详见表10.2.2-26
4 | 总承包服务费 |  | 明细详见表10.2.2-27
合 计 |  | 4518.94 | 0

## 6_表10_2_2-29 主要工日一览表
【表10.2.2-29】
主要工日一览表
工程名称:康娱楼给排水 |  |  | 标段: |  | 第1页 共1页
序号 | 工日名称（类别） | 单位 | 数 量 | 单价(元) | 合价（元） | 备注
1 | 一类人工 | 工日 | 0.426 | 138 | 58.79
2 | 二类人工 | 工日 | 205.371 | 149 | 30600.28

## 6_表10_2_2-31 主要材料和工程设备一览表
【表10.2.2-31】
主要材料和工程设备一览表
工程名称:康娱楼给排水 |  |  |  | 标段: |  | 第1页 共3页
序号 | 名称、规格、型号 | 单位 | 数量 | 单价(元) | 合价（元） | 备注
1 | 热轧光圆钢筋HPB300综合 | kg | 8.374 | 4.84 | 40.5
2 | 普通硅酸盐水泥PO 42.5综合 | kg | 71.526 | 0.49 | 34.83
3 | 黄砂净砂 | t | 0.12 | 180 | 21.6
4 | 混凝土实心砖240×115×53 MU10 | 千块 | 0.06 | 504.4 | 30.26
5 | 非泵送商品混凝土C15 | m3 | 0.078 | 445 | 34.71
6 | 非泵送商品混凝土C20 | m3 | 0.028 | 472 | 13.22
7 | 非泵送商品混凝土C25 | m3 | 0.078 | 491 | 38.3
8 | 碳素结构钢镀锌焊接钢管DN25×3.2 | m | 0.19 | 11.61 | 2.21
9 | 截止阀J11T-16K DN25 | 个 | 1.01 | 33.84 | 34.18
10 | 电 | kW·h | 4.474 | 0.88 | 3.94
11 | 水 | m3 | 12.646 | 5.73 | 72.46
12 | 木模板 | m3 | 0.011 | 1681 | 18.49
13 | 扁钢Q235B综合 | kg | 22.2 | 4.98 | 110.6
14 | 型钢综合 | kg | 57.738 | 4.82 | 278.47
15 | 中厚钢板综合 | kg | 113.64 | 4.83 | 549.11
16 | 角型阀(带铜活)DN15 | 个 | 78.78 | 13.45 | 1059.59
17 | 地漏De50 | 个 | 23.23 | 25 | 580.75
18 | 混合冷水龙头DN20 | 个 | 10.1 | 67.78 | 684.58
19 | 混合冷热水龙头DN20 | 个 | 13.13 | 81.73 | 1073.11
20 | 双管成品淋浴器（含固定件） | 套 | 13 | 350 | 4550
21 | 长颈水嘴DN15 | 个 | 3.03 | 7.47 | 22.63
22 | 酚醛调和漆各色 | kg | 8.07 | 11.52 | 92.93
23 | 醇酸防锈漆C53-1 | kg | 11.296 | 7.04 | 79.5
24 | 镀锌钢管DN65 | m | 5.95 | 42.15 | 250.81
25 | 碳素结构钢焊接钢管综合 | kg | 157.32 | 4.84 | 761.11
26 | 碳钢管DN100 | m | 2.4 | 52 | 124.8
27 | 碳钢管DN150 | m | 13.5 | 86.23 | 1164.07
28 | 聚丙烯管(冷水）DN20、S5级 | m | 335.615 | 3.35 | 1124.31
29 | 聚丙烯管（热水）DN20、S2.5级 | m | 207.244 | 4.69 | 971.97
【表10.2.2-31】
主要材料和工程设备一览表
工程名称:康娱楼给排水 |  |  |  | 标段: |  | 第2页 共3页
序号 | 名称、规格、型号 | 单位 | 数量 | 单价(元) | 合价（元） | 备注
30 | 聚丙烯管(冷水）DN25、S5级 | m | 132.649 | 4.75 | 630.08
31 | 聚丙烯管（热水）DN25、S2.5级 | m | 104.983 | 5.75 | 603.65
32 | 聚丙烯管(冷水）DN32、S5级 | m | 23.073 | 8.03 | 185.28
33 | 聚丙烯管（热水）DN32、S2.5级 | m | 13.462 | 9.03 | 121.56
34 | 聚丙烯管(冷水）DN40、S5级 | m | 6.838 | 12.67 | 86.64
35 | 聚丙烯管（热水）DN40、S2.5级 | m | 7.661 | 13.67 | 104.73
36 | 聚丙烯管（冷水）DN50、S5级 | m | 34.595 | 19.85 | 686.71
37 | 聚丙烯管（热水）DN50、S2.5级 | m | 6.787 | 21.85 | 148.3
38 | 降噪型UPVC排水管De50 | m | 50.62 | 5.23 | 264.74
39 | 降噪型UPVC排水管De75 | m | 67.934 | 9.06 | 615.48
40 | 降噪型UPVC排水管de110 | m | 213.59 | 16.65 | 3556.27
41 | 法兰挠性接头DN50 | 个 | 1 | 52 | 52
42 | 闸阀DN100 | 个 | 7 | 643 | 4501
43 | 自动排气阀DN15 | 个 | 1.01 | 57.57 | 58.15
44 | 截止阀DN32 | 个 | 1.01 | 53.18 | 53.71
45 | 截止阀DN40 | 个 | 2.02 | 65.74 | 132.79
46 | 截止阀DN50 | 个 | 1.01 | 87.97 | 88.85
47 | 角式长柄截止阀DN15 | 个 | 9.09 | 20.3 | 184.53
48 | 碳钢平焊法兰DN50 | 片 | 2 | 44.06 | 88.12
49 | 平焊法兰DN100 | 片 | 14 | 69.51 | 973.14
50 | 洗脸盆 | 个 | 23.23 | 350 | 8130.5
51 | 成品拖布池 | 个 | 3.03 | 300 | 909
52 | 连体坐便器 | 个 | 32.32 | 800 | 25856
53 | 挂式小便器 | 个 | 9.09 | 350 | 3181.5
54 | 室内消火栓SN65 | 套 | 9 | 897.86 | 8080.74
55 | 消防水泵接合器DN100 | 套 | 1 | 1119 | 1119
56 | 法兰水表DN50 | 只 | 1 | 796 | 796
57 | 压力表表弯 | 个 | 1 | 11.9 | 11.9
【表10.2.2-31】
主要材料和工程设备一览表
工程名称:康娱楼给排水 |  |  |  | 标段: |  | 第3页 共3页
序号 | 名称、规格、型号 | 单位 | 数量 | 单价(元) | 合价（元） | 备注
58 | 金属软管 | 根 | 46.46 | 5 | 232.3
59 | 水 | m3 | 38.148 | 5.73 | 218.59
60 | 内衬不锈钢复合管DN20 | m | 3.964 | 16.81 | 66.63
61 | 内衬不锈钢复合管DN50 | m | 4.008 | 50.96 | 204.25
62 | 钢塑管DN50 | m | 30.511 | 50.96 | 1554.84
63 | 热浸镀锌加厚钢管DN100 | m | 111.221 | 63.01 | 7007.58
64 | 闸阀DN50 | 个 | 1 | 227 | 227
65 | 压力仪表 | 台(块) | 1 | 28 | 28
66 | 带旋塞阀 | 个 | 1 | 32 | 32
67 | 沟槽刚性接头DN100 | 个 | 18.8 | 21.35 | 401.38

## 6_表10_2_2-32 主要机械台班一览表
【表10.2.2-32】
主要机械台班一览表
工程名称:康娱楼给排水 |  |  |  | 标段: | 第1页 共1页
序号 | 机械名称、规格、型号 | 单位 | 数 量 | 单价(元) | 合价（元） | 备注
1 | 标准压力发生器 | 台班 | 0.004 | 84.95 | 0.34
2 | 铭牌打印机 | 台班 | 0.012 | 34.07 | 0.41
3 | 其他机械费 | 元 | 85.937 | 1.02 | 87.66
4 | 汽车式起重机16t | 台班 | 0.013 | 1069.23 | 13.9
5 | 载货汽车5t | 台班 | 0.001 | 539.6 | 0.54
6 | 机动翻斗车1t | 台班 | 0.01 | 238.53 | 2.39
7 | 灰浆搅拌机200L | 台班 | 0.016 | 170.09 | 2.72
8 | 木工圆锯机500mm | 台班 | 0.002 | 30.08 | 0.06
9 | 木工压刨床单面600mm | 台班 | 0.001 | 34.46 | 0.03
10 | 普通车床630×2000mm | 台班 | 0.655 | 75.31 | 49.33
11 | 立式钻床25mm | 台班 | 0.191 | 6.26 | 1.2
12 | 管子切断套丝机159mm | 台班 | 1.408 | 23.15 | 32.6
13 | 电焊条烘干箱60×50×75cm3 | 台班 | 0.737 | 18.35 | 13.52
14 | 热熔焊机160mm | 台班 | 0.408 | 18.68 | 7.62
15 | 砂轮切割机φ500 | 台班 | 0.084 | 47.92 | 4.03
16 | 砂轮切割机 φ400 | 台班 | 0.893 | 26.83 | 23.96
17 | 混凝土振捣器平板式 | 台班 | 0.012 | 13.13 | 0.16
18 | 试压泵3MPa | 台班 | 0.385 | 19.93 | 7.67
19 | 滚槽机 | 台班 | 0.778 | 28.2 | 21.94
20 | 电焊机 （综合） | 台班 | 7.325 | 115 | 842.38
21 | 弧焊机 综合 | 台班 | 0.057 | 66.69 | 3.8

## 7_表10_2_2-13 【不含单列】单位(专业)工程招
【表10.2.2-13】
单位（专业）工程预算审核价费用表
工程名称:康娱楼（正式使用）-康娱楼强电 |  |  | 标段: | 第1页 共1页
序号 | 费用名称 |  | 计算公式 | 金额 (元) | 备注
1 | 分部分项工程费 |  | ∑(分部分项工程量×综合单价） | 212590.31 | 见表10.2.2-16
1.1 | 其中 | 人工费+机械费 | ∑分部分项（定额人工费+定额机械费） | 35642.08
2 | 措施项目费 |  | （2.1+2.2） | 4554.23
2.1 | 施工技术措施项目费 |  | ∑(技措项目工程量×综合单价） | 1613.52 | 见表10.2.2-16
2.1.1 | 其中 | 人工费+机械费 | ∑技措项目（定额人工费+定额机械费） | 351.9
2.2 | 施工组织措施项目费 |  | (1.1+2.1.1)×8.17% | 2940.71 | 见表10.2.2-20
2.2.1 | 其中 | 安全文明施工基本费 | (1.1+2.1.1)×8.17% | 2940.71 | 见表10.2.2-20
3 | 其他项目费 |  | （3.1+3.2+3.3+3.4） | 6845.09
3.1 | 暂列金额 |  | 3.1.1+3.1.2+3.1.3 | 6845.09 | 见表10.2.2-21
3.1.1 | 其中 | 标化工地增加费 | 按招标文件规定额度列计 |  | 见表10.2.2-22
3.1.2 |  | 优质工程增加费 | 按招标文件规定额度列计 |  | 见表10.2.2-22
3.1.3 |  | 其他暂列金额 | 按招标文件规定额度列计 | 6845.09 | 见表10.2.2-22
3.2 | 暂估价 |  | 3.2.1+3.2.2+3.2.3 |  | 见表10.2.2-21
3.2.1 | 其中 | 材料（工程设备）暂估价 | 按招标文件规定额度列计 (或计入综合单价) |  | 见表10.2.2-23
3.2.2 |  | 专业工程暂估价 | 按招标文件规定额度列计 |  | 见表10.2.2-24
3.2.3 |  | 专项技术措施暂估价 | 按招标文件规定额度列计 |  | 见表10.2.2-25
3.3 | 计日工 |  | ∑计日工(暂估数量×综合单价） |  | 见表10.2.2-21
3.4 | 施工总承包服务费 |  | 3.4.1+3.4.2 |  | 见表10.2.2-21
3.4.1 | 其中 | 专业发包工程管理费 | ∑专业发包工程（暂估金额×费率） |  | 见表10.2.2-27
3.4.2 |  | 甲供材料设备管理费 | 甲供材料暂估金额×费率+甲供设备暂估金额×费率 |  | 见表10.2.2-27
4 | 规费 |  | (1.1+2.1.1)×30.63% | 11024.96
5 | 税金 |  | (1+2+3+4)×9% | 21151.31
预算审核价合计 |  |  | 1+2+3+4+5 | 256166

## 7_表10_2_2-16 分部分项工程清单与计价表
【表10.2.2-16】
分部分项工程清单与计价表
单位(专业)工程名称:康娱楼（正式使用）-康娱楼强电 | [5 empty] | 标段: |  |  | 第1页 共7页
序号 | 项目编码 | 项目名称 | 项目特征 | 计量 单位 | 工程量 | 金 额 (元) |  |  |  |  | 备注
[6 empty] | 综合单价 | 合价 | 其中
[8 empty] | 人工费 | 机械费 | 暂估价
|  | 强电 |  |  |  |  | 212590.31 | 38815.47 | 508.34
1 | 030404017004 | 配电箱 | 1.名 称：配电箱ZAP1 2.型 号：详见系统图 3.基础形式、材质、规格：基础槽钢安装 | 台 | 1 | 6988.52 | 6988.52 | 288.85 | 8
2 | 030404017005 | 配电箱 | 1.名 称：配电箱ZAP2 2.型 号：详见系统图 3.基础形式、材质、规格：基础槽钢安装 | 台 | 1 | 6645.52 | 6645.52 | 288.85 | 8
3 | 030404017006 | 配电箱 | 1.名 称：配电箱1KT 2.型 号：详见系统图 | 台 | 1 | 2106.17 | 2106.17 | 178.8
4 | 030404017007 | 配电箱 | 1.名 称：配电箱2KT 2.型 号：详见系统图 | 台 | 1 | 1977.17 | 1977.17 | 178.8
5 | 030404017008 | 配电箱 | 1.名 称：配电箱3KT 2.型 号：详见系统图 | 台 | 1 | 1526.17 | 1526.17 | 178.8
6 | 030404017009 | 配电箱 | 1.名 称：配电箱ALE 2.型 号：详见系统图 | 台 | 1 | 3755.17 | 3755.17 | 178.8
7 | 030404017010 | 配电箱 | 1.名 称：开水机插座箱ACR 2.型 号：详见系统图 | 台 | 1 | 755.17 | 755.17 | 178.8
8 | 030404018001 | 插座箱 | 1.名 称：开水插座箱 | 台 | 2 | 99.26 | 198.52 | 116.66
9 | 030404033003 | 风扇 | 1.名 称：排气扇 | 台 | 8 | 174.89 | 1399.12 | 250.32
10 | 030404034004 | 照明开关 | 1.名 称：单联单控开关 | 个 | 19 | 14.81 | 281.39 | 138.7
本页小计 | [6 empty] | 25632.92 | 1977.38 | 16
【表10.2.2-16】
分部分项工程清单与计价表
单位(专业)工程名称:康娱楼（正式使用）-康娱楼强电 | [5 empty] | 标段: |  |  | 第2页 共7页
序号 | 项目编码 | 项目名称 | 项目特征 | 计量 单位 | 工程量 | 金 额 (元) |  |  |  |  | 备注
[6 empty] | 综合单价 | 合价 | 其中
[8 empty] | 人工费 | 机械费 | 暂估价
11 | 030404034005 | 照明开关 | 1.名 称：双联单控开关 | 个 | 43 | 17.23 | 740.89 | 313.9
12 | 030404034006 | 照明开关 | 1.名 称：三联单控开关 | 个 | 8 | 18.99 | 151.92 | 58.4
13 | 030404034007 | 照明开关 | 1.名 称：双联单控开关(防水型） | 个 | 1 | 26.32 | 26.32 | 7.3
14 | 030404035003 | 插座 | 1.名 称：二、三极五孔插座(安全型) 2.规 格：250V 10A 3.安装方式：暗装 | 个 | 113 | 20.15 | 2276.95 | 972.93
15 | 030404035004 | 插座 | 1.名 称：空调插座 2.规 格：250V 16A 3.安装方式：暗装 | 个 | 27 | 22.17 | 598.59 | 232.47
16 | 030404035005 | 插座 | 1.名 称：地面插座 2.安装方式：暗装 | 个 | 3 | 150.39 | 451.17 | 25.83
17 | 030408001007 | 电力电缆 | 1.电缆名称：铜芯电力电缆 2.电缆规格：WDZB-YJY-4*95 3.敷设方式、部位：管道敷设 | m | 50.00 | 296.57 | 14828.5 | 465.5 | 52
18 | 030408001008 | 电力电缆 | 1.电缆名称：铜芯电力电缆 2.电缆规格：WDZB-YJY-4*70 3.敷设方式、部位：管道敷设 | m | 50.00 | 222.8 | 11140 | 381 | 42.5
19 | 030408001009 | 电力电缆 | 1.电缆名称：铜芯电力电缆 2.电缆规格：WDZB-YJY-4*35+1*16 3.敷设方式、部位：管道敷设 | m | 10.00 | 125.78 | 1257.8 | 23.5 | 0.7
20 | 030408001010 | 电力电缆 | 1.电缆名称：铜芯电力电缆 2.电缆规格：WDZB-YJY-4*25+1*16 3.敷设方式、部位：管道敷设 | m | 50.00 | 97.42 | 4871 | 117.5 | 3.5
本页小计 | [6 empty] | 36343.14 | 2598.33 | 98.7
【表10.2.2-16】
分部分项工程清单与计价表
单位(专业)工程名称:康娱楼（正式使用）-康娱楼强电 | [5 empty] | 标段: |  |  | 第3页 共7页
序号 | 项目编码 | 项目名称 | 项目特征 | 计量 单位 | 工程量 | 金 额 (元) |  |  |  |  | 备注
[6 empty] | 综合单价 | 合价 | 其中
[8 empty] | 人工费 | 机械费 | 暂估价
21 | 030408001011 | 电力电缆 | 1.电缆名称：铜芯电力电缆 2.电缆规格：WDZB-YJY-5*16 3.敷设方式、部位：管道敷设 | m | 10.00 | 68.99 | 689.9 | 23.5 | 0.7
22 | 030408001012 | 电力电缆 | 1.电缆名称：铜芯电力电缆 2.电缆规格：WDZB-YJY-5*10 3.敷设方式、部位：管道敷设 | m | 10.00 | 47.5 | 475 | 18.8 | 0.5
23 | 030408001013 | 电力电缆 | 1.电缆名称：铜芯电力电缆 2.电缆规格：WDZBN-YJY-3*4 3.敷设方式、部位：管道敷设 | m | 10.00 | 15.43 | 154.3 | 18.8 | 0.5
24 | 030408006005 | 电力电缆头 | 1.名 称：电力电缆头 2.规 格：10mm2 | 个 | 6 | 27.94 | 167.64 | 57.42
25 | 030408006006 | 电力电缆头 | 1.名 称：电力电缆头 2.规 格：25mm2以下 | 个 | 12 | 93.12 | 1117.44 | 382.68
26 | 030408006007 | 电力电缆头 | 1.名 称：电力电缆头 2.规 格：35mm2以下 | 个 | 2 | 93.12 | 186.24 | 63.78
27 | 030408006008 | 电力电缆头 | 1.名 称：电力电缆头 2.规 格：120mm2以下 | 个 | 4 | 93.12 | 372.48 | 127.56
28 | 030411001008 | 配管 | 1.名称：电线套管 2.材质：镀锌钢管 3.规格：DN100 4.配置形式：砖、混凝土结构暗配 | m | 100.00 | 109.3 | 10930 | 2916 | 20
29 | 030411001009 | 配管 | 1.名称：电线套管 2.材质：镀锌钢管 3.规格：DN80 4.配置形式：砖、混凝土结构暗配 | m | 10.00 | 90.94 | 909.4 | 274.5 | 2
本页小计 | [6 empty] | 15002.4 | 3883.04 | 23.7
【表10.2.2-16】
分部分项工程清单与计价表
单位(专业)工程名称:康娱楼（正式使用）-康娱楼强电 | [5 empty] | 标段: |  |  | 第4页 共7页
序号 | 项目编码 | 项目名称 | 项目特征 | 计量 单位 | 工程量 | 金 额 (元) |  |  |  |  | 备注
[6 empty] | 综合单价 | 合价 | 其中
[8 empty] | 人工费 | 机械费 | 暂估价
30 | 030411001010 | 配管 | 1.名称：电线套管 2.材质：镀锌钢管 3.规格：DN50 4.配置形式：砖、混凝土结构暗配 | m | 60.00 | 52.12 | 3127.2 | 762.6 | 4.8
31 | 030411001011 | 配管 | 1.名称：电线套管 2.材质：镀锌钢管 3.规格：DN40 4.配置形式：砖、混凝土结构暗配 | m | 30.69 | 43 | 1319.67 | 365.82 | 2.76
32 | 030411001012 | 配管 | 1.名称：电线套管 2.材质：镀锌钢管 3.规格：DN20 4.配置形式：砖、混凝土结构暗配 | m | 434.22 | 19.22 | 8345.71 | 2496.77 | 21.71
33 | 030411001013 | 配管 | 1.名称：电线套管 2.材质：JDG管 3.规格：DN25 4.配置形式：砖、混凝土结构暗配 | m | 45.66 | 15.75 | 719.15 | 261.18 | 3.2
34 | 030411001014 | 配管 | 1.名称：电线套管 2.材质：JDG管 3.规格：DN20 4.配置形式：砖、混凝土结构暗配 | m | 1734.77 | 11.56 | 20053.94 | 7216.64 | 86.74
35 | 030411001015 | 配管 | 1.名称：电线套管 2.材质：PVC管 3.规格：DN40 4.配置形式：砖、混凝土结构暗配 | m | 58.94 | 14.22 | 838.13 | 352.46
36 | 030411003002 | 桥架 | 1.名 称：镀锌桥架 2.规 格：200*100 | m | 100.35 | 119.73 | 12014.91 | 1952.81 | 119.42
本页小计 | [6 empty] | 46418.71 | 13408.28 | 238.63
【表10.2.2-16】
分部分项工程清单与计价表
单位(专业)工程名称:康娱楼（正式使用）-康娱楼强电 | [5 empty] | 标段: |  |  | 第5页 共7页
序号 | 项目编码 | 项目名称 | 项目特征 | 计量 单位 | 工程量 | 金 额 (元) |  |  |  |  | 备注
[6 empty] | 综合单价 | 合价 | 其中
[8 empty] | 人工费 | 机械费 | 暂估价
37 | 030411004008 | 配线 | 1.名 称：铜芯塑料绝缘线 2.配线形式：管内穿线 3.规 格：WDZB-BYJ-2.5 | m | 5223.92 | 3.16 | 16507.59 | 3500.03
38 | 030411004009 | 配线 | 1.名 称：铜芯聚氯乙烯软线 2.配线形式：管内穿线 3.规 格：WDZB-BYJR-2.5 | m | 2256.69 | 3.37 | 7605.05 | 1511.98
39 | 030411004010 | 配线 | 1.名 称：铜芯塑料绝缘线 2.配线形式：管内穿线 3.规 格：WDZB-BYJ-4 | m | 352.42 | 4.25 | 1497.79 | 218.5
40 | 030411004011 | 配线 | 1.名 称：铜芯聚氯乙烯软线 2.配线形式：管内穿线 3.规 格：WDZB-BYJR-4 | m | 176.21 | 4.54 | 799.99 | 109.25
41 | 030411004012 | 配线 | 1.名 称：铜芯塑料绝缘线 2.配线形式：管内穿线 3.规 格：WDZB-BYJ-10 | m | 259.64 | 8.81 | 2287.43 | 166.17
42 | 030411004013 | 配线 | 1.名 称：铜芯聚氯乙烯软线 2.配线形式：管内穿线 3.规 格：WDZB-BYJR-10 | m | 63.61 | 9.57 | 608.75 | 40.71
43 | 030411004014 | 配线 | 1.名 称：铜芯多股绝缘电线 2.配线形式：管内穿线 3.规 格：NH-RVS-2*2.5 | m | 441.42 | 6.17 | 2723.56 | 260.44
44 | 030411006003 | 接线盒 | 1.名 称：接线盒 2.材 质：钢制 | 个 | 306 | 8.67 | 2653.02 | 939.42
45 | 030411006004 | 接线盒 | 1.名 称：开关盒 2.材 质：钢制 | 个 | 214 | 8.67 | 1855.38 | 656.98
本页小计 | [6 empty] | 36538.56 | 7403.48
【表10.2.2-16】
分部分项工程清单与计价表
单位(专业)工程名称:康娱楼（正式使用）-康娱楼强电 | [5 empty] | 标段: |  |  | 第6页 共7页
序号 | 项目编码 | 项目名称 | 项目特征 | 计量 单位 | 工程量 | 金 额 (元) |  |  |  |  | 备注
[6 empty] | 综合单价 | 合价 | 其中
[8 empty] | 人工费 | 机械费 | 暂估价
46 | 030412001002 | 普通灯具 | 1.灯具名称：吸顶灯 | 套 | 10 | 94.37 | 943.7 | 178.8
47 | 030412004008 | 装饰灯 | 1.装饰灯名称：LED筒灯 2.装饰灯规格：7W | 套 | 58 | 67.09 | 3891.22 | 1169.28
48 | 030412004009 | 装饰灯 | 1.装饰灯名称：楼层标志灯 2.安装形式：壁式 | 套 | 6 | 132.27 | 793.62 | 111.48
49 | 030412004010 | 装饰灯 | 1.装饰灯名称：疏散指示灯 2.安装形式：壁式 | 套 | 20 | 111.96 | 2239.2 | 434.4
50 | 030412004011 | 装饰灯 | 1.装饰灯名称：安全出口灯 2.安装形式：壁式 | 套 | 12 | 136.79 | 1641.48 | 260.64
51 | 030412004012 | 装饰灯 | 1.装饰灯名称：应急照明灯 2.安装形式：壁式 | 套 | 39 | 123.53 | 4817.67 | 724.62
52 | 030412004013 | 装饰灯 | 1.装饰灯名称：LED灯带 | m | 156.91 | 52.12 | 8178.15 | 2352.08
53 | 030412005003 | 荧光灯 | 1.荧光灯名称：LED平面灯60*60 2.安装形式：嵌入式 | 套 | 72 | 183.69 | 13225.68 | 1679.76
54 | 030412005004 | 荧光灯 | 1.荧光灯名称：防雾平面灯30*60 2.安装形式：嵌入式 | 套 | 37 | 104.72 | 3874.64 | 772.19
55 | 030412005005 | 荧光灯 | 1.荧光灯名称：LED平面灯60*120 2.安装形式：嵌入式 | 套 | 24 | 246.43 | 5914.32 | 787.44
56 | 030413001002 | 铁构件 | 1.一般铁构件制作 2.一般铁构件安装 | kg | 94.17 | 17.77 | 1673.4 | 770.31 | 84.75
57 | 030414002002 | 送配电装置系统 | 1.送配电装置系统调试 1kV以下交流供电(综 合) | 系统 | 2 | 230.75 | 461.5 | 303.96 | 46.56
本页小计 | [6 empty] | 47654.58 | 9544.96 | 131.31
【表10.2.2-16】
分部分项工程清单与计价表
单位(专业)工程名称:康娱楼（正式使用）-康娱楼强电 | [5 empty] | 标段: |  |  | 第7页 共7页
序号 | 项目编码 | 项目名称 | 项目特征 | 计量 单位 | 工程量 | 金 额 (元) |  |  |  |  | 备注
[6 empty] | 综合单价 | 合价 | 其中
[8 empty] | 人工费 | 机械费 | 暂估价
58 | 03B005 | 原有管线拆除 | 原有水电管线及灯具拆除、配管开槽补槽 | 项 | 1 | 5000 | 5000
本页小计 | [6 empty] | 5000
合计 | [6 empty] | 212590.31 | 38815.47 | 508.34

## 7_表10_2_2-16 施工技术措施项目清单与计价表
【表10.2.2-16】
施工技术措施项目清单与计价表
单位(专业)工程名称:康娱楼（正式使用）-康娱楼强电 | [5 empty] | 标段: |  |  | 第1页 共1页
序号 | 项目编码 | 项目名称 | 项目特征 | 计量 单位 | 工程量 | 金 额 (元) |  |  |  |  | 备注
[6 empty] | 综合单价 | 合价 | 其中
[8 empty] | 人工费 | 机械费 | 暂估价
|  | 脚手架搭拆 |  |  | 0 |  | 1613.52 | 388.39
1 | 031301017004 | 脚手架搭拆 | 1.脚手架搭拆费第四册 | 项 | 1 | 1613.52 | 1613.52 | 388.39
本页小计 | [6 empty] | 1613.52 | 388.39
合计 | [6 empty] | 1613.52 | 388.39

## 7_表10_2_2-20 施工组织(总价)措施项目清单与
【表10.2.2-20】
施工组织（总价）措施项目清单与计价表
工程名称:康娱楼强电 |  |  | 标段: | 第1页 共1页
序号 | 项目编号 | 项目名称 | 计算基础 | 费率 (%) | 金额 (元) | 备注
1 | 031302001001 | 安全文明施工费 |  |  | 2940.71
1.1 |  | 安全文明施工基本费 | 定额人工费+定额机械费 | 8.17 | 2940.71
2 | Z03130200801 | 提前竣工增加费 | 定额人工费+定额机械费
3 | 031302004001 | 二次搬运费 | 定额人工费+定额机械费
4 | 031302005001 | 冬雨季施工增加费 | 定额人工费+定额机械费
5 |  | 其他施工组织措施费 | 按相关规定计算
合 计 |  |  |  |  | 2940.71

## 7_表10_2_2-21 其他项目清单与计价汇总表
【表10.2.2-21】
其他项目清单与计价汇总表
工程名称:康娱楼强电 |  | 标段: | 第1页 共1页
序号 | 项 目 名 称 | 金额(元) | 备注
1 | 暂列金额 | 6845.09 | 明细详见表10.2.2-22
1.1 | 标化工地增加费 |  | 明细详见表10.2.2-22
1.2 | 优质工程增加费 |  | 明细详见表10.2.2-22
1.3 | 其他暂列金额 | 6845.09 | 明细详见表10.2.2-22
2 | 暂估价
2.1 | 材料（设备）暂估价 |  | 明细详见表10.2.2-23
2.2 | 专业工程暂估价 |  | 明细详见表10.2.2-24
2.3 | 专项技术措施暂估价 |  | 明细详见表10.2.2-25
3 | 计日工 |  | 明细详见表10.2.2-26
4 | 总承包服务费 |  | 明细详见表10.2.2-27
合 计 |  | 6845.09 | 0

## 7_表10_2_2-29 主要工日一览表
【表10.2.2-29】
主要工日一览表
工程名称:康娱楼强电 |  |  | 标段: |  | 第1页 共1页
序号 | 工日名称（类别） | 单位 | 数 量 | 单价(元) | 合价（元） | 备注
1 | 二类人工 | 工日 | 263.277 | 149 | 39228.27

## 7_表10_2_2-31 主要材料和工程设备一览表
【表10.2.2-31】
主要材料和工程设备一览表
工程名称:康娱楼强电 |  |  |  | 标段: |  | 第1页 共3页
序号 | 名称、规格、型号 | 单位 | 数量 | 单价(元) | 合价（元） | 备注
1 | 热轧带肋钢筋HRB400φ10 | kg | 4.11 | 4.56 | 18.73
2 | 中厚钢板综合 | kg | 1 | 4.83 | 4.83
3 | 镀锌铁丝 | kg | 0.45 | 4.42 | 1.99
4 | 普通硅酸盐水泥PO 42.5综合 | kg | 588.896 | 0.49 | 286.79
5 | 黄砂净砂 | t | 3.717 | 180 | 669.06
6 | 铜芯塑料绝缘线BV2.5 | m | 846.022 | 1.82 | 1537.22
7 | 铜芯塑料绝缘线BVR4 | m | 77.291 | 3.22 | 248.72
8 | 铜芯塑料绝缘线BVR6 | m | 18.083 | 4.64 | 83.94
9 | 水 | m3 | 0.736 | 5.73 | 4.22
10 | 热轧光圆钢筋综合 | kg | 7.534 | 4.84 | 36.43
11 | 扁钢Q235B综合 | kg | 20.717 | 4.98 | 103.21
12 | 角钢Q235B综合 | kg | 70.628 | 4.89 | 345.65
13 | 镀锌钢管DN100 | m | 103 | 63.01 | 6489.61
14 | 镀锌钢管DN20 | m | 447.247 | 10.22 | 4570.15
15 | 镀锌钢管DN40 | m | 31.611 | 23.36 | 738.53
16 | 镀锌钢管DN50 | m | 61.8 | 31.44 | 1943.17
17 | 镀锌钢管DN80 | m | 10.3 | 48.88 | 503.42
18 | A型楼层标志灯 | 套 | 6.06 | 106 | 642.36
19 | LED平面灯60*120 | 套 | 24.24 | 200 | 4848
20 | LED平面灯60*60 | 套 | 72.72 | 150 | 10908
21 | LED筒灯7W | 套 | 58.58 | 39.82 | 2332.66
22 | 吸顶灯 | 套 | 10.1 | 68.03 | 687.1
23 | 安全出口灯壁式 | 套 | 12.12 | 106 | 1284.72
24 | 应急照明灯 | 套 | 39.39 | 97.35 | 3834.62
25 | 疏散指示灯 | 套 | 20.2 | 81.42 | 1644.68
26 | 防雾平面灯30*60嵌入式 | 套 | 37.37 | 75 | 2802.75
27 | 三联单控开关 | 只 | 8.16 | 8.55 | 69.77
28 | 单联单控开关 | 只 | 19.38 | 4.45 | 86.24
29 | 双联单控开关 | 只 | 43.86 | 6.82 | 299.13
【表10.2.2-31】
主要材料和工程设备一览表
工程名称:康娱楼强电 |  |  |  | 标段: |  | 第2页 共3页
序号 | 名称、规格、型号 | 单位 | 数量 | 单价(元) | 合价（元） | 备注
30 | 双联单控开关(防水型） | 只 | 1.02 | 15.74 | 16.05
31 | 二、三极五孔插座(安全型) | 套 | 115.26 | 8.31 | 957.81
32 | 地面插座 | 套 | 3.06 | 136 | 416.16
33 | 空调插座250V 16A | 套 | 27.54 | 10.29 | 283.39
34 | 铜芯多股绝缘电线NH-RVS-2*2.5 | m | 476.734 | 4.95 | 2358.4
35 | 铜芯塑料绝缘线WDZB-BYJ-10 | m | 272.622 | 7.58 | 2065.11
36 | 铜芯塑料绝缘线WDZB-BYJ-4 | m | 387.662 | 3.12 | 1211.06
37 | 铜芯塑料绝缘线WDZB-BYJ-2.5 | m | 6059.747 | 1.97 | 11955.88
38 | 铜芯塑料绝缘线WDZB-BYJR-4 | m | 193.831 | 3.39 | 656.89
39 | 铜芯聚氯乙烯软线WDZB-BYJR-10 | m | 66.791 | 8.29 | 553.83
40 | 铜芯聚氯乙烯软线WDZB-BYJR-2.5 | m | 2617.76 | 2.16 | 5651.74
41 | 铜芯电力电缆WDZB-YJY-4*25+1*16 | m | 50.5 | 93.16 | 4704.53
42 | 铜芯电力电缆WDZB-YJY-4*70 | m | 50.5 | 209.33 | 10571.01
43 | 铜芯电力电缆WDZBN-YJY-3*4 | m | 10.1 | 12.65 | 127.72
44 | 铜芯电力电缆WDZB-YJY-4*35+1*16 | m | 10.1 | 121.24 | 1224.51
45 | 铜芯电力电缆WDZB-YJY-4*95 | m | 50.5 | 279.95 | 14137.32
46 | 铜芯电力电缆WDZB-YJY-5*16 | m | 10.1 | 65.01 | 656.59
47 | 铜芯电力电缆WDZB-YJY-5*10 | m | 10.1 | 44.4 | 448.42
48 | PVC管DN40 | m | 62.476 | 4.89 | 305.51
49 | JDG电线套管(镀锌)DN20 | m | 1786.813 | 4.99 | 8916.2
50 | JDG电线套管(镀锌)DN25 | m | 47.03 | 6.63 | 311.81
51 | 开关盒钢制 | 个 | 218.28 | 3.69 | 805.45
52 | 接线盒钢制 | 个 | 312.12 | 3.69 | 1151.72
53 | 镀锌桥架200*100 | m | 101.354 | 88.42 | 8961.72
54 | 排气扇 | 台 | 8 | 133 | 1064
55 | 开水插座箱 | 台 | 2 | 15.5 | 31
56 | 开水机插座箱ACR | 台 | 1 | 500 | 500
57 | 成套配电箱配电箱2KT | 台 | 1 | 1722 | 1722
【表10.2.2-31】
主要材料和工程设备一览表
工程名称:康娱楼强电 |  |  |  | 标段: |  | 第3页 共3页
序号 | 名称、规格、型号 | 单位 | 数量 | 单价(元) | 合价（元） | 备注
58 | 配电箱1KT | 台 | 1 | 1851 | 1851
59 | 配电箱3KT | 台 | 1 | 1271 | 1271
60 | 配电箱ALE | 台 | 1 | 3500 | 3500
61 | 配电箱ZAP1 | 台 | 1 | 6557 | 6557
62 | 配电箱ZAP2 | 台 | 1 | 6214 | 6214
63 | 天棚荧光灯带 | m | 156.91 | 25 | 3922.75

## 7_表10_2_2-32 主要机械台班一览表
【表10.2.2-32】
主要机械台班一览表
工程名称:康娱楼强电 |  |  |  | 标段: | 第1页 共1页
序号 | 机械名称、规格、型号 | 单位 | 数 量 | 单价(元) | 合价（元） | 备注
1 | 电能校验仪 ST9040 | 台班 | 0.4 | 56.07 | 22.43
2 | 电压、电流互感升流器 HJ-12E | 台班 | 0.4 | 30.63 | 12.25
3 | 数字万用表 F-87 | 台班 | 0.8 | 6.14 | 4.91
4 | 电缆测试仪 | 台班 | 0.4 | 17.44 | 6.98
5 | 其他机械费 | 元 | 119.169 | 1.02 | 121.55
6 | 汽车式起重机8t | 台班 | 0.076 | 806.25 | 61.28
7 | 载货汽车5t | 台班 | 0.076 | 539.6 | 41.01
8 | 载货汽车8t | 台班 | 0.201 | 583.27 | 117.24
9 | 立式钻床25mm | 台班 | 0.39 | 6.26 | 2.44
10 | 管子切断套丝机159mm | 台班 | 0.179 | 23.15 | 4.14
11 | 钢材电动煨弯机500以内mm | 台班 | 0.41 | 57.1 | 23.41
12 | 砂轮切割机 φ400 | 台班 | 0.1 | 26.83 | 2.68
13 | 弧焊机 综合 | 台班 | 1.482 | 66.69 | 98.83

## 8_表10_2_2-13 【不含单列】单位(专业)工程招
【表10.2.2-13】
单位（专业）工程预算审核价费用表
工程名称:康娱楼（临时过渡）-康娱楼（临时过渡） |  |  | 标段: | 第1页 共1页
序号 | 费用名称 |  | 计算公式 | 金额 (元) | 备注
1 | 分部分项工程费 |  | ∑(分部分项工程量×综合单价） | 252178.62 | 见表10.2.2-16
1.1 | 其中 | 人工费+机械费 | ∑分部分项（定额人工费+定额机械费） | 55955.89
2 | 措施项目费 |  | （2.1+2.2） | 3676.3
2.1 | 施工技术措施项目费 |  | ∑(技措项目工程量×综合单价） |  | 见表10.2.2-16
2.1.1 | 其中 | 人工费+机械费 | ∑技措项目（定额人工费+定额机械费）
2.2 | 施工组织措施项目费 |  | (1.1+2.1.1)×6.57% | 3676.3 | 见表10.2.2-20
2.2.1 | 其中 | 安全文明施工基本费 | (1.1+2.1.1)×6.57% | 3676.3 | 见表10.2.2-20
3 | 其他项目费 |  | （3.1+3.2+3.3+3.4） | 8144.33
3.1 | 暂列金额 |  | 3.1.1+3.1.2+3.1.3 | 8144.33 | 见表10.2.2-21
3.1.1 | 其中 | 标化工地增加费 | 按招标文件规定额度列计 |  | 见表10.2.2-22
3.1.2 |  | 优质工程增加费 | 按招标文件规定额度列计 |  | 见表10.2.2-22
3.1.3 |  | 其他暂列金额 | 按招标文件规定额度列计 | 8144.33 | 见表10.2.2-22
3.2 | 暂估价 |  | 3.2.1+3.2.2+3.2.3 |  | 见表10.2.2-21
3.2.1 | 其中 | 材料（工程设备）暂估价 | 按招标文件规定额度列计 (或计入综合单价) |  | 见表10.2.2-23
3.2.2 |  | 专业工程暂估价 | 按招标文件规定额度列计 |  | 见表10.2.2-24
3.2.3 |  | 专项技术措施暂估价 | 按招标文件规定额度列计 |  | 见表10.2.2-25
3.3 | 计日工 |  | ∑计日工(暂估数量×综合单价） |  | 见表10.2.2-21
3.4 | 施工总承包服务费 |  | 3.4.1+3.4.2 |  | 见表10.2.2-21
3.4.1 | 其中 | 专业发包工程管理费 | ∑专业发包工程（暂估金额×费率） |  | 见表10.2.2-27
3.4.2 |  | 甲供材料设备管理费 | 甲供材料暂估金额×费率+甲供设备暂估金额×费率 |  | 见表10.2.2-27
4 | 规费 |  | (1.1+2.1.1)×27.92% | 15622.88
5 | 税金 |  | (1+2+3+4)×9% | 25165.99
预算审核价合计 |  |  | 1+2+3+4+5 | 304788

## 8_表10_2_2-16 分部分项工程清单与计价表
【表10.2.2-16】
分部分项工程清单与计价表
单位(专业)工程名称:康娱楼（临时过渡）-康娱楼（临时过渡） | [5 empty] | 标段: |  |  | 第1页 共6页
序号 | 项目编码 | 项目名称 | 项目特征 | 计量 单位 | 工程量 | 金 额 (元) |  |  |  |  | 备注
[6 empty] | 综合单价 | 合价 | 其中
[8 empty] | 人工费 | 机械费 | 暂估价
|  | 二层 |  |  |  |  | 109229.08 | 25396.82 | 172.31
|  | 二层砌砖 |  |  |  |  | 10589.81 | 3483.44 | 61.12
1 | 010402001010 | 砌块墙 | 1、砌块品种、规格、强度等级：蒸压加气混凝土砌块 墙厚150mm以内 2、砂浆强度等级：DM M7.5（砂浆） | m3 | 11.47 | 497.43 | 5705.52 | 1298.86 | 8.72
2 | 011201001012 | 墙面一般抹灰 | 1、10厚水泥砂浆找平层 2、10厚水泥砂浆找保护层 | m2 | 130.10 | 27.1 | 3525.71 | 1448.01 | 29.92
3 | 011201001013 | 墙面一般抹灰 | 1、5厚1:0.5:2.5水泥石灰膏砂浆抹平 2、9厚1:1:6水泥石灰膏砂浆打底,扫毛 3、专用界面剂一道 | m2 | 37.04 | 34.54 | 1279.36 | 724.13 | 22.22
4 | 010503005006 | 过梁 | 1、混凝土类别：商品混凝土 2、混凝土强度等级：C25 | m3 | 0.07 | 637.83 | 44.65 | 7.71 | 0.05
5 | 010515001011 | 现浇构件钢筋 | 1、箍筋 圆钢 HPB300 直径（mm以内）10 | t | 0.002 | 6398.78 | 12.8 | 2.28 | 0.11
6 | 010515001012 | 现浇构件钢筋 | 1、现浇构件带肋钢筋 HRB400以内 直径（mm以内）10 | t | 0.004 | 5442.18 | 21.77 | 2.45 | 0.1
|  | 二层地面 |  |  |  |  | 17343.32 | 5576.96 | 97.7
7 | 011102003011 | 块料楼地面 | 1、找平层厚度、砂浆配合比：30厚1:3水泥砂浆找平层 2、面层材料品种、规格、颜色：10厚400*400防滑砖 | m2 | 67.96 | 131.29 | 8922.47 | 2463.55 | 21.75
本页小计 | [6 empty] | 19512.28 | 5946.99 | 82.87
【表10.2.2-16】
分部分项工程清单与计价表
单位(专业)工程名称:康娱楼（临时过渡）-康娱楼（临时过渡） | [5 empty] | 标段: |  |  | 第2页 共6页
序号 | 项目编码 | 项目名称 | 项目特征 | 计量 单位 | 工程量 | 金 额 (元) |  |  |  |  | 备注
[6 empty] | 综合单价 | 合价 | 其中
[8 empty] | 人工费 | 机械费 | 暂估价
8 | 011101001001 | 水泥砂浆楼地面 | 1、找平层厚度、砂浆配合比：20厚DS M20.0 | m2 | 344.16 | 23.75 | 8173.8 | 3049.26 | 75.72
9 | 011108001004 | 石材零星项目 | 1、找平层厚度、砂浆配合比：30厚1:3水泥砂浆找平层 2、面层材料品种、规格、颜色：中国黑大理石材门槛 | m2 | 1.04 | 237.55 | 247.05 | 64.15 | 0.23
|  | 二层天棚 |  |  |  |  | 10515.45 | 2375.2
10 | 011302001028 | 吊顶天棚 | 1.龙骨材料种类、规格、中距：50系列轻钢龙骨 2.面层材料品种、规格：300*300铝扣板吊顶 | m2 | 67.96 | 154.73 | 10515.45 | 2375.2
|  | 二层墙面 |  |  |  |  | 44294.02 | 11579.25 | 10.97
11 | 011204003011 | 块料墙面 | 1、面层材料品种、规格、颜色：10厚400*800墙砖 2、6厚M20水泥砂浆黏贴层 3、颜色和样式由业主定 4、填缝剂详见施工说明 | m2 | 219.40 | 122.86 | 26955.48 | 9385.93 | 10.97
12 | 011210005002 | 成品隔断 | 1.隔断材料品种、规格、颜色：20厚成品免漆板隔板 | m2 | 29.00 | 191.53 | 5554.37 | 1223.8
13 | 01B008 | 遮阳卷帘、挡水卷帘 | 1、遮阳卷帘、挡水卷帘 | m2 | 80.68 | 40 | 3227.2
14 | 011505001002 | 洗漱台 | 1、材料品种、规格、颜色：中国黑石材水槽 2、石材台面开孔 3、石材磨小圆边 | m2 | 1.06 | 749.87 | 794.86 | 381.42
本页小计 | [6 empty] | 55468.21 | 16479.76 | 86.92
【表10.2.2-16】
分部分项工程清单与计价表
单位(专业)工程名称:康娱楼（临时过渡）-康娱楼（临时过渡） | [5 empty] | 标段: |  |  | 第3页 共6页
序号 | 项目编码 | 项目名称 | 项目特征 | 计量 单位 | 工程量 | 金 额 (元) |  |  |  |  | 备注
[6 empty] | 综合单价 | 合价 | 其中
[8 empty] | 人工费 | 机械费 | 暂估价
15 | 011501011005 | 矮柜 | 1、免漆板柜体 2、人造石台面 3、详见施工图纸 4、具体样式由业主定 | m2 | 1.93 | 1000 | 1930
16 | 010904002005 | 楼（地）面涂膜防水 | 1、平面聚氨酯防水涂料 ~厚度2(mm) | m2 | 83.73 | 45.66 | 3823.11 | 340.78
17 | 010903002005 | 墙面涂膜防水 | 1.立面聚氨酯防水涂料 ~厚度2(mm) | m2 | 40.02 | 50.2 | 2009 | 247.32
|  | 二层其他 |  |  |  |  | 26486.48 | 2381.97 | 2.52
18 | 010802001007 | 金属（塑钢）门 | 1、门框、扇材质：普通铝合金平开门 2、镶嵌玻璃品种、厚度：6mm钢化玻璃 3、详见施工图纸 | m2 | 5.67 | 400.36 | 2270.04 | 111.13
19 | 010807005004 | 金属格栅窗 | 1、框、扇材质：新装防盗窗(1.0厚镀锌钢管) 2、详见施工图纸 | m2 | 79.61 | 291 | 23166.51 | 1912.23
20 | 01B009 | 砂浆面层大便坑 | 1、砂浆面层大便坑 | 只 | 7 | 149.99 | 1049.93 | 358.61 | 2.52
|  | 三层 |  |  |  |  | 141949.54 | 35755.68 | 398.16
|  | 三层砌砖 |  |  |  |  | 34451.37 | 12849.84 | 283.7
21 | 010402001011 | 砌块墙 | 1、砌块品种、规格、强度等级：蒸压加气混凝土砌块 墙厚150mm以内 2、砂浆强度等级：DM M7.5（砂浆） | m3 | 36.54 | 497.43 | 18176.09 | 4137.79 | 27.77
本页小计 | [6 empty] | 52424.68 | 7107.86 | 30.29
【表10.2.2-16】
分部分项工程清单与计价表
单位(专业)工程名称:康娱楼（临时过渡）-康娱楼（临时过渡） | [5 empty] | 标段: |  |  | 第4页 共6页
序号 | 项目编码 | 项目名称 | 项目特征 | 计量 单位 | 工程量 | 金 额 (元) |  |  |  |  | 备注
[6 empty] | 综合单价 | 合价 | 其中
[8 empty] | 人工费 | 机械费 | 暂估价
22 | 011201001014 | 墙面一般抹灰 | 1、10厚水泥砂浆找平层 2、10厚水泥砂浆找保护层 | m2 | 99.23 | 27.1 | 2689.13 | 1104.43 | 22.82
23 | 011201001015 | 墙面一般抹灰 | 1、5厚1:0.5:2.5水泥石灰膏砂浆抹平 2、9厚1:1:6水泥石灰膏砂浆打底,扫毛 3、专用界面剂一道 | m2 | 387.52 | 34.54 | 13384.94 | 7576.02 | 232.51
24 | 010503005007 | 过梁 | 1、混凝土类别：商品混凝土 2、混凝土强度等级：C25 | m3 | 0.19 | 637.83 | 121.19 | 20.92 | 0.13
25 | 010515001013 | 现浇构件钢筋 | 1、箍筋 圆钢 HPB300 直径（mm以内）10 | t | 0.004 | 6398.78 | 25.6 | 4.56 | 0.22
26 | 010515001014 | 现浇构件钢筋 | 1、现浇构件带肋钢筋 HRB400以内 直径（mm以内）10 | t | 0.010 | 5442.18 | 54.42 | 6.12 | 0.25
|  | 三层地面 |  |  |  |  | 17329.6 | 5554.67 | 96.44
27 | 011102003012 | 块料楼地面 | 1、找平层厚度、砂浆配合比：30厚1:3水泥砂浆找平层 2、面层材料品种、规格、颜色：10厚400*400防滑砖 | m2 | 71.51 | 131.29 | 9388.55 | 2592.24 | 22.88
28 | 011101001002 | 水泥砂浆楼地面 | 1、找平层厚度、砂浆配合比：20厚DS M20.0 | m2 | 334.36 | 23.75 | 7941.05 | 2962.43 | 73.56
|  | 三层天棚 |  |  |  |  | 11064.74 | 2499.27
29 | 011302001029 | 吊顶天棚 | 1.龙骨材料种类、规格、中距：50系列轻钢龙骨 2.面层材料品种、规格：300*300铝扣板吊顶 | m2 | 71.51 | 154.73 | 11064.74 | 2499.27
本页小计 | [6 empty] | 44669.62 | 16765.99 | 352.37
【表10.2.2-16】
分部分项工程清单与计价表
单位(专业)工程名称:康娱楼（临时过渡）-康娱楼（临时过渡） | [5 empty] | 标段: |  |  | 第5页 共6页
序号 | 项目编码 | 项目名称 | 项目特征 | 计量 单位 | 工程量 | 金 额 (元) |  |  |  |  | 备注
[6 empty] | 综合单价 | 合价 | 其中
[8 empty] | 人工费 | 机械费 | 暂估价
|  | 三层墙面 |  |  |  |  | 44119.38 | 11926.15 | 11.11
30 | 011204003012 | 块料墙面 | 1、面层材料品种、规格、颜色：10厚400*800墙砖 2、6厚M20水泥砂浆黏贴层 3、颜色和样式由业主定 4、填缝剂详见施工说明 | m2 | 222.25 | 122.86 | 27305.64 | 9507.86 | 11.11
31 | 011210005003 | 成品隔断 | 1.隔断材料品种、规格、颜色：20厚成品免漆板隔板 | m2 | 32.10 | 191.53 | 6148.11 | 1354.62
32 | 01B010 | 遮阳卷帘、挡水卷帘 | 1、遮阳卷帘、挡水卷帘 | m2 | 80.68 | 40 | 3227.2
33 | 011505001003 | 洗漱台 | 1、材料品种、规格、颜色：中国黑石材水槽 2、石材台面开孔 3、石材磨小圆边 | m2 | 1.01 | 786.99 | 794.86 | 381.42
34 | 010904002006 | 楼（地）面涂膜防水 | 1、平面聚氨酯防水涂料 ~厚度2(mm) | m2 | 87.44 | 45.66 | 3992.51 | 355.88
35 | 010903002006 | 墙面涂膜防水 | 1.立面聚氨酯防水涂料 ~厚度2(mm) | m2 | 52.81 | 50.2 | 2651.06 | 326.37
|  | 三层其他 |  |  |  |  | 34984.45 | 2925.75 | 6.91
36 | 010802004010 | 防盗门 | 1、门代号及洞口尺寸：M0921 2、门框、扇材质：防盗门 | 樘 | 4 | 1021.93 | 4087.72 | 264.16 | 2.2
37 | 010802004011 | 防盗门 | 1、门代号及洞口尺寸：M1021 2、门框、扇材质：防盗门 | 樘 | 3 | 1135.46 | 3406.38 | 220.11 | 1.83
本页小计 | [6 empty] | 51613.48 | 12410.42 | 15.14
【表10.2.2-16】
分部分项工程清单与计价表
单位(专业)工程名称:康娱楼（临时过渡）-康娱楼（临时过渡） | [5 empty] | 标段: |  |  | 第6页 共6页
序号 | 项目编码 | 项目名称 | 项目特征 | 计量 单位 | 工程量 | 金 额 (元) |  |  |  |  | 备注
[6 empty] | 综合单价 | 合价 | 其中
[8 empty] | 人工费 | 机械费 | 暂估价
38 | 010801001001 | 木质门 | 1、门代号及洞口尺寸：轨道移门M0921 2、详见施工图纸 | m2 | 1.89 | 852.15 | 1610.56 | 45.32
39 | 010802001008 | 金属（塑钢）门 | 1、门框、扇材质：普通铝合金平开门 2、镶嵌玻璃品种、厚度：6mm钢化玻璃 3、详见施工图纸 | m2 | 3.78 | 400.36 | 1513.36 | 74.09
40 | 010807005005 | 金属格栅窗 | 1、框、扇材质：新装防盗窗(1.0厚镀锌钢管) 2、详见施工图纸 | m2 | 79.61 | 291 | 23166.51 | 1912.23
41 | 01B011 | 砂浆面层大便坑 | 1、砂浆面层大便坑 | 只 | 8 | 149.99 | 1199.92 | 409.84 | 2.88
|  | 拆除及外运 |  |  |  |  | 1000
42 | 01B012 | 拆除及清运费用 | 1、康娱楼（临时过渡）二层、三层原装修拆除及清运费用 2、原有病床、空调拆除装修完后重新安装 3、详见拆除施工图 | 项 | 1 | 1000 | 1000
本页小计 | [6 empty] | 28490.35 | 2441.48 | 2.88
合计 | [6 empty] | 252178.62 | 61152.5 | 570.47

## 8_表10_2_2-16 施工技术措施项目清单与计价表
【表10.2.2-16】
施工技术措施项目清单与计价表
单位(专业)工程名称:康娱楼（临时过渡）-康娱楼（临时过渡） | [5 empty] | 标段: |  |  | 第1页 共1页
序号 | 项目编码 | 项目名称 | 项目特征 | 计量 单位 | 工程量 | 金 额 (元) |  |  |  |  | 备注
[6 empty] | 综合单价 | 合价 | 其中
[8 empty] | 人工费 | 机械费 | 暂估价
|  | [请输入分部名称,电子评标勿删] |  |  | 0
本页小计
合计

## 8_表10_2_2-20 施工组织(总价)措施项目清单与
【表10.2.2-20】
施工组织（总价）措施项目清单与计价表
工程名称:康娱楼（临时过渡） |  |  | 标段: | 第1页 共1页
序号 | 项目编号 | 项目名称 | 计算基础 | 费率 (%) | 金额 (元) | 备注
1 | 011707001001 | 安全文明施工费 |  |  | 3676.3
1.1 |  | 安全文明施工基本费 | 定额人工费+定额机械费 | 6.57 | 3676.3
2 | Z01110900801 | 提前竣工增加费 | 定额人工费+定额机械费
3 | 011707004001 | 二次搬运费 | 定额人工费+定额机械费
4 | 011707005001 | 冬雨季施工增加费 | 定额人工费+定额机械费
5 |  | 其他施工组织措施费 | 按相关规定计算
合 计 |  |  |  |  | 3676.3

## 8_表10_2_2-21 其他项目清单与计价汇总表
【表10.2.2-21】
其他项目清单与计价汇总表
工程名称:康娱楼（临时过渡） |  | 标段: | 第1页 共1页
序号 | 项 目 名 称 | 金额(元) | 备注
1 | 暂列金额 | 8144.33 | 明细详见表10.2.2-22
1.1 | 标化工地增加费 |  | 明细详见表10.2.2-22
1.2 | 优质工程增加费 |  | 明细详见表10.2.2-22
1.3 | 其他暂列金额 | 8144.33 | 明细详见表10.2.2-22
2 | 暂估价
2.1 | 材料（设备）暂估价 |  | 明细详见表10.2.2-23
2.2 | 专业工程暂估价 |  | 明细详见表10.2.2-24
2.3 | 专项技术措施暂估价 |  | 明细详见表10.2.2-25
3 | 计日工 |  | 明细详见表10.2.2-26
4 | 总承包服务费 |  | 明细详见表10.2.2-27
合 计 |  | 8144.33 | 0

## 8_表10_2_2-29 主要工日一览表
【表10.2.2-29】
主要工日一览表
工程名称:康娱楼（临时过渡） |  |  | 标段: |  | 第1页 共1页
序号 | 工日名称（类别） | 单位 | 数 量 | 单价(元) | 合价（元） | 备注
1 | 二类人工 | 工日 | 50.472 | 149 | 7520.33
2 | 三类人工 | 工日 | 313.662 | 171 | 53636.2

## 8_表10_2_2-31 主要材料和工程设备一览表
【表10.2.2-31】
主要材料和工程设备一览表
工程名称:康娱楼（临时过渡） |  |  |  | 标段: |  | 第1页 共2页
序号 | 名称、规格、型号 | 单位 | 数量 | 单价(元) | 合价（元） | 备注
1 | 热轧带肋钢筋HRB400φ10 | t | 0.014 | 4558 | 63.81
2 | 热轧光圆钢筋HPB300 φ10 | t | 0.006 | 4814 | 28.88
3 | 角钢Q235B综合 | kg | 28.4 | 4.89 | 138.99
4 | 低碳钢焊条J422 φ4.0 | kg | 1.343 | 6.81 | 9.15
5 | 电焊条E43系列 | kg | 0.307 | 6.81 | 2.09
6 | 普通硅酸盐水泥PO 42.5综合 | kg | 1059.275 | 0.49 | 515.87
7 | 白色硅酸盐水泥425#、二级白度 | kg | 105.323 | 0.63 | 66.14
8 | 黄砂净砂 | t | 0.032 | 180 | 5.76
9 | 黄砂净砂(细砂) | t | 0.31 | 165 | 51.15
10 | 碎石综合 | t | 2.715 | 126 | 342.09
11 | 混凝土实心砖240×115×53 MU10 | 千块 | 0.225 | 504.4 | 113.49
12 | 蒸压砂加气混凝土砌块B06 A3.5 | m3 | 46.666 | 327 | 15259.78
13 | 非泵送商品混凝土C15 | m3 | 1.215 | 445 | 540.68
14 | 非泵送商品混凝土C25 | m3 | 0.263 | 491 | 129.13
15 | 干混地面砂浆DS M15.0 | kg | 7308.976 | 0.35 | 2580.07
16 | 干混地面砂浆DS M20.0 | kg | 24245.074 | 0.36 | 8776.72
17 | 干混抹灰砂浆DP M5.0 | kg | 7313.471 | 0.34 | 2501.21
18 | 干混抹灰砂浆DP M15.0 | kg | 12333.659 | 0.37 | 4575.79
19 | 干混抹灰砂浆DP M20.0 | kg | 3716.485 | 0.38 | 1412.26
20 | 干混砌筑砂浆DM M5.0 | kg | 148.5 | 0.33 | 48.26
21 | 干混砌筑砂浆DM M7.5 | kg | 5624.372 | 0.33 | 1878.54
22 | 墙面砖400×800 | m2 | 454.9 | 65 | 29568.5
23 | 防滑砖400×400 | m2 | 143.654 | 65 | 9337.51
24 | 中国黑大理石 | m2 | 1.102 | 135 | 148.77
25 | 中国黑石材 | m2 | 3.406 | 135 | 459.81
26 | 铝扣板吊顶1.0厚300*600 | m2 | 143.654 | 77.44 | 11124.21
27 | 成品落地式移门0.8m×2m | 扇 | 1 | 1500 | 1500
28 | 钢制防盗门 | m2 | 13.556 | 500 | 6778
29 | 防盗窗(1.0厚镀锌钢管) | m2 | 159.22 | 260 | 41397.2
【表10.2.2-31】
主要材料和工程设备一览表
工程名称:康娱楼（临时过渡） |  |  |  | 标段: |  | 第2页 共2页
序号 | 名称、规格、型号 | 单位 | 数量 | 单价(元) | 合价（元） | 备注
30 | 普通铝合金平开门6mm钢化玻璃 | m2 | 9.075 | 309 | 2804.18
31 | 单组份聚氨酯防水涂料Ⅰ型 | kg | 821.764 | 13.27 | 10904.81
32 | 界面剂 | kg | 157.426 | 0.46 | 73.05
33 | 电 | kW·h | 53.441 | 0.88 | 47.03
34 | 水 | m3 | 27.336 | 5.73 | 156.64
35 | 成品卫生间隔断 | m2 | 61.1 | 140 | 8554

## 8_表10_2_2-32 主要机械台班一览表
【表10.2.2-32】
主要机械台班一览表
工程名称:康娱楼（临时过渡） |  |  |  | 标段: | 第1页 共1页
序号 | 机械名称、规格、型号 | 单位 | 数 量 | 单价(元) | 合价（元） | 备注
1 | 干混砂浆罐式搅拌机20000L | 台班 | 1.811 | 211.41 | 382.86
2 | 钢筋调直机14mm | 台班 | 0.006 | 39.74 | 0.24
3 | 钢筋切断机40mm | 台班 | 0.002 | 46.85 | 0.09
4 | 钢筋弯曲机40mm | 台班 | 0.012 | 27.99 | 0.34
5 | 交流弧焊机21kV·A | 台班 | 0.057 | 69.68 | 3.97
6 | 电动空气压缩机0.6m3/min | 台班 | 5.094 | 35.76 | 182.16
7 | 混凝土振捣器插入式 | 台班 | 0.036 | 5.08 | 0.18

## 9_表10_2_2-13 【不含单列】单位(专业)工程招
【表10.2.2-13】
单位（专业）工程预算审核价费用表
工程名称:康娱楼（临时过渡）-康娱楼临时给排水 |  |  | 标段: | 第1页 共1页
序号 | 费用名称 |  | 计算公式 | 金额 (元) | 备注
1 | 分部分项工程费 |  | ∑(分部分项工程量×综合单价） | 65178.45 | 见表10.2.2-16
1.1 | 其中 | 人工费+机械费 | ∑分部分项（定额人工费+定额机械费） | 11134.95
2 | 措施项目费 |  | （2.1+2.2） | 1414.3
2.1 | 施工技术措施项目费 |  | ∑(技措项目工程量×综合单价） | 495.74 | 见表10.2.2-16
2.1.1 | 其中 | 人工费+机械费 | ∑技措项目（定额人工费+定额机械费） | 108.12
2.2 | 施工组织措施项目费 |  | (1.1+2.1.1)×8.17% | 918.56 | 见表10.2.2-20
2.2.1 | 其中 | 安全文明施工基本费 | (1.1+2.1.1)×8.17% | 918.56 | 见表10.2.2-20
3 | 其他项目费 |  | （3.1+3.2+3.3+3.4） | 2101.1
3.1 | 暂列金额 |  | 3.1.1+3.1.2+3.1.3 | 2101.1 | 见表10.2.2-21
3.1.1 | 其中 | 标化工地增加费 | 按招标文件规定额度列计 |  | 见表10.2.2-22
3.1.2 |  | 优质工程增加费 | 按招标文件规定额度列计 |  | 见表10.2.2-22
3.1.3 |  | 其他暂列金额 | 按招标文件规定额度列计 | 2101.1 | 见表10.2.2-22
3.2 | 暂估价 |  | 3.2.1+3.2.2+3.2.3 |  | 见表10.2.2-21
3.2.1 | 其中 | 材料（工程设备）暂估价 | 按招标文件规定额度列计 (或计入综合单价) |  | 见表10.2.2-23
3.2.2 |  | 专业工程暂估价 | 按招标文件规定额度列计 |  | 见表10.2.2-24
3.2.3 |  | 专项技术措施暂估价 | 按招标文件规定额度列计 |  | 见表10.2.2-25
3.3 | 计日工 |  | ∑计日工(暂估数量×综合单价） |  | 见表10.2.2-21
3.4 | 施工总承包服务费 |  | 3.4.1+3.4.2 |  | 见表10.2.2-21
3.4.1 | 其中 | 专业发包工程管理费 | ∑专业发包工程（暂估金额×费率） |  | 见表10.2.2-27
3.4.2 |  | 甲供材料设备管理费 | 甲供材料暂估金额×费率+甲供设备暂估金额×费率 |  | 见表10.2.2-27
4 | 规费 |  | (1.1+2.1.1)×30.63% | 3443.75
5 | 税金 |  | (1+2+3+4)×9% | 6492.38
预算审核价合计 |  |  | 1+2+3+4+5 | 78630

## 9_表10_2_2-16 分部分项工程清单与计价表
【表10.2.2-16】
分部分项工程清单与计价表
单位(专业)工程名称:康娱楼（临时过渡）-康娱楼临时给排水 | [5 empty] | 标段: |  |  | 第1页 共7页
序号 | 项目编码 | 项目名称 | 项目特征 | 计量 单位 | 工程量 | 金 额 (元) |  |  |  |  | 备注
[6 empty] | 综合单价 | 合价 | 其中
[8 empty] | 人工费 | 机械费 | 暂估价
|  | 给排水 |  |  |  |  | 65178.45 | 11932.48 | 328.59
1 | 030901010003 | 室内消火栓 | 1、单栓带消防软管卷盘消火栓(箱) 2、带MFABC4灭火器2具 3、带消防水带、消防水枪头 | 套 | 8 | 1037.85 | 8302.8 | 838 | 3.6
2 | 031001006028 | 塑料管 | 1.安装部位：室内 2.介质：给水 3.材质、规格：聚丙烯管（冷水），DN50、S5级 4.连接形式：热熔 5.压力试验及吹、洗设计要求：管道消毒、清洗 | m | 32.85 | 47.71 | 1567.27 | 436.58 | 6.24
3 | 031001006029 | 塑料管 | 1.安装部位：室内 2.介质：给水 3.材质、规格：聚丙烯管(冷水），DN40、S5级 4.连接形式：热熔 5.压力试验及吹、洗设计要求：管道消毒、清洗 | m | 17.44 | 36.06 | 628.89 | 225.85 | 1.92
4 | 031001006030 | 塑料管 | 1.安装部位：室内 2.介质：给水 3.材质、规格：聚丙烯管(冷水），DN32、S5级 4.连接形式：热熔 5.压力试验及吹、洗设计要求：管道消毒、清洗 | m | 11.36 | 26.31 | 298.88 | 120.87 | 1.25
本页小计 | [6 empty] | 10797.84 | 1621.3 | 13.01
【表10.2.2-16】
分部分项工程清单与计价表
单位(专业)工程名称:康娱楼（临时过渡）-康娱楼临时给排水 | [5 empty] | 标段: |  |  | 第2页 共7页
序号 | 项目编码 | 项目名称 | 项目特征 | 计量 单位 | 工程量 | 金 额 (元) |  |  |  |  | 备注
[6 empty] | 综合单价 | 合价 | 其中
[8 empty] | 人工费 | 机械费 | 暂估价
5 | 031001006031 | 塑料管 | 1.安装部位：室内 2.介质：给水 3.材质、规格：聚丙烯管(冷水），DN25、S5级 4.连接形式：热熔 5.压力试验及吹、洗设计要求：管道消毒、清洗 | m | 36.61 | 20.41 | 747.21 | 326.56 | 4.03
6 | 031001006032 | 塑料管 | 1.安装部位：室内 2.介质：给水 3.材质、规格：聚丙烯管(冷水），DN20、S5级 4.连接形式：热熔 5.压力试验及吹、洗设计要求：管道消毒、清洗 | m | 239.62 | 16.74 | 4011.24 | 1931.34 | 26.36
7 | 031001006033 | 塑料管 | 1.安装部位：室内 2.介质：给水 3.材质、规格：聚丙烯管（热水），DN50、S2.5级 4.连接形式：热熔 5.压力试验及吹、洗设计要求：管道消毒、清洗 | m | 49.61 | 49.74 | 2467.6 | 659.32 | 9.43
8 | 031001006034 | 塑料管 | 1.安装部位：室内 2.介质：给水 3.材质、规格：聚丙烯管（热水），DN40、S2.5级 4.连接形式：热熔 5.压力试验及吹、洗设计要求：管道消毒、清洗 | m | 16.94 | 37.08 | 628.14 | 219.37 | 1.86
本页小计 | [6 empty] | 7854.19 | 3136.59 | 41.68
【表10.2.2-16】
分部分项工程清单与计价表
单位(专业)工程名称:康娱楼（临时过渡）-康娱楼临时给排水 | [5 empty] | 标段: |  |  | 第3页 共7页
序号 | 项目编码 | 项目名称 | 项目特征 | 计量 单位 | 工程量 | 金 额 (元) |  |  |  |  | 备注
[6 empty] | 综合单价 | 合价 | 其中
[8 empty] | 人工费 | 机械费 | 暂估价
9 | 031001006035 | 塑料管 | 1.安装部位：室内 2.介质：给水 3.材质、规格：聚丙烯管（热水），DN32、S2.5级 4.连接形式：热熔 5.压力试验及吹、洗设计要求：管道消毒、清洗 | m | 5.43 | 27.32 | 148.35 | 57.78 | 0.6
10 | 031001006036 | 塑料管 | 1.安装部位：室内 2.介质：给水 3.材质、规格：聚丙烯管（热水），DN25、S2.5级 4.连接形式：热熔 5.压力试验及吹、洗设计要求：管道消毒、清洗 | m | 1.80 | 21.42 | 38.56 | 16.06 | 0.2
11 | 031001006037 | 塑料管 | 1.安装部位：室内 2.介质：给水 3.材质、规格：聚丙烯管（热水），DN20、S2.5级 4.连接形式：热熔 5.压力试验及吹、洗设计要求：管道消毒、清洗 | m | 138.93 | 18.11 | 2516.02 | 1119.78 | 15.28
12 | 031001006038 | 塑料管 | 1.安装部位：室内 2.介质：排水 3.材质、规格：降噪型UPVC排水管，De110 4.连接形式：粘接 | m | 38.48 | 45.15 | 1737.37 | 517.17
本页小计 | [6 empty] | 4440.3 | 1710.79 | 16.08
【表10.2.2-16】
分部分项工程清单与计价表
单位(专业)工程名称:康娱楼（临时过渡）-康娱楼临时给排水 | [5 empty] | 标段: |  |  | 第4页 共7页
序号 | 项目编码 | 项目名称 | 项目特征 | 计量 单位 | 工程量 | 金 额 (元) |  |  |  |  | 备注
[6 empty] | 综合单价 | 合价 | 其中
[8 empty] | 人工费 | 机械费 | 暂估价
13 | 031001006039 | 塑料管 | 1.安装部位：室内 2.介质：排水 3.材质、规格：降噪型UPVC排水管，De75 4.连接形式：粘接 | m | 50.51 | 29.12 | 1470.85 | 560.16
14 | 031001006040 | 塑料管 | 1.安装部位：室内 2.介质：排水 3.材质、规格：降噪型UPVC排水管，De50 4.连接形式：粘接 | m | 38.48 | 20.18 | 776.53 | 349.78
15 | 031001007007 | 复合管 | 1.安装部位：室内 2.介质：给水 3.材质、规格：钢塑管 DN65 4.连接形式：螺纹连接 5.压力试验及吹、洗设计要求：管道消毒、清洗 | m | 13.77 | 114.83 | 1581.21 | 286.14 | 10.6
16 | 031001007008 | 复合管 | 1.安装部位：室内 2.介质：给水 3.材质、规格：内衬不锈钢复合管 DN50 4.连接形式：螺纹连接 5.压力试验及吹、洗设计要求：管道消毒、清洗 | m | 8.00 | 91.47 | 731.76 | 161.6 | 6.08
本页小计 | [6 empty] | 4560.35 | 1357.68 | 16.68
【表10.2.2-16】
分部分项工程清单与计价表
单位(专业)工程名称:康娱楼（临时过渡）-康娱楼临时给排水 | [5 empty] | 标段: |  |  | 第5页 共7页
序号 | 项目编码 | 项目名称 | 项目特征 | 计量 单位 | 工程量 | 金 额 (元) |  |  |  |  | 备注
[6 empty] | 综合单价 | 合价 | 其中
[8 empty] | 人工费 | 机械费 | 暂估价
17 | 031001007009 | 复合管 | 1.安装部位：室内 2.介质：给水 3.材质、规格：内衬不锈钢复合管 DN20 4.连接形式：螺纹连接 5.压力试验及吹、洗设计要求：管道消毒、清洗 | m | 8.00 | 40.09 | 320.72 | 109.04 | 1.68
18 | 031002003013 | 套管 | 1.刚性防水套管制作 公称直径 (mm以内)100 2.刚性防水套管安装 公称直径 (mm以内)100 | 个 | 4 | 282.23 | 1128.92 | 489.32 | 135.76
19 | 031002003014 | 套管 | 1.刚性防水套管制作 公称直径 (mm以内)150 2.刚性防水套管安装 公称直径 (mm以内)150 | 个 | 2 | 358.5 | 717 | 290.84 | 77.86
20 | 031002003015 | 套管 | 1.一般穿墙钢套管制作安装 公称直径 (mm以内)100 | 个 | 1 | 67.18 | 67.18 | 27.12 | 1.05
21 | 031003001011 | 螺纹阀门 | 1.阀门类型：截止阀 2.规格、压力等级：DN50 3.连接形式：螺纹连接 | 个 | 4 | 128.99 | 515.96 | 73.92 | 3.52
22 | 031003001012 | 螺纹阀门 | 1.阀门类型：截止阀 2.规格、压力等级：DN20 3.连接形式：螺纹连接 | 个 | 3 | 39.71 | 119.13 | 22.35 | 0.57
本页小计 | [6 empty] | 2868.91 | 1012.59 | 220.44
【表10.2.2-16】
分部分项工程清单与计价表
单位(专业)工程名称:康娱楼（临时过渡）-康娱楼临时给排水 | [5 empty] | 标段: |  |  | 第6页 共7页
序号 | 项目编码 | 项目名称 | 项目特征 | 计量 单位 | 工程量 | 金 额 (元) |  |  |  |  | 备注
[6 empty] | 综合单价 | 合价 | 其中
[8 empty] | 人工费 | 机械费 | 暂估价
23 | 031003013003 | 水表 | 1.安装部位(室内外)：室外 2.型号、规格：DN65水表（含1个DN65闸阀） 3.连接形式：法兰连接 | 组 | 1 | 1956.55 | 1956.55 | 179.99 | 15.21
24 | 031004003005 | 洗脸盆 | 洗脸盆 台下式冷热水安装,含龙头、角阀、软管等辅件 | 组 | 2 | 536.54 | 1073.08 | 76.52
25 | 031004003006 | 洗脸盆 | 洗脸盆 台下式冷水安装,含龙头、角阀、软管等辅件 | 组 | 4 | 522.45 | 2089.8 | 153.04
26 | 031004006003 | 大便器 | 1.坐式大便器安装 连体水箱,含角阀、软管等辅件 | 组 | 8 | 887.07 | 7096.56 | 355.44
27 | 031004006004 | 大便器 | 蹲式大便器安装 手动开关,含角阀、软管等辅件 | 组 | 8 | 489.84 | 3918.72 | 301.6
28 | 031004007002 | 小便器 | 壁挂式小便器安装 手动开关,含角阀、软管等辅件 | 组 | 6 | 411.64 | 2469.84 | 131.94
29 | 031004008002 | 其他成品卫生器具 | 1.拖布池安装 | 套 | 3 | 352.89 | 1058.67 | 76.26
30 | 031004010003 | 淋浴器 | 1.成套淋浴器 手动开关冷热水 | 套 | 32 | 376.01 | 12032.32 | 494.4
31 | 031004014004 | 给、排水附(配)件 | 1.型号、规格：清扫口、De110 | 个 | 1 | 23.81 | 23.81 | 6.35
32 | 031004014005 | 给、排水附(配)件 | 1.型号、规格：不锈钢地漏、De50 | 个 | 17 | 39.02 | 663.34 | 177.99
33 | 031208002003 | 管道绝热 | 1.绝热材料品种：橡塑管壳 | m3 | 0.37 | 1307.04 | 483.6 | 162.03
34 | 03B006 | 卫生间暗敷管道人工补贴 | 1.卫生间（内周长在12m以上）暗敷管道，每间补贴 1.5 工日 | 间 | 3 | 288.54 | 865.62 | 670.5
本页小计 | [6 empty] | 33731.91 | 2786.06 | 15.21
【表10.2.2-16】
分部分项工程清单与计价表
单位(专业)工程名称:康娱楼（临时过渡）-康娱楼临时给排水 | [5 empty] | 标段: |  |  | 第7页 共7页
序号 | 项目编码 | 项目名称 | 项目特征 | 计量 单位 | 工程量 | 金 额 (元) |  |  |  |  | 备注
[6 empty] | 综合单价 | 合价 | 其中
[8 empty] | 人工费 | 机械费 | 暂估价
35 | 03B007 | 卫生间暗敷管道人工补贴 | 1.卫生间（内周长在12m以以下）暗敷管道人工补贴 | 间 | 1 | 192.36 | 192.36 | 149
36 | 040101002004 | 挖沟槽土方 | 1.土壤类别：三类土 2.挖土深度：2M 内 | m3 | 0.60 | 36.27 | 21.76 | 16.85
37 | 040103001004 | 回填方 | 1.密实度要求：满足设计要求 2.填方材料品种：原土 | m3 | 0.60 | 34.02 | 20.41 | 15.77
38 | 040504001004 | 砌筑井 | 1.垫层、基础材质及厚度：C15混凝土垫层、C25混凝土底板 2.砌筑材料品种、规格、强度等级：M10水泥砂浆砖砌 3.勾缝、抹面要求：1:2水泥砂浆抹面 4.盖板材质、规格：球墨铸铁井盖600*300 5.井盖、井圈材质及规格：C20混凝土井圈 6.含模板 | 座 | 1 | 690.42 | 690.42 | 125.85 | 5.49
本页小计 | [6 empty] | 924.95 | 307.47 | 5.49
合计 | [6 empty] | 65178.45 | 11932.48 | 328.59

## 9_表10_2_2-16 施工技术措施项目清单与计价表
【表10.2.2-16】
施工技术措施项目清单与计价表
单位(专业)工程名称:康娱楼（临时过渡）-康娱楼临时给排水 | [5 empty] | 标段: |  |  | 第1页 共1页
序号 | 项目编码 | 项目名称 | 项目特征 | 计量 单位 | 工程量 | 金 额 (元) |  |  |  |  | 备注
[6 empty] | 综合单价 | 合价 | 其中
[8 empty] | 人工费 | 机械费 | 暂估价
|  | 脚手架搭拆 |  |  |  |  | 495.74 | 119.33
1 | 031301017005 | 脚手架搭拆 | 1.脚手架搭拆费第五册 | 项 | 1 | 495.74 | 495.74 | 119.33
本页小计 | [6 empty] | 495.74 | 119.33
合计 | [6 empty] | 495.74 | 119.33

## 9_表10_2_2-20 施工组织(总价)措施项目清单与
【表10.2.2-20】
施工组织（总价）措施项目清单与计价表
工程名称:康娱楼临时给排水 |  |  | 标段: | 第1页 共1页
序号 | 项目编号 | 项目名称 | 计算基础 | 费率 (%) | 金额 (元) | 备注
1 | 031302001001 | 安全文明施工费 |  |  | 918.56
1.1 |  | 安全文明施工基本费 | 定额人工费+定额机械费 | 8.17 | 918.56
2 | Z03130200801 | 提前竣工增加费 | 定额人工费+定额机械费
3 | 031302004001 | 二次搬运费 | 定额人工费+定额机械费
4 | 031302005001 | 冬雨季施工增加费 | 定额人工费+定额机械费
5 |  | 其他施工组织措施费 | 按相关规定计算
合 计 |  |  |  |  | 918.56

## 9_表10_2_2-21 其他项目清单与计价汇总表
【表10.2.2-21】
其他项目清单与计价汇总表
工程名称:康娱楼临时给排水 |  | 标段: | 第1页 共1页
序号 | 项 目 名 称 | 金额(元) | 备注
1 | 暂列金额 | 2101.1 | 明细详见表10.2.2-22
1.1 | 标化工地增加费 |  | 明细详见表10.2.2-22
1.2 | 优质工程增加费 |  | 明细详见表10.2.2-22
1.3 | 其他暂列金额 | 2101.1 | 明细详见表10.2.2-22
2 | 暂估价
2.1 | 材料（设备）暂估价 |  | 明细详见表10.2.2-23
2.2 | 专业工程暂估价 |  | 明细详见表10.2.2-24
2.3 | 专项技术措施暂估价 |  | 明细详见表10.2.2-25
3 | 计日工 |  | 明细详见表10.2.2-26
4 | 总承包服务费 |  | 明细详见表10.2.2-27
合 计 |  | 2101.1 | 0

## 9_表10_2_2-29 主要工日一览表
【表10.2.2-29】
主要工日一览表
工程名称:康娱楼临时给排水 |  |  | 标段: |  | 第1页 共1页
序号 | 工日名称（类别） | 单位 | 数 量 | 单价(元) | 合价（元） | 备注
1 | 一类人工 | 工日 | 0.236 | 138 | 32.57
2 | 二类人工 | 工日 | 80.652 | 149 | 12017.15

## 9_表10_2_2-31 主要材料和工程设备一览表
【表10.2.2-31】
主要材料和工程设备一览表
工程名称:康娱楼临时给排水 |  |  |  | 标段: |  | 第1页 共2页
序号 | 名称、规格、型号 | 单位 | 数量 | 单价(元) | 合价（元） | 备注
1 | 热轧光圆钢筋HPB300综合 | kg | 0.158 | 4.84 | 0.76
2 | 普通硅酸盐水泥PO 42.5综合 | kg | 46.415 | 0.49 | 22.6
3 | 黄砂毛砂 | m3 | 0.072 | 232.5 | 16.74
4 | 黄砂净砂 | t | 0.12 | 180 | 21.6
5 | 混凝土实心砖240×115×53 MU10 | 千块 | 0.06 | 504.4 | 30.26
6 | 烧结粉煤灰砖240×115×53 | 千块 | 0.128 | 504.4 | 64.56
7 | 非泵送商品混凝土C15 | m3 | 0.078 | 445 | 34.71
8 | 非泵送商品混凝土C20 | m3 | 0.028 | 472 | 13.22
9 | 非泵送商品混凝土C25 | m3 | 0.078 | 491 | 38.3
10 | 电 | kW·h | 2.128 | 0.88 | 1.87
11 | 水 | m3 | 3.053 | 5.73 | 17.49
12 | 木模板 | m3 | 0.011 | 1681 | 18.49
13 | 扁钢Q235B综合 | kg | 6.56 | 4.98 | 32.68
14 | 中厚钢板综合 | kg | 32.864 | 4.83 | 158.8
15 | 角型阀(带铜活)DN15 | 个 | 20.2 | 13.45 | 271.69
16 | 地漏De50 | 个 | 17.17 | 25 | 429.25
17 | 清扫口De110 | 个 | 1.01 | 15 | 15.15
18 | 防污器DN32 | 个 | 8.08 | 15 | 121.2
19 | 混合冷水龙头DN20 | 个 | 4.04 | 67.78 | 273.83
20 | 混合冷热水龙头DN20 | 个 | 2.02 | 81.73 | 165.09
21 | 双管成品淋浴器（含固定件） | 套 | 32 | 350 | 11200
22 | 长颈水嘴DN15 | 个 | 3.03 | 7.47 | 22.63
23 | 碳素结构钢焊接钢管综合 | kg | 39.48 | 4.84 | 191
24 | 碳钢管DN100 | m | 0.3 | 52 | 15.6
25 | 聚丙烯管(冷水）DN20、S5级 | m | 243.454 | 3.35 | 815.57
26 | 聚丙烯管（热水）DN20、S2.5级 | m | 141.153 | 4.69 | 662.01
27 | 聚丙烯管(冷水）DN25、S5级 | m | 37.196 | 4.75 | 176.68
28 | 聚丙烯管（热水）DN25、S2.5级 | m | 1.829 | 5.75 | 10.52
29 | 聚丙烯管(冷水）DN32、S5级 | m | 11.542 | 8.03 | 92.68
【表10.2.2-31】
主要材料和工程设备一览表
工程名称:康娱楼临时给排水 |  |  |  | 标段: |  | 第2页 共2页
序号 | 名称、规格、型号 | 单位 | 数量 | 单价(元) | 合价（元） | 备注
30 | 聚丙烯管（热水）DN32、S2.5级 | m | 5.517 | 9.03 | 49.82
31 | 聚丙烯管(冷水）DN40、S5级 | m | 17.719 | 12.67 | 224.5
32 | 聚丙烯管（热水）DN40、S2.5级 | m | 17.211 | 13.67 | 235.27
33 | 聚丙烯管（冷水）DN50、S5级 | m | 33.376 | 19.85 | 662.51
34 | 聚丙烯管（热水）DN50、S2.5级 | m | 50.404 | 21.85 | 1101.33
35 | 降噪型UPVC排水管De50 | m | 38.942 | 5.23 | 203.67
36 | 降噪型UPVC排水管De75 | m | 49.5 | 9.06 | 448.47
37 | 降噪型UPVC排水管de110 | m | 33.093 | 16.65 | 551
38 | 冲洗管DN32 | 根 | 8.08 | 8.03 | 64.88
39 | 法兰挠性接头DN65 | 个 | 1 | 62.5 | 62.5
40 | 截止阀DN20 | 个 | 3.03 | 25.14 | 76.17
41 | 截止阀DN50 | 个 | 4.04 | 87.97 | 355.4
42 | 角式长柄截止阀DN15 | 个 | 6.06 | 20.3 | 123.02
43 | 截止阀J11T-16K DN25 | 个 | 8.08 | 33.84 | 273.43
44 | 碳钢平焊法兰DN65 | 片 | 2 | 50.35 | 100.69
45 | 洗脸盆 | 个 | 6.06 | 350 | 2121
46 | 成品拖布池 | 个 | 3.03 | 300 | 909
47 | 瓷蹲式大便器 | 个 | 8.08 | 350 | 2828
48 | 连体坐便器 | 个 | 8.08 | 800 | 6464
49 | 挂式小便器 | 个 | 6.06 | 350 | 2121
50 | 室内消火栓SN65 | 套 | 8 | 897.86 | 7182.88
51 | 法兰水表DN65 | 只 | 1 | 850 | 850
52 | 金属软管 | 根 | 12.12 | 5 | 60.6
53 | 水 | m3 | 25.017 | 5.73 | 143.35
54 | 内衬不锈钢复合管DN20 | m | 7.928 | 16.81 | 133.27
55 | 内衬不锈钢复合管DN50 | m | 8.016 | 50.96 | 408.5
56 | 钢塑管DN65 | m | 13.798 | 67.97 | 937.85
57 | 闸阀DN65 | 个 | 2 | 312 | 624

## 9_表10_2_2-32 主要机械台班一览表
【表10.2.2-32】
主要机械台班一览表
工程名称:康娱楼临时给排水 |  |  |  | 标段: | 第1页 共1页
序号 | 机械名称、规格、型号 | 单位 | 数 量 | 单价(元) | 合价（元） | 备注
1 | 其他机械费 | 元 | 49.154 | 1.02 | 50.14
2 | 载货汽车5t | 台班 | 0.001 | 539.6 | 0.54
3 | 机动翻斗车1t | 台班 | 0.01 | 238.53 | 2.39
4 | 灰浆搅拌机200L | 台班 | 0.016 | 170.09 | 2.72
5 | 木工圆锯机500mm | 台班 | 0.002 | 30.08 | 0.06
6 | 木工压刨床单面600mm | 台班 | 0.001 | 34.46 | 0.03
7 | 普通车床630×2000mm | 台班 | 0.18 | 75.31 | 13.56
8 | 管子切断套丝机159mm | 台班 | 0.958 | 23.15 | 22.18
9 | 电焊条烘干箱60×50×75cm3 | 台班 | 0.186 | 18.35 | 3.41
10 | 热熔焊机160mm | 台班 | 0.825 | 18.68 | 15.41
11 | 砂轮切割机 φ400 | 台班 | 0.139 | 26.83 | 3.73
12 | 混凝土振捣器平板式 | 台班 | 0.012 | 13.13 | 0.16
13 | 试压泵3MPa | 台班 | 0.146 | 19.93 | 2.91
14 | 电焊机 （综合） | 台班 | 1.839 | 115 | 211.49

## 10_表10_2_2-13 【不含单列】单位(专业)工程
【表10.2.2-13】
单位（专业）工程预算审核价费用表
工程名称:康娱楼（临时过渡）-康娱楼强电临时方案 |  |  | 标段: | 第1页 共1页
序号 | 费用名称 |  | 计算公式 | 金额 (元) | 备注
1 | 分部分项工程费 |  | ∑(分部分项工程量×综合单价） | 23990.94 | 见表10.2.2-16
1.1 | 其中 | 人工费+机械费 | ∑分部分项（定额人工费+定额机械费） | 5622.25
2 | 措施项目费 |  | （2.1+2.2） | 718.91
2.1 | 施工技术措施项目费 |  | ∑(技措项目工程量×综合单价） | 255.03 | 见表10.2.2-16
2.1.1 | 其中 | 人工费+机械费 | ∑技措项目（定额人工费+定额机械费） | 55.62
2.2 | 施工组织措施项目费 |  | (1.1+2.1.1)×8.17% | 463.88 | 见表10.2.2-20
2.2.1 | 其中 | 安全文明施工基本费 | (1.1+2.1.1)×8.17% | 463.88 | 见表10.2.2-20
3 | 其他项目费 |  | （3.1+3.2+3.3+3.4） | 793.47
3.1 | 暂列金额 |  | 3.1.1+3.1.2+3.1.3 | 793.47 | 见表10.2.2-21
3.1.1 | 其中 | 标化工地增加费 | 按招标文件规定额度列计 |  | 见表10.2.2-22
3.1.2 |  | 优质工程增加费 | 按招标文件规定额度列计 |  | 见表10.2.2-22
3.1.3 |  | 其他暂列金额 | 按招标文件规定额度列计 | 793.47 | 见表10.2.2-22
3.2 | 暂估价 |  | 3.2.1+3.2.2+3.2.3 |  | 见表10.2.2-21
3.2.1 | 其中 | 材料（工程设备）暂估价 | 按招标文件规定额度列计 (或计入综合单价) |  | 见表10.2.2-23
3.2.2 |  | 专业工程暂估价 | 按招标文件规定额度列计 |  | 见表10.2.2-24
3.2.3 |  | 专项技术措施暂估价 | 按招标文件规定额度列计 |  | 见表10.2.2-25
3.3 | 计日工 |  | ∑计日工(暂估数量×综合单价） |  | 见表10.2.2-21
3.4 | 施工总承包服务费 |  | 3.4.1+3.4.2 |  | 见表10.2.2-21
3.4.1 | 其中 | 专业发包工程管理费 | ∑专业发包工程（暂估金额×费率） |  | 见表10.2.2-27
3.4.2 |  | 甲供材料设备管理费 | 甲供材料暂估金额×费率+甲供设备暂估金额×费率 |  | 见表10.2.2-27
4 | 规费 |  | (1.1+2.1.1)×30.63% | 1739.13
5 | 税金 |  | (1+2+3+4)×9% | 2451.82
预算审核价合计 |  |  | 1+2+3+4+5 | 29694

## 10_表10_2_2-16 分部分项工程清单与计价表
【表10.2.2-16】
分部分项工程清单与计价表
单位(专业)工程名称:康娱楼（临时过渡）-康娱楼强电临时方案 | [5 empty] | 标段: |  |  | 第1页 共2页
序号 | 项目编码 | 项目名称 | 项目特征 | 计量 单位 | 工程量 | 金 额 (元) |  |  |  |  | 备注
[6 empty] | 综合单价 | 合价 | 其中
[8 empty] | 人工费 | 机械费 | 暂估价
1 | 030404034008 | 照明开关 | 1.名 称：单联单控开关 | 个 | 9 | 14.81 | 133.29 | 65.7
2 | 030404034009 | 照明开关 | 1.名 称：双联单控开关 | 个 | 7 | 17.23 | 120.61 | 51.1
3 | 030404034010 | 照明开关 | 1.名 称：三联单控开关 | 个 | 1 | 18.99 | 18.99 | 7.3
4 | 030404035006 | 插座 | 1.名 称：二、三极五孔插座(安全型) 2.规 格：250V 10A 3.安装方式：暗装 | 个 | 20 | 20.15 | 403 | 172.2
5 | 030408001014 | 电力电缆 | 1.电缆名称：铜芯电力电缆 2.电缆规格：WDZB-YJY-5*10 3.敷设方式、部位：管道敷设 | m | 60.60 | 47.5 | 2878.5 | 113.93 | 3.03
6 | 030408006009 | 电力电缆头 | 1.名 称：电力电缆头 2.规 格：10mm2 | 个 | 4 | 27.94 | 111.76 | 38.28
7 | 030411001016 | 配管 | 1.名称：电线套管 2.材质：JDG管 3.规格：DN20 4.配置形式：砖、混凝土结构暗配 | m | 576.35 | 11.56 | 6662.61 | 2397.62 | 28.82
8 | 030411001017 | 配管 | 1.名称：电线套管 2.材质：镀锌钢管 3.规格：DN40 4.配置形式：砖、混凝土结构暗配 | m | 50.72 | 43 | 2180.96 | 604.58 | 4.56
9 | 030411004015 | 配线 | 1.名 称：铜芯塑料绝缘线 2.配线形式：管内穿线 3.规 格：WDZB-BYJ-2.5 | m | 1218.26 | 3.16 | 3849.7 | 816.23
本页小计 | [6 empty] | 16359.42 | 4266.94 | 36.41
【表10.2.2-16】
分部分项工程清单与计价表
单位(专业)工程名称:康娱楼（临时过渡）-康娱楼强电临时方案 | [5 empty] | 标段: |  |  | 第2页 共2页
序号 | 项目编码 | 项目名称 | 项目特征 | 计量 单位 | 工程量 | 金 额 (元) |  |  |  |  | 备注
[6 empty] | 综合单价 | 合价 | 其中
[8 empty] | 人工费 | 机械费 | 暂估价
10 | 030411004016 | 配线 | 1.名 称：铜芯聚氯乙烯软线 2.配线形式：管内穿线 3.规 格：WDZB-BYJR-2.5 | m | 496.78 | 3.37 | 1674.15 | 332.84
11 | 030411006005 | 接线盒 | 1.名 称：接线盒 2.材 质：钢制 | 个 | 53 | 8.67 | 459.51 | 162.71
12 | 030411006006 | 接线盒 | 1.名 称：开关盒 2.材 质：钢制 | 个 | 37 | 8.67 | 320.79 | 113.59
13 | 030412005006 | 荧光灯 | 1.荧光灯名称：防雾平面灯30*60 2.安装形式：嵌入式 | 套 | 21 | 104.72 | 2199.12 | 438.27
14 | 030412005007 | 荧光灯 | 1.荧光灯名称：双管荧光灯 | 套 | 32 | 85.85 | 2747.2 | 667.84
15 | 030414002003 | 送配电装置系统 | 1.送配电装置系统调试 1kV以下交流供电(综 合) | 系统 | 1 | 230.75 | 230.75 | 151.98 | 23.28
本页小计 | [6 empty] | 7631.52 | 1867.23 | 23.28
合计 | [6 empty] | 23990.94 | 6134.17 | 59.69

## 10_表10_2_2-16 施工技术措施项目清单与计价表
【表10.2.2-16】
施工技术措施项目清单与计价表
单位(专业)工程名称:康娱楼（临时过渡）-康娱楼强电临时方案 | [5 empty] | 标段: |  |  | 第1页 共1页
序号 | 项目编码 | 项目名称 | 项目特征 | 计量 单位 | 工程量 | 金 额 (元) |  |  |  |  | 备注
[6 empty] | 综合单价 | 合价 | 其中
[8 empty] | 人工费 | 机械费 | 暂估价
|  | 脚手架搭拆 |  |  | 0 |  | 255.03 | 61.39
1 | 031301017006 | 脚手架搭拆 | 1.脚手架搭拆费第四册 | 项 | 1 | 255.03 | 255.03 | 61.39
本页小计 | [6 empty] | 255.03 | 61.39
合计 | [6 empty] | 255.03 | 61.39

## 10_表10_2_2-20 施工组织(总价)措施项目清单
【表10.2.2-20】
施工组织（总价）措施项目清单与计价表
工程名称:康娱楼强电临时方案 |  |  | 标段: | 第1页 共1页
序号 | 项目编号 | 项目名称 | 计算基础 | 费率 (%) | 金额 (元) | 备注
1 | 031302001001 | 安全文明施工费 |  |  | 463.88
1.1 |  | 安全文明施工基本费 | 定额人工费+定额机械费 | 8.17 | 463.88
2 | Z03130200801 | 提前竣工增加费 | 定额人工费+定额机械费
3 | 031302004001 | 二次搬运费 | 定额人工费+定额机械费
4 | 031302005001 | 冬雨季施工增加费 | 定额人工费+定额机械费
5 |  | 其他施工组织措施费 | 按相关规定计算
合 计 |  |  |  |  | 463.88

## 10_表10_2_2-21 其他项目清单与计价汇总表
【表10.2.2-21】
其他项目清单与计价汇总表
工程名称:康娱楼强电临时方案 |  | 标段: | 第1页 共1页
序号 | 项 目 名 称 | 金额(元) | 备注
1 | 暂列金额 | 793.47 | 明细详见表10.2.2-22
1.1 | 标化工地增加费 |  | 明细详见表10.2.2-22
1.2 | 优质工程增加费 |  | 明细详见表10.2.2-22
1.3 | 其他暂列金额 | 793.47 | 明细详见表10.2.2-22
2 | 暂估价
2.1 | 材料（设备）暂估价 |  | 明细详见表10.2.2-23
2.2 | 专业工程暂估价 |  | 明细详见表10.2.2-24
2.3 | 专项技术措施暂估价 |  | 明细详见表10.2.2-25
3 | 计日工 |  | 明细详见表10.2.2-26
4 | 总承包服务费 |  | 明细详见表10.2.2-27
合 计 |  | 793.47 | 0

## 10_表10_2_2-29 主要工日一览表
【表10.2.2-29】
主要工日一览表
工程名称:康娱楼强电临时方案 |  |  | 标段: |  | 第1页 共1页
序号 | 工日名称（类别） | 单位 | 数 量 | 单价(元) | 合价（元） | 备注
1 | 二类人工 | 工日 | 41.611 | 149 | 6200.04

## 10_表10_2_2-31 主要材料和工程设备一览表
【表10.2.2-31】
主要材料和工程设备一览表
工程名称:康娱楼强电临时方案 |  |  |  | 标段: |  | 第1页 共1页
序号 | 名称、规格、型号 | 单位 | 数量 | 单价(元) | 合价（元） | 备注
1 | 镀锌铁丝 | kg | 0.062 | 4.42 | 0.27
2 | 普通硅酸盐水泥PO 42.5综合 | kg | 158.996 | 0.49 | 77.43
3 | 黄砂净砂 | t | 1.004 | 180 | 180.72
4 | 铜芯塑料绝缘线BV2.5 | m | 70.543 | 1.82 | 128.18
5 | 铜芯塑料绝缘线BVR4 | m | 20.066 | 3.22 | 64.57
6 | 水 | m3 | 0.198 | 5.73 | 1.13
7 | 镀锌钢管DN40 | m | 52.242 | 23.36 | 1220.53
8 | 双管荧光灯 | 套 | 32.32 | 56.06 | 1811.86
9 | 防雾平面灯30*60嵌入式 | 套 | 21.21 | 75 | 1590.75
10 | 三联单控开关 | 只 | 1.02 | 8.55 | 8.72
11 | 单联单控开关 | 只 | 9.18 | 4.45 | 40.85
12 | 双联单控开关 | 只 | 7.14 | 6.82 | 48.69
13 | 二、三极五孔插座(安全型) | 套 | 20.4 | 8.31 | 169.52
14 | 铜芯塑料绝缘线WDZB-BYJ-2.5 | m | 1413.182 | 1.97 | 2788.21
15 | 铜芯聚氯乙烯软线WDZB-BYJR-2.5 | m | 576.265 | 2.16 | 1244.16
16 | 铜芯电力电缆WDZB-YJY-5*10 | m | 61.206 | 44.4 | 2717.42
17 | JDG电线套管(镀锌)DN20 | m | 593.641 | 4.99 | 2962.27
18 | 开关盒钢制 | 个 | 37.74 | 3.69 | 139.26
19 | 接线盒钢制 | 个 | 54.06 | 3.69 | 199.48

## 10_表10_2_2-32 主要机械台班一览表
【表10.2.2-32】
主要机械台班一览表
工程名称:康娱楼强电临时方案 |  |  |  | 标段: | 第1页 共1页
序号 | 机械名称、规格、型号 | 单位 | 数 量 | 单价(元) | 合价（元） | 备注
1 | 电能校验仪 ST9040 | 台班 | 0.2 | 56.07 | 11.21
2 | 电压、电流互感升流器 HJ-12E | 台班 | 0.2 | 30.63 | 6.13
3 | 数字万用表 F-87 | 台班 | 0.4 | 6.14 | 2.46
4 | 电缆测试仪 | 台班 | 0.2 | 17.44 | 3.49
5 | 其他机械费 | 元 | 34.642 | 1.02 | 35.33
6 | 汽车式起重机8t | 台班 | 0.002 | 806.25 | 1.61
7 | 载货汽车5t | 台班 | 0.002 | 539.6 | 1.08

## 11_表10_2_2-13 【不含单列】单位(专业)工程
【表10.2.2-13】
单位（专业）工程预算审核价费用表
工程名称:住院楼及康娱楼改造弱电工程-弱电工程 |  |  | 标段: | 第1页 共1页
序号 | 费用名称 |  | 计算公式 | 金额 (元) | 备注
1 | 分部分项工程费 |  | ∑(分部分项工程量×综合单价） | 223046.25 | 见表10.2.2-16
1.1 | 其中 | 人工费+机械费 | ∑分部分项（定额人工费+定额机械费） | 35178.88
2 | 措施项目费 |  | （2.1+2.2） | 4402.61
2.1 | 施工技术措施项目费 |  | ∑(技措项目工程量×综合单价） | 1501.74 | 见表10.2.2-16
2.1.1 | 其中 | 人工费+机械费 | ∑技措项目（定额人工费+定额机械费） | 327.52
2.2 | 施工组织措施项目费 |  | (1.1+2.1.1)×8.17% | 2900.87 | 见表10.2.2-20
2.2.1 | 其中 | 安全文明施工基本费 | (1.1+2.1.1)×8.17% | 2900.87 | 见表10.2.2-20
3 | 其他项目费 |  | （3.1+3.2+3.3+3.4） | 7149.73
3.1 | 暂列金额 |  | 3.1.1+3.1.2+3.1.3 | 7149.73 | 见表10.2.2-21
3.1.1 | 其中 | 标化工地增加费 | 按招标文件规定额度列计 |  | 见表10.2.2-22
3.1.2 |  | 优质工程增加费 | 按招标文件规定额度列计 |  | 见表10.2.2-22
3.1.3 |  | 其他暂列金额 | 按招标文件规定额度列计 | 7149.73 | 见表10.2.2-22
3.2 | 暂估价 |  | 3.2.1+3.2.2+3.2.3 |  | 见表10.2.2-21
3.2.1 | 其中 | 材料（工程设备）暂估价 | 按招标文件规定额度列计 (或计入综合单价) |  | 见表10.2.2-23
3.2.2 |  | 专业工程暂估价 | 按招标文件规定额度列计 |  | 见表10.2.2-24
3.2.3 |  | 专项技术措施暂估价 | 按招标文件规定额度列计 |  | 见表10.2.2-25
3.3 | 计日工 |  | ∑计日工(暂估数量×综合单价） |  | 见表10.2.2-21
3.4 | 施工总承包服务费 |  | 3.4.1+3.4.2 |  | 见表10.2.2-21
3.4.1 | 其中 | 专业发包工程管理费 | ∑专业发包工程（暂估金额×费率） |  | 见表10.2.2-27
3.4.2 |  | 甲供材料设备管理费 | 甲供材料暂估金额×费率+甲供设备暂估金额×费率 |  | 见表10.2.2-27
4 | 规费 |  | (1.1+2.1.1)×30.63% | 10875.61
5 | 税金 |  | (1+2+3+4)×9% | 22092.68
预算审核价合计 |  |  | 1+2+3+4+5 | 267567

## 11_表10_2_2-16 分部分项工程清单与计价表
【表10.2.2-16】
分部分项工程清单与计价表
单位(专业)工程名称:住院楼及康娱楼改造弱电工程-弱电工程 | [5 empty] | 标段: |  |  | 第1页 共6页
序号 | 项目编码 | 项目名称 | 项目特征 | 计量 单位 | 工程量 | 金 额 (元) |  |  |  |  | 备注
[6 empty] | 综合单价 | 合价 | 其中
[8 empty] | 人工费 | 机械费 | 暂估价
|  | 康娱楼 |  |  |  |  | 62259.97 | 10899.97 | 643.43
1 | 030411001018 | 配管 | 1.名称：电线套管 2.材质：PVC管 3.规格：DN20 4.配置形式：砖、混凝土结构暗配 | m | 355.05 | 7.48 | 2655.77 | 1533.82
2 | 030411001019 | 配管 | 1.名称：电线套管 2.材质：PVC管 3.规格：DN25 4.配置形式：砖、混凝土结构暗配 | m | 89.97 | 9.22 | 829.52 | 414.76
3 | 030411003003 | 桥架 | 1.名 称：镀锌桥架 2.规 格：200*100 | m | 105.80 | 119.73 | 12667.43 | 2058.87 | 125.9
4 | 030411004017 | 配线 | 1.名 称：铜芯多股绝缘电线 2.配线形式：管内穿线 3.规 格：RVV2*1.0 | m | 296.26 | 3.12 | 924.33 | 171.83
5 | 030413001003 | 铁构件 | 1.一般铁构件制作 2.一般铁构件安装 | kg | 99.29 | 17.77 | 1764.38 | 812.19 | 89.36
6 | 030501012001 | 交换机 | 1.名 称：24口千兆交换机 | 台 | 4 | 843.47 | 3373.88 | 389.8 | 353.16
7 | 030502001001 | 机柜、机架 | 1.名 称：安防箱 2.规 格：600*600*40U | 台 | 3 | 336.24 | 1008.72 | 182.37
8 | 030502005001 | 双绞线缆 | 1.名 称：六类非屏蔽双绞线缆 | m | 1886.43 | 4.68 | 8828.49 | 1867.57 | 37.73
9 | 030502010001 | 配线架 | 1.名 称：24口数据配线架 | 个 | 4 | 738.22 | 2952.88 | 170.44
本页小计 | [6 empty] | 35005.4 | 7601.65 | 606.15
【表10.2.2-16】
分部分项工程清单与计价表
单位(专业)工程名称:住院楼及康娱楼改造弱电工程-弱电工程 | [5 empty] | 标段: |  |  | 第2页 共6页
序号 | 项目编码 | 项目名称 | 项目特征 | 计量 单位 | 工程量 | 金 额 (元) |  |  |  |  | 备注
[6 empty] | 综合单价 | 合价 | 其中
[8 empty] | 人工费 | 机械费 | 暂估价
10 | 030502012001 | 信息插座 | 1.名 称：单口电话插座 2.安装方式：暗装 3.底盒材质、规格：含模块1个，面板1个，底盒1个 | 个 | 15 | 45.93 | 688.95 | 155.85
11 | 030502012002 | 信息插座 | 1.名 称：双口网络插座 2.安装方式：暗装 3.底盒材质、规格：含模块2个，面板1个，底盒1个 | 个 | 40 | 73.71 | 2948.4 | 558.8
12 | 030507008001 | 监控摄像设备 | 1.名 称：半球彩色摄像机 | 台 | 12 | 786.26 | 9435.12 | 738.48 | 8.4
13 | 030507008002 | 监控摄像设备 | 1.名 称：电梯摄像机 | 台 | 1 | 786.26 | 786.26 | 61.54 | 0.7
14 | Z030502022001 | 综合布线系统调试 | 1.系统调试~≤400点 | 系统 | 1 | 822.84 | 822.84 | 608.52 | 28.18
15 | 030507007001 | 出入口执行机构设备 | 1.名 称：电子门禁锁 | 台 | 11 | 1143 | 12573 | 1175.13
|  | 住院楼 |  |  |  |  | 71542.33 | 11749.68 | 604.79
16 | 030411001020 | 配管 | 1.名称：电线套管 2.材质：PVC管 3.规格：DN20 4.配置形式：砖、混凝土结构暗配 | m | 368.56 | 7.48 | 2756.83 | 1592.18
17 | 030411001021 | 配管 | 1.名称：电线套管 2.材质：PVC管 3.规格：DN25 4.配置形式：砖、混凝土结构暗配 | m | 174.19 | 9.22 | 1606.03 | 803.02
本页小计 | [6 empty] | 31617.43 | 5693.52 | 37.28
【表10.2.2-16】
分部分项工程清单与计价表
单位(专业)工程名称:住院楼及康娱楼改造弱电工程-弱电工程 | [5 empty] | 标段: |  |  | 第3页 共6页
序号 | 项目编码 | 项目名称 | 项目特征 | 计量 单位 | 工程量 | 金 额 (元) |  |  |  |  | 备注
[6 empty] | 综合单价 | 合价 | 其中
[8 empty] | 人工费 | 机械费 | 暂估价
18 | 030411003004 | 桥架 | 1.名 称：镀锌桥架 2.规 格：200*100 | m | 143.77 | 119.73 | 17213.58 | 2797.76 | 171.09
19 | 030411004018 | 配线 | 1.名 称：铜芯多股绝缘电线 2.配线形式：管内穿线 3.规 格：RVV2*1.0 | m | 442.75 | 3.12 | 1381.38 | 256.8
20 | 030413001004 | 铁构件 | 1.一般铁构件制作 2.一般铁构件安装 | kg | 134.93 | 17.77 | 2397.71 | 1103.73 | 121.44
21 | 030501012002 | 交换机 | 1.名 称：24口千兆交换机 | 台 | 3 | 843.47 | 2530.41 | 292.35 | 264.87
22 | 030502001002 | 机柜、机架 | 1.名 称：安防箱 2.规 格：600*600*40U | 台 | 2 | 336.24 | 672.48 | 121.58
23 | 030502005002 | 双绞线缆 | 1.名 称：六类非屏蔽双绞线缆 | m | 1634.64 | 4.68 | 7650.12 | 1618.29 | 32.69
24 | 030502010002 | 配线架 | 1.名 称：24口数据配线架 | 个 | 3 | 738.22 | 2214.66 | 127.83
25 | 030502012003 | 信息插座 | 1.名 称：单口电话插座 2.安装方式：暗装 3.底盒材质、规格：含模块1个，面板1个，底盒1个 | 个 | 14 | 45.93 | 643.02 | 145.46
26 | 030502012004 | 信息插座 | 1.名 称：双口网络插座 2.安装方式：暗装 3.底盒材质、规格：含模块2个，面板1个，底盒1个 | 个 | 15 | 73.71 | 1105.65 | 209.55
27 | 030507008003 | 监控摄像设备 | 1.名 称：半球彩色摄像机 | 台 | 21 | 786.26 | 16511.46 | 1292.34 | 14.7
28 | 030507007002 | 出入口执行机构设备 | 1.名 称：电子门禁锁 | 台 | 13 | 1143 | 14859 | 1388.79
本页小计 | [6 empty] | 67179.47 | 9354.48 | 604.79
【表10.2.2-16】
分部分项工程清单与计价表
单位(专业)工程名称:住院楼及康娱楼改造弱电工程-弱电工程 | [5 empty] | 标段: |  |  | 第4页 共6页
序号 | 项目编码 | 项目名称 | 项目特征 | 计量 单位 | 工程量 | 金 额 (元) |  |  |  |  | 备注
[6 empty] | 综合单价 | 合价 | 其中
[8 empty] | 人工费 | 机械费 | 暂估价
|  | 场外 |  |  |  |  | 33177.32 | 10535.41 | 1897.95
29 | 030411001022 | 配管 | 1.名称：电缆套管 2.材质：PVC管 3.规格：DN32 4.配置形式：埋地敷设 | m | 297.84 | 7.26 | 2162.32 | 792.25
30 | 030411001023 | 配管 | 1.名称：电缆套管 2.材质：PVC管 3.规格：DN25 4.配置形式：埋地敷设 | m | 292.45 | 5.85 | 1710.83 | 739.9
31 | 030411001024 | 配管 | 1.名称：电缆套管 2.材质：PVC管 3.规格：DN20 4.配置形式：埋地敷设 | m | 163.58 | 4.61 | 754.1 | 386.05
32 | 030411004019 | 配线 | 1.名 称：铜芯多股绝缘电线 2.配线形式：管内穿线 3.规 格：RVV2*1.0 | m | 228.01 | 3.12 | 711.39 | 132.25
33 | 030411004020 | 配线 | 1.名 称：铜芯多股绝缘电线 2.配线形式：管内穿线 3.规 格：RVV2*1.5 | m | 148.92 | 4.18 | 622.49 | 86.37
34 | 030502005003 | 双绞线缆 | 1.名 称：六类非屏蔽双绞线缆 | m | 292.45 | 4.68 | 1368.67 | 289.53 | 5.85
35 | 030502007001 | 光缆 | 1.名 称：12芯光纤 | m | 149.00 | 8.63 | 1285.87 | 147.51 | 2.98
36 | 030502007002 | 光缆 | 1.名 称：4芯光纤 | m | 292.45 | 5.11 | 1494.42 | 289.53 | 5.85
本页小计 | [6 empty] | 10110.09 | 2863.39 | 14.68
【表10.2.2-16】
分部分项工程清单与计价表
单位(专业)工程名称:住院楼及康娱楼改造弱电工程-弱电工程 | [5 empty] | 标段: |  |  | 第5页 共6页
序号 | 项目编码 | 项目名称 | 项目特征 | 计量 单位 | 工程量 | 金 额 (元) |  |  |  |  | 备注
[6 empty] | 综合单价 | 合价 | 其中
[8 empty] | 人工费 | 机械费 | 暂估价
37 | 030505005001 | 射频同轴电缆 | 1.名称：电视线 2.规格：SWYV75-5 | m | 126.41 | 16.46 | 2080.71 | 123.88 | 1.26
38 | 030507008004 | 监控摄像设备 | 1.名 称：红外枪型摄像机 | 台 | 4 | 892.14 | 3568.56 | 324.24 | 2.8
39 | 040101002005 | 挖沟槽土方 | 1.土壤类别：三类土 2.挖土深度：2M 内 | m3 | 263.20 | 7.88 | 2074.02 | 1018.58 | 610.62
40 | 040103001005 | 回填方 | 1.密实度要求：符合设计及规范要求 2.填方材料品种：原土 | m3 | 184.24 | 34.02 | 6267.84 | 4841.83
41 | 040103002001 | 余方弃置 | 1.废弃料品种：弃土 2.运距：施工单位自行考虑 | m3 | 78.96 | 19.53 | 1542.09 |  | 1242.83
42 | 040205001001 | 人(手)孔井 | 1.电缆井 | 座 | 7 | 586.43 | 4105.01 | 1043 | 25.76
43 | 030507007003 | 出入口执行机构设备 | 1.名 称：电子门禁锁 | 台 | 3 | 1143 | 3429 | 320.49
|  | 机房设备 |  |  |  |  | 56066.63 | 2491.72 | 260.09
44 | 030501001001 | 输入设备 | 1.名 称：视频监控管理主机 | 台 | 1 | 5032.38 | 5032.38 | 24.29
45 | 030501004001 | 存储设备 | 1.名 称：存储磁盘阵列 | 台 | 1 | 8537.96 | 8537.96 | 365.05 | 49.69
46 | 030501009001 | 路由器 | 1.名 称：无线AP控制器 | 台 | 1 | 1462.62 | 1462.62 | 121.73 | 2.59
47 | 030501012003 | 交换机 | 1.名 称：24口千兆核心交换机 | 台 | 1 | 3958.47 | 3958.47 | 97.45 | 88.29
48 | 030501012004 | 交换机 | 1.名 称：接入层交换机 | 台 | 1 | 2823.47 | 2823.47 | 97.45 | 88.29
49 | 030501013001 | 网络服务器 | 1.名 称：视频综合管理平台 | 台 | 1 | 16614.48 | 16614.48 | 1216.73 | 31.23
本页小计 | [6 empty] | 61496.61 | 9594.72 | 2143.36
【表10.2.2-16】
分部分项工程清单与计价表
单位(专业)工程名称:住院楼及康娱楼改造弱电工程-弱电工程 | [5 empty] | 标段: |  |  | 第6页 共6页
序号 | 项目编码 | 项目名称 | 项目特征 | 计量 单位 | 工程量 | 金 额 (元) |  |  |  |  | 备注
[6 empty] | 综合单价 | 合价 | 其中
[8 empty] | 人工费 | 机械费 | 暂估价
50 | 030502001003 | 机柜、机架 | 1.名 称：弱电机柜 2.规 格：600*1000*2000 | 台 | 1 | 1829.03 | 1829.03 | 243.32
51 | 030502010003 | 配线架 | 1.名 称：24口数据配线架 | 个 | 1 | 738.22 | 738.22 | 42.61
52 | 030502013001 | 光纤盒 | 1.名 称：12口光纤盒 | 个 | 6 | 36.61 | 219.66 | 15.18
53 | 030507012001 | 视频传输设备 | 1.名 称：高清解码器 | 台 | 1 | 6536.21 | 6536.21 | 24.59
54 | 030507014001 | 显示设备 | 1.名 称：2*2+55寸电视墙 | 套 | 1 | 8314.13 | 8314.13 | 243.32
本页小计 | [6 empty] | 17637.25 | 569.02
合计 | [6 empty] | 223046.25 | 35676.78 | 3406.26

## 11_表10_2_2-16 施工技术措施项目清单与计价表
【表10.2.2-16】
施工技术措施项目清单与计价表
单位(专业)工程名称:住院楼及康娱楼改造弱电工程-弱电工程 | [5 empty] | 标段: |  |  | 第1页 共1页
序号 | 项目编码 | 项目名称 | 项目特征 | 计量 单位 | 工程量 | 金 额 (元) |  |  |  |  | 备注
[6 empty] | 综合单价 | 合价 | 其中
[8 empty] | 人工费 | 机械费 | 暂估价
|  | 脚手架搭拆 |  |  | 0 |  | 1501.74 | 361.48
1 | 031301017007 | 脚手架搭拆 | 1.脚手架搭拆费第四册 | 项 | 1 | 1501.74 | 1501.74 | 361.48
本页小计 | [6 empty] | 1501.74 | 361.48
合计 | [6 empty] | 1501.74 | 361.48

## 11_表10_2_2-20 施工组织(总价)措施项目清单
【表10.2.2-20】
施工组织（总价）措施项目清单与计价表
工程名称:弱电工程 |  |  | 标段: | 第1页 共1页
序号 | 项目编号 | 项目名称 | 计算基础 | 费率 (%) | 金额 (元) | 备注
1 | 031302001001 | 安全文明施工费 |  |  | 2900.87
1.1 |  | 安全文明施工基本费 | 定额人工费+定额机械费 | 8.17 | 2900.87
2 | Z03130200801 | 提前竣工增加费 | 定额人工费+定额机械费
3 | 031302004001 | 二次搬运费 | 定额人工费+定额机械费
4 | 031302005001 | 冬雨季施工增加费 | 定额人工费+定额机械费
5 |  | 其他施工组织措施费 | 按相关规定计算
合 计 |  |  |  |  | 2900.87

## 11_表10_2_2-21 其他项目清单与计价汇总表
【表10.2.2-21】
其他项目清单与计价汇总表
工程名称:弱电工程 |  | 标段: | 第1页 共1页
序号 | 项 目 名 称 | 金额(元) | 备注
1 | 暂列金额 | 7149.73 | 明细详见表10.2.2-22
1.1 | 标化工地增加费 |  | 明细详见表10.2.2-22
1.2 | 优质工程增加费 |  | 明细详见表10.2.2-22
1.3 | 其他暂列金额 | 7149.73 | 明细详见表10.2.2-22
2 | 暂估价
2.1 | 材料（设备）暂估价 |  | 明细详见表10.2.2-23
2.2 | 专业工程暂估价 |  | 明细详见表10.2.2-24
2.3 | 专项技术措施暂估价 |  | 明细详见表10.2.2-25
3 | 计日工 |  | 明细详见表10.2.2-26
4 | 总承包服务费 |  | 明细详见表10.2.2-27
合 计 |  | 7149.73 | 0

## 11_表10_2_2-29 主要工日一览表
【表10.2.2-29】
主要工日一览表
工程名称:弱电工程 |  |  | 标段: |  | 第1页 共1页
序号 | 工日名称（类别） | 单位 | 数 量 | 单价(元) | 合价（元） | 备注
1 | 一类人工 | 工日 | 42.468 | 138 | 5860.58
2 | 二类人工 | 工日 | 202.565 | 149 | 30182.19

## 11_表10_2_2-31 主要材料和工程设备一览表
【表10.2.2-31】
主要材料和工程设备一览表
工程名称:弱电工程 |  |  |  | 标段: |  | 第1页 共2页
序号 | 名称、规格、型号 | 单位 | 数量 | 单价(元) | 合价（元） | 备注
1 | 普通硅酸盐水泥PO 42.5综合 | kg | 229.013 | 0.49 | 111.53
2 | 黄砂净砂 | t | 1.446 | 180 | 260.28
3 | 非泵送商品混凝土C15 | m3 | 0.637 | 445 | 283.47
4 | 非泵送商品混凝土C25 | m3 | 0.287 | 491 | 140.92
5 | 干混抹灰砂浆DP M15.0 | kg | 947.1 | 0.37 | 351.37
6 | 干混砌筑砂浆DM M7.5 | kg | 392.7 | 0.33 | 131.16
7 | 铜芯塑料绝缘线BVR6 | m | 44.972 | 4.64 | 208.76
8 | 水 | m3 | 4.191 | 5.73 | 24.01
9 | 混凝土实心砖53×115×240 | 千块 | 0.567 | 504.4 | 285.99
10 | 热轧光圆钢筋综合 | kg | 18.737 | 4.84 | 90.61
11 | 扁钢Q235B综合 | kg | 51.529 | 4.98 | 256.72
12 | 角钢Q235B综合 | kg | 175.666 | 4.89 | 859.71
13 | 铜芯多股绝缘电线RVV2*1.0 | m | 1044.382 | 2.16 | 2254.82
14 | 铜芯多股绝缘电线RVV2*1.5 | m | 160.834 | 3.12 | 501.64
15 | 六类非屏蔽双绞线缆 | m | 4004.197 | 3.17 | 12693.3
16 | 12芯光纤 | m | 151.98 | 7.17 | 1089.7
17 | 4芯光纤 | m | 298.299 | 3.72 | 1109.67
18 | PVC管DN20 | m | 940.422 | 1.36 | 1278.97
19 | PVC管DN25 | m | 590.006 | 2.28 | 1345.21
20 | PVC管DN32 | m | 315.71 | 3.41 | 1076.57
21 | 接线盒塑料 | 个 | 85.68 | 1.29 | 110.53
22 | 镀锌桥架200*100 | m | 252.066 | 88.42 | 22287.68
23 | 机柜600*600*40U | 个 | 5 | 250 | 1250
24 | 机柜600*1000*2000 | 个 | 1 | 1500 | 1500
25 | 视频监控管理主机 | 台 | 1 | 5000 | 5000
26 | 24口千兆交换机 | 台 | 7 | 600 | 4200
27 | 24口千兆核心交换机 | 台 | 1 | 3715 | 3715
28 | 存储磁盘阵列 | 台 | 1 | 8000 | 8000
29 | 接入层交换机 | 台 | 1 | 2580 | 2580
【表10.2.2-31】
主要材料和工程设备一览表
工程名称:弱电工程 |  |  |  | 标段: |  | 第2页 共2页
序号 | 名称、规格、型号 | 单位 | 数量 | 单价(元) | 合价（元） | 备注
30 | 无线AP控制器 | 台 | 1 | 1300 | 1300
31 | 半球彩色摄像机 | 台 | 33 | 700 | 23100
32 | 摄像机支架 | 台 | 4 | 50 | 200
33 | 摄像机防护罩 | 台 | 4 | 75 | 300
34 | 电梯摄像机 | 台 | 1 | 700 | 700
35 | 红外枪型摄像机 | 台 | 4 | 650 | 2600
36 | 终端盒面板 | 个 | 84.84 | 6.99 | 593.03
37 | 12口光纤盒 | 个 | 6.06 | 32 | 193.92
38 | 24口数据配线架 | 架 | 8 | 673 | 5384
39 | 2*2+55寸电视墙 | 台 | 1 | 8000 | 8000
40 | 视频综合管理平台 | 台 | 1 | 15000 | 15000
41 | 高清解码器 | 台 | 1 | 6500 | 6500
42 | 模块 | 个 | 140.39 | 22.43 | 3148.95

## 11_表10_2_2-32 主要机械台班一览表
【表10.2.2-32】
主要机械台班一览表
工程名称:弱电工程 |  |  |  | 标段: | 第1页 共1页
序号 | 机械名称、规格、型号 | 单位 | 数 量 | 单价(元) | 合价（元） | 备注
1 | 彩色监视器 | 台班 | 1.254 | 4.93 | 6.18
2 | 笔记本电脑 | 台班 | 5.369 | 10.41 | 55.89
3 | 对讲机（一对） | 台班 | 25.749 | 4.61 | 118.7
4 | 履带式推土机105kW | 台班 | 0.04 | 1086.83 | 43.47
5 | 履带式单斗液压挖掘机1m3 | 台班 | 0.467 | 1215.17 | 567.48
6 | 载货汽车8t | 台班 | 0.5 | 583.27 | 291.64
7 | 自卸汽车15t | 台班 | 1.172 | 1060.18 | 1242.53
8 | 机动翻斗车1t | 台班 | 0.105 | 238.53 | 25.05
9 | 立式钻床25mm | 台班 | 0.972 | 6.26 | 6.08
10 | 工程车小型 | 台班 | 0.498 | 94.55 | 47.09
11 | 砂轮切割机 φ400 | 台班 | 0.25 | 26.83 | 6.71
12 | 混凝土振捣器平板式 | 台班 | 0.056 | 13.13 | 0.74
13 | 网络分析仪全频段 | 台班 | 2.988 | 265 | 791.82
14 | 数字万用表PS-56 | 台班 | 3.154 | 4.16 | 13.12
15 | 弧焊机 综合 | 台班 | 3.088 | 66.69 | 205.94

## 12_表10_2_2-13 【不含单列】单位(专业)工程
【表10.2.2-13】
单位（专业）工程预算审核价费用表
工程名称:传达室-传达室 |  |  | 标段: | 第1页 共1页
序号 | 费用名称 |  | 计算公式 | 金额 (元) | 备注
1 | 分部分项工程费 |  | ∑(分部分项工程量×综合单价） | 16066.9 | 见表10.2.2-16
1.1 | 其中 | 人工费+机械费 | ∑分部分项（定额人工费+定额机械费） | 5561.31
2 | 措施项目费 |  | （2.1+2.2） | 365.38
2.1 | 施工技术措施项目费 |  | ∑(技措项目工程量×综合单价） |  | 见表10.2.2-16
2.1.1 | 其中 | 人工费+机械费 | ∑技措项目（定额人工费+定额机械费）
2.2 | 施工组织措施项目费 |  | (1.1+2.1.1)×6.57% | 365.38 | 见表10.2.2-20
2.2.1 | 其中 | 安全文明施工基本费 | (1.1+2.1.1)×6.57% | 365.38 | 见表10.2.2-20
3 | 其他项目费 |  | （3.1+3.2+3.3+3.4） | 539.55
3.1 | 暂列金额 |  | 3.1.1+3.1.2+3.1.3 | 539.55 | 见表10.2.2-21
3.1.1 | 其中 | 标化工地增加费 | 按招标文件规定额度列计 |  | 见表10.2.2-22
3.1.2 |  | 优质工程增加费 | 按招标文件规定额度列计 |  | 见表10.2.2-22
3.1.3 |  | 其他暂列金额 | 按招标文件规定额度列计 | 539.55 | 见表10.2.2-22
3.2 | 暂估价 |  | 3.2.1+3.2.2+3.2.3 |  | 见表10.2.2-21
3.2.1 | 其中 | 材料（工程设备）暂估价 | 按招标文件规定额度列计 (或计入综合单价) |  | 见表10.2.2-23
3.2.2 |  | 专业工程暂估价 | 按招标文件规定额度列计 |  | 见表10.2.2-24
3.2.3 |  | 专项技术措施暂估价 | 按招标文件规定额度列计 |  | 见表10.2.2-25
3.3 | 计日工 |  | ∑计日工(暂估数量×综合单价） |  | 见表10.2.2-21
3.4 | 施工总承包服务费 |  | 3.4.1+3.4.2 |  | 见表10.2.2-21
3.4.1 | 其中 | 专业发包工程管理费 | ∑专业发包工程（暂估金额×费率） |  | 见表10.2.2-27
3.4.2 |  | 甲供材料设备管理费 | 甲供材料暂估金额×费率+甲供设备暂估金额×费率 |  | 见表10.2.2-27
4 | 规费 |  | (1.1+2.1.1)×27.92% | 1552.72
5 | 税金 |  | (1+2+3+4)×9% | 1667.21
预算审核价合计 |  |  | 1+2+3+4+5 | 20192

## 12_表10_2_2-16 分部分项工程清单与计价表
【表10.2.2-16】
分部分项工程清单与计价表
单位(专业)工程名称:传达室-传达室 | [5 empty] | 标段: |  |  | 第1页 共2页
序号 | 项目编码 | 项目名称 | 项目特征 | 计量 单位 | 工程量 | 金 额 (元) |  |  |  |  | 备注
[6 empty] | 综合单价 | 合价 | 其中
[8 empty] | 人工费 | 机械费 | 暂估价
| A.11 | L 楼地面装饰工程 |  |  |  |  | 4786.76 | 1453.02 | 7.87
1 | 011102003013 | 块料楼地面 | 1、找平层厚度、砂浆配合比：20厚1:2.5水泥砂浆找平层 2、面层材料品种、规格、颜色：800*800地砖 3、嵌缝材料种类：水泥浆填缝 | m2 | 30.83 | 127 | 3915.41 | 1151.5 | 6.78
2 | 011102003014 | 块料楼地面 | 1、找平层厚度、砂浆配合比：20厚1:2.5水泥砂浆找平层 2、面层材料品种、规格、颜色：300*300地砖 3、嵌缝材料种类：水泥浆填缝 | m2 | 3.59 | 123.8 | 444.44 | 126.51 | 0.79
3 | 011105003005 | 块料踢脚线 | 1、地面砖踢脚线 干混砂浆铺贴 | m2 | 2.75 | 155.24 | 426.91 | 175.01 | 0.3
| A.12 | M 墙、柱面装饰与隔断、幕墙工程 |  |  |  |  | 5585.65 | 2134.83 | 18.28
4 | 011204003013 | 块料墙面 | 1、10厚400*800墙砖，水泥浆擦缝或1:1水泥浆勾缝 2、6厚M20水泥砂浆黏贴层 3、14厚M5水泥砂浆分层抹平 | m2 | 38.90 | 143.59 | 5585.65 | 2134.83 | 18.28
| A.13 | N 天棚工程 |  |  |  |  | 555.48 | 125.47
5 | 011302001030 | 吊顶天棚 | 1.龙骨材料种类、规格、中距：50系列轻钢龙骨 2.面层材料品种、规格：300*300铝扣板吊顶 | m2 | 3.59 | 154.73 | 555.48 | 125.47
本页小计 | [6 empty] | 10927.89 | 3713.32 | 26.15
【表10.2.2-16】
分部分项工程清单与计价表
单位(专业)工程名称:传达室-传达室 | [5 empty] | 标段: |  |  | 第2页 共2页
序号 | 项目编码 | 项目名称 | 项目特征 | 计量 单位 | 工程量 | 金 额 (元) |  |  |  |  | 备注
[6 empty] | 综合单价 | 合价 | 其中
[8 empty] | 人工费 | 机械费 | 暂估价
| A.14 | P 油漆、涂料、裱糊工程 |  |  |  |  | 4139.01 | 2395.66
6 | 011407002010 | 天棚喷刷涂料 | 1、腻子种类：混凝土面批刮腻子（满刮两遍） 2、涂料品种、喷刷遍数：天棚无机涂料二遍 | m2 | 30.83 | 27.77 | 856.15 | 554.63
7 | 011407001012 | 墙面喷刷涂料 | 1、白色内墙无机涂料二度饰面 2、满刮内墙腻子2遍 3、专用找平腻子 4、玻璃丝网格布 | m2 | 91.14 | 36.02 | 3282.86 | 1841.03
|  | 拆除及外运 |  |  |  |  | 1000
8 | 01B013 | 拆除及清运费用 | 1、传达室原装修拆除及清运费用 2、详见拆除施工图 | 项 | 1 | 1000 | 1000
本页小计 | [6 empty] | 5139.01 | 2395.66
合计 | [6 empty] | 16066.9 | 6108.98 | 26.15

## 12_表10_2_2-16 施工技术措施项目清单与计价表
【表10.2.2-16】
施工技术措施项目清单与计价表
单位(专业)工程名称:传达室-传达室 | [5 empty] | 标段: |  |  | 第1页 共1页
序号 | 项目编码 | 项目名称 | 项目特征 | 计量 单位 | 工程量 | 金 额 (元) |  |  |  |  | 备注
[6 empty] | 综合单价 | 合价 | 其中
[8 empty] | 人工费 | 机械费 | 暂估价
|  | [请输入分部名称,电子评标勿删] |  |  | 0
本页小计
合计

## 12_表10_2_2-20 施工组织(总价)措施项目清单
【表10.2.2-20】
施工组织（总价）措施项目清单与计价表
工程名称:传达室 |  |  | 标段: | 第1页 共1页
序号 | 项目编号 | 项目名称 | 计算基础 | 费率 (%) | 金额 (元) | 备注
1 | 011707001001 | 安全文明施工费 |  |  | 365.38
1.1 |  | 安全文明施工基本费 | 定额人工费+定额机械费 | 6.57 | 365.38
2 | Z01110900801 | 提前竣工增加费 | 定额人工费+定额机械费
3 | 011707004001 | 二次搬运费 | 定额人工费+定额机械费
4 | 011707005001 | 冬雨季施工增加费 | 定额人工费+定额机械费
5 |  | 其他施工组织措施费 | 按相关规定计算
合 计 |  |  |  |  | 365.38

## 12_表10_2_2-21 其他项目清单与计价汇总表
【表10.2.2-21】
其他项目清单与计价汇总表
工程名称:传达室 |  | 标段: | 第1页 共1页
序号 | 项 目 名 称 | 金额(元) | 备注
1 | 暂列金额 | 539.55 | 明细详见表10.2.2-22
1.1 | 标化工地增加费 |  | 明细详见表10.2.2-22
1.2 | 优质工程增加费 |  | 明细详见表10.2.2-22
1.3 | 其他暂列金额 | 539.55 | 明细详见表10.2.2-22
2 | 暂估价
2.1 | 材料（设备）暂估价 |  | 明细详见表10.2.2-23
2.2 | 专业工程暂估价 |  | 明细详见表10.2.2-24
2.3 | 专项技术措施暂估价 |  | 明细详见表10.2.2-25
3 | 计日工 |  | 明细详见表10.2.2-26
4 | 总承包服务费 |  | 明细详见表10.2.2-27
合 计 |  | 539.55 | 0

## 12_表10_2_2-29 主要工日一览表
【表10.2.2-29】
主要工日一览表
工程名称:传达室 |  |  | 标段: |  | 第1页 共1页
序号 | 工日名称（类别） | 单位 | 数 量 | 单价(元) | 合价（元） | 备注
1 | 三类人工 | 工日 | 35.72 | 171 | 6108.12

## 12_表10_2_2-31 主要材料和工程设备一览表
【表10.2.2-31】
主要材料和工程设备一览表
工程名称:传达室 |  |  |  | 标段: |  | 第1页 共1页
序号 | 名称、规格、型号 | 单位 | 数量 | 单价(元) | 合价（元） | 备注
1 | 电焊条E43系列 | kg | 0.008 | 6.81 | 0.05
2 | 普通硅酸盐水泥PO 42.5综合 | kg | 216.881 | 0.49 | 105.62
3 | 白色硅酸盐水泥425#、二级白度 | kg | 11.917 | 0.63 | 7.48
4 | 黄砂净砂 | t | 0.869 | 180 | 156.42
5 | 干混地面砂浆DS M15.0 | kg | 942.482 | 0.35 | 332.7
6 | 干混地面砂浆DS M20.0 | kg | 322.264 | 0.36 | 116.66
7 | 干混抹灰砂浆DP M20.0 | kg | 327.344 | 0.38 | 124.39
8 | 墙面砖400×800 | m2 | 40.067 | 65 | 2604.36
9 | 防滑砖300×300 | m2 | 3.698 | 65 | 240.37
10 | 地砖800×800 | m2 | 32.063 | 65 | 2084.1
11 | 陶瓷地砖综合 | m2 | 2.86 | 65 | 185.9
12 | 铝扣板吊顶1.0厚300*600 | m2 | 3.698 | 77.44 | 286.36
13 | 乳胶漆 | kg | 8.891 | 9.73 | 86.51
14 | 普通内墙涂料803型 | kg | 32.555 | 20.35 | 662.49
15 | 电 | kW·h | 3.243 | 0.88 | 2.85
16 | 水 | m3 | 2.01 | 5.73 | 11.52

## 12_表10_2_2-32 主要机械台班一览表
【表10.2.2-32】
主要机械台班一览表
工程名称:传达室 |  |  |  | 标段: | 第1页 共1页
序号 | 机械名称、规格、型号 | 单位 | 数 量 | 单价(元) | 合价（元） | 备注
1 | 灰浆搅拌机200L | 台班 | 0.096 | 170.09 | 16.33
2 | 干混砂浆罐式搅拌机20000L | 台班 | 0.046 | 211.41 | 9.72

## 13_表10_2_2-13 【不含单列】单位(专业)工程
【表10.2.2-13】
单位（专业）工程预算审核价费用表
工程名称:传达室-传达室电气 |  |  | 标段: | 第1页 共1页
序号 | 费用名称 |  | 计算公式 | 金额 (元) | 备注
1 | 分部分项工程费 |  | ∑(分部分项工程量×综合单价） | 24605.28 | 见表10.2.2-16
1.1 | 其中 | 人工费+机械费 | ∑分部分项（定额人工费+定额机械费） | 3212.74
2 | 措施项目费 |  | （2.1+2.2） | 410.44
2.1 | 施工技术措施项目费 |  | ∑(技措项目工程量×综合单价） | 145.37 | 见表10.2.2-16
2.1.1 | 其中 | 人工费+机械费 | ∑技措项目（定额人工费+定额机械费） | 31.71
2.2 | 施工组织措施项目费 |  | (1.1+2.1.1)×8.17% | 265.07 | 见表10.2.2-20
2.2.1 | 其中 | 安全文明施工基本费 | (1.1+2.1.1)×8.17% | 265.07 | 见表10.2.2-20
3 | 其他项目费 |  | （3.1+3.2+3.3+3.4） | 780.29
3.1 | 暂列金额 |  | 3.1.1+3.1.2+3.1.3 | 780.29 | 见表10.2.2-21
3.1.1 | 其中 | 标化工地增加费 | 按招标文件规定额度列计 |  | 见表10.2.2-22
3.1.2 |  | 优质工程增加费 | 按招标文件规定额度列计 |  | 见表10.2.2-22
3.1.3 |  | 其他暂列金额 | 按招标文件规定额度列计 | 780.29 | 见表10.2.2-22
3.2 | 暂估价 |  | 3.2.1+3.2.2+3.2.3 |  | 见表10.2.2-21
3.2.1 | 其中 | 材料（工程设备）暂估价 | 按招标文件规定额度列计 (或计入综合单价) |  | 见表10.2.2-23
3.2.2 |  | 专业工程暂估价 | 按招标文件规定额度列计 |  | 见表10.2.2-24
3.2.3 |  | 专项技术措施暂估价 | 按招标文件规定额度列计 |  | 见表10.2.2-25
3.3 | 计日工 |  | ∑计日工(暂估数量×综合单价） |  | 见表10.2.2-21
3.4 | 施工总承包服务费 |  | 3.4.1+3.4.2 |  | 见表10.2.2-21
3.4.1 | 其中 | 专业发包工程管理费 | ∑专业发包工程（暂估金额×费率） |  | 见表10.2.2-27
3.4.2 |  | 甲供材料设备管理费 | 甲供材料暂估金额×费率+甲供设备暂估金额×费率 |  | 见表10.2.2-27
4 | 规费 |  | (1.1+2.1.1)×30.63% | 993.78
5 | 税金 |  | (1+2+3+4)×9% | 2411.08
预算审核价合计 |  |  | 1+2+3+4+5 | 29201

## 13_表10_2_2-16 分部分项工程清单与计价表
【表10.2.2-16】
分部分项工程清单与计价表
单位(专业)工程名称:传达室-传达室电气 | [5 empty] | 标段: |  |  | 第1页 共4页
序号 | 项目编码 | 项目名称 | 项目特征 | 计量 单位 | 工程量 | 金 额 (元) |  |  |  |  | 备注
[6 empty] | 综合单价 | 合价 | 其中
[8 empty] | 人工费 | 机械费 | 暂估价
1 | 030404017011 | 配电箱 | 1.名 称：配电箱AL1 2.型 号：详见系统图 | 台 | 1 | 2825.19 | 2825.19 | 214.56
2 | 030404017012 | 配电箱 | 1.名 称：配电箱ATxk 2.型 号：详见系统图 | 台 | 1 | 5306.19 | 5306.19 | 214.56
3 | 030404034011 | 照明开关 | 1.名 称：单联单控开关 | 个 | 3 | 14.81 | 44.43 | 21.9
4 | 030404034012 | 照明开关 | 1.名 称：双联单控开关 | 个 | 2 | 17.23 | 34.46 | 14.6
5 | 030404035007 | 插座 | 1.名 称：二、三极五孔插座(安全型) 2.规 格：250V 10A 3.安装方式：暗装 | 个 | 6 | 20.15 | 120.9 | 51.66
6 | 030404035008 | 插座 | 1.名 称：空调插座 2.规 格：250V 16A 3.安装方式：暗装 | 个 | 3 | 22.17 | 66.51 | 25.83
7 | 030408001015 | 电力电缆 | 1.电缆名称：铜芯电力电缆 2.电缆规格：WDZBN-YJY-5*10 3.敷设方式、部位：管道敷设 | m | 50.00 | 48.96 | 2448 | 94 | 2.5
8 | 030408001016 | 电力电缆 | 1.电缆名称：铜芯电力电缆 2.电缆规格：YJV-4*10 3.敷设方式、部位：管道敷设 | m | 50.00 | 33.47 | 1673.5 | 94 | 2.5
9 | 030408001017 | 电力电缆 | 1.电缆名称：铜芯电力电缆 2.电缆规格：YJV-2*2.5 3.敷设方式、部位：管道敷设 | m | 50.00 | 11.95 | 597.5 | 94 | 2.5
本页小计 | [6 empty] | 13116.68 | 825.11 | 7.5
【表10.2.2-16】
分部分项工程清单与计价表
单位(专业)工程名称:传达室-传达室电气 | [5 empty] | 标段: |  |  | 第2页 共4页
序号 | 项目编码 | 项目名称 | 项目特征 | 计量 单位 | 工程量 | 金 额 (元) |  |  |  |  | 备注
[6 empty] | 综合单价 | 合价 | 其中
[8 empty] | 人工费 | 机械费 | 暂估价
10 | 030408006010 | 电力电缆头 | 1.名 称：电力电缆头 2.规 格：10mm2 | 个 | 4 | 27.94 | 111.76 | 38.28
11 | 030411001025 | 配管 | 1.名称：电线套管 2.材质：镀锌钢管 3.规格：DN40 4.配置形式：砖、混凝土结构暗配 | m | 100.00 | 43 | 4300 | 1192 | 9
12 | 030411001026 | 配管 | 1.名称：电线套管 2.材质：镀锌钢管 3.规格：DN25 4.配置形式：砖、混凝土结构暗配 | m | 20.23 | 26.43 | 534.68 | 141.21 | 1.42
13 | 030411001027 | 配管 | 1.名称：电线套管 2.材质：镀锌钢管 3.规格：DN20 4.配置形式：砖、混凝土结构暗配 | m | 60.40 | 19.22 | 1160.89 | 347.3 | 3.02
14 | 030411001028 | 配管 | 1.名称：电线套管 2.材质：PVC管 3.规格：DN20 4.配置形式：砖、混凝土结构暗配 | m | 50.16 | 7.48 | 375.2 | 216.69
15 | 030411004021 | 配线 | 1.名 称：铜芯多股绝缘电线 2.配线形式：管内穿线 3.规 格：WDZBN-RYJS-2*1.5 | m | 441.42 | 6.21 | 2741.22 | 256.02
16 | 030411004022 | 配线 | 1.名 称：铜芯塑料绝缘线 2.配线形式：管内穿线 3.规 格：WDZB-BYJ-2.5 | m | 34.02 | 3.16 | 107.5 | 22.79
本页小计 | [6 empty] | 9331.25 | 2214.29 | 13.44
【表10.2.2-16】
分部分项工程清单与计价表
单位(专业)工程名称:传达室-传达室电气 | [5 empty] | 标段: |  |  | 第3页 共4页
序号 | 项目编码 | 项目名称 | 项目特征 | 计量 单位 | 工程量 | 金 额 (元) |  |  |  |  | 备注
[6 empty] | 综合单价 | 合价 | 其中
[8 empty] | 人工费 | 机械费 | 暂估价
17 | 030411004023 | 配线 | 1.名 称：铜芯聚氯乙烯软线 2.配线形式：管内穿线 3.规 格：WDZB-BYJR-2.5 | m | 7.09 | 3.37 | 23.89 | 4.75
18 | 030411004024 | 配线 | 1.名 称：铜芯塑料绝缘线 2.配线形式：管内穿线 3.规 格：WDZB-BYJ-4 | m | 52.46 | 4.25 | 222.96 | 32.53
19 | 030411004025 | 配线 | 1.名 称：铜芯聚氯乙烯软线 2.配线形式：管内穿线 3.规 格：WDZB-BYJR-4 | m | 26.23 | 4.54 | 119.08 | 16.26
20 | 030411004026 | 配线 | 1.名 称：铜芯塑料绝缘线 2.配线形式：管内穿线 3.规 格：BV-2.5 | m | 109.92 | 2.98 | 327.56 | 73.65
21 | 030411004027 | 配线 | 1.名 称：铜芯聚氯乙烯软线 2.配线形式：管内穿线 3.规 格：BVR-2.5 | m | 48.14 | 3.17 | 152.6 | 32.25
22 | 030411006007 | 接线盒 | 1.名 称：接线盒 2.材 质：钢制 | 个 | 4 | 8.67 | 34.68 | 12.28
23 | 030411006008 | 接线盒 | 1.名 称：开关盒 2.材 质：钢制 | 个 | 14 | 8.67 | 121.38 | 42.98
24 | 030412005008 | 荧光灯 | 1.荧光灯名称：防雾平面灯30*60 2.安装形式：嵌入式 | 套 | 1 | 104.72 | 104.72 | 20.87
25 | 030412005009 | 荧光灯 | 1.荧光灯名称：LED平面灯60*60 2.安装形式：嵌入式 | 套 | 1 | 183.69 | 183.69 | 23.33
本页小计 | [6 empty] | 1290.56 | 258.9
【表10.2.2-16】
分部分项工程清单与计价表
单位(专业)工程名称:传达室-传达室电气 | [5 empty] | 标段: |  |  | 第4页 共4页
序号 | 项目编码 | 项目名称 | 项目特征 | 计量 单位 | 工程量 | 金 额 (元) |  |  |  |  | 备注
[6 empty] | 综合单价 | 合价 | 其中
[8 empty] | 人工费 | 机械费 | 暂估价
26 | 030412005010 | 荧光灯 | 1.荧光灯名称：LED平面灯60*60（带应急） 2.安装形式：嵌入式 | 套 | 2 | 318.02 | 636.04 | 46.66
27 | 030414002004 | 送配电装置系统 | 1.送配电装置系统调试 1kV以下交流供电(综 合) | 系统 | 1 | 230.75 | 230.75 | 151.98 | 23.28
本页小计 | [6 empty] | 866.79 | 198.64 | 23.28
合计 | [6 empty] | 24605.28 | 3496.94 | 44.22

## 13_表10_2_2-16 施工技术措施项目清单与计价表
【表10.2.2-16】
施工技术措施项目清单与计价表
单位(专业)工程名称:传达室-传达室电气 | [5 empty] | 标段: |  |  | 第1页 共1页
序号 | 项目编码 | 项目名称 | 项目特征 | 计量 单位 | 工程量 | 金 额 (元) |  |  |  |  | 备注
[6 empty] | 综合单价 | 合价 | 其中
[8 empty] | 人工费 | 机械费 | 暂估价
|  | 脚手架搭拆 |  |  | 0 |  | 145.37 | 34.99
1 | 031301017008 | 脚手架搭拆 | 1.脚手架搭拆费第四册 | 项 | 1 | 145.37 | 145.37 | 34.99
本页小计 | [6 empty] | 145.37 | 34.99
合计 | [6 empty] | 145.37 | 34.99

## 13_表10_2_2-20 施工组织(总价)措施项目清单
【表10.2.2-20】
施工组织（总价）措施项目清单与计价表
工程名称:传达室电气 |  |  | 标段: | 第1页 共1页
序号 | 项目编号 | 项目名称 | 计算基础 | 费率 (%) | 金额 (元) | 备注
1 | 031302001001 | 安全文明施工费 |  |  | 265.07
1.1 |  | 安全文明施工基本费 | 定额人工费+定额机械费 | 8.17 | 265.07
2 | Z03130200801 | 提前竣工增加费 | 定额人工费+定额机械费
3 | 031302004001 | 二次搬运费 | 定额人工费+定额机械费
4 | 031302005001 | 冬雨季施工增加费 | 定额人工费+定额机械费
5 |  | 其他施工组织措施费 | 按相关规定计算
合 计 |  |  |  |  | 265.07

## 13_表10_2_2-21 其他项目清单与计价汇总表
【表10.2.2-21】
其他项目清单与计价汇总表
工程名称:传达室电气 |  | 标段: | 第1页 共1页
序号 | 项 目 名 称 | 金额(元) | 备注
1 | 暂列金额 | 780.29 | 明细详见表10.2.2-22
1.1 | 标化工地增加费 |  | 明细详见表10.2.2-22
1.2 | 优质工程增加费 |  | 明细详见表10.2.2-22
1.3 | 其他暂列金额 | 780.29 | 明细详见表10.2.2-22
2 | 暂估价
2.1 | 材料（设备）暂估价 |  | 明细详见表10.2.2-23
2.2 | 专业工程暂估价 |  | 明细详见表10.2.2-24
2.3 | 专项技术措施暂估价 |  | 明细详见表10.2.2-25
3 | 计日工 |  | 明细详见表10.2.2-26
4 | 总承包服务费 |  | 明细详见表10.2.2-27
合 计 |  | 780.29 | 0

## 13_表10_2_2-29 主要工日一览表
【表10.2.2-29】
主要工日一览表
工程名称:传达室电气 |  |  | 标段: |  | 第1页 共1页
序号 | 工日名称（类别） | 单位 | 数 量 | 单价(元) | 合价（元） | 备注
1 | 二类人工 | 工日 | 23.721 | 149 | 3534.43

## 13_表10_2_2-31 主要材料和工程设备一览表
【表10.2.2-31】
主要材料和工程设备一览表
工程名称:传达室电气 |  |  |  | 标段: |  | 第1页 共2页
序号 | 名称、规格、型号 | 单位 | 数量 | 单价(元) | 合价（元） | 备注
1 | 镀锌铁丝 | kg | 0.153 | 4.42 | 0.68
2 | 普通硅酸盐水泥PO 42.5综合 | kg | 152.15 | 0.49 | 74.1
3 | 黄砂净砂 | t | 0.961 | 180 | 172.98
4 | 铜芯塑料绝缘线BV2.5 | m | 9.311 | 1.82 | 16.92
5 | 铜芯塑料绝缘线BVR4 | m | 5.78 | 3.22 | 18.6
6 | 水 | m3 | 0.19 | 5.73 | 1.09
7 | 镀锌钢管DN20 | m | 62.212 | 10.22 | 635.71
8 | 镀锌钢管DN25 | m | 20.837 | 14.6 | 304.17
9 | 镀锌钢管DN40 | m | 103 | 23.36 | 2406.39
10 | LED平面灯60*60 | 套 | 1.01 | 150 | 151.5
11 | LED平面灯60*60（带应急） | 套 | 2.02 | 283 | 571.66
12 | 防雾平面灯30*60嵌入式 | 套 | 1.01 | 75 | 75.75
13 | 单联单控开关 | 只 | 3.06 | 4.45 | 13.62
14 | 双联单控开关 | 只 | 2.04 | 6.82 | 13.91
15 | 二、三极五孔插座(安全型) | 套 | 6.12 | 8.31 | 50.86
16 | 空调插座250V 16A | 套 | 3.06 | 10.29 | 31.49
17 | 铜芯多股绝缘电线WDZBN-RYJS-2*1.5 | m | 476.734 | 5 | 2383.67
18 | 铜芯塑料绝缘线WDZB-BYJ-4 | m | 57.706 | 3.12 | 180.27
19 | 铜芯塑料绝缘线BV-2.5 | m | 127.507 | 1.82 | 231.68
20 | 铜芯塑料绝缘线WDZB-BYJ-2.5 | m | 39.463 | 1.97 | 77.86
21 | 铜芯塑料绝缘线WDZB-BYJR-4 | m | 28.853 | 3.39 | 97.78
22 | 铜芯聚氯乙烯软线BVR-2.5 | m | 55.842 | 1.98 | 110.68
23 | 铜芯聚氯乙烯软线WDZB-BYJR-2.5 | m | 8.224 | 2.16 | 17.76
24 | 铜芯电力电缆WDZBN-YJY-5*10 | m | 50.5 | 45.84 | 2314.97
25 | 铜芯电力电缆YJV-4*10 | m | 50.5 | 30.51 | 1540.5
26 | 铜芯电力电缆YJV-2*2.5 | m | 50.5 | 9.2 | 464.6
27 | PVC管DN20 | m | 53.17 | 1.36 | 72.31
28 | 开关盒钢制 | 个 | 14.28 | 3.69 | 52.69
29 | 接线盒钢制 | 个 | 4.08 | 3.69 | 15.06
【表10.2.2-31】
主要材料和工程设备一览表
工程名称:传达室电气 |  |  |  | 标段: |  | 第2页 共2页
序号 | 名称、规格、型号 | 单位 | 数量 | 单价(元) | 合价（元） | 备注
30 | 配电箱AL1 | 台 | 1 | 2519 | 2519
31 | 配电箱ATxk | 台 | 1 | 5000 | 5000

## 13_表10_2_2-32 主要机械台班一览表
【表10.2.2-32】
主要机械台班一览表
工程名称:传达室电气 |  |  |  | 标段: | 第1页 共1页
序号 | 机械名称、规格、型号 | 单位 | 数 量 | 单价(元) | 合价（元） | 备注
1 | 电能校验仪 ST9040 | 台班 | 0.2 | 56.07 | 11.21
2 | 电压、电流互感升流器 HJ-12E | 台班 | 0.2 | 30.63 | 6.13
3 | 数字万用表 F-87 | 台班 | 0.4 | 6.14 | 2.46
4 | 电缆测试仪 | 台班 | 0.2 | 17.44 | 3.49
5 | 其他机械费 | 元 | 13.362 | 1.02 | 13.63
6 | 汽车式起重机8t | 台班 | 0.006 | 806.25 | 4.84
7 | 载货汽车5t | 台班 | 0.006 | 539.6 | 3.24

## 14_表10_2_2-13 【不含单列】单位(专业)工程
【表10.2.2-13】
单位（专业）工程预算审核价费用表
工程名称:室外工程-室外排水 |  |  | 标段: | 第1页 共1页
序号 | 费用名称 |  | 计算公式 | 金额 (元) | 备注
1 | 分部分项工程费 |  | ∑(分部分项工程量×综合单价） | 164334.66 | 见表10.2.2-16
1.1 | 其中 | 人工费+机械费 | ∑分部分项（定额人工费+定额机械费） | 40552.58
2 | 措施项目费 |  | （2.1+2.2） | 9498.17
2.1 | 施工技术措施项目费 |  | ∑(技措项目工程量×综合单价） | 5174.25 | 见表10.2.2-16
2.1.1 | 其中 | 人工费+机械费 | ∑技措项目（定额人工费+定额机械费） | 3614.08
2.2 | 施工组织措施项目费 |  | (1.1+2.1.1)×9.79% | 4323.92 | 见表10.2.2-20
2.2.1 | 其中 | 安全文明施工基本费 | (1.1+2.1.1)×9.79% | 4323.92 | 见表10.2.2-20
3 | 其他项目费 |  | （3.1+3.2+3.3+3.4） | 5463.42
3.1 | 暂列金额 |  | 3.1.1+3.1.2+3.1.3 | 5463.42 | 见表10.2.2-21
3.1.1 | 其中 | 标化工地增加费 | 按招标文件规定额度列计 |  | 见表10.2.2-22
3.1.2 |  | 优质工程增加费 | 按招标文件规定额度列计 |  | 见表10.2.2-22
3.1.3 |  | 其他暂列金额 | 按招标文件规定额度列计 | 5463.42 | 见表10.2.2-22
3.2 | 暂估价 |  | 3.2.1+3.2.2+3.2.3 |  | 见表10.2.2-21
3.2.1 | 其中 | 材料（工程设备）暂估价 | 按招标文件规定额度列计 (或计入综合单价) |  | 见表10.2.2-23
3.2.2 |  | 专业工程暂估价 | 按招标文件规定额度列计 |  | 见表10.2.2-24
3.2.3 |  | 专项技术措施暂估价 | 按招标文件规定额度列计 |  | 见表10.2.2-25
3.3 | 计日工 |  | ∑计日工(暂估数量×综合单价） |  | 见表10.2.2-21
3.4 | 施工总承包服务费 |  | 3.4.1+3.4.2 |  | 见表10.2.2-21
3.4.1 | 其中 | 专业发包工程管理费 | ∑专业发包工程（暂估金额×费率） |  | 见表10.2.2-27
3.4.2 |  | 甲供材料设备管理费 | 甲供材料暂估金额×费率+甲供设备暂估金额×费率 |  | 见表10.2.2-27
4 | 规费 |  | (1.1+2.1.1)×18.75% | 8281.25
5 | 税金 |  | (1+2+3+4)×9% | 16881.98
预算审核价合计 |  |  | 1+2+3+4+5 | 204459

## 14_表10_2_2-16 分部分项工程清单与计价表
【表10.2.2-16】
分部分项工程清单与计价表
单位(专业)工程名称:室外工程-室外排水 | [5 empty] | 标段: |  |  | 第1页 共2页
序号 | 项目编码 | 项目名称 | 项目特征 | 计量 单位 | 工程量 | 金 额 (元) |  |  |  |  | 备注
[6 empty] | 综合单价 | 合价 | 其中
[8 empty] | 人工费 | 机械费 | 暂估价
|  | 排水 |  |  |  |  | 164334.66 | 39923.44 | 5548.36
1 | 040101002006 | 挖沟槽土方 | 1.土壤类别：三类土 2.挖土深度：2M 内 | m3 | 401.54 | 7.61 | 3055.72 | 1553.96 | 931.57
2 | 040103001006 | 回填方 | 1.密实度要求：满足设计要求 2.填方材料品种：原土 | m3 | 233.42 | 16.21 | 3783.74 | 2532.61 | 501.85
3 | 040103001007 | 回填方 | 1.密实度要求：满足设计要求 2.填方材料品种：中粗砂 | m3 | 83.27 | 314.18 | 26161.77 | 2583.04 | 40.8
4 | 040103002002 | 余方弃置 | 1.废弃料品种：弃土 2.运距：施工方自行考虑 | m3 | 168.12 | 21.86 | 3675.1 | 67.25 | 2990.85
5 | 040305001001 | 垫层 | 1.材料品种、规格：中粗砂 2.厚度：20CM | m3 | 65.29 | 333.62 | 21782.05 | 2743.49 | 156.7
6 | 040501004001 | 塑料管 | 1.材质及规格：埋地聚乙烯（PE）双壁波纹管、De315 2.连接形式：承插连接、橡胶圈密封接口 3.管道检验及试验要求：闭水试验 | m | 251.12 | 68.29 | 17148.98 | 1830.66
7 | 040504001005 | 砌筑井 | 1.垫层、基础材质及厚度：100厚C15混凝土垫层 2.砌筑材料品种、规格、强度等级：M10水泥砂浆砖砌MU15砖 3.勾缝、抹面要求：内外壁1：2水泥砂浆 4.井盖、井圈材质及规格：C20混凝土井圈 5.含模板 | 座 | 42 | 1247.92 | 52412.64 | 11357.22 | 748.44
本页小计 | [6 empty] | 128020 | 22668.23 | 5370.21
【表10.2.2-16】
分部分项工程清单与计价表
单位(专业)工程名称:室外工程-室外排水 | [5 empty] | 标段: |  |  | 第2页 共2页
序号 | 项目编码 | 项目名称 | 项目特征 | 计量 单位 | 工程量 | 金 额 (元) |  |  |  |  | 备注
[6 empty] | 综合单价 | 合价 | 其中
[8 empty] | 人工费 | 机械费 | 暂估价
8 | 040504008001 | 整体化粪池 | 1.型号、规格：5#砖砌化粪池 | 座 | 1 | 36314.66 | 36314.66 | 17255.21 | 178.15
本页小计 | [6 empty] | 36314.66 | 17255.21 | 178.15
合计 | [6 empty] | 164334.66 | 39923.44 | 5548.36

## 14_表10_2_2-16 施工技术措施项目清单与计价表
【表10.2.2-16】
施工技术措施项目清单与计价表
单位(专业)工程名称:室外工程-室外排水 | [5 empty] | 标段: |  |  | 第1页 共1页
序号 | 项目编码 | 项目名称 | 项目特征 | 计量 单位 | 工程量 | 金 额 (元) |  |  |  |  | 备注
[6 empty] | 综合单价 | 合价 | 其中
[8 empty] | 人工费 | 机械费 | 暂估价
|  | 措施费用 |  |  | 0 |  | 5174.25 | 3658.48 | 333.26
1 | 041101005001 | 井字架 | 1.钢管井字架 井深（m以内）2 | 座 | 43 | 105.5 | 4536.5 | 3479.13
2 | 041107002001 | 排水、降水 | 1.湿土排水 | m3 | 66.92 | 9.53 | 637.75 | 179.35 | 333.26
本页小计 | [6 empty] | 5174.25 | 3658.48 | 333.26
合计 | [6 empty] | 5174.25 | 3658.48 | 333.26

## 14_表10_2_2-20 施工组织(总价)措施项目清单
【表10.2.2-20】
施工组织（总价）措施项目清单与计价表
工程名称:室外排水 |  |  | 标段: | 第1页 共1页
序号 | 项目编号 | 项目名称 | 计算基础 | 费率 (%) | 金额 (元) | 备注
1 | 041109001001 | 安全文明施工费 |  |  | 4323.92
1.1 |  | 安全文明施工基本费 | 定额人工费+定额机械费 | 9.79 | 4323.92
2 | Z04110900801 | 提前竣工增加费 | 定额人工费+定额机械费
3 | 041109003001 | 二次搬运费 | 定额人工费+定额机械费
4 | 041109004001 | 冬雨季施工增加费 | 定额人工费+定额机械费
5 | 041109005001 | 行车、行人干扰增加费 | 定额人工费+定额机械费
6 |  | 其他施工组织措施费 | 按相关规定计算
合 计 |  |  |  |  | 4323.92

## 14_表10_2_2-21 其他项目清单与计价汇总表
【表10.2.2-21】
其他项目清单与计价汇总表
工程名称:室外排水 |  | 标段: | 第1页 共1页
序号 | 项 目 名 称 | 金额(元) | 备注
1 | 暂列金额 | 5463.42 | 明细详见表10.2.2-22
1.1 | 标化工地增加费 |  | 明细详见表10.2.2-22
1.2 | 优质工程增加费 |  | 明细详见表10.2.2-22
1.3 | 其他暂列金额 | 5463.42 | 明细详见表10.2.2-22
2 | 暂估价
2.1 | 材料（设备）暂估价 |  | 明细详见表10.2.2-23
2.2 | 专业工程暂估价 |  | 明细详见表10.2.2-24
2.3 | 专项技术措施暂估价 |  | 明细详见表10.2.2-25
3 | 计日工 |  | 明细详见表10.2.2-26
4 | 总承包服务费 |  | 明细详见表10.2.2-27
合 计 |  | 5463.42 | 0

## 14_表10_2_2-29 主要工日一览表
【表10.2.2-29】
主要工日一览表
工程名称:室外排水 |  |  | 标段: |  | 第1页 共1页
序号 | 工日名称（类别） | 单位 | 数 量 | 单价(元) | 合价（元） | 备注
1 | 一类人工 | 工日 | 30.102 | 138 | 4154.08
2 | 二类人工 | 工日 | 264.617 | 149 | 39427.93

## 14_表10_2_2-31 主要材料和工程设备一览表
【表10.2.2-31】
主要材料和工程设备一览表
工程名称:室外排水 |  |  |  | 标段: |  | 第1页 共1页
序号 | 名称、规格、型号 | 单位 | 数量 | 单价(元) | 合价（元） | 备注
1 | 热轧光圆钢筋综合 | t | 0.551 | 4836 | 2664.64
2 | 普通硅酸盐水泥PO 42.5综合 | kg | 4275.686 | 0.49 | 2082.26
3 | 黄砂毛砂 | t | 263.927 | 155 | 40908.69
4 | 黄砂净砂 | t | 16.567 | 180 | 2982.06
5 | 碎石综合 | t | 2.639 | 126 | 332.51
6 | 混凝土实心砖240×115×53 MU10 | 千块 | 6.866 | 504.4 | 3463.21
7 | 混凝土实心砖240×115×53 MU15 | 千块 | 14.632 | 504.4 | 7380.38
8 | 非泵送商品混凝土C15 | m3 | 6.429 | 445 | 2860.91
9 | 非泵送商品混凝土C20 | m3 | 9.93 | 472 | 4686.96
10 | 非泵送商品混凝土C30 | m3 | 0.173 | 514 | 88.92
11 | 干混抹灰砂浆DP M20.0 | kg | 4404.767 | 0.38 | 1673.81
12 | 干混砌筑砂浆DM M7.5 | kg | 111.874 | 0.33 | 37.37
13 | 干混砌筑砂浆DM M10.0 | kg | 4978.05 | 0.34 | 1707.47
14 | 碳素结构钢焊接钢管DN40×3.5 | m | 0.075 | 18.65 | 1.4
15 | 碳素结构钢焊接钢管DN40×3.5 | kg | 15.05 | 4.82 | 72.59
16 | 埋地聚乙烯（PE）双壁波纹管DN300 | m | 254.887 | 54.38 | 13860.76
17 | 钢支撑 | kg | 4.602 | 5.04 | 23.19
18 | 水 | m3 | 73.007 | 5.73 | 418.33
19 | 复合模板综合 | m2 | 3.935 | 42.48 | 167.16
20 | 木模板 | m3 | 0.706 | 1681 | 1186.79
21 | 橡胶圈DN300 | 个 | 42.481 | 16.69 | 709.01

## 14_表10_2_2-32 主要机械台班一览表
【表10.2.2-32】
主要机械台班一览表
工程名称:室外排水 |  |  |  | 标段: | 第1页 共1页
序号 | 机械名称、规格、型号 | 单位 | 数 量 | 单价(元) | 合价（元） | 备注
1 | 履带式推土机105kW | 台班 | 0.061 | 1086.83 | 66.3
2 | 轮胎式装载机1.5m3 | 台班 | 0.397 | 869.71 | 345.27
3 | 履带式单斗液压挖掘机1m3 | 台班 | 0.712 | 1215.17 | 865.2
4 | 电动夯实机250N·m | 台班 | 23.713 | 29.99 | 711.15
5 | 汽车式起重机8t | 台班 | 0.007 | 806.25 | 5.64
6 | 载货汽车4t | 台班 | 0.047 | 517.78 | 24.34
7 | 载货汽车5t | 台班 | 0.018 | 539.6 | 9.71
8 | 自卸汽车15t | 台班 | 2.496 | 1060.18 | 2646.21
9 | 机动翻斗车1t | 台班 | 1.612 | 238.53 | 384.51
10 | 灰浆搅拌机200L | 台班 | 2.038 | 170.09 | 346.64
11 | 干混砂浆罐式搅拌机20000L | 台班 | 0.289 | 211.41 | 61.1
12 | 钢筋调直机14mm | 台班 | 0.079 | 39.74 | 3.14
13 | 钢筋切断机40mm | 台班 | 0.059 | 46.85 | 2.76
14 | 钢筋弯曲机40mm | 台班 | 0.18 | 27.99 | 5.04
15 | 木工圆锯机500mm | 台班 | 0.209 | 30.08 | 6.29
16 | 木工压刨床单面600mm | 台班 | 0.065 | 34.46 | 2.24
17 | 污水泵70mm | 台班 | 3.681 | 90.46 | 332.98
18 | 直流弧焊机32kW | 台班 | 0.119 | 106.95 | 12.73
19 | 混凝土振捣器平板式 | 台班 | 3.734 | 13.13 | 49.03
20 | 混凝土振捣器插入式 | 台班 | 0.472 | 5.08 | 2.4

## 15_表10_2_2-13 【不含单列】单位(专业)工程
【表10.2.2-13】
单位（专业）工程预算审核价费用表
工程名称:室外工程-室外市政 |  |  | 标段: | 第1页 共1页
序号 | 费用名称 |  | 计算公式 | 金额 (元) | 备注
1 | 分部分项工程费 |  | ∑(分部分项工程量×综合单价） | 396891.05 | 见表10.2.2-16
1.1 | 其中 | 人工费+机械费 | ∑分部分项（定额人工费+定额机械费） | 51074.57
2 | 措施项目费 |  | （2.1+2.2） | 9530.12
2.1 | 施工技术措施项目费 |  | ∑(技措项目工程量×综合单价） | 4327.41 | 见表10.2.2-16
2.1.1 | 其中 | 人工费+机械费 | ∑技措项目（定额人工费+定额机械费） | 2068.51
2.2 | 施工组织措施项目费 |  | (1.1+2.1.1)×9.79% | 5202.71 | 见表10.2.2-20
2.2.1 | 其中 | 安全文明施工基本费 | (1.1+2.1.1)×9.79% | 5202.71 | 见表10.2.2-20
3 | 其他项目费 |  | （3.1+3.2+3.3+3.4） | 49880.57
3.1 | 暂列金额 |  | 3.1.1+3.1.2+3.1.3 | 13580.57 | 见表10.2.2-21
3.1.1 | 其中 | 标化工地增加费 | 按招标文件规定额度列计 |  | 见表10.2.2-22
3.1.2 |  | 优质工程增加费 | 按招标文件规定额度列计 |  | 见表10.2.2-22
3.1.3 |  | 其他暂列金额 | 按招标文件规定额度列计 | 13580.57 | 见表10.2.2-22
3.2 | 暂估价 |  | 3.2.1+3.2.2+3.2.3 | 36300 | 见表10.2.2-21
3.2.1 | 其中 | 材料（工程设备）暂估价 | 按招标文件规定额度列计 (或计入综合单价) |  | 见表10.2.2-23
3.2.2 |  | 专业工程暂估价 | 按招标文件规定额度列计 | 36300 | 见表10.2.2-24
3.2.3 |  | 专项技术措施暂估价 | 按招标文件规定额度列计 |  | 见表10.2.2-25
3.3 | 计日工 |  | ∑计日工(暂估数量×综合单价） |  | 见表10.2.2-21
3.4 | 施工总承包服务费 |  | 3.4.1+3.4.2 |  | 见表10.2.2-21
3.4.1 | 其中 | 专业发包工程管理费 | ∑专业发包工程（暂估金额×费率） |  | 见表10.2.2-27
3.4.2 |  | 甲供材料设备管理费 | 甲供材料暂估金额×费率+甲供设备暂估金额×费率 |  | 见表10.2.2-27
4 | 规费 |  | (1.1+2.1.1)×18.75% | 9964.33
5 | 税金 |  | (1+2+3+4)×9% | 41963.95
预算审核价合计 |  |  | 1+2+3+4+5 | 508230

## 15_表10_2_2-16 分部分项工程清单与计价表
【表10.2.2-16】
分部分项工程清单与计价表
单位(专业)工程名称:室外工程-室外市政 | [5 empty] | 标段: |  |  | 第1页 共4页
序号 | 项目编码 | 项目名称 | 项目特征 | 计量 单位 | 工程量 | 金 额 (元) |  |  |  |  | 备注
[6 empty] | 综合单价 | 合价 | 其中
[8 empty] | 人工费 | 机械费 | 暂估价
|  | 土石方 |  |  |  |  | 25853.03 | 7982.41 | 13139.91
1 | 040101001001 | 挖一般土方 | 1.土壤类别：三类土 2.挖土深度：2M 内 | m3 | 537.36 | 5.66 | 3041.46 | 214.94 | 2305.27
2 | 040103001008 | 回填方 | 1.密实度要求：符合设计及规范要求 2.填方材料品种：原土 | m3 | 107.47 | 11.06 | 1188.62 | 755.51 | 197.74
3 | 040103002003 | 余方弃置 | 1.废弃料品种：弃土 2.运距：施工单位自行考虑 | m3 | 429.89 | 16.86 | 7247.95 | 171.96 | 5859.4
4 | 040103002004 | 余方弃置 | 1.废弃料品种：石碴 2.运距：施工单位自行考虑 | m3 | 125.00 | 30.92 | 3865 | 50 | 3162.5
5 | 041001001001 | 拆除路面 | 1.材质：混凝土 2.厚度：20cm | m2 | 500.00 | 21.02 | 10510 | 6790 | 1615
|  | 大门 |  |  |  |  | 9602.07 | 1079.27 | 175.91
6 | 010501001003 | 垫层 | 1.100厚C10混凝土垫层 | m3 | 0.30 | 512.96 | 153.89 | 13.54 | 0.21
7 | 010501003002 | 独立基础 | 1.混凝土种类：商品混凝土 2.混凝土强度等级：C25 | m3 | 0.26 | 531.23 | 138.12 | 6.9 | 0.07
8 | 010502001002 | 矩形柱 | 1.混凝土种类：商品混凝土 2.混凝土强度等级：C25 | m3 | 0.58 | 633.35 | 367.34 | 56.09 | 0.27
9 | 010507005001 | 扶手、压顶 | 1.断面尺寸：400*400 2.混凝土类别：商品混凝土 3.混凝土强度等级：C25 | m3 | 0.03 | 716.79 | 21.5 | 4.75 | 0.02
10 | 010515001018 | 现浇构件钢筋 | 1.钢筋种类、规格：带肋钢筋 | t | 0.288 | 5543.03 | 1596.39 | 184.61 | 16.29
本页小计 | [6 empty] | 28130.27 | 8248.3 | 13156.77
【表10.2.2-16】
分部分项工程清单与计价表
单位(专业)工程名称:室外工程-室外市政 | [5 empty] | 标段: |  |  | 第2页 共4页
序号 | 项目编码 | 项目名称 | 项目特征 | 计量 单位 | 工程量 | 金 额 (元) |  |  |  |  | 备注
[6 empty] | 综合单价 | 合价 | 其中
[8 empty] | 人工费 | 机械费 | 暂估价
11 | 010603003002 | 钢管柱 | 1.钢材品种、规格：100*100mm镀锌钢管柱制作、安装 | t | 0.157 | 9466.26 | 1486.2 | 242.84 | 149.25
12 | 010607002001 | 成品栅栏 | 漆黑铁艺栅栏 | m2 | 3.52 | 564.17 | 1985.88 | 165.05 | 3.45
13 | 010803001001 | 金属卷帘（闸）门 | 漆黑栅栏式铁艺大门 | m2 | 6.48 | 564.17 | 3655.82 | 303.85 | 6.35
14 | 011407001013 | 墙面喷刷涂料 | 1.浅灰色外墙涂料 | m2 | 6.05 | 32.55 | 196.93 | 101.64
|  | 篮球场、健身活动区、乒乓球场水泥地面 |  |  |  |  | 106138.63 | 8506.96 | 4229.29
15 | 040202001001 | 路床（槽）整形 | 1.路床（槽）整形 路床碾压检验 | m2 | 967.80 | 2.06 | 1993.67 | 280.66 | 1374.28
16 | 040203007001 | 水泥混凝土 | 1.混凝土强度等级：C25 2.厚度：185mm 3.锯缝机锯缝，缝内填沥青类材料 4.养护：养护膜养护 5.路面可防滑槽 | m2 | 967.80 | 107.61 | 104144.96 | 8226.3 | 2855.01
|  | 塑胶地面 |  |  |  |  | 85184.31 | 5771.18 | 247.84
17 | 040203007002 | 水泥混凝土 | 1.混凝土强度等级：C25 2.厚度：150mm 3.养护：养护膜养护 | m2 | 252.90 | 91.61 | 23168.17 | 2607.4 | 55.64
18 | 040203009001 | 弹性面层 | 1.名称：9mm厚2-4mm再生胶整体现浇 | m2 | 252.90 | 120 | 30348
19 | 040203009002 | 弹性面层 | 1.名称：6mm厚1-2各色EPDM整体现浇 | m2 | 252.90 | 100 | 25290
20 | 040204001001 | 人行道整形碾压 | 1.路床（槽）整形 人行道整形碾压 | m2 | 252.90 | 1.95 | 493.16 | 351.53 | 45.52
本页小计 | [6 empty] | 192762.79 | 12279.27 | 4489.5
【表10.2.2-16】
分部分项工程清单与计价表
单位(专业)工程名称:室外工程-室外市政 | [5 empty] | 标段: |  |  | 第3页 共4页
序号 | 项目编码 | 项目名称 | 项目特征 | 计量 单位 | 工程量 | 金 额 (元) |  |  |  |  | 备注
[6 empty] | 综合单价 | 合价 | 其中
[8 empty] | 人工费 | 机械费 | 暂估价
21 | 040308001001 | 水泥砂浆抹面 | 1.名称：20mm厚1:2.5水泥砂浆 | m2 | 252.90 | 23.27 | 5884.98 | 2812.25 | 146.68
|  | 新增水泥路面 |  |  |  |  | 98676.25 | 7361.2 | 3606.49
22 | 040202001002 | 路床（槽）整形 | 1.路床（槽）整形 路床碾压检验 | m2 | 823.40 | 2.06 | 1696.2 | 238.79 | 1169.23
23 | 040203007003 | 水泥混凝土 | 1.混凝土强度等级：C25 2.厚度：200mm 3.锯缝机锯缝，缝内填沥青类材料 4.路面可防滑槽 5.养护：养护膜养护 | m2 | 823.40 | 117.78 | 96980.05 | 7122.41 | 2437.26
|  | 防护网 |  |  |  |  | 16930.8 | 183.39 | 1.87
24 | 010501003003 | 独立基础 | 1.混凝土种类：商品混凝土 2.混凝土强度等级：C25 | m3 | 6.91 | 531.23 | 3670.8 | 183.39 | 1.87
25 | 010607004001 | 金属网栏 | 1.材料品种、规格：3.0米包塑网片 2.边框及立柱型钢品种、规格：φ114热镀锌直杆，厚度3mm | m2 | 207.60 | 50 | 10380
26 | 010607004002 | 金属网栏 | 1.材料品种、规格：0.6米高铁丝网 | m2 | 57.60 | 50 | 2880
|  | 其他 |  |  |  |  | 35122.02 | 3885.3 | 410.47
27 | 010401014001 | 砖地沟、明沟 | 排水明沟 | m | 102.40 | 249.69 | 25568.26 | 2379.78 | 52.22
28 | 040204004001 | 安砌侧（平、缘）石 | 1.材料品种、规格：200*100*1000花岗岩侧石 2.基础、垫层：材料品种、厚度：30厚1:3水泥砂浆 | m | 110.40 | 70.89 | 7826.26 | 1136.02 | 13.25
本页小计 | [6 empty] | 154886.55 | 13872.64 | 3820.51
【表10.2.2-16】
分部分项工程清单与计价表
单位(专业)工程名称:室外工程-室外市政 | [5 empty] | 标段: |  |  | 第4页 共4页
序号 | 项目编码 | 项目名称 | 项目特征 | 计量 单位 | 工程量 | 金 额 (元) |  |  |  |  | 备注
[6 empty] | 综合单价 | 合价 | 其中
[8 empty] | 人工费 | 机械费 | 暂估价
29 | 040205006001 | 标线 | 1.热熔型地面标线 | m2 | 50.00 | 34.55 | 1727.5 | 369.5 | 345
|  | 绿化 |  |  |  |  | 19383.94 | 3063.38 | 815.06
30 | 050101009001 | 种植土回（换）填 | 1.回填土质要求：种植土 2.回填厚度：40cm | m3 | 54.40 | 43.88 | 2387.07 | 45.15 | 325.31
31 | 050101010001 | 整理绿化用地 | 1.绿地细平整 | m2 | 136.00 | 5.23 | 711.28 | 571.2
32 | 050102002001 | 栽植灌木 | 1.种类：金边黄杨 2.灌丛高：H40 3.蓬径：P30 4.密度：36株/m2 5.养护期：二年 | m2 | 50.00 | 139.42 | 6971 | 847 | 307.5
33 | 050102005001 | 栽植绿篱 | 1.种类：珊瑚树 2.灌丛高：H120 3.蓬径：P60 4.养护期：二年 | m | 143.50 | 64.91 | 9314.59 | 1600.03 | 182.25
本页小计 | [6 empty] | 21111.44 | 3432.88 | 1160.06
合计 | [6 empty] | 396891.05 | 37833.09 | 22626.84

## 15_表10_2_2-16 施工技术措施项目清单与计价表
【表10.2.2-16】
施工技术措施项目清单与计价表
单位(专业)工程名称:室外工程-室外市政 | [5 empty] | 标段: |  |  | 第1页 共1页
序号 | 项目编码 | 项目名称 | 项目特征 | 计量 单位 | 工程量 | 金 额 (元) |  |  |  |  | 备注
[6 empty] | 综合单价 | 合价 | 其中
[8 empty] | 人工费 | 机械费 | 暂估价
|  | 措施费用 |  |  | 0 |  | 4327.41 | 596 | 1969.31
1 | 041106001001 | 大型机械设备进出场及安拆 | 1.大型机械设备进出场及安拆 | 项 | 1 | 4327.41 | 4327.41 | 596 | 1969.31
本页小计 | [6 empty] | 4327.41 | 596 | 1969.31
合计 | [6 empty] | 4327.41 | 596 | 1969.31

## 15_表10_2_2-20 施工组织(总价)措施项目清单
【表10.2.2-20】
施工组织（总价）措施项目清单与计价表
工程名称:室外市政 |  |  | 标段: | 第1页 共1页
序号 | 项目编号 | 项目名称 | 计算基础 | 费率 (%) | 金额 (元) | 备注
1 | 041109001001 | 安全文明施工费 |  |  | 5202.71
1.1 |  | 安全文明施工基本费 | 定额人工费+定额机械费 | 9.79 | 5202.71
2 | Z04110900801 | 提前竣工增加费 | 定额人工费+定额机械费
3 | 041109003001 | 二次搬运费 | 定额人工费+定额机械费
4 | 041109004001 | 冬雨季施工增加费 | 定额人工费+定额机械费
5 | 041109005001 | 行车、行人干扰增加费 | 定额人工费+定额机械费
6 |  | 其他施工组织措施费 | 按相关规定计算
合 计 |  |  |  |  | 5202.71

## 15_表10_2_2-21 其他项目清单与计价汇总表
【表10.2.2-21】
其他项目清单与计价汇总表
工程名称:室外市政 |  | 标段: | 第1页 共1页
序号 | 项 目 名 称 | 金额(元) | 备注
1 | 暂列金额 | 13580.57 | 明细详见表10.2.2-22
1.1 | 标化工地增加费 |  | 明细详见表10.2.2-22
1.2 | 优质工程增加费 |  | 明细详见表10.2.2-22
1.3 | 其他暂列金额 | 13580.57 | 明细详见表10.2.2-22
2 | 暂估价 | 36300
2.1 | 材料（设备）暂估价 |  | 明细详见表10.2.2-23
2.2 | 专业工程暂估价 | 36300 | 明细详见表10.2.2-24
2.3 | 专项技术措施暂估价 |  | 明细详见表10.2.2-25
3 | 计日工 |  | 明细详见表10.2.2-26
4 | 总承包服务费 |  | 明细详见表10.2.2-27
合 计 |  | 49880.57 | 0

## 15_表10_2_2-29 主要工日一览表
【表10.2.2-29】
主要工日一览表
工程名称:室外市政 |  |  | 标段: |  | 第1页 共1页
序号 | 工日名称（类别） | 单位 | 数 量 | 单价(元) | 合价（元） | 备注
1 | 一类人工 | 工日 | 30.812 | 138 | 4252.06
2 | 二类人工 | 工日 | 225.37 | 149 | 33580.13
3 | 三类人工 | 工日 | 3.336 | 171 | 570.46

## 15_表10_2_2-31 主要材料和工程设备一览表
【表10.2.2-31】
主要材料和工程设备一览表
工程名称:室外市政 |  |  |  | 标段: |  | 第1页 共1页
序号 | 名称、规格、型号 | 单位 | 数量 | 单价(元) | 合价（元） | 备注
1 | 中厚钢板综合 | t | 0.042 | 4832 | 202.94
2 | 镀锌铁丝8# | kg | 0.036 | 4.42 | 0.16
3 | 普通硅酸盐水泥PO 42.5综合 | kg | 2180.246 | 0.49 | 1061.78
4 | 黄砂净砂 | t | 7.172 | 180 | 1290.96
5 | 碎石综合 | t | 7.168 | 126 | 903.17
6 | 混凝土实心砖240×115×53 MU10 | 千块 | 2.662 | 504.4 | 1342.71
7 | 泵送商品混凝土C25 | m3 | 0.616 | 501 | 308.62
8 | 非泵送商品混凝土C15 | m3 | 4.399 | 445 | 1957.56
9 | 非泵送商品混凝土C25 | m3 | 387.829 | 491 | 190424.04
10 | 干混地面砂浆DS M15.0 | kg | 1601.536 | 0.35 | 565.34
11 | 干混地面砂浆DS M20.0 | kg | 1044.48 | 0.36 | 378.1
12 | 干混砌筑砂浆DM M5.0 | kg | 2872.32 | 0.33 | 933.5
13 | 干混砌筑砂浆DM M7.5 | kg | 127.512 | 0.33 | 42.59
14 | 碳素结构钢焊接钢管综合 | t | 0.125 | 4838 | 604.75
15 | 水 | m3 | 365.871 | 5.73 | 2096.44
16 | 花岗岩侧石200*100*1000 | m | 111.504 | 55.08 | 6141.64
17 | 种植土 | m3 | 55.488 | 35 | 1942.08
18 | 金边黄杨：H40，P30，36株/m2 | m2 | 50 | 106.2 | 5310

## 15_表10_2_2-32 主要机械台班一览表
【表10.2.2-32】
主要机械台班一览表
工程名称:室外市政 |  |  |  | 标段: | 第1页 共2页
序号 | 机械名称、规格、型号 | 单位 | 数 量 | 单价(元) | 合价（元） | 备注
1 | 履带式推土机75kW | 台班 | 1.451 | 892.2 | 1294.58
2 | 履带式推土机90kW | 台班 | 0.326 | 996.97 | 325.01
3 | 履带式推土机105kW | 台班 | 0.996 | 1086.83 | 1082.48
4 | 轮胎式装载机1.5m3 | 台班 | 1.015 | 869.71 | 882.76
5 | 履带式单斗液压挖掘机1m3 | 台班 | 2.255 | 1215.17 | 2740.21
6 | 钢轮内燃压路机12t | 台班 | 2.118 | 613.78 | 1299.99
7 | 电动夯实机250N·m | 台班 | 6.599 | 29.99 | 197.9
8 | 手持式风动凿岩机 | 台班 | 20.3 | 12.61 | 255.98
9 | 混凝土路面刻槽机 | 台班 | 9.852 | 490.82 | 4835.56
10 | 路面标线热熔涂料涂敷机 | 台班 | 0.275 | 736.4 | 202.51
11 | 轮胎式起重机20t | 台班 | 0.047 | 1158.15 | 54.43
12 | 门式起重机10t | 台班 | 0.097 | 486.21 | 47.16
13 | 载货汽车4t | 台班 | 0.275 | 517.78 | 142.39
14 | 自卸汽车15t | 台班 | 6.819 | 1060.18 | 7229.37
15 | 平板拖车组40t | 台班 | 1 | 1361.72 | 1361.72
16 | 轨道平车10t | 台班 | 0.044 | 88.11 | 3.88
17 | 洒水车4000L | 台班 | 0.811 | 602.74 | 488.82
18 | 灰浆搅拌机200L | 台班 | 0.937 | 170.09 | 159.37
19 | 混凝土切缝机7.5kW | 台班 | 2.555 | 36.03 | 92.06
20 | 干混砂浆罐式搅拌机20000L | 台班 | 0.207 | 211.41 | 43.76
21 | 钢筋调直机14mm | 台班 | 0.177 | 39.74 | 7.03
22 | 钢筋切断机40mm | 台班 | 0.123 | 46.85 | 5.76
23 | 钢筋弯曲机40mm | 台班 | 0.126 | 27.99 | 3.53
24 | 摇臂钻床50mm | 台班 | 0.022 | 22.78 | 0.5
25 | 管子切断机250mm | 台班 | 0.031 | 47.65 | 1.48
26 | 交流弧焊机32kV·A | 台班 | 0.499 | 102.85 | 51.32
27 | 电动空气压缩机3m3/min | 台班 | 10.15 | 134.06 | 1360.71
28 | 水泥混凝土真空吸水机 | 台班 | 7.113 | 16.92 | 120.35
29 | 混凝土振捣器平板式 | 台班 | 13.106 | 13.13 | 172.08
30 | 混凝土振捣器插入式 | 台班 | 25.691 | 5.08 | 130.51
【表10.2.2-32】
主要机械台班一览表
工程名称:室外市政 |  |  |  | 标段: | 第2页 共2页
序号 | 机械名称、规格、型号 | 单位 | 数 量 | 单价(元) | 合价（元） | 备注