## 表10_2_2-4 招标控制价扉页
【表10.2.2-4】
| 嵊州市崇仁村建筑群文物建筑修缮四期工程-邮递代办处旧址修缮工程 |  |  |  | 工程
招标控制价
招标控制价 | (小写): | 269158元
| (大写): | 贰拾陆万玖仟壹佰伍拾捌元
招 标 人: |  |  | 造价咨询人:
| (单位盖章) |  |  | (单位资质专用章)
法定代表人 或其授权人: |  |  | 法定代表人 或其授权人:
| (签字或盖章) |  |  | (签字或盖章)
编 制 人: |  |  | 复 核 人:
| (造价工程师签字盖专用章) |  |  | (造价工程师签字盖专用章)
编制时间: |  |  | 复核时间:

## 表10_2_2-12 招标控制价费用表
【表10.2.2-12】
招标控制价费用表
工程名称:嵊州市崇仁村建筑群文物建筑修缮四期工程-邮递代办处旧址修缮工程 |  |  |  |  | 第1页 共1页
序号 | 工程名称 | 金额(元) | 其中：（元） |  |  |  | 备注
|  |  | 暂估价 | 安全文明 施工基本费 | 规费 | 税金
1 | 单项工程 | 269157.68 | 25000 | 3138.33 | 23280.81 | 22224.03
1.1 | 古建修缮 | 269157.68 | 25000 | 3138.33 | 23280.81 | 22224.03
合计 |  | 269157.68 | 25000 | 3138.33 | 23280.81 | 22224.03

## 1_表10_2_2-13 【不含单列】单位(专业)工程招
【表10.2.2-13】
单位（专业）工程招标控制价费用表
工程名称:单项工程-古建修缮 |  |  | 标段: | 第1页 共1页
序号 | 费用名称 |  | 计算公式 | 金额 (元) | 备注
1 | 分部分项工程费 |  | ∑(分部分项工程量×综合单价） | 173071.77 | 见表10.2.2-16
1.1 | 其中 | 人工费+机械费 | ∑分部分项（定额人工费+定额机械费） | 65799.98
2 | 措施项目费 |  | （2.1+2.2） | 13822.32
2.1 | 施工技术措施项目费 |  | ∑(技措项目工程量×综合单价） | 10683.99 | 见表10.2.2-16
2.1.1 | 其中 | 人工费+机械费 | ∑技措项目（定额人工费+定额机械费） | 7525.41
2.2 | 施工组织措施项目费 |  | (1.1+2.1.1)×4.28% | 3138.33 | 见表10.2.2-20
2.2.1 | 其中 | 安全文明施工基本费 | (1.1+2.1.1)×4.28% | 3138.33 | 见表10.2.2-20
3 | 其他项目费 |  | （3.1+3.2+3.3+3.4） | 36758.75
3.1 | 暂列金额 |  | 3.1.1 | 11758.75 | 见表10.2.2-21
3.1.1 | 其中 | 其他暂列金额 | 按招标文件规定额度列计 | 11758.75 | 见表10.2.2-22
3.2 | 暂估价 |  | 3.2.1+3.2.2+3.2.3 | 25000 | 见表10.2.2-21
3.2.1 | 其中 | 材料（工程设备）暂估价 | 按招标文件规定额度列计 (或计入综合单价) |  | 见表10.2.2-23
3.2.2 |  | 专业工程暂估价 | 按招标文件规定额度列计 | 25000 | 见表10.2.2-24
3.2.3 |  | 专项技术措施暂估价 | 按招标文件规定额度列计 |  | 见表10.2.2-25
3.3 | 计日工 |  | ∑计日工(暂估数量×综合单价） |  | 见表10.2.2-21
3.4 | 施工总承包服务费 |  | 3.4.1+3.4.2 |  | 见表10.2.2-21
3.4.1 | 其中 | 专业发包工程管理费 | ∑专业发包工程（暂估金额×费率） |  | 见表10.2.2-27
3.4.2 |  | 甲供材料设备管理费 | 甲供材料暂估金额×费率+甲供设备暂估金额×费率 |  | 见表10.2.2-27
4 | 规费 |  | (1.1+2.1.1)×31.75% | 23280.81
5 | 税金 |  | (1+2+3+4)×9% | 22224.03
招标控制价合计 |  |  | 1+2+3+4+5 | 269157.68

## 1_表10_2_2-16 分部分项工程清单与计价表
【表10.2.2-16】
分部分项工程清单与计价表
单位(专业)工程名称:单项工程-古建修缮 | [5 empty] | 标段: |  |  | 第1页 共11页
序号 | 项目编码 | 项目名称 | 项目特征 | 计量 单位 | 工程量 | 金 额 (元) |  |  |  |  | 备注
[6 empty] | 综合单价 | 合价 | 其中
[8 empty] | 人工费 | 机械费 | 暂估价
| A.16 | R 拆除工程 |  |  |  |  | 2185.75 | 1552.76 | 304.68
1 | 011601001001 | 砖砌体拆除 | 1.拆除后改砖墙，厚24cm； 2.弃物外运，包括弃物运出巷弄，运距自行考虑 | m3 | 0.307 | 211.74 | 65 | 51.84 | 3.56
2 | 011602001001 | 混凝土构件拆除 | 1.拆除水泥地面，厚15cm； 2.弃物外运，包括弃物运出巷弄，运距自行考虑 | m3 | 3.469 | 303.77 | 1053.78 | 667.5 | 225
3 | 011605001001 | 平面块料拆除 | 1.拆除块料地面及找平层 2.弃物外运，包括弃物运出巷弄，运距自行考虑 | m2 | 10.2 | 25.49 | 260 | 209.61 | 11.83
4 | 011606003001 | 天棚拆除 | 1.后加天棚及龙骨拆除； 2.弃物外运，包括弃物运出巷弄，运距自行考虑 | m2 | 17.81 | 15.46 | 275.34 | 193.95 | 41.32
5 | 011610001001 | 木门窗拆除 | 1.门窗拆除； 2.弃物外运，包括弃物运出巷弄，运距自行考虑 | m2 | 19.8 | 26.85 | 531.63 | 429.86 | 22.97
| B.1 | 附录A 砖作工程 |  |  |  |  | 6262.11 | 1440.2 | 1.67
6 | 020101004001 | 糙砖空斗墙 | 1.按原做法拆砌修复墙体，墙厚24cm,青砖35X130X240mm； | m3 | 0.23 | 1331.47 | 306.24 | 150.46
7 | 020101004002 | 糙砖空斗墙 | 1.按原做法砌封后开门洞，空斗墙厚24cm,青砖35X130X240mm； | m3 | 1.037 | 2077.54 | 2154.41 | 306.42
本页小计 | [6 empty] | 4646.4 | 2009.64 | 304.68
【表10.2.2-16】
分部分项工程清单与计价表
单位(专业)工程名称:单项工程-古建修缮 | [5 empty] | 标段: |  |  | 第2页 共11页
序号 | 项目编码 | 项目名称 | 项目特征 | 计量 单位 | 工程量 | 金 额 (元) |  |  |  |  | 备注
[6 empty] | 综合单价 | 合价 | 其中
[8 empty] | 人工费 | 机械费 | 暂估价
8 | 020105004001 | 门窗砌套 | 1.按5-7轴遗留样式恢复窗楣 | 份 | 1 | 3801.46 | 3801.46 | 983.32 | 1.67
| B.2 | 附录B 石作工程 |  |  |  |  | 2773.71 | 1003.5
9 | 020201001001 | 阶条石 | 1.压阑石（阶沿石）制作（厚） 20cm以内， 2.压阑石（阶沿石）安装 | m3 | 0.405 | 6848.67 | 2773.71 | 1003.5
| B.5 | 附录E 木作工程 |  |  |  |  | 70828.15 | 37644.5 | 316.16
10 | 011603001001 | 木构件拆除 | 1、柱直径 20cm以内拆除 2.弃物外运，包括弃物运出巷弄，运距自行考虑 | m3 | 0.179 | 1615.37 | 289.15 | 238.81 | 2.07
11 | 020501001001 | 圆柱 | 1、圆形直柱（立贴式圆柱）制作 安装柱径 14cm以内 2、材质：老杉木 | m3 | 0.179 | 9629.73 | 1723.72 | 796.14 | 7.22
12 | 011603001002 | 木构件拆除 | 1.残损梁拆除 厚度20cm以内； 2.弃物外运，包括弃物运出巷弄，运距自行考虑 | m3 | 0.155 | 729.94 | 113.14 | 92.19 | 1.8
13 | 020502002001 | 矩形梁 | 1.双步梁制作安装，厚度 24cm以内 2.材质：老杉木 | m3 | 0.155 | 7165.37 | 1110.63 | 455.4 | 4.13
14 | 011603001003 | 木构件拆除 | 1.拆除圆桁(檩)直径16cm以内 2.弃物外运，包括弃物运出巷弄，运距自行考虑 | m3 | 0.555 | 755.25 | 419.16 | 342.51 | 6.43
15 | 020503001001 | 圆桁(檩) | 1.圆桁(檩)制作、安装，直径 16cm以内 2.材质：老杉木 | m3 | 0.555 | 5425.04 | 3010.9 | 1062.67 | 9.63
本页小计 | [6 empty] | 13241.87 | 4974.54 | 32.95
【表10.2.2-16】
分部分项工程清单与计价表
单位(专业)工程名称:单项工程-古建修缮 | [5 empty] | 标段: |  |  | 第3页 共11页
序号 | 项目编码 | 项目名称 | 项目特征 | 计量 单位 | 工程量 | 金 额 (元) |  |  |  |  | 备注
[6 empty] | 综合单价 | 合价 | 其中
[8 empty] | 人工费 | 机械费 | 暂估价
16 | 011603001004 | 木构件拆除 | 1.残损枋拆除 厚度8cm以内； 2.弃物外运，包括弃物运出巷弄，运距自行考虑 | m3 | 0.046 | 827.56 | 38.07 | 31.34 | 0.53
17 | 020503006001 | 随梁枋 | 1.枋制作、安装，厚度 8cm以内 2.材质：老杉木 | m3 | 0.046 | 7510.64 | 345.49 | 137.94 | 1.25
18 | 011603001005 | 木构件拆除 | 1.圆木格栅拆除直径 20cm以内； 2.弃物外运，包括弃物运出巷弄，运距自行考虑 | m3 | 0.735 | 450.31 | 330.98 | 272.63 | 8.52
19 | 020504001001 | 圆搁栅 | 1.圆木格栅制作、安装 径 20cm以内 2.材质：老杉木 | m3 | 0.735 | 4720.61 | 3469.65 | 1047.01 | 9.49
20 | 011603001006 | 木构件拆除 | 1.拆卸屋面方木椽，周长 30cm以内 2.可利用物整理堆放，弃物外运，包括弃物运出巷弄，运距自行考虑 | m3 | 0.749 | 603.93 | 452.34 | 373.65 | 6.07
21 | 020505002001 | 矩形椽 | 1.按原样制作、安装椽， 规格50*40，原椽利用为30% 2.材质，老杉木 | m3 | 0.749 | 4779.21 | 3579.63 | 1220.03 | 11.06
22 | 011603001007 | 木构件拆除 | 1.拆卸弯轩椽，周长 25cm以内 2.可利用物整理堆放，弃物外运，包括弃物运出巷弄，运距自行考虑 | m3 | 0.081 | 1476.25 | 119.58 | 100.52 | 0.66
23 | 020505003001 | 矩形罗锅(轩)椽 | 1.按原样制作、安装椽， 规格50*40，原椽利用为30% 2.材质，老杉木 | m3 | 0.081 | 11443.27 | 926.9 | 492.64 | 4.47
24 | 011603001008 | 木构件拆除 | 1.拆卸卷板，厚度20 2.可利用物整理堆放，弃物外运，包括弃物运出巷弄，运距自行考虑 | m2 | 4.59 | 22.17 | 101.76 | 85.6 | 1.06
本页小计 | [6 empty] | 9364.4 | 3761.36 | 43.11
【表10.2.2-16】
分部分项工程清单与计价表
单位(专业)工程名称:单项工程-古建修缮 | [5 empty] | 标段: |  |  | 第4页 共11页
序号 | 项目编码 | 项目名称 | 项目特征 | 计量 单位 | 工程量 | 金 额 (元) |  |  |  |  | 备注
[6 empty] | 综合单价 | 合价 | 其中
[8 empty] | 人工费 | 机械费 | 暂估价
25 | 020508025001 | 卷板 | 1.卷板 制作安装，厚度20，利用利用为20% | m2 | 4.59 | 141.52 | 649.58 | 296.7 | 2.71
26 | 011603001009 | 木构件拆除 | 1.拆除封檐板， 2.弃物外运，包括弃物运出巷弄，运距自行考虑 | m | 5.2 | 3.12 | 16.22 | 13.1 | 0.73
27 | 020508019001 | 封檐板 | 1.封沿板制作安装规格（cm） 25×2.5； 2.材质，老杉木 | m | 5.2 | 38.41 | 199.73 | 55.48 | 0.52
28 | 020508010001 | 牛腿 | 1.按6/1轴交C轴二层遗留样式恢复牛腿， 2.优质香樟木640X380X60,手工雕刻 | 只 | 3 | 4396.08 | 13188.24 | 10239.33 | 178.71
29 | 020508002001 | 琴枋 | 1.按遗留式样更换琴枋 | 块 | 3 | 682.26 | 2046.78 | 834.45 | 7.56
30 | 020509002001 | 槛窗（北立面） | 1.板棂窗制作、安装； 2.木材品种：硬木 | m2 | 0.671 | 448.76 | 301.12 | 197.58
31 | 020509002002 | 槛窗（西立面） | 1.板窗制作、安装； 2.木材品种：硬木 | m2 | 0.416 | 560.23 | 233.06 | 156.37 | 0.2
32 | 020509011001 | 板门 | 1.按遗留样式恢复板门 2.材质：老杉木 | m2 | 9.476 | 1129.87 | 10706.65 | 5989.02
33 | 020509012001 | 拱形大门 | 1.拱形大门制作、安装，厚6cm以内； 2.材质：老杉木 | m2 | 3.763 | 1744.22 | 6563.5 | 3091.76
本页小计 | [6 empty] | 33904.88 | 20873.79 | 190.43
【表10.2.2-16】
分部分项工程清单与计价表
单位(专业)工程名称:单项工程-古建修缮 | [5 empty] | 标段: |  |  | 第5页 共11页
序号 | 项目编码 | 项目名称 | 项目特征 | 计量 单位 | 工程量 | 金 额 (元) |  |  |  |  | 备注
[6 empty] | 综合单价 | 合价 | 其中
[8 empty] | 人工费 | 机械费 | 暂估价
34 | 020509014001 | 门整修 | 1.板门扇归按、整修； 2.拆卸、整修、更换破损木件重新安装 | m2 | 1.76 | 207.13 | 364.55 | 169.38
35 | 020509001001 | 窗整修 | 1.窗扇归安、整修； 2.窗拆卸、整修、更换破损木件重新安装 | m2 | 5.72 | 239.54 | 1370.17 | 887.34
36 | 011603001010 | 木构件拆除 | 1.拆除木门槛170*200， 2.弃物外运，包括弃物运出巷弄，运距自行考虑 | m | 3.2 | 8.98 | 28.74 | 23.23 | 1.25
37 | 020509007001 | 门槛（木地栿） | 1.制作、安装木门槛170*200 2.木材品种：老杉木板 | m | 3.2 | 318.9 | 1020.48 | 211.42
38 | 011603001011 | 木构件拆除 | 1.拆除槛抱框、槛，厚度 10cm以内 2.弃物外运，包括弃物运出巷弄，运距自行考虑 | m | 39.3 | 6.6 | 259.38 | 214.19 | 6.68
39 | 020509007002 | 门窗框、槛、抱框 | 1.中槛、抱框厚度（cm）10以内； 2.材质：老杉木 | m | 22.5 | 122.62 | 2758.95 | 807.98
40 | 020509007003 | 门窗框、槛、抱框 | 1.中槛、抱框厚度（cm）7以内； 2.材质：老杉木 | m | 16.8 | 72.2 | 1212.96 | 434.45
41 | 020510002001 | 花栏杆 | 1、按遗留榫口恢复木栏杆 2.材质：老杉木 | m | 6.3 | 966.45 | 6088.64 | 4682.03
42 | 020512002001 | 木楼梯 | 1.木楼梯整修 拆安归位（水平投影面积）； 2. 带底板 | m2 | 3.36 | 402.8 | 1353.41 | 246.15
本页小计 | [6 empty] | 14457.28 | 7676.17 | 7.93
【表10.2.2-16】
分部分项工程清单与计价表
单位(专业)工程名称:单项工程-古建修缮 | [5 empty] | 标段: |  |  | 第6页 共11页
序号 | 项目编码 | 项目名称 | 项目特征 | 计量 单位 | 工程量 | 金 额 (元) |  |  |  |  | 备注
[6 empty] | 综合单价 | 合价 | 其中
[8 empty] | 人工费 | 机械费 | 暂估价
43 | 011603001012 | 木构件拆除 | 1.拆除平口木楼板拆除 板~厚2cm 2.弃物外运，包括弃物运出巷弄，运距自行考虑 | m2 | 15 | 25.75 | 386.25 | 325.35 | 3.45
44 | 020512001001 | 木地板 | 1.平口木楼板制作、安装厚2cm 2.材质：老杉木 | m2 | 15 | 147.07 | 2206.05 | 350.85 | 3.15
45 | 020512001002 | 木地板 | 1.平口木楼板拆安归位 板~厚2cm | m2 | 19 | 31.52 | 598.88 | 499.13 | 4.56
46 | 011606002001 | 栈板(间壁)墙拆除 | 1.拆除栈板墙， 2.弃物外运，包括弃物运出巷弄，运距自行考虑 | m2 | 8.96 | 12.15 | 108.86 | 82.43 | 10.39
47 | 020512003001 | 栈板(间壁)墙 | 1.栈板(间壁)墙制作、安装,板厚2cm 2.材质：老杉木 | m2 | 8.96 | 269.28 | 2412.75 | 810.79 | 21.86
48 | 020512003002 | 整修板壁 | 1.整修板壁 2.包括拆卸、整固、归安 | m2 | 4.59 | 157.32 | 722.1 | 276.91
| B.6 | 附录F 屋面工程 |  |  |  |  | 30352.12 | 12427.77 | 83.81
49 | 011607001001 | 瓦屋面拆除 | 1.拆除二层瓦屋面，原小青瓦利用20% 2.可利用物整理堆放，弃物外运，包括弃物运出巷弄，运距自行考虑 | m2 | 74.632 | 33.52 | 2501.66 | 2118.8 | 10.45
50 | 020601003001 | 小青瓦屋面 | 1、照原样铺设二层正厅小青瓦屋面， 2、采用手工瓦，原小青瓦利用20% | m2 | 74.632 | 266.08 | 19858.08 | 6316.85 | 59.71
51 | 02B001 | 屋脊拆除 | 1.拆除瓦屋脊，原小青瓦利用20% 2.可利用物整理堆放，弃物外运，包括弃物运出巷弄，运距自行考虑 | m | 10.5 | 32.79 | 344.3 | 289.17 | 3.89
本页小计 | [6 empty] | 29138.93 | 11070.28 | 117.46
【表10.2.2-16】
分部分项工程清单与计价表
单位(专业)工程名称:单项工程-古建修缮 | [5 empty] | 标段: |  |  | 第7页 共11页
序号 | 项目编码 | 项目名称 | 项目特征 | 计量 单位 | 工程量 | 金 额 (元) |  |  |  |  | 备注
[6 empty] | 综合单价 | 合价 | 其中
[8 empty] | 人工费 | 机械费 | 暂估价
52 | 020602002001 | 屋面窑制正脊 | 1、按原样恢复屋面小青瓦垒脊 2、采用手工瓦，利用原瓦20% | m | 10.5 | 261.85 | 2749.43 | 1450.47
53 | 020602010001 | 斜沟 | 1.斜沟（阴角） 蝴蝶瓦`檐高超过3.6m`二层楼房` | m | 5.478 | 96.21 | 527.04 | 171.35
54 | 011607001002 | 围墙瓦顶屋面拆除 | 1.拆除瓦屋面， 2.弃物外运，包括弃物运出巷弄，运距自行考虑 | m | 2.5 | 24.76 | 61.9 | 52.33 | 0.35
55 | 020602007001 | 围墙瓦顶 | 1、按原样恢复围墙瓦屋面 2、采用手工瓦， | m | 2.5 | 197.09 | 492.73 | 185.5
56 | 02B002 | 屋脊拆除 | 1.拆除围墙屋脊, 2.弃物外运，包括弃物运出巷弄，运距自行考虑 | m | 2.5 | 30.61 | 76.53 | 63.98 | 1.15
57 | 020602002002 | 屋面窑制正脊 | 1、按原样恢复围墙屋脊 2、采用手工瓦， | m | 2.5 | 135.83 | 339.58 | 140.38
58 | 020103002001 | 砖檐整修 | 1、砖檐整修 | m | 30.6 | 86.75 | 2654.55 | 1638.94 | 8.26
59 | 011607001003 | 杉木箯拆除 | 1.杉木箯拆除 2.弃物外运，包括弃物运出巷弄，运距自行考虑 | m2 | 74.632 | 10 | 746.32
| 0207 | 附录G 地面工程 |  |  |  |  | 3960 | 2715.68 | 2.48
本页小计 | [6 empty] | 7648.08 | 3702.95 | 9.76
【表10.2.2-16】
分部分项工程清单与计价表
单位(专业)工程名称:单项工程-古建修缮 | [5 empty] | 标段: |  |  | 第8页 共11页
序号 | 项目编码 | 项目名称 | 项目特征 | 计量 单位 | 工程量 | 金 额 (元) |  |  |  |  | 备注
[6 empty] | 综合单价 | 合价 | 其中
[8 empty] | 人工费 | 机械费 | 暂估价
60 | 020705001001 | 满铺拼花 | 1.100mm厚碎石夯入土中,打100mm厚三合土垫层。 2.在铺好的三合土垫层上浇灌2.5-3寸(根据不同的卵石规格可稍作调整)黄泥石灰膏浆,待稍沉淀,浆表面开始呈现清水时,将卵石插入浆膏中,卵石插入时严格按照按拼花原图案进行,插入深度要求2/3以上。 3.待灰浆自然沉淀渗干后,在洒少量水,盖草帘养护数日。 4.先用湿巾擦净卵石表面的浮灰,最后用柔软的旧破布或棉纱干擦1-2遍即成。 | m2 | 8 | 495 | 3960 | 2715.68 | 2.48
| B.8 | 附录H 抹灰工程 |  |  |  |  | 1494.81 | 996.37 | 25.9
61 | 011604002001 | 立面抹灰层拆除 | 1.拆除青苔及抹灰面 2.弃物外运，包括弃物运出巷弄，运距自行考虑 | m2 | 16.2 | 10.41 | 168.64 | 139.97 | 3.73
62 | 020801001001 | 墙面抹灰 | 1.按遗留样式恢复抹面 | m2 | 32.6 | 40.68 | 1326.17 | 856.4 | 22.17
| B.9 | 附录J 油漆彩画工程 |  |  |  |  | 21058.41 | 11557.62
63 | 020903001001 | 上架构件油漆 | 1.熟桐油两遍 柱、梁、架、桁、枋古式大木构件 | m2 | 42.2 | 41.04 | 1731.89 | 1430.16
64 | 020903001002 | 上架构件油漆 | 1.檐柱包麻披灰一布三灰； 2.熟桐油两遍 | m2 | 7.122 | 273.49 | 1947.8 | 1401.75
65 | 020905001001 | 木门油漆 | 1.熟桐油两遍 板门 ~两遍 | m2 | 13.25 | 77.33 | 1024.62 | 826.14
本页小计 | [6 empty] | 10159.12 | 7370.1 | 28.38
【表10.2.2-16】
分部分项工程清单与计价表
单位(专业)工程名称:单项工程-古建修缮 | [5 empty] | 标段: |  |  | 第9页 共11页
序号 | 项目编码 | 项目名称 | 项目特征 | 计量 单位 | 工程量 | 金 额 (元) |  |  |  |  | 备注
[6 empty] | 综合单价 | 合价 | 其中
[8 empty] | 人工费 | 机械费 | 暂估价
66 | 020905002001 | 木窗油漆 | 1.熟桐油两遍 木窗 | m2 | 1.09 | 110.12 | 120.03 | 96.78
67 | 020902003001 | 椽子油漆 | 1.熟桐油两遍 椽 | m2 | 78.202 | 41.04 | 3209.41 | 2650.27
68 | 020902003002 | 望板油漆 | 1.卷板熟桐油两遍 | m2 | 4.59 | 27.08 | 124.3 | 100.02
69 | 020906014001 | 其他木材面油漆 | 1.抱框、槛熟桐油两遍 | m2 | 16.8 | 27.08 | 454.94 | 366.07
70 | 020906002001 | 木楼(地)板油漆 | 1.木楼(地)板熟桐油两遍 | m2 | 15 | 27.08 | 406.2 | 326.85
71 | 020906001001 | 隔墙板、隔断、护墙板、木墙裙油漆 | 1.熟桐油两遍 | m2 | 8.96 | 29.79 | 266.92 | 214.77
72 | 020901006001 | 挂檐板油漆 | 1.封檐板熟桐油两遍 | m | 5.2 | 22.79 | 118.51 | 98.02
73 | 020904003001 | 牛腿等零星构件油漆 | 1.牛腿等古式零星木构件熟桐油两遍 | m2 | 6.8 | 48.93 | 332.72 | 276.08
74 | 020906008001 | 栅栏、栏杆油漆 | 1. 栏杆熟桐油两遍 | m2 | 3.78 | 51.21 | 193.57 | 156.08
75 | 02B003 | 木材面做旧 | 木材面做旧 | m2 | 207.98 | 25 | 5199.5
76 | 02B004 | 白蚁防治(按建筑面积计算） | 白蚁防治 | m2 | 96.3 | 15 | 1444.5
77 | 02B006 | 其他油漆面除尘 | 1.其他油漆面清理浮土、刷水、清理污渍等 | m2 | 262.5 | 17.08 | 4483.5 | 3614.63
|  | 自补 |  |  |  |  | 34156.71 | 2538.01
本页小计 | [6 empty] | 16354.1 | 7899.57
【表10.2.2-16】
分部分项工程清单与计价表
单位(专业)工程名称:单项工程-古建修缮 | [5 empty] | 标段: |  |  | 第10页 共11页
序号 | 项目编码 | 项目名称 | 项目特征 | 计量 单位 | 工程量 | 金 额 (元) |  |  |  |  | 备注
[6 empty] | 综合单价 | 合价 | 其中
[8 empty] | 人工费 | 机械费 | 暂估价
78 | 02B007 | 三合土地面 | 1.恢复三合土地面； 2.三合土地面用石子、石灰、沙相拌合,其配比为4:1:0.5,每平方米加1斤桐油。首先将50-80mm的溪卵石夯入素土中作为垫层,再分层铺三合土,夯实后约6-7cm,最后划线、磨光。 | m2 | 20.51 | 330 | 6768.3
79 | 02B008 | 杉木箯 | 1.杉木箯制作，人字纹； 2.安装 | m2 | 74.632 | 220 | 16419.04
80 | 02B009 | 墩接木柱 | 1.截除腐朽部分木柱，柱径 20cm； 2.刻半墩接木柱，铁箍二道 | 根 | 1 | 988.52 | 988.52 | 277.02
81 | 02B010 | 剔补木柱 | 1.剔补圆形构件包括剔除槽朽部位，添配新料。 2.面积0.5m2以外 | 块 | 1 | 568.1 | 568.1 | 196.99
82 | 02B011 | 清洗墙面 | 1.清洗墙面，包括线脚、花饰图案清洗，要求原墙面不受任何损伤； 2.展开面积计 | m2 | 15.2 | 80 | 1216
83 | 02B012 | 可利用材料清理 | 1.挑选、清理可重新使用的瓦件、整理码放 | 个 | 3225 | 0.75 | 2418.75 | 2064
84 | 02B107 | 三维激光扫描（按有扫描构件房子的建筑面积计算） | 1.扫描内容：包括带雕刻的花格门窗、雕刻的牛腿和琴枋、轩廊梁架、斗拱、屋顶灰塑等构件。 2.要求：特征点间距中误差应控制在20mm以内，最大点间距应控制在5mm以内，模型精度要求在3mm以内 | m2 | 96.3 | 60 | 5778
本页小计 | [6 empty] | 34156.71 | 2538.01
【表10.2.2-16】
分部分项工程清单与计价表
单位(专业)工程名称:单项工程-古建修缮 | [5 empty] | 标段: |  |  | 第11页 共11页
序号 | 项目编码 | 项目名称 | 项目特征 | 计量 单位 | 工程量 | 金 额 (元) |  |  |  |  | 备注
[6 empty] | 综合单价 | 合价 | 其中
[8 empty] | 人工费 | 机械费 | 暂估价
合计 | [6 empty] | 173071.77 | 71876.41 | 734.7

## 1_表10_2_2-16 施工技术措施项目清单与计价表
【表10.2.2-16】
施工技术措施项目清单与计价表
单位(专业)工程名称:单项工程-古建修缮 | [5 empty] | 标段: |  |  | 第1页 共1页
序号 | 项目编码 | 项目名称 | 项目特征 | 计量 单位 | 工程量 | 金 额 (元) |  |  |  |  | 备注
[6 empty] | 综合单价 | 合价 | 其中
[8 empty] | 人工费 | 机械费 | 暂估价
|  | [请输入分部名称] |  |  | 0 |  | 10683.99 | 8276.86 | 217.64
1 | 021001002001 | 砌筑装饰用外脚手架 | 1.外墙脚手架 建筑物檐高 7m以内 | m2 | 146.64 | 18.43 | 2702.58 | 1654.1 | 175.97
2 | 021001007001 | 內檐装饰用满堂脚手架 | 1.满堂脚手架基本层~3.6～5.2m | m2 | 92.6 | 20.92 | 1937.19 | 1475.12 | 41.67
3 | 021003001001 | 殿、堂、厅 | 1.木（枋）板材 高度 9m以内垂直运输 | m3 | 7.25 | 180.32 | 1307.32 | 1112.37
4 | 021003001002 | 殿、堂、厅 | 1.标准砖、望砖 高度 9m以内垂直运输 | 块 | 121 | 0.23 | 27.83 | 24.2
5 | 021003001003 | 殿、堂、厅 | 1.瓦 高度 9m以内垂直运输 | 块 | 16125 | 0.27 | 4353.75 | 3708.75
6 | 021003001004 | 殿、堂、厅 | 1.黄砂 高度 9m以垂直运输 | t | 3.78 | 94 | 355.32 | 302.32
本页小计 | [6 empty] | 10683.99 | 8276.86 | 217.64
合计 | [6 empty] | 10683.99 | 8276.86 | 217.64

## 1_表10_2_2-21 其他项目清单与计价汇总表
【表10.2.2-21】
其他项目清单与计价汇总表
工程名称:古建修缮 |  | 标段: | 第1页 共1页
序号 | 项 目 名 称 | 金额(元) | 备注
1 | 暂列金额 | 11758.75 | 明细详见表10.2.2-22
1.1 | 其他暂列金额 | 11758.75 | 明细详见表10.2.2-22
2 | 暂估价 | 25000
2.1 | 材料（设备）暂估价 |  | 明细详见表10.2.2-23
2.2 | 专业工程暂估价 | 25000 | 明细详见表10.2.2-24
2.3 | 专项技术措施暂估价 |  | 明细详见表10.2.2-25
3 | 计日工 |  | 明细详见表10.2.2-26
4 | 总承包服务费 |  | 明细详见表10.2.2-27
合 计 |  | 36758.75 | 0

## 1_表10_2_2-24 专业工程暂估价表
【表10.2.2-24】
专业工程暂估价表
单位(专业)工程名称:单项工程-古建修缮 |  | 标段: | 第1页 共1页
序号 | 工 程 名 称 | 工程内容 | 暂估金额(元) | 备注
1 | 电气安装 | 电气安装 | 5000
2 | 施工前垃圾清理及外运 | 施工前垃圾清理及外运 | 5000
3 | 疏通修复排水系统 | 疏通修复排水系统 | 5000
4 | 木构架倾斜监测 | 无线双轴倾角传感器。高精度0.005°，低功耗，自带太阳能光板，支持长时间工作，定时传数据到平台，不超过10min/次，能够设定报警角度阈值，超出安全角度值上报报警信息 | 10000
合计 |  |  | 25000

## 1_表10_2_2-29 主要工日一览表
【表10.2.2-29】
主要工日一览表
工程名称:古建修缮 |  |  | 标段: |  | 第1页 共1页
序号 | 工日名称（类别） | 单位 | 数 量 | 单价(元) | 合价（元） | 备注
1 | 一类人工 | 工日 | 44.341 | 138 | 6119.06
2 | 二类人工 | 工日 | 96.079 | 149 | 14315.77
3 | 三类人工 | 工日 | 348.858 | 171 | 59654.72

## 1_表10_2_2-31 主要材料和工程设备一览表
【表10.2.2-31】
主要材料和工程设备一览表
工程名称:古建修缮 |  |  |  | 标段: |  | 第1页 共2页
序号 | 名称、规格、型号 | 单位 | 数量 | 单价(元) | 合价（元） | 备注
1 | 镀锌铁丝综合 | kg | 1.304 | 4.42 | 5.76
2 | 铁件 | kg | 4.388 | 6.64 | 29.14
3 | 镀锌铁丝8# | kg | 1.078 | 4.42 | 4.76
4 | 圆钉 | kg | 12.399 | 4.42 | 54.8
5 | 镀锌铁丝18# | kg | 7.123 | 4.42 | 31.48
6 | 黄砂净砂 | t | 1.512 | 180 | 272.16
7 | 碎石综合 | t | 1.381 | 126 | 174.01
8 | 碎石40—60 | t | 1.302 | 126 | 164.05
9 | 园林用卵石本色 | t | 0.296 | 404 | 119.58
10 | 园林用卵石分色 | t | 0.184 | 404 | 74.34
11 | 生石灰 | kg | 53.328 | 0.35 | 18.88
12 | 标准砖240×115×53 | 百块 | 0.483 | 50.44 | 24.36
13 | 杉板枋材 | m3 | 4.637 | 3200 | 14838.4
14 | 杉板枋材 | m3 | 0.184 | 3200 | 588.8
15 | 老木杉板枋材 | m3 | 0.443 | 3200 | 1417.6
16 | 香樟木 | m3 | 0.201 | 4500 | 904.5
17 | 杉原木综合 | m3 | 2.085 | 2200 | 4587
18 | 杉平口地板2 | m2 | 16.545 | 100 | 1654.5
19 | 油灰 | kg | 0.336 | 1.21 | 0.41
20 | 乳胶 | kg | 31.618 | 9.73 | 307.64
21 | 汽油综合 | kg | 0.078 | 10.57 | 0.82
22 | 大蝴蝶瓦（底）200×200×13 | 百张 | 44.436 | 110 | 4887.96
23 | 蝴蝶斜沟瓦240×240 | 百张 | 0.838 | 375 | 314.25
24 | 望砖210×105×15 | 百块 | 0.24 | 176 | 42.24
25 | 望砖210×105×15 | 百块 | 0.806 | 176 | 141.86
26 | 中蝴蝶瓦（盖）180×180×13 | 百张 | 6.98 | 100 | 698
27 | 中蝴蝶瓦（盖）180×180×13 | 百张 | 73.672 | 100 | 7367.2
28 | 纸筋 | kg | 23.15 | 1 | 23.15
29 | 水 | m3 | 2.568 | 5.73 | 14.71
【表10.2.2-31】
主要材料和工程设备一览表
工程名称:古建修缮 |  |  |  | 标段: |  | 第2页 共2页
序号 | 名称、规格、型号 | 单位 | 数量 | 单价(元) | 合价（元） | 备注
30 | 安全网 | m2 | 13.473 | 6.64 | 89.46
31 | 青砖40X145X280mm | 块 | 560.509 | 3.07 | 1720.76
32 | 青砖35X130X240mm | 块 | 37.295 | 3.07 | 114.5
33 | 蝴蝶瓦 180×180 | 百张 | 1 | 100 | 100

## 1_表10_2_2-32 主要机械台班一览表
【表10.2.2-32】
主要机械台班一览表
工程名称:古建修缮 |  |  |  | 标段: | 第1页 共1页
序号 | 机械名称、规格、型号 | 单位 | 数 量 | 单价(元) | 合价（元） | 备注
1 | 其他机械费 | 元 | 167.4 | 1.02 | 170.75
2 | 电动夯实机250N·m | 台班 | 0.082 | 29.99 | 2.46
3 | 载货汽车4t | 台班 | 0.435 | 498.16 | 216.7
4 | 自卸汽车8t | 台班 | 0.217 | 685.8 | 148.82
5 | 自卸汽车15t | 台班 | 0.059 | 1024.19 | 60.43
6 | 灰浆搅拌机200L | 台班 | 0.481 | 170.09 | 81.81
7 | 木工圆锯机500mm | 台班 | 0.378 | 30.08 | 11.37
8 | 木工平刨床500mm | 台班 | 0.006 | 22.55 | 0.14
9 | 木工压刨床双面600mm | 台班 | 0.197 | 53.49 | 10.54
10 | 电动空气压缩机6m3/min | 台班 | 0.666 | 247.09 | 164.56
11 | 切砖机2.8kW | 台班 | 0.331 | 29.86 | 9.88
12 | 其他机械费 占人工 | % | 0.046 | 19.03 | 0.88
13 | 其他机械费 占人工 | % | 0.555 | 12.15 | 6.74
14 | 其他机械费 占人工 | % | 4.59 | 0.59 | 2.69
15 | 其他机械费 占人工 | % | 0.155 | 18.64 | 2.89
16 | 其他机械费 占人工 | % | 0.735 | 12.91 | 9.49
17 | 其他机械费 占人工 | % | 0.155 | 7.99 | 1.24
18 | 其他机械费 占人工 | % | 0.179 | 31.1 | 5.57
19 | 其他机械费 占人工 | % | 15 | 0.21 | 3.18
20 | 其他机械费 占人工 | % | 0.179 | 9.22 | 1.65
21 | 其他机械费 占人工 | % | 0.749 | 14.77 | 11.06
22 | 其他机械费 占人工 | % | 0.046 | 8.15 | 0.38
23 | 其他机械费 占人工 | % | 19 | 0.24 | 4.52
24 | 其他机械费 占人工 | % | 0.081 | 55.13 | 4.47
25 | 其他机械费 占人工 | % | 5.2 | 0.1 | 0.5
26 | 其他机械费 占人工 | % | 0.296 | 25.55 | 7.56
27 | 其他机械费 占人工 | % | 3 | 2.65 | 7.94
28 | 其他机械费 占人工 | % | 0.555 | 5.21 | 2.89