## 表10_2_2-12 招标控制价费用表
【表10.2.2-12】
招标控制价费用表
工程名称:城南垃圾中转站建设项目 |  |  |  |  | 第1页 共1页
序号 | 工程名称 | 金额(元) | 其中：（元） |  |  |  | 备注
|  |  | 暂估价 | 安全文明 施工基本费 | 规费 | 税金
1 | 单位工程 | 25105005 | 112300 | 463942.34 | 1256869.44 | 2072890.17
1.1 | 综合处理车间 | 17640671 |  | 304946.78 | 825790.74 | 1456569.13
1.2 | 基坑支护 | 2958226 |  | 100361 | 271775.9 | 244257.17
1.3 | 资源物中转间 | 1486118 | 20000 | 27779.02 | 75225.12 | 122706.95
1.4 | 初期雨水池 | 413547 |  | 5506.46 | 12132.32 | 34146.04
1.5 | 围墙 | 443395 | 65600 | 6566.64 | 17782.36 | 36610.58
1.6 | 市政 | 1819530 | 26700 | 13919.9 | 30669.59 | 150236.44
1.7 | 园林 | 343518 |  | 4862.54 | 23493.41 | 28363.86
2 | 资源物中转间 | 188544 |  | 1821.45 | 7857.9 | 15567.79
2.1 | 强电 | 113382 |  | 1089.7 | 4701.04 | 9361.81
2.2 | 给排水 | 60786 |  | 721.69 | 3113.44 | 5018.99
2.3 | 暖通 | 14376 |  | 10.06 | 43.42 | 1186.99
3 | 综合处理车间 | 2404906 | 200000 | 18223.98 | 78619.8 | 198570.19
3.1 | 综合处理车间-强电 | 946709 |  | 6317.48 | 27254.13 | 78168.62
3.2 | 综合处理车间-给排水 | 515627 |  | 6195.78 | 26729.13 | 42574.69
3.3 | 综合处理车间-暖通 | 88552 |  | 747.46 | 3224.61 | 7311.65
3.4 | 弱电 | 463239 | 200000 | 1975.56 | 8522.75 | 38249.08
3.5 | 消防电 | 70835 |  | 861.56 | 3716.84 | 5848.75
3.6 | 泵房水 | 319944 |  | 2126.14 | 9172.34 | 26417.4
4 | 室外 | 740403 |  | 5758.96 | 24844.65 | 61134.22
4.1 | 景观照明 | 204090 |  | 1257.6 | 5425.38 | 16851.5
4.2 | 室外弱电 | 90635 |  | 804 | 3468.54 | 7483.6
4.3 | 室外电气 | 201449 |  | 2178.78 | 9399.46 | 16633.44
4.4 | 室外给水 | 244229 |  | 1518.58 | 6551.27 | 20165.68
合计 |  | 28438858 | 312300 | 489746.73 | 1368191.79 | 2348162.37

## 1_表10_2_2-13 【不含单列】单位(专业)工程招
【表10.2.2-13】
单位（专业）工程招标控制价费用表
工程名称:单位工程-综合处理车间 |  |  | 标段: | 第1页 共1页
序号 | 费用名称 |  | 计算公式 | 金额 (元) | 备注
1 | 分部分项工程费 |  | ∑(分部分项工程量×综合单价） | 12783564.43 | 见表10.2.2-16
1.1 | 其中 | 人工费+机械费 | ∑分部分项（定额人工费+定额机械费） | 2410042.29
2 | 措施项目费 |  | （2.1+2.2） | 1804074.77
2.1 | 施工技术措施项目费 |  | ∑(技措项目工程量×综合单价） | 1499127.99 | 见表10.2.2-16
2.1.1 | 其中 | 人工费+机械费 | ∑技措项目（定额人工费+定额机械费） | 793180.14
2.2 | 施工组织措施项目费 |  | (1.1+2.1.1)×9.52% | 304946.78 | 见表10.2.2-20
2.2.1 | 其中 | 安全文明施工基本费 | (1.1+2.1.1)×9.52% | 304946.78 | 见表10.2.2-20
3 | 其他项目费 |  | （3.1+3.2+3.3+3.4） | 770671.5
3.1 | 暂列金额 |  | 3.1.1+3.1.2+3.1.3 | 770671.5 | 见表10.2.2-21
3.1.1 | 其中 | 标化工地增加费 | 按招标文件规定额度列计 |  | 见表10.2.2-22
3.1.2 |  | 优质工程增加费 | 按招标文件规定额度列计 |  | 见表10.2.2-22
3.1.3 |  | 其他暂列金额 | 按招标文件规定额度列计 | 770671.5 | 见表10.2.2-22
3.2 | 暂估价 |  | 3.2.1+3.2.2+3.2.3 |  | 见表10.2.2-21
3.2.1 | 其中 | 材料（工程设备）暂估价 | 按招标文件规定额度列计 (或计入综合单价) |  | 见表10.2.2-23
3.2.2 |  | 专业工程暂估价 | 按招标文件规定额度列计 |  | 见表10.2.2-24
3.2.3 |  | 专项技术措施暂估价 | 按招标文件规定额度列计 |  | 见表10.2.2-25
3.3 | 计日工 |  | ∑计日工(暂估数量×综合单价） |  | 见表10.2.2-21
3.4 | 施工总承包服务费 |  | 3.4.1+3.4.2 |  | 见表10.2.2-21
3.4.1 | 其中 | 专业发包工程管理费 | ∑专业发包工程（暂估金额×费率） |  | 见表10.2.2-27
3.4.2 |  | 甲供材料设备管理费 | 甲供材料暂估金额×费率+甲供设备暂估金额×费率 |  | 见表10.2.2-27
4 | 规费 |  | (1.1+2.1.1)×25.78% | 825790.74
5 | 税金 |  | (1+2+3+4)×9% | 1456569.13
招标控制价合计 |  |  | 1+2+3+4+5 | 17640671

## 1_表10_2_2-16 分部分项工程清单与计价表
【表10.2.2-16】
分部分项工程清单与计价表
单位(专业)工程名称:单位工程-综合处理车间 | [5 empty] | 标段: |  |  | 第1页 共1页
序号 | 项目编码 | 项目名称 | 项目特征 | 计量 单位 | 工程量 | 金 额 (元) |  |  |  |  | 备注
[6 empty] | 综合单价 | 合价 | 其中
[8 empty] | 人工费 | 机械费 | 暂估价
[请输入分部名称,电子评标勿删]
|  | B 地基处理与边坡支护工程 |  |  |  |  | 1271023.86 | 369152.88 | 260749.86
1 | 010202007001 | 锚杆（锚索） | 1、锚杆(索)类型、部位：土层锚杆抗拔 2、钻孔深度：6米 3、钻孔直径：Φ150 4、杆体材料品种、规格、 数量：锚杆钢筋3Φ22 5、浆液种类、强度等级：内注M30防水砂浆 6、中风化泥质粉砂岩层 | m | 6198.00 | 205.07 | 1271023.86 | 369152.88 | 260749.86
|  | D 砌筑工程 |  |  |  |  | 391772.13 | 85300.92 | 1444.79
2 | 010401001001 | 砖基础 | 1、砖品种：MU20级混凝土实心砖 2、基础类型：砖基础 3、砂浆强度等级：M10水泥砂浆砌筑 4、砖基础上防水砂浆防潮层 | m3 | 10.00 | 609.88 | 6098.8 | 1137.3 | 30.5
3 | 010401004001 | 多孔砖墙 | 1.砖品种：MU10页岩烧结多孔砖(KP1型) 2.墙体类型：240厚 3.砂浆强度等级、配合比：M7.5混合砂浆 | m3 | 707.69 | 538.18 | 380864.6 | 82863.42 | 1401.23
4 | 010401004002 | 多孔砖墙 | 1.砖品种：MU10页岩烧结多孔砖(KP1型) 2.墙体类型：120厚 3.砂浆强度等级、配合比：M7.5混合砂浆 | m3 | 8.37 | 574.52 | 4808.73 | 1300.2 | 13.06
|  | E 混凝土及钢筋混凝土工程 |  |  |  |  | 7101074.04 | 568685.63 | 48805.35
5 | 010501001001 | 垫层 | 1、混凝土种类：现浇商品混凝土 2、混凝土强度等级：C15 | m3 | 325.37 | 536.67 | 174616.32 | 14384.61 | 231.01
6 | 010501001002 | 垫层 | 1.汽车坡道C20毛石混凝土回填 | m3 | 188.17 | 506.97 | 95396.54 | 4730.59 | 39.52
7 | 010501004001 | 满堂基础 | 1、混凝土种类：现浇商品混凝土 2、混凝土强度等级：C30/P8 3、内掺8%微膨胀剂 | m3 | 1890.69 | 635.67 | 1201854.91 | 44242.15 | 510.49
8 | 010501006001 | 设备基础 | 1、混凝土种类：现浇商品混凝土 2、混凝土强度等级：C30 | m3 | 1.55 | 608.08 | 942.52 | 40.3 | 0.42
9 | 010502001001 | 矩形柱 | 1、混凝土种类：现浇商品混凝土 2、混凝土强度等级：C30 | m3 | 199.03 | 707.81 | 140875.42 | 18858.09 | 91.55
10 | 010502002001 | 构造柱 | 1、混凝土种类：现浇商品混凝土 2、混凝土强度等级：C25 | m3 | 50.55 | 740.16 | 37415.09 | 8127.93 | 34.88
11 | 010503002001 | 矩形梁 | 1、混凝土种类：现浇商品混凝土 2、混凝土强度等级：C30 | m3 | 240.74 | 637.98 | 153587.31 | 9542.93 | 110.74
12 | 010503002002 | 矩形梁 | 1、混凝土种类：现浇商品混凝土 2、混凝土强度等级：C30/P8 | m3 | 417.95 | 657.59 | 274839.74 | 16567.54 | 192.26
13 | 010503002003 | 斜梁 | 1、混凝土种类：现浇商品混凝土 2、混凝土强度等级：C30 | m3 | 36.97 | 643.56 | 23792.41 | 1563.83 | 17.01
14 | 010503004001 | 圈梁 | 1、混凝土种类：现浇商品混凝土 2、混凝土强度等级：C25 | m3 | 4.78 | 681.76 | 3258.81 | 515.67 | 3.3
15 | 010503005001 | 过梁 | 1、混凝土种类：现浇商品混凝土 2、混凝土强度等级：C25 | m3 | 7.45 | 681.76 | 5079.11 | 803.71 | 5.14
16 | 010504001001 | 直形墙 | 1、混凝土种类：现浇商品混凝土 2、混凝土强度等级：C30/P8 3、内掺8%微膨胀剂 4、部位：地下室外墙 | m3 | 968.97 | 656.93 | 636545.46 | 41171.54 | 445.73
17 | 010504001002 | 直形墙 | 1、混凝土种类：现浇商品混凝土 2、混凝土强度等级：C30/P8 3、部位：直形墙 | m3 | 152.58 | 671.59 | 102471.2 | 8294.25 | 70.19
18 | 010505003001 | 平板 | 1、混凝土种类：现浇商品混凝土 2、混凝土强度等级：C30/P8 3、内掺8%微膨胀剂 | m3 | 495.46 | 670.16 | 332037.47 | 22672.25 | 406.28
19 | 010505003002 | 平板 | 1、混凝土种类：现浇商品混凝土 2、混凝土强度等级：C30 | m3 | 179.03 | 650.55 | 116467.97 | 8192.41 | 146.8
20 | 010505003003 | 平板（翻边） | 1、混凝土种类：现浇商品混凝土 2、混凝土强度等级：C30 | m3 | 5.44 | 650.55 | 3538.99 | 248.93 | 4.46
21 | 010505003004 | 斜板 | 1、混凝土种类：现浇商品混凝土 2、混凝土强度等级：C30 3、坡度：15% | m3 | 65.90 | 659.75 | 43477.53 | 3312.79 | 54.04
22 | 010505006001 | 栏板 | 1、混凝土种类：现浇商品混凝土 2、混凝土强度等级：C30 | m3 | 25.16 | 762.83 | 19192.8 | 3576.75 | 17.36
23 | 010507005001 | 扶手、压顶（腰线） | 1、混凝土种类：现浇商品混凝土 2、混凝土强度等级：C25 | m3 | 3.41 | 744.7 | 2539.43 | 529.54 | 2.35
24 | 010507007001 | 其他构件(窗台板) | 1、混凝土种类：现浇商品混凝土 2、混凝土强度等级：C25 | m3 | 4.19 | 786.85 | 3296.9 | 718.5 | 2.89
25 | 010507007002 | 其他构件(水箱基础) | 1、混凝土种类：现浇商品混凝土 2、混凝土强度等级：C25 | m3 | 1.55 | 786.85 | 1219.62 | 265.79 | 1.07
26 | 010506001001 | 直形楼梯 | 1、混凝土类别：商品砼 2、混凝土强度等级：C30 3、底板厚度：180 | m2 | 160.40 | 164.6 | 26401.84 | 2704.34 | 25.66
27 | 010508001001 | 后浇带 | 1、混凝土类别：现浇商品混凝土 2、混凝土强度等级：C35/P8 3、部位：地下室底板 | m3 | 22.20 | 686.34 | 15236.75 | 673.55 | 8.44
28 | 010508001002 | 后浇带 | 1、混凝土类别：现浇商品混凝土 2、混凝土强度等级：C35/P8 3、部位：地下室外墙 | m3 | 7.62 | 742.54 | 5658.15 | 605.18 | 5.26
29 | 010508001003 | 后浇带 | 1、混凝土类别：现浇商品混凝土 2、混凝土强度等级：C35/P8 3、部位：梁、板 | m3 | 11.45 | 694.13 | 7947.79 | 402.58 | 16.72
30 | 010507001001 | 散水 | 1.20厚1:2水泥砂浆抹面赶光 2.素水泥浆一道(内掺建筑胶) 3.60厚C20混凝土,台阶面向外坡1% 4.300厚粒径10-40卵石灌m2.5混合砂浆,宽出面层100 5.素土夯实 | m2 | 40.55 | 100.01 | 4055.41 | 997.12 | 16.22
31 | 010507001002 | 坡道 | 1.20厚1:2水泥面层, 2.20厚1:1金刚砂粒水泥防滑条,突出坡道面 3.素水泥浆一道(内掺建筑胶) 4.60厚C20混凝土,台阶面向外坡1% 5.300厚C20毛石混凝土，宽出面层100 6.素土夯实 | m2 | 7.68 | 384.57 | 2953.5 | 967.68 | 3.23
32 | 010507004001 | 台阶 | 1.20厚1:2水泥砂浆抹面赶光 2.素水泥浆一道(内掺建筑胶) 3.60厚C20混凝土,台阶面向外坡1% 4.300厚粒径10-40卵石灌m2.5混合砂浆,宽出面层100 5.素土夯实 | m2 | 23.16 | 344.33 | 7974.68 | 2928.81 | 26.4
33 | 010515001001 | 现浇构件钢筋 | 1.箍筋 带肋钢筋 HRB400以内 直径（mm以内）10 | t | 38.626 | 6557.08 | 253273.77 | 46079.66 | 2311.77
34 | 010515001002 | 现浇构件钢筋 | 1.箍筋 圆钢 HPB300 直径（mm以内）10 | t | 4.400 | 6522.55 | 28699.22 | 4917.57 | 246.75
35 | 010515001003 | 现浇构件钢筋 | 1.现浇构件带肋钢筋 HRB400以内 直径（mm以内）10 | t | 45.839 | 5760.69 | 264064.27 | 27485.98 | 1125.81
36 | 010515001004 | 现浇构件钢筋 | 1.现浇构件带肋钢筋 HRB400以内 直径（mm以内）18 | t | 370.736 | 5636.66 | 2089712.78 | 191448.07 | 27508.61
37 | 010515001005 | 现浇构件钢筋 | 1.现浇构件带肋钢筋 HRB400以内 直径（mm以内）25 | t | 162.784 | 5406.43 | 880080.3 | 57752.51 | 9822.39
38 | 010516002001 | 预埋铁件 | 1.3mm厚100x100止水板 | t | 0.246 | 11558.66 | 2843.43 | 678.85 | 472.87
39 | 010516001001 | 螺栓 | 1.止水螺栓 | t | 6.000 | 7963.48 | 47780.88 | 7417.98 | 2709.06
40 | 010516002002 | 预埋铁件 | 1.吊钩，角钢 | t | 0.800 | 11558.66 | 9246.93 | 2207.64 | 1537.79
41 | 010507003001 | 排水沟一 | 1.类别：排水沟一 2.混凝土类别：C30/P8 3.20厚1:2.5水泥砂浆抹平；C20细石砼找0.5%坡 随捣随抹平 4.1.5厚js防水涂料 5.定制重型钢纤维复合井盖、带格栅 6.含模板 | m | 140.20 | 455.34 | 63838.67 | 11333.77 | 504.72
42 | 010507003002 | 排水沟二 | 1.类别：排水沟二 2.混凝土类别：C30 3.20厚1:2.5水泥砂浆抹平；C20细石砼找0.5%坡 随捣随抹平 4.1.5厚js防水涂料 5.定制重型钢纤维复合井盖、带格栅 6.含模板 | m | 40.30 | 255.37 | 10291.41 | 1536.24 | 69.72
43 | 010507003003 | 排水沟三 | 1.类别：排水沟三 2.20厚1:2.5水泥砂浆抹平；C20细石砼找0.5%坡 随捣随抹平 3.1.5厚js防水涂料 4.定制重型钢纤维复合井盖、带格栅 | m | 13.80 | 136.21 | 1879.7 | 118.27 | 3.45
44 | 040402016001 | 沟道盖板 | 1、成品不锈钢盖板 2、1500*2500，2600*1300 | m2 | 7.13 | 938.15 | 6689.01 | 69.73 | 2.99
|  | H 门窗工程 |  |  |  |  | 255828.06 | 17344.4 | 159.17
45 | 010801004001 | 木质甲级防火门 | 1、门代号及洞口尺寸：FM甲1021 2、型号：甲级防火门 3、配件：闭门器等专用五金、附件 | 樘 | 3 | 950.41 | 2851.23 | 248.52
46 | 010801004002 | 木质甲级防火门 | 1、门代号及洞口尺寸：FM甲1521 2、型号：甲级防火门 3、配件：闭门器等专用五金、附件 | 樘 | 1 | 1502.53 | 1502.53 | 144
47 | 010801004003 | 木质甲级防火门 | 1、门代号及洞口尺寸：FM甲1221 2、型号：甲级防火门 3、配件：闭门器等专用五金、附件 | 樘 | 2 | 1258.86 | 2517.72 | 246.18
48 | 010801004004 | 木质丙级防火门 | 1、门代号及洞口尺寸：FM丙1827 2、型号：丙级防火门 3、配件：闭门器等专用五金、附件 | 樘 | 1 | 2082.72 | 2082.72 | 200.73
49 | 010801004005 | 木质丙级防火门 | 1、门代号及洞口尺寸：FM丙0621 2、型号：丙级防火门 3、配件：闭门器等专用五金、附件 | 樘 | 4 | 604.49 | 2417.96 | 219.88
50 | 010803002001 | 防火卷帘（闸）门 | 1、门代号及洞口尺寸：JLM3645 2、门材质：普通手电一体卷帘 3、启动装置品种、规格：电动装置 | 樘 | 1 | 4032.24 | 4032.24 | 911.89 | 17.5
51 | 010803002002 | 防火卷帘（闸）门 | 1、门代号及洞口尺寸：JLM4236 2、门材质：普通手电一体卷帘 3、启动装置品种、规格：电动装置 | 樘 | 1 | 3851.1 | 3851.1 | 857.2 | 16.33
52 | 010803002003 | 防火卷帘（闸）门 | 1、门代号及洞口尺寸：JLM4245 2、门材质：普通手电一体卷帘 3、启动装置品种、规格：电动装置 | 樘 | 1 | 4485.08 | 4485.08 | 1048.62 | 20.41
53 | 010803002004 | 防火卷帘（闸）门 | 1、门代号及洞口尺寸：JLM8048 2、门材质：普通手电一体卷帘 3、启动装置品种、规格：电动装置 | 樘 | 1 | 7755.63 | 7755.63 | 2036.1 | 41.47
54 | 010803002005 | 防火卷帘（闸）门 | 1、门代号及洞口尺寸：KSJLM4245 2、门材质：普通手电一体卷帘,设备厂家自带 3、启动装置品种、规格：电动装置 | 樘 | 3 | 9763.52 | 29290.56 | 3145.86 | 61.23
55 | 010801001001 | 木质门 | 1、门代号：成品木门 2、配件：含五金、油漆、门套及附件 | m2 | 111.30 | 822.32 | 91524.22 | 1964.45
56 | 010802001001 | 金属（塑钢）门 | 1、门代号:普通铝合金平开门（消防救援门） 2、玻璃：6厚透明浅灰玻璃 3、配件：专用五金及附件 | m2 | 26.16 | 527.79 | 13806.99 | 1400.08
57 | 010807003001 | 金属百叶窗 | 1.防风防雨百叶窗 | m2 | 43.87 | 461.66 | 20253.02 | 712.01
58 | 010807001001 | 金属窗 | 1、框、扇材质：普通铝合金固定窗安装 2、玻璃：6厚透明浅灰玻璃铝合金窗 3、铝合金型材表面需采用氟碳漆喷涂型材,三涂层氟碳漆膜,装饰面平均漆膜厚度不应小于40μm。 | m2 | 78.57 | 287.71 | 22605.37 | 1019.84
59 | 010807001002 | 金属窗 | 1、框、扇材质：普通铝合金推拉窗安装 2、玻璃：6厚透明浅灰玻璃铝合金窗 3、铝合金型材表面需采用氟碳漆喷涂型材,三涂层氟碳漆膜,装饰面平均漆膜厚度不应小于40μm。 | m2 | 114.48 | 296.35 | 33926.15 | 1789.32
60 | 010807001003 | 金属窗 | 1、框、扇材质：普通铝合金手摇窗安装 2、玻璃：6厚透明浅灰玻璃铝合金窗 3、铝合金型材表面需采用氟碳漆喷涂型材,三涂层氟碳漆膜,装饰面平均漆膜厚度不应小于40μm。 | m2 | 12.36 | 390.78 | 4830.04 | 240.77
61 | 010807001004 | 金属窗 | 1、框、扇材质：普通铝合金救援窗安装 2、玻璃：6厚透明浅灰玻璃铝合金窗 3、铝合金型材表面需采用氟碳漆喷涂型材,三涂层氟碳漆膜,装饰面平均漆膜厚度不应小于40μm。 | m2 | 10.80 | 296.96 | 3207.17 | 140.18
62 | 010807004001 | 金属纱窗 | 1.成品推拉纱窗(0.7mm厚铝合金纱窗) | m2 | 57.24 | 70.05 | 4009.66 | 784.76
63 | 010807005001 | 金属格栅窗 | 1.外装栅栏(采用12钢筋,间距≤100mm) 2.加装金属网(遮护钢丝网网孔≤10mmX10mm | m2 | 7.68 | 114.41 | 878.67 | 234.01 | 2.23
|  | J 屋面及防水工程 |  |  |  |  | 1313844.75 | 206591.04 | 2669.78
64 | 010903001001 | 墙面卷材防水（外侧） | 1、1.5+1.5mmTPZ分子粘高分子防水卷材(一级防水为两道卷材) | m2 | 2996.91 | 65.96 | 197676.18 | 32995.98
65 | 010903001002 | 墙面卷材防水（外侧） | 1.3厚自粘聚合物改性沥青防水卷材 | m2 | 1960.46 | 44.92 | 88063.86 | 9116.14
66 | 010904001001 | 楼（地）面卷材防水（底板下） | 1、1.5+1.5mmTPZ分子粘高分子防水卷材(一级防水为两道卷材) | m2 | 3415.90 | 60.11 | 205329.75 | 22681.58
67 | 010902001001 | 屋面卷材防水（种植屋面） | 1、2mmTPZ分子粘高分子耐根刺防水卷材 2、含上翻1.500米 | m2 | 2447.28 | 49.86 | 122021.38 | 9030.46
68 | 010902001002 | 屋面卷材防水（种植屋面） | 1、1.5mmTPZ分子粘高分子防水卷材 2、含上翻1.500米 | m2 | 2447.28 | 31.25 | 76477.5 | 9030.46
69 | 010902003001 | 屋面刚性层 | 1、20高塑料板排水层,凸点向上 2、70厚C20防水细石混凝土(内配双向Φ6@150双向钢筋网片） 3、C20细石混凝土找平找坡3%,最小厚度30 | m2 | 1523.06 | 162.14 | 246948.95 | 53489.87 | 1081.37
70 | 010902003002 | 屋面刚性层 | 1、20高塑料板排水层,凸点向上 2、50厚C20防水细石混凝土(内配双向Φ6@150双向钢筋网片） 3、C20细石混凝土找平找坡3%,最小厚度20 | m2 | 766.18 | 144.45 | 110674.7 | 25713 | 513.34
71 | 010902001003 | 屋面卷材防水 | 1.3厚高聚物改性沥青防水卷材 2.0.7厚镀锌钢板压条 | m2 | 867.43 | 32.57 | 28252.2 | 2454.83
72 | 010902002001 | 屋面涂膜防水 | 1.2厚聚氨脂防水涂料复合防水层 | m2 | 819.42 | 51.99 | 42601.65 | 3859.47
73 | 010902002002 | 屋面涂膜防水 | 1.1.5厚聚氨脂防水涂料复合防水层 | m2 | 46.90 | 38.43 | 1802.37 | 140.23
74 | 010901001001 | 瓦屋面 | 1、25厚页岩石板瓦、脊瓦 2、挂瓦条L30X30(中距按瓦材规格) 3、顺水条-25X30(中距500) 4、50厚C20细石混凝土找平层(配Φ6@150X150钢筋网,与屋面 板预埋Φ10钢筋头绑牢)按5X5设分仓缝,缝内嵌防水油膏 5、20厚1:3水泥砂浆找平层 | m2 | 650.35 | 199.93 | 130024.48 | 24648.27 | 513.78
75 | 010902003003 | 屋面刚性层 | 1.浅色反光涂料 2.20厚1:3水泥砂浆(编织钢丝网片一层) 3.20 厚1:3水泥砂浆找平兼找坡1% | m2 | 83.41 | 77.99 | 6505.15 | 1953.46 | 77.57
76 | 010904002001 | 楼（地）面涂膜防水（DM4） | 1、1.5厚聚氨酯防水层(两道) | m2 | 178.17 | 76.86 | 13694.15 | 1065.46
77 | 010904001002 | 楼（地）面卷材防水（DM6+DM10） | 1、1.5mmTPZ分子粘高分子防水卷材 | m2 | 162.38 | 31.25 | 5074.38 | 599.18
78 | 010903004001 | 墙面变形缝 | 1.止水钢板厚度3.0mm,长度300mm | m | 336.84 | 64.93 | 21871.02 | 5490.49 | 293.05
79 | 010903004002 | 墙面变形缝 | 1.居中焊3厚钢板止水片,350宽。 | m | 219.16 | 71.42 | 15652.41 | 3572.31 | 190.67
80 | 010903004003 | 墙面变形缝 | 1.室外台阶、坡道与主体工程交界处用20mm厚沥青聚苯乙烯板密封膏嵌缝。 | m | 108.36 | 10.84 | 1174.62 | 749.85
|  | K 保温、隔热、防腐工程 |  |  |  |  | 196082.44 | 49592.26 | 1694.52
81 | 010404001001 | 垫层 | 1.轻骨料混凝土 | m3 | 126.74 | 480.25 | 60866.89 | 9529.58 | 1394.14
82 | 011001003001 | 保温隔热墙面（外侧） | 1.50厚挤塑聚苯板保护层 | m2 | 2861.74 | 31.24 | 89400.76 | 24982.99 | 85.85
83 | 011003001001 | 隔离层（底板下） | 1.干铺耐碱玻纤布一层(隔离层) | m2 | 3415.90 | 3.82 | 13048.74 | 4679.78
84 | 011003001002 | 隔离层 | 1、干铺聚酯无纺布一层(过滤层) 2、干铺耐碱玻纤布一层(隔离层) | m2 | 1681.10 | 10.2 | 17147.22 | 4253.18
85 | 011003001003 | 隔离层 | 1、土工布过滤层 2、10厚低标号砂浆隔离层 | m2 | 766.18 | 18.25 | 13982.79 | 5807.64 | 214.53
86 | 011003001004 | 隔离层（雨棚） | 1、无纺布隔离层一道 | m2 | 247.51 | 6.61 | 1636.04 | 339.09
|  | L 楼地面装饰工程 |  |  |  |  | 968084.68 | 316617.06 | 14398.29
87 | 011101003001 | 细石混凝土楼地面（底板下） | 1.50厚C20细石砼保护层 | m2 | 3253.70 | 43.41 | 141243.12 | 45063.75 | 195.22
88 | 011101006001 | 平面砂浆找平层（底板下） | 1.20厚1:2.5水泥砂浆找平层 2.素水泥浆一道 | m2 | 3253.70 | 25.94 | 84400.98 | 32829.83 | 683.28
89 | 011101005001 | 环氧阻燃地坪漆地面(DM1.8) | 1、面层采用由厂家确定(需采用A级材料)：环氧阻燃面层涂料两遍(0.2厚)，环氧打底料两道(0.15厚)5厚环氧砂浆；专用切割机地面切割,东西方向分缝间距6m左右,南北方向分缝6m并用水泥砂浆嵌缝在面层基础上采用压纹防滑处理(车行道)，均匀撒布第2遍金属骨料硬化剂圆盘镘抹平,至少3遍纵横交替进行，均匀撒布第1遍金属骨料硬化剂,专用机械抹平 2、60厚C35细石混凝土(内Φ10@200钢筋网,置于面层下20. 3、素水泥浆一道(内掺建筑胶) | m2 | 2137.54 | 203.71 | 435438.27 | 141633.4 | 12226.73
90 | 011102003001 | 块料楼地面 | 1、10厚玻化同质防滑地砖,干水泥擦缝 2、20厚干硬性水泥砂浆结合层表面撒水泥粉 3、素水泥浆一道(内掺建筑胶) 4、40厚C20细石混凝土(内配Φ6@200钢筋网,随浇随抹平每6x6米设分仓缝,缝宽20,内嵌聚氯乙烯胶泥,分仓处加铺300宽一布二胶),表面撒1:1水泥砂子随打随磨光 | m2 | 155.57 | 174.31 | 27117.41 | 7672.71 | 124.46
91 | 011102003002 | 块料楼地面DM5\6\10 | 1、10厚玻化同质防滑地砖,干水泥擦缝 2、20厚干硬性水泥砂浆结合层表面撒水泥粉 3、素水泥浆一道(内掺建筑胶) 4、20厚1:2.5水泥砂浆找平层 | m2 | 1090.07 | 132.69 | 144641.39 | 41771.48 | 457.83
92 | 011106002001 | 块料楼梯面层 | 1、10厚玻化同质防滑地砖,干水泥擦缝 2、20厚干硬性水泥砂浆结合层表面撒水泥粉 3、素水泥浆一道(内掺建筑胶) 4、20厚1:2.5水泥砂浆找平层 | m2 | 160.40 | 189.04 | 30322.02 | 11892.06 | 80.2
93 | 011101005002 | 自流坪楼地面 | 1、5厚水泥基自流平面层,打底料一道 2、40厚C20细石混凝土(内配Φ6@200钢筋网,随浇随抹平每6x6米设分仓缝,缝宽20,内嵌聚氯乙烯胶泥,分仓处加铺300宽一布二胶),表面撒1:1水泥砂子随打随磨光 3、50厚轻骨料混凝土 | m2 | 387.30 | 120.38 | 46623.17 | 15205.4 | 499.62
94 | 011101001001 | 水泥砂浆楼地面DM4 | 1、20厚1:2防水水泥砂浆保护层 2、20 厚1:2.5水泥砂浆找平层 3、水泥浆一道(内掺建筑胶) | m2 | 178.17 | 53.28 | 9492.9 | 3869.85 | 74.83
95 | 011104004001 | 防静电活动地板 | 1、250高防静电架空地板 2、50厚细石混凝土压实赶光 | m2 | 64.14 | 348.68 | 22364.34 | 2323.79 | 3.85
96 | 011105001001 | 水泥砂浆踢脚线 | 1、1厚建筑胶水泥(掺色)面层(面层通内墙涂料三遍) 2、6厚1:2.5水泥砂浆抹面压光赶实 3、5厚1:3水泥砂浆底层,扫毛或划出纹道 4、刷素水泥浆一道 | m2 | 152.00 | 67.54 | 10266.08 | 7151.6 | 39.52
97 | 011105003001 | 块料踢脚线 | 1、10厚防滑地砖,稀水泥浆(或彩色水泥浆)擦缝 2、9厚1:2水泥砂浆结合层(内掺建筑胶) 3、刷素水泥浆一道 | m2 | 115.90 | 139.56 | 16175 | 7203.19 | 12.75
|  | M 墙、柱面装饰与隔断、幕墙工程 |  |  |  |  | 673007.4 | 328840.12 | 6853.58
98 | 011201001001 | 墙面一般抹灰（外侧） | 1、20厚1:2.5水泥砂浆找平 2、刷素水泥浆一道 | m2 | 2861.74 | 29.35 | 83992.07 | 34941.85 | 658.2
99 | 011201001002 | 墙面一般抹灰NQ1+NQ4 | 1、6厚1:2.5水泥砂浆找平打底 2、9厚1:3水泥砂浆打底扫毛 3、界面剂一道 4、墙面清理 | m2 | 6550.82 | 35.98 | 235698.5 | 125055.15 | 3996
100 | 011201001003 | 墙面一般抹灰NQ3 | 1、素水泥浆一道(内掺建筑胶) 2、6厚1:2.5水泥砂浆抹平 3、9厚1:3水泥砂浆打底扫毛或划出道纹掺3~5%防水剂 4、界面剂一道 5、墙面清理 | m2 | 198.59 | 38.46 | 7637.77 | 4057.19 | 121.14
101 | 011202001001 | 柱、梁面一般抹灰 | 1、6厚1:2.5水泥砂浆找平打底 2、9厚1:3水泥砂浆打底扫毛 3、界面剂一道 4、墙面清理 | m2 | 110.35 | 43.93 | 4847.68 | 2817.24 | 73.93
102 | 011204003001 | 块料墙面NQ2 | 1、5厚釉面砖(粘贴前先将釉面砖浸水两小时以上)白水泥擦缝 2、4厚1:2建筑胶水泥砂浆粘结层 3、9厚1:3水泥砂浆打底压实抹平 4、界面剂一道 | m2 | 1557.98 | 131.59 | 205014.59 | 86623.69 | 888.05
103 | 011201001004 | 墙面一般抹灰（井道） | 1、10厚1:2.5水泥砂浆随砌随抹 | m2 | 369.50 | 15.85 | 5856.58 | 2811.9 | 36.95
104 | 011201001005 | 墙面一般抹灰 | 1、6厚1:2.5水泥砂浆抹平 2、刷素水泥浆一道(掺5%水重的建筑胶) 3、8厚聚合物水泥防水砂浆 4、12厚1:3专用水泥砂浆打底 5、界面剂甩毛 | m2 | 1435.29 | 62.96 | 90365.86 | 55029.02 | 1047.76
105 | 011201001006 | 墙面一般抹灰(雨棚) | 1、板底均刷10厚1:2水泥砂浆粉刷 | m2 | 131.91 | 19.88 | 2622.37 | 1433.86 | 13.19
106 | Z011201007001 | 装饰线抹灰增加费 | 1、装饰线条抹灰增加费(凸出宽度200以内) 三道以内 | m | 611.96 | 13.06 | 7992.2 | 5654.51 | 18.36
107 | 010607005001 | 砌块墙钢丝网加固 | 1、钢丝网 | m2 | 2361.84 | 12.27 | 28979.78 | 10415.71
|  | N 天棚工程 |  |  |  |  | 149784.62 | 58837.66 | 2743.1
108 | 011302001001 | 吊顶天棚 | 1、与铝合金方板配套的专用下层副龙骨联结,间距≤600；与安装型式配套的专用上层主龙骨间距≤1200,吊 杆上部与板底预留扣环(勾)固定 2、铝合金方板600*600与配套专用龙骨固定(面层材料装修定) | m2 | 114.37 | 128.82 | 14733.14 | 3122.3
109 | 011301001001 | 天棚抹灰 | 1、素水泥浆一道(内掺建筑胶) 2、20厚1:2水泥砂浆保护层 | m2 | 284.42 | 29.8 | 8475.72 | 4209.42 | 51.2
110 | 011301001002 | 天棚抹灰 | 1、界面剂 2、5厚聚合物水泥砂浆找补 | m2 | 5608.12 | 17.48 | 98029.94 | 40995.36 | 2691.9
111 | 011302001002 | 吊顶天棚 | 1、U型轻钢龙骨横撑CB60*27(CB60*20)中距1200U型轻钢次龙骨CB60*27(或CB60*20)中距420，10号镀锌低碳钢丝(或 钢筋)吊杆,中距横向≤%%c6800，429,吊杆上部与预留钢筋吊环固定，满刷氯偏乳液(或乳化光油)防潮涂料两道,横纵各刷一道,(防水石膏板无此道工序) 2、9.5厚纸面石膏板,用自攻螺丝与龙骨固定,满刮2厚耐水腻子找平；钉塑钢装饰条(面层材料装修定) | m2 | 342.03 | 83.46 | 28545.82 | 10510.58
|  | P 油漆、涂料、裱糊工程 |  |  |  |  | 407591.95 | 246423.83
112 | 011407001001 | 墙面喷刷涂料NQ1 | 1、无机防霉涂料二道饰面 2、封底漆一道(干燥后再做面涂) | m2 | 6550.27 | 16.88 | 110568.56 | 67598.79
113 | 011407001002 | 墙面喷刷涂料NQ3 | 1、防静电涂料 2、素水泥浆一道(内掺建筑胶) | m2 | 198.59 | 13.77 | 2734.58 | 1632.41
114 | 011407001003 | 墙面喷刷涂料NQ4 | 1、喷(刷、辊)白色水性耐擦洗防霉涂料 2、封底漆一道(干燥后再做面涂) | m2 | 977.68 | 21.86 | 21372.08 | 10089.66
115 | 011407002001 | 天棚喷刷涂料 | 1、满刮2~3厚防霉涂料防霉环保专用腻子 2、无机防霉涂料(白色),一底两面 | m2 | 5608.12 | 33.12 | 185740.93 | 117826.6
116 | 011407002002 | 天棚喷刷涂料 | 1、满刮2厚耐水腻子找平； 2、无机防霉涂料(白色),一底两面 | m2 | 342.03 | 29.11 | 9956.49 | 6272.83
117 | 011407001004 | 墙面喷刷涂料(雨棚) | 1、白色外墙涂料底漆一道面漆二度; | m2 | 125.24 | 31.91 | 3996.41 | 2053.94
118 | 011407001005 | 墙面喷刷涂料WQ | 1、喷高级防水外墙弹性涂料一底两度 2、弹性底涂、柔性腻子 3、刷封底涂料 | m2 | 1568.95 | 46.67 | 73222.9 | 40949.6
|  | Q 其他装饰工程 |  |  |  |  | 55470.5 | 12674.33 | 720.49
119 | 011503001001 | 金属扶手、栏杆、栏板 | 1.楼梯不锈钢栏杆 H=1100 | m | 33.70 | 162.96 | 5491.75 | 1680.62 | 342.73
120 | 011503005001 | 金属靠墙扶手 | 1.不锈钢靠墙扶手 | m | 33.70 | 103.32 | 3481.88 | 989.43 | 109.53
121 | 011503001002 | 金属扶手、栏杆、栏板 | 1.护窗不锈钢栏杆 H=1050 | m | 11.60 | 151.33 | 1755.43 | 537.2 | 109.62
122 | 011503001003 | 金属扶手、栏杆、栏板 | 1.护窗不锈钢栏杆 H=400 | m | 6.80 | 69.84 | 474.91 | 145.32 | 29.65
123 | 01B001 | 空调洞 | 1.空调洞 | 个 | 33 | 30 | 990
124 | 01B002 | 挡鼠板(余同) | 1.挡鼠板(余同) 2.详07J912-1（37） | m | 1.80 | 100 | 180
125 | 01B003 | 屋面检修口 | 1.屋面检修孔作法参12J201 2.不锈钢盖板开启方向，平时上锁 | 个 | 2 | 500 | 1000
126 | 01B004 | 地砖面层大便坑 | 1.地砖面层大便坑 | 个 | 21 | 287.79 | 6043.59 | 2316.93 | 9.24
127 | 011505001001 | 洗漱台 | 1、材料品种：25厚中国黑台面 2、开孔、反沿、磨边 | m2 | 6.66 | 477.87 | 3182.61 | 1549.38
128 | 011210005001 | 成品隔断 | 1.成品卫生间隔断（大便） 2.高度2.0米 | m2 | 111.00 | 226.59 | 25151.49 | 4575.42
129 | 011210005002 | 成品隔断 | 1.成品卫生间隔断（小便） 2.高度1.0米 | m2 | 4.05 | 171.59 | 694.94 | 166.94
130 | 010606008001 | 钢梯 | 1.型材采用不锈钢(2厚,横挡3厚) 2.07FJ02(居中)1/84 | t | 1.000 | 6023.9 | 6023.9 | 713.09 | 119.72
131 | 01B005 | 建设工程质量责任牌 | 建设工程质量责任牌 1.标牌材质采用花岗岩,底色为黑色,字体为白色; 2.标牌中字体均为35mmX35mm宋体; 3.标牌安装在建筑山墙(与楼栋标示牌同侧)墙体上,底部离地面1.5米的位置。 4.需在背面设置墙梁固定, | 个 | 1 | 1000 | 1000
本页小计 | [6 empty] | 12783564.43 | 2260060.13 | 340238.93
合计 | [6 empty] | 12783564.43 | 2260060.13 | 340238.93

## 1_表10_2_2-16 施工技术措施项目清单与计价表
【表10.2.2-16】
施工技术措施项目清单与计价表
单位(专业)工程名称:单位工程-综合处理车间 | [5 empty] | 标段: |  |  | 第1页 共1页
序号 | 项目编码 | 项目名称 | 项目特征 | 计量 单位 | 工程量 | 金 额 (元) |  |  |  |  | 备注
[6 empty] | 综合单价 | 合价 | 其中
[8 empty] | 人工费 | 机械费 | 暂估价
|  | [请输入分部名称,电子评标勿删] |  |  | 0
|  | S.1脚手架工程（编码：011701) |  |  | 0 |  | 233186.63 | 126367.89 | 4597.44
1 | 011701001001 | 综合脚手架 | 1.混凝土结构综合脚手架 檐高13m以内 ~层高6m以内 | m2 | 2137.35 | 24.52 | 52407.82 | 27935.16 | 2244.22
2 | 011701001002 | 综合脚手架 | 1.一层地下室综合脚手架 | m2 | 2860.30 | 17.75 | 50770.33 | 33808.75 | 257.43
3 | 011701006001 | 满堂脚手架 | 1.满堂脚手架 ~基本层3.6m～5.2m | m2 | 2035.70 | 13.01 | 26484.46 | 17751.3 | 834.64
4 | 011701006002 | 满堂脚手架 | 1.满堂脚手架 ~基本层6.8m | m2 | 2137.54 | 18.27 | 39052.86 | 25992.49 | 1261.15
5 | 01B006 | 洞库照明费[建筑] | 1.洞库照明费[建筑] | m2 | 2860.30 | 22.54 | 64471.16 | 20880.19
|  | S.2混凝土模板及支架（撑）（编码：011702） |  |  | 0 |  | 1072249.95 | 541483.21 | 33494.14
6 | 011702001001 | 基础 | 1.现浇混凝土模板 基础垫层模板 | m2 | 74.66 | 49.11 | 3666.55 | 2112.88 | 78.39
7 | 011702001002 | 基础 | 1.现浇混凝土 独立基础 复合木模 | m2 | 56.65 | 44.91 | 2544.15 | 1188.52 | 44.75
8 | 011702001003 | 基础 | 1.现浇混凝土 地下室底板、满堂基础 无梁式 复合木模 | m2 | 1016.22 | 49.48 | 50282.57 | 28189.94 | 650.38
9 | 011702002001 | 矩形柱 | 1.现浇混凝土 矩形柱 复合木模~支模高度7.3(m) | m2 | 449.24 | 68.7 | 30862.79 | 16343.35 | 929.93
10 | 011702002002 | 矩形柱 | 1.现浇混凝土 矩形柱 复合木模~支模高度4.75(m) | m2 | 224.16 | 62.1 | 13920.34 | 7265.03 | 428.15
11 | 011702002003 | 矩形柱 | 1.现浇混凝土 矩形柱 复合木模~支模高度3.6(m) | m2 | 351.45 | 55.52 | 19512.5 | 9998.75 | 615.04
12 | 011702003001 | 构造柱 | 1.现浇混凝土 构造柱 复合木模 | m2 | 447.29 | 51.46 | 23017.54 | 10081.92 | 380.2
13 | 011702006001 | 矩形梁 | 1、现浇混凝土 矩形梁 复合木模~支模高度7.3(m) | m2 | 1885.24 | 92.08 | 173592.9 | 92244.79 | 6636.04
14 | 011702006002 | 矩形梁 | 1、现浇混凝土 矩形梁 复合木模~支模高度4.75(m) | m2 | 481.02 | 80.69 | 38813.5 | 20308.66 | 1467.11
15 | 011702006003 | 矩形梁 | 1、现浇混凝土 矩形梁 复合木模~支模高度3.6(m) | m2 | 965.70 | 69.3 | 66923.01 | 34292.01 | 2491.51
16 | 011702006004 | 斜梁 | 1、现浇混凝土 矩形梁 复合木模~支模高度3.6(m) | m2 | 221.36 | 69.3 | 15340.25 | 7860.49 | 571.11
17 | 011702006005 | 矩形梁 | 1、现浇混凝土 矩形梁 复合木模~支模高度6.83m以内 | m2 | 321.69 | 69.3 | 22293.12 | 11423.21 | 829.96
18 | 011702008001 | 圈梁 | 1.现浇混凝土 直形圈梁 复合木模 | m2 | 15.86 | 55.42 | 878.96 | 521 | 10.31
19 | 011702009001 | 过梁 | 1.现浇混凝土 直形过梁 复合木模 | m2 | 103.47 | 55.42 | 5734.31 | 3398.99 | 67.26
20 | 011702011001 | 直形墙 | 1.现浇混凝土直形墙 复合木模~支模高度7.3(m) | m2 | 217.83 | 57.36 | 12494.73 | 6319.25 | 322.39
21 | 011702011002 | 直形墙 | 1.现浇混凝土直形墙 复合木模~支模高度3.6(m) | m2 | 515.68 | 44.31 | 22849.78 | 10875.69 | 593.03
22 | 011702011003 | 直形墙 | 1.现浇混凝土直形地下室外墙 复合木模~支模高度7.3(m)设计要求采用止水对拉螺栓时 2.对拉螺栓堵眼增加费 | m2 | 2314.83 | 73.46 | 170047.41 | 88472.8 | 3449.1
23 | 011702011004 | 直形墙 | 1.现浇混凝土直形地下室外墙 复合木模~支模高度9(m)设计要求采用止水对拉螺栓时 2.对拉螺栓堵眼增加费 | m2 | 708.61 | 73.46 | 52054.49 | 27083.07 | 1055.83
24 | 011702011005 | 直形墙 | 1.现浇混凝土直形地下室外墙 复合木模~支模高度3.6(m)设计要求采用止水对拉螺栓时 2.对拉螺栓堵眼增加费 | m2 | 807.21 | 60.4 | 48755.48 | 24458.46 | 936.36
25 | 011702016001 | 斜板 | 1、现浇混凝土 斜板 复合木模~支模高度3.6m以内 | m2 | 590.02 | 67.3 | 39708.35 | 16968.98 | 1510.45
26 | 011702016002 | 平板 | 1、现浇混凝土 斜板 复合木模~支模高度4.75m以内 | m2 | 440.95 | 59.45 | 26214.48 | 12099.67 | 1128.83
27 | 011702016003 | 平板 | 1、现浇混凝土 平板 复合木模~支模高度7m以内 | m2 | 1647.63 | 69.36 | 114279.62 | 53580.93 | 5124.13
28 | 011702016004 | 平板 | 1、现浇混凝土 斜板 复合木模~支模高度3.6m以内 | m2 | 1566.39 | 49.53 | 77583.3 | 35024.48 | 3132.78
29 | 011702021001 | 栏板 | 1、现浇混凝土直形栏板、翻檐模板 | m2 | 2.94 | 61.76 | 181.57 | 82.14 | 4.41
30 | 011702025001 | 其他现浇构件(窗台板) | 1.现浇混凝土小型构件 复合模板 | m2 | 70.07 | 67.14 | 4704.5 | 2278.68 | 88.99
31 | 011702024001 | 楼梯 | 1.现浇混凝土直形楼梯 复合木模 | m2 | 160.40 | 165.25 | 26506.1 | 15201.11 | 729.82
32 | Z011702033001 | 线条模板增加费 | 1.现浇混凝土线条模板增加费 三道以内 | m | 611.96 | 6.36 | 3892.07 | 1095.41 | 73.44
33 | Z011702034001 | 后浇带模板增加费 | 1.现浇混凝土 地下室底板 后浇带模板增加费 | m | 43.84 | 40.33 | 1768.07 | 935.98 | 22.8
34 | Z011702034002 | 后浇带模板增加费 | 1.现浇混凝土 墙 墙厚20cm上 后浇带模板增加费 | m | 21.90 | 52.1 | 1140.99 | 511.8 | 24.75
35 | Z011702034003 | 后浇带模板增加费 | 1.现浇混凝土 梁板 板厚20cm内 后浇带模板增加费 | m | 43.84 | 61.28 | 2686.52 | 1265.22 | 96.89
|  | S.3垂直运输（编码：011703) |  |  | 0 |  | 181467.15 |  | 146572.61
36 | 011703001001 | 垂直运输 | 1.一层地下室垂直运输 | m2 | 2860.30 | 52.64 | 150566.19 |  | 121591.35
37 | 011703001002 | 垂直运输 | 1.混凝土结构建筑物垂直运输 檐高20m内 | m2 | 1551.00 | 13.16 | 20411.16 |  | 16502.64
38 | 011703001003 | 垂直运输 | 1.混凝土结构建筑物垂直运输 檐高20m内 2.层高4.8米 | m2 | 586.35 | 17.89 | 10489.8 |  | 8478.62
|  | S.5大型机械设备进出场及安拆（编码：011705) |  |  | 0 |  | 12224.26 | 1752 | 5477.35
39 | 011705001001 | 大型机械设备进出场及安拆 | 履带式挖掘机1M3以内 场外运输费用 | 台次 | 1 | 4089.15 | 4089.15 | 584 | 1728.97
40 | 011705001002 | 大型机械设备进出场及安拆 | 锚杆钻孔机 场外运输费用 | 台次 | 1 | 8135.11 | 8135.11 | 1168 | 3748.38
本页小计 | [6 empty] | 1499127.99 | 669603.1 | 190141.54
合计 | [6 empty] | 1499127.99 | 669603.1 | 190141.54

## 1_表10_2_2-20 施工组织(总价)措施项目清单与
【表10.2.2-20】
施工组织（总价）措施项目清单与计价表
工程名称:综合处理车间 |  |  | 标段: | 第1页 共1页
序号 | 项目编号 | 项目名称 | 计算基础 | 费率 (%) | 金额 (元) | 备注
1 | 011707001001 | 安全文明施工费 |  |  | 304946.78
1.1 |  | 安全文明施工基本费 | 定额人工费+定额机械费 | 9.52 | 304946.78
2 | Z01110900801 | 提前竣工增加费 | 定额人工费+定额机械费
3 | 011707004001 | 二次搬运费 | 定额人工费+定额机械费
4 | 011707005001 | 冬雨季施工增加费 | 定额人工费+定额机械费
5 |  | 其他施工组织措施费 | 按相关规定计算
合 计 |  |  |  |  | 304946.78

## 1_表10_2_2-21 其他项目清单与计价汇总表
【表10.2.2-21】
其他项目清单与计价汇总表
工程名称:综合处理车间 |  | 标段: | 第1页 共1页
序号 | 项 目 名 称 | 金额(元) | 备注
1 | 暂列金额 | 770671.5 | 明细详见表10.2.2-22
1.1 | 标化工地增加费 |  | 明细详见表10.2.2-22
1.2 | 优质工程增加费 |  | 明细详见表10.2.2-22
1.3 | 其他暂列金额 | 770671.5 | 明细详见表10.2.2-22
2 | 暂估价
2.1 | 材料（设备）暂估价 |  | 明细详见表10.2.2-23
2.2 | 专业工程暂估价 |  | 明细详见表10.2.2-24
2.3 | 专项技术措施暂估价 |  | 明细详见表10.2.2-25
3 | 计日工 |  | 明细详见表10.2.2-26
4 | 总承包服务费 |  | 明细详见表10.2.2-27
合 计 |  | 770671.5 | 0

## 1_表10_2_2-29 主要工日一览表
【表10.2.2-29】
主要工日一览表
工程名称:综合处理车间 |  |  | 标段: |  | 第1页 共1页
序号 | 工日名称（类别） | 单位 | 数 量 | 单价(元) | 合价（元） | 备注
1 | 二类人工 | 工日 | 12836.939 | 146 | 1874193.09
2 | 三类人工 | 工日 | 6320.464 | 167 | 1055517.49

## 1_表10_2_2-31 主要材料和工程设备一览表
【表10.2.2-31】
主要材料和工程设备一览表
工程名称:综合处理车间 |  |  |  | 标段: |  | 第1页 共1页
序号 | 名称、规格、型号 | 单位 | 数量 | 单价(元) | 合价（元） | 备注
1 | 热轧带肋钢筋HRB400综合 | t | 86.334 | 4776 | 412331.18
2 | 热轧带肋钢筋HRB400φ10 | t | 86.155 | 4867 | 419316.39
3 | 热轧带肋钢筋HRB400φ18 | t | 380.004 | 4735 | 1799318.94
4 | 热轧带肋钢筋HRB400φ25 | t | 166.854 | 4735 | 790053.69
5 | 热轧光圆钢筋综合 | t | 0.167 | 5102 | 852.03
6 | 热轧光圆钢筋HPB300 φ10 | t | 4.488 | 4929 | 22121.35
7 | 热轧光圆钢筋HPB300综合 | t | 0.159 | 5102 | 811.22
8 | 复合硅酸盐水泥PC 32.5R综合 | kg | 520.307 | 0.48 | 250.79
9 | 普通硅酸盐水泥PO 42.5综合 | kg | 144526.52 | 0.52 | 74864.74
10 | 普通硅酸盐水泥PO 52.5综合 | kg | 68.745 | 0.59 | 40.42
11 | 白色硅酸盐水泥425#、二级白度 | kg | 493.166 | 0.61 | 301.32
12 | 黄砂净砂 | t | 156.251 | 180 | 28125.18
13 | 黄砂净砂(细砂) | t | 11.287 | 165 | 1862.36
14 | 碎石综合 | t | 18.516 | 119 | 2203.4
15 | 块石200-500 | t | 71.675 | 107 | 7669.23
16 | 非粘土烧结页岩多孔砖240×115×90 MU10 | 千块 | 241.438 | 840.7 | 202976.93
17 | 混凝土实心砖240×115×53 MU20 | 千块 | 5.29 | 548.7 | 2902.62
18 | 混凝土实心砖240×115×53 MU15 | 千块 | 0.315 | 495.6 | 156.11
19 | 25厚页岩石板瓦脊瓦 | 千张 | 0.105 | 7900 | 829.5
20 | 泵送商品混凝土C20 | m3 | 155.842 | 525 | 81817.05
21 | 泵送商品混凝土C30 | m3 | 4800.917 | 578 | 2774930.03
22 | 泵送商品混凝土C35 | m3 | 41.683 | 616 | 25676.73
23 | 非泵送商品混凝土C15 | m3 | 330.325 | 470 | 155252.75
24 | 非泵送商品混凝土C20 | m3 | 613.719 | 510 | 312996.69
25 | 非泵送商品混凝土C25 | m3 | 80.646 | 534 | 43064.96
26 | 非泵送商品混凝土C30 | m3 | 1.566 | 568 | 889.49
27 | 非泵送商品混凝土C35 | m3 | 129.535 | 615.06 | 79671.8
28 | 干混地面砂浆DS M15.0 | kg | 57308.692 | 0.35 | 19771.5
29 | 干混地面砂浆DS M20.0 | kg | 211440.081 | 0.35 | 74849.79
30 | 干混抹灰砂浆DP M15.0 | kg | 280678.132 | 0.37 | 102728.2
31 | 干混抹灰砂浆DP M20.0 | kg | 124648.496 | 0.37 | 46493.89
32 | 干混砌筑砂浆DM M5.0 | kg | 207.9 | 0.34 | 69.85
33 | 干混砌筑砂浆DM M7.5 | kg | 222750.892 | 0.34 | 75958.05
34 | 干混砌筑砂浆DM M10.0 | kg | 3795 | 0.35 | 1309.28
35 | 瓷砖500×500 | m2 | 1604.719 | 50 | 80235.95
36 | 8厚300*600防滑地砖 | m2 | 22.47 | 50 | 1123.5
37 | 10厚玻化同质防滑地砖 | m2 | 1283.009 | 60 | 76980.54
38 | 陶瓷地砖综合 | m2 | 352.619 | 50 | 17630.95
39 | 木质防静电活动地板600×600×25 | m2 | 67.347 | 264.18 | 17791.73
40 | 25厚中国黑台面 | m2 | 6.793 | 120 | 815.16
41 | 纸面石膏板1200×2400×9.5 | m2 | 365.972 | 10.62 | 3886.62
42 | 铝合金方板(配套) | m2 | 117.801 | 60.18 | 7089.26
43 | 轻型龙骨U50 | m2 | 470.092 | 28.32 | 13313.01
44 | 成品木门（含五金、油漆、门套） | m2 | 111.3 | 800 | 89040
45 | 铝合金百叶窗1.0厚 | m2 | 40.597 | 341 | 13843.58
46 | 普通铝合金固定窗6厚透明浅灰玻璃 | m2 | 72.709 | 157 | 11415.31
47 | 普通铝合金救援窗安装 | m2 | 9.994 | 167 | 1669
48 | 普通铝合金平开窗6厚透明浅灰玻璃 | m2 | 11.691 | 278 | 3250.1
49 | 铝合金平开门6厚透明浅灰玻璃 | m2 | 25.124 | 283.11 | 7112.86
50 | 普通铝合金推拉窗6厚透明浅灰玻璃 | m2 | 109.248 | 205 | 22395.84
51 | 铝合金推拉纱窗扇 | m2 | 57.24 | 53.1 | 3039.44
52 | 丙级防火门 | m2 | 9.727 | 326 | 3171
53 | 甲级防火门 | m2 | 14.237 | 343 | 4883.29
54 | 金属卷帘门KSJLM4245 | m2 | 65.205 | 292 | 19039.86
55 | 金属卷帘门 | m2 | 101.913 | 85.86 | 8750.25
56 | 电动装置KSJLM4245 | 套 | 3 | 2000 | 6000
57 | 电动装置 | 套 | 4 | 1202 | 4808
58 | 无机防霉涂料 | kg | 2574.035 | 8.85 | 22780.21
59 | 白色水性耐擦洗防霉涂料 | kg | 422.944 | 20.35 | 8606.91
60 | 白色防霉无机涂料 | kg | 2833.647 | 8.85 | 25077.78
61 | 防静电涂料 | kg | 57.273 | 8.85 | 506.87
62 | 铝基反光隔热涂料 | kg | 31.334 | 16.48 | 516.38
63 | 聚氯乙烯防水卷材PVC耐根穿刺（化学阻根） 2.0mm | m2 | 2789.899 | 32.75 | 91355.24
64 | 3厚自粘聚合物改性沥青防水卷材 | m2 | 2254.529 | 30.97 | 69822.76
65 | 3厚高聚物改性沥青防水卷材 | m2 | 988.87 | 21.98 | 21736.35
66 | 单组份聚氨酯防水涂料Ⅰ型 | kg | 4005.415 | 15.04 | 60241.44
67 | 汽油综合 | kg | 1055.64 | 8.39 | 8856.82
68 | 钢支撑 | kg | 7361.492 | 5.49 | 40414.59
69 | 电 | kW·h | 718 | 0.88 | 631.84
70 | 水 | m3 | 2084.118 | 5.73 | 11942
71 | 复合模板综合 | m2 | 3356.216 | 42.48 | 142572.06
72 | 木模板 | m3 | 57.228 | 1504 | 86070.91
73 | 1.5mmTPZ分子粘高分子防水卷材 | m2 | 17656.158 | 22.12 | 390554.21
74 | 成品卫生间隔断（大便） | m2 | 111 | 175 | 19425
75 | 成品卫生间隔断（小便） | m2 | 4.05 | 120 | 486
76 | 抗渗剂P8 | m3 | 4006.591 | 19.42 | 77808

## 1_表10_2_2-32 主要机械台班一览表
【表10.2.2-32】
主要机械台班一览表
工程名称:综合处理车间 |  |  |  | 标段: | 第1页 共1页
序号 | 机械名称、规格、型号 | 单位 | 数 量 | 单价(元) | 合价（元） | 备注
1 | 超声波探伤仪0～10000mm | 台班 | 0.1 | 101 | 10.1
2 | 履带式单斗液压挖掘机1m3 | 台班 | 0.5 | 1047.11 | 523.56
3 | 电动夯实机250N·m | 台班 | 0.178 | 29.99 | 5.34
4 | 锚杆钻孔机MGL135 | 台班 | 509.604 | 486.6 | 247973.31
5 | 汽车式起重机8t | 台班 | 0.161 | 725.76 | 116.85
6 | 汽车式起重机20t | 台班 | 1 | 1042.76 | 1042.76
7 | 汽车式起重机40t | 台班 | 0.026 | 1646.01 | 42.8
8 | 门式起重机10t | 台班 | 0.23 | 480.21 | 110.45
9 | 自升式塔式起重机800kN·m | 台班 | 182.773 | 665.23 | 121586.08
10 | 载货汽车4t | 台班 | 70.408 | 439.61 | 30952.06
11 | 载货汽车8t | 台班 | 1 | 487.29 | 487.29
12 | 载货汽车15t | 台班 | 1 | 769.62 | 769.62
13 | 平板拖车组40t | 台班 | 2 | 1205.41 | 2410.82
14 | 电动卷扬机-单筒快速5kN | 台班 | 136.637 | 170.29 | 23267.91
15 | 卷扬机井架30m | 台班 | 136.637 | 12.56 | 1716.16
16 | 涡浆式混凝土搅拌机500L | 台班 | 5.158 | 311.53 | 1606.87
17 | 灰浆搅拌机200L | 台班 | 45.55 | 167.09 | 7610.95
18 | 混凝土切缝机7.5kW | 台班 | 5.016 | 36.03 | 180.73
19 | 干混砂浆罐式搅拌机20000L | 台班 | 29.295 | 208.41 | 6105.37
20 | 钢筋调直机14mm | 台班 | 30.92 | 39.74 | 1228.76
21 | 钢筋切断机40mm | 台班 | 89.861 | 46.85 | 4209.99
22 | 钢筋弯曲机40mm | 台班 | 187.848 | 27.99 | 5257.87
23 | 木工圆锯机500mm | 台班 | 68.241 | 30.08 | 2052.69
24 | 剪板机20×2500mm | 台班 | 0.612 | 135.47 | 82.91
25 | 剪板机40×3100mm | 台班 | 0.188 | 390.93 | 73.49
26 | 管子切断机150mm | 台班 | 5.845 | 31.45 | 183.83
27 | 型钢剪断机500mm | 台班 | 0.042 | 88.32 | 3.71
28 | 平面水磨石机3kW | 台班 | 115.213 | 23.33 | 2687.92
29 | 交流弧焊机21kV·A | 台班 | 0.031 | 69.68 | 2.16
30 | 交流弧焊机32kV·A | 台班 | 68.354 | 102.85 | 7030.21
31 | 直流弧焊机32kW | 台班 | 231.945 | 106.95 | 24806.52
32 | 点焊机长臂75kV·A | 台班 | 24.413 | 162.77 | 3973.7
33 | 对焊机75kV·A | 台班 | 50.548 | 131.93 | 6668.8
34 | 氩弧焊机500A | 台班 | 3.862 | 105.59 | 407.79
35 | 二氧化碳气体保护焊机500A | 台班 | 0.275 | 140.16 | 38.54
36 | 电焊条烘干箱45×35×45cm3 | 台班 | 23.571 | 9.73 | 229.35
37 | 电动空气压缩机0.6m3/min | 台班 | 185.533 | 35.76 | 6634.66
38 | 液压注浆泵HYB50/50-1型 | 台班 | 41.217 | 77.93 | 3212.04
39 | 轴流通风机7.5kW | 台班 | 128.253 | 49.71 | 6375.46
40 | 混凝土振捣器平板式 | 台班 | 114.909 | 13.13 | 1508.76
41 | 混凝土振捣器插入式 | 台班 | 351.283 | 5.08 | 1784.52
42 | 汽车式起重机5t | 台班 | 12.971 | 421.2 | 5463.39

## 2_表10_2_2-13 【不含单列】单位(专业)工程招
【表10.2.2-13】
单位（专业）工程招标控制价费用表
工程名称:单位工程-基坑支护 |  |  | 标段: | 第1页 共1页
序号 | 费用名称 |  | 计算公式 | 金额 (元) | 备注
1 | 分部分项工程费 |  | ∑(分部分项工程量×综合单价） | 2104350.39 | 见表10.2.2-16
1.1 | 其中 | 人工费+机械费 | ∑分部分项（定额人工费+定额机械费） | 984235.4
2 | 措施项目费 |  | （2.1+2.2） | 208605.68
2.1 | 施工技术措施项目费 |  | ∑(技措项目工程量×综合单价） | 108244.68 | 见表10.2.2-16
2.1.1 | 其中 | 人工费+机械费 | ∑技措项目（定额人工费+定额机械费） | 69976.78
2.2 | 施工组织措施项目费 |  | (1.1+2.1.1)×9.52% | 100361 | 见表10.2.2-20
2.2.1 | 其中 | 安全文明施工基本费 | (1.1+2.1.1)×9.52% | 100361 | 见表10.2.2-20
3 | 其他项目费 |  | （3.1+3.2+3.3+3.4） | 129236.6
3.1 | 暂列金额 |  | 3.1.1+3.1.2+3.1.3 | 129236.6 | 见表10.2.2-21
3.1.1 | 其中 | 标化工地增加费 | 按招标文件规定额度列计 |  | 见表10.2.2-22
3.1.2 |  | 优质工程增加费 | 按招标文件规定额度列计 |  | 见表10.2.2-22
3.1.3 |  | 其他暂列金额 | 按招标文件规定额度列计 | 129236.6 | 见表10.2.2-22
3.2 | 暂估价 |  | 3.2.1+3.2.2+3.2.3 |  | 见表10.2.2-21
3.2.1 | 其中 | 材料（工程设备）暂估价 | 按招标文件规定额度列计 (或计入综合单价) |  | 见表10.2.2-23
3.2.2 |  | 专业工程暂估价 | 按招标文件规定额度列计 |  | 见表10.2.2-24
3.2.3 |  | 专项技术措施暂估价 | 按招标文件规定额度列计 |  | 见表10.2.2-25
3.3 | 计日工 |  | ∑计日工(暂估数量×综合单价） |  | 见表10.2.2-21
3.4 | 施工总承包服务费 |  | 3.4.1+3.4.2 |  | 见表10.2.2-21
3.4.1 | 其中 | 专业发包工程管理费 | ∑专业发包工程（暂估金额×费率） |  | 见表10.2.2-27
3.4.2 |  | 甲供材料设备管理费 | 甲供材料暂估金额×费率+甲供设备暂估金额×费率 |  | 见表10.2.2-27
4 | 规费 |  | (1.1+2.1.1)×25.78% | 271775.9
5 | 税金 |  | (1+2+3+4)×9% | 244257.17
招标控制价合计 |  |  | 1+2+3+4+5 | 2958226

## 2_表10_2_2-16 分部分项工程清单与计价表
【表10.2.2-16】
分部分项工程清单与计价表
单位(专业)工程名称:单位工程-基坑支护 | [5 empty] | 标段: |  |  | 第1页 共1页
序号 | 项目编码 | 项目名称 | 项目特征 | 计量 单位 | 工程量 | 金 额 (元) |  |  |  |  | 备注
[6 empty] | 综合单价 | 合价 | 其中
[8 empty] | 人工费 | 机械费 | 暂估价
|  | [请输入分部名称,电子评标勿删] |  |  |  |  | 2104350.39 | 347621.22 | 752478.58
|  | A.1土方工程（编号：010101) |  |  |  |  | 684609.5 | 140908.12 | 418179.87
1 | 010101002001 | 挖一般土方 | 1、土壤类别：三类土 2、挖土深度：6M 内 | m3 | 23985.39 | 5.31 | 127362.42 | 41974.43 | 61882.31
2 | 010102001001 | 挖一般石方 | 1、土壤类别：极软岩 | m3 | 3255.05 | 35.89 | 116823.74 | 44887.14 | 50160.32
3 | 010103001001 | 回填方 | 1、密实度要求：满足设计要求 2、填方材料品种：挖土 | m3 | 6760.19 | 7.44 | 50295.81 | 37045.84 | 3650.5
4 | 010103002001 | 余方弃置 | 1、废弃料品种：挖石方 2、运距：自行考虑 | m3 | 3255.05 | 24.48 | 79683.62 | 2896.99 | 62399.31
5 | 010103002002 | 余方弃置 | 1、废弃料品种：余土 2、运距：自行考虑 | m3 | 16211.17 | 19.15 | 310443.91 | 14103.72 | 240087.43
|  | B 地基处理与边坡支护工程 |  |  |  |  | 1033054.04 | 163867.73 | 302787.67
6 | 010202009001 | 喷射混凝土、水泥砂浆 | 1、喷射100厚砼C20， 2、Φ50pvc排水管@1200 3、坡度60度以内 | m2 | 986.77 | 120.85 | 119251.15 | 30935.24 | 23238.43
7 | 010202009002 | 喷射混凝土、水泥砂浆 | 1、喷射100厚砼C20， 2、Φ50pvc排水管@1200 3、坡度15度以内 | m2 | 1115.31 | 104.47 | 116516.44 | 26343.62 | 23923.4
8 | 010202008001 | 土钉 | 1、φ48*3.5钢管@1500mm，长3m土钉 | m | 594.00 | 18.68 | 11095.92 | 938.52 | 65.34
9 | 010202008002 | 土钉 | 1、φ48*3.5钢管@1500mm，长6m土钉 | m | 1566.00 | 18.68 | 29252.88 | 2474.28 | 172.26
10 | 010515003001 | 钢筋网片 | 2、内配Φ6.5@200*200双向钢筋网 | t | 4.464 | 7453.76 | 33273.58 | 3838.77 | 843.38
11 | 010301004001 | 截（凿）桩头 | 1.桩类型:钻孔灌注桩 2.桩头截面、高度:φ800 3.混凝土强度等级:C30 4.有无钢筋:有 | m3 | 19.50 | 274.32 | 5349.24 | 3896.88 | 431.73
12 | 010302001001 | 成孔灌注桩 | 1.地层情况：根据地质勘探报告 2.有效桩长：10米 3.桩径：φ700 4.成孔方法：旋挖钻机成孔 5.混凝土类别、强度等级：C30 4、泥浆池建造、拆除 5、泥浆运输~运距自行考虑 6、泥浆固化处理 7、固化处理垃圾外运，运距自行考虑 | m | 693.00 | 804.36 | 557421.48 | 74996.46 | 220956.12
13 | 010201012001 | 高压旋喷桩 | 1.地层情况：根据地质勘探报告 2.空桩长度、桩长：6.6 3.桩截面：600@450 4.注浆类型、方法：三重管旋喷桩 5.水泥强度等级：42.5普通硅酸盐，水泥参量35% | m | 904.20 | 177.94 | 160893.35 | 20443.96 | 33157.01
|  | E 混凝土及钢筋混凝土工程 |  |  |  |  | 386686.85 | 42845.37 | 31511.04
14 | 040406001001 | 混凝土支撑墩 | 1、混凝土种类：现浇商品混凝土 2、混凝土强度等级：C30/P8 | m3 | 51.98 | 646.89 | 33625.34 | 1206.46 | 344.11
15 | 010501001003 | 垫层 | 1.C20毛石砼传力带 | m3 | 21.21 | 506.97 | 10752.83 | 533.22 | 4.45
16 | 040406001002 | 混凝土冠梁 | 1、混凝土种类：现浇商品混凝土 2、混凝土强度等级：C30 | m3 | 46.70 | 627.28 | 29293.98 | 1083.91 | 309.15
17 | 010515004001 | 钢筋笼 | 1、混凝土灌注桩钢筋笼 圆钢 HPB300 | t | 5.077 | 6081.01 | 30873.29 | 2271.15 | 1049.82
18 | 010515004002 | 钢筋笼 | 2、混凝土灌注桩钢筋笼 带肋钢筋 HRB400 | t | 30.997 | 5806.72 | 179990.9 | 13440.92 | 7696.87
19 | 010515001006 | 现浇构件钢筋 | 1.现浇构件带肋钢筋 HRB400以内 直径（mm以内）18 | t | 4.441 | 5636.66 | 25032.41 | 2293.33 | 329.52
20 | 010516002003 | 预埋铁件 | 1.预埋铁件 | t | 0.077 | 11558.66 | 890.02 | 212.49 | 148.01
21 | 010202011001 | 钢支撑 | 1.Φ609X16钢管斜抛撑 2.安装、拆除 | t | 11.061 | 1391.23 | 15388.4 | 5365.25 | 3985.17
22 | 010401014001 | 砖地沟、明沟 | 1.断面尺寸：300*300 2.基础、垫层：100厚C20垫层 3.砌体材料：120厚MU10砼标准砖砌筑 4.砂浆：20mm厚M7.5水泥砂浆抹面 | m | 204.20 | 113.94 | 23266.55 | 5315.33 | 102.1
23 | 010401011001 | 集水井 | 1.断面尺寸：700*700*700 2.基础、垫层：100厚C20垫层 3.砌体材料：120厚MU10砼标准砖砌筑 4.砂浆：20mm厚M7.5水泥砂浆抹面 | 座 | 11 | 356.3 | 3919.3 | 1354.98 | 14.3
24 | 041001008001 | 拆除混凝土结构 | 1、现浇钢筋砼梁拆除 2、钢筋回收折价（不再考虑外运） | m3 | 98.68 | 341.04 | 33653.83 | 9768.33 | 17527.54
本页小计 | [6 empty] | 2104350.39 | 347621.22 | 752478.58
合计 | [6 empty] | 2104350.39 | 347621.22 | 752478.58

## 2_表10_2_2-16 施工技术措施项目清单与计价表
【表10.2.2-16】
施工技术措施项目清单与计价表
单位(专业)工程名称:单位工程-基坑支护 | [5 empty] | 标段: |  |  | 第1页 共1页
序号 | 项目编码 | 项目名称 | 项目特征 | 计量 单位 | 工程量 | 金 额 (元) |  |  |  |  | 备注
[6 empty] | 综合单价 | 合价 | 其中
[8 empty] | 人工费 | 机械费 | 暂估价
|  | [请输入分部名称,电子评标勿删] |  |  | 0
|  | S.2混凝土模板及支架（撑）（编码：011702） |  |  | 0 |  | 25192.4 | 13259.75 | 365.87
1 | 011702001004 | 基础 | 1.现浇混凝土 独立基础 复合木模 | m2 | 117.60 | 44.91 | 5281.42 | 2467.25 | 92.9
2 | 011702001005 | 基础 | 1.现浇带形基础 无梁式 复合木模 | m2 | 42.42 | 45.08 | 1912.29 | 995.6 | 26.72
3 | 011702007001 | 异形梁 | 1.现浇混凝土 异形梁 木模板~支模高度3.6m以内 | m2 | 221.85 | 81.13 | 17998.69 | 9796.9 | 246.25
|  | S.5大型机械设备进出场及安拆（编码：011705) |  |  | 0 |  | 40733.12 | 9490 | 19469.63
4 | 011705001003 | 大型机械设备进出场及安拆 | 旋挖钻机 安装、拆卸费用 | 台次 | 1 | 9368.34 | 9368.34 | 2482 | 5087.47
5 | 011705001004 | 大型机械设备进出场及安拆 | 履带式旋挖钻机 场外运输费用 | 台次 | 1 | 9718.3 | 9718.3 | 1752 | 4567.31
6 | 011705001005 | 大型机械设备进出场及安拆 | 柴油打桩机 安装、拆卸费用 | 台次 | 1 | 10746.18 | 10746.18 | 4672 | 4010.1
7 | 011705001006 | 大型机械设备进出场及安拆 | 柴油机桩机5t以内 场外运输费用 | 台次 | 1 | 10900.3 | 10900.3 | 584 | 5804.75
|  | S.6施工排水、降水（编码：011706) |  |  | 0 |  | 42319.16 | 12490.03 | 21894.28
8 | 011706002001 | 排水、降水 | 1.湿土排水采用止水围幕止水措施 | 项 | 1 | 42319.16 | 42319.16 | 12490.03 | 21894.28
本页小计 | [6 empty] | 108244.68 | 35239.78 | 41729.78
合计 | [6 empty] | 108244.68 | 35239.78 | 41729.78

## 2_表10_2_2-20 施工组织(总价)措施项目清单与
【表10.2.2-20】
施工组织（总价）措施项目清单与计价表
工程名称:基坑支护 |  |  | 标段: | 第1页 共1页
序号 | 项目编号 | 项目名称 | 计算基础 | 费率 (%) | 金额 (元) | 备注
1 | 011707001001 | 安全文明施工费 |  |  | 100361
1.1 |  | 安全文明施工基本费 | 定额人工费+定额机械费 | 9.52 | 100361
2 | Z01110900801 | 提前竣工增加费 | 定额人工费+定额机械费
3 | 011707004001 | 二次搬运费 | 定额人工费+定额机械费
4 | 011707005001 | 冬雨季施工增加费 | 定额人工费+定额机械费
5 |  | 其他施工组织措施费 | 按相关规定计算
合 计 |  |  |  |  | 100361

## 2_表10_2_2-21 其他项目清单与计价汇总表
【表10.2.2-21】
其他项目清单与计价汇总表
工程名称:基坑支护 |  | 标段: | 第1页 共1页
序号 | 项 目 名 称 | 金额(元) | 备注
1 | 暂列金额 | 129236.6 | 明细详见表10.2.2-22
1.1 | 标化工地增加费 |  | 明细详见表10.2.2-22
1.2 | 优质工程增加费 |  | 明细详见表10.2.2-22
1.3 | 其他暂列金额 | 129236.6 | 明细详见表10.2.2-22
2 | 暂估价
2.1 | 材料（设备）暂估价 |  | 明细详见表10.2.2-23
2.2 | 专业工程暂估价 |  | 明细详见表10.2.2-24
2.3 | 专项技术措施暂估价 |  | 明细详见表10.2.2-25
3 | 计日工 |  | 明细详见表10.2.2-26
4 | 总承包服务费 |  | 明细详见表10.2.2-27
合 计 |  | 129236.6 | 0

## 2_表10_2_2-29 主要工日一览表
【表10.2.2-29】
主要工日一览表
工程名称:基坑支护 |  |  | 标段: |  | 第1页 共1页
序号 | 工日名称（类别） | 单位 | 数 量 | 单价(元) | 合价（元） | 备注
1 | 一类人工 | 工日 | 1138.757 | 135 | 153732.2
2 | 二类人工 | 工日 | 1545.389 | 146 | 225626.79
3 | 三类人工 | 工日 | 21.239 | 167 | 3546.91

## 2_表10_2_2-31 主要材料和工程设备一览表
【表10.2.2-31】
主要材料和工程设备一览表
工程名称:基坑支护 |  |  |  | 标段: |  | 第1页 共1页
序号 | 名称、规格、型号 | 单位 | 数量 | 单价(元) | 合价（元） | 备注
1 | 热轧带肋钢筋HRB400综合 | t | 31.788 | 4776 | 151819.49
2 | 热轧带肋钢筋HRB400φ18 | t | 4.552 | 4735 | 21553.72
3 | 热轧光圆钢筋HPB300综合 | t | 5.191 | 5102 | 26484.48
4 | 复合硅酸盐水泥PC 32.5R综合 | kg | 15.638 | 0.48 | 7.54
5 | 普通硅酸盐水泥PO 42.5综合 | kg | 231411.889 | 0.52 | 119871.36
6 | 黄砂净砂 | t | 189.971 | 180 | 34194.78
7 | 碎石综合 | t | 253.774 | 119 | 30199.11
8 | 块石200-500 | t | 7.75 | 107 | 829.25
9 | 混凝土实心砖240×115×53 MU10 | 千块 | 9.799 | 450.6 | 4415.43
10 | 泵送商品混凝土C20 | m3 | 17.566 | 525 | 9222.15
11 | 泵送商品混凝土C30 | m3 | 418.378 | 578 | 241822.48
12 | 非泵送商品混凝土C20 | m3 | 16.706 | 510 | 8520.06
13 | 干混抹灰砂浆DP M15.0 | kg | 9740.457 | 0.37 | 3565.01
14 | 干混砌筑砂浆DM M7.5 | kg | 6854.113 | 0.34 | 2337.25
15 | 钢支撑 | kg | 4.516 | 5.49 | 24.79
16 | 水 | m3 | 2691.129 | 5.73 | 15420.17
17 | 复合模板综合 | m2 | 36.842 | 42.48 | 1565.05
18 | 木模板 | m3 | 4.001 | 1504 | 6017.5
19 | 钢管支撑 | kg | 298.647 | 5.49 | 1639.57
20 | 抗渗剂P8 | m3 | 52.5 | 19.42 | 1019.55

## 2_表10_2_2-32 主要机械台班一览表
【表10.2.2-32】
主要机械台班一览表
工程名称:基坑支护 |  |  |  | 标段: | 第1页 共1页
序号 | 机械名称、规格、型号 | 单位 | 数 量 | 单价(元) | 合价（元） | 备注
1 | 履带式推土机90kW | 台班 | 5.517 | 839.37 | 4630.8
2 | 轮胎式装载机1.5m3 | 台班 | 11.067 | 712.78 | 7888.34
3 | 轮胎式装载机2m3 | 台班 | 33.766 | 796.68 | 26900.7
4 | 轮胎式装载机3.5m3 | 台班 | 0.793 | 1119.07 | 887.42
5 | 履带式单斗液压挖掘机1m3 | 台班 | 56.206 | 1047.11 | 58853.86
6 | 电动夯实机250N·m | 台班 | 121.683 | 29.99 | 3649.27
7 | 手持式风动凿岩机 | 台班 | 91.487 | 12.61 | 1153.65
8 | 履带式柴油打桩机3.5t | 台班 | 0.5 | 946.11 | 473.06
9 | 三重管旋喷机 | 台班 | 19.42 | 448.05 | 8701.13
10 | 履带式旋挖钻机SR-15 | 台班 | 82.364 | 2270.93 | 187042.88
11 | 履带式旋挖钻机SH36 | 台班 | 1 | 4552.38 | 4552.38
12 | 履带式起重机25t | 台班 | 3.257 | 851.74 | 2774.12
13 | 履带式起重机40t | 台班 | 14.181 | 1355.69 | 19225.04
14 | 轮胎式起重机16t | 台班 | 6.493 | 848.18 | 5507.23
15 | 汽车式起重机8t | 台班 | 3.305 | 725.76 | 2398.64
16 | 汽车式起重机20t | 台班 | 6 | 1042.76 | 6256.56
17 | 门式起重机10t | 台班 | 0.017 | 480.21 | 8.16
18 | 立式油压千斤顶100t | 台班 | 2.312 | 10.42 | 24.09
19 | 载货汽车4t | 台班 | 2 | 439.61 | 879.22
20 | 载货汽车8t | 台班 | 2 | 487.29 | 974.58
21 | 载货汽车15t | 台班 | 3 | 769.62 | 2308.86
22 | 自卸汽车15t | 台班 | 297.919 | 915.5 | 272744.84
23 | 平板拖车组40t | 台班 | 1 | 1205.41 | 1205.41
24 | 平板拖车组60t | 台班 | 1 | 1521.5 | 1521.5
25 | 泥浆罐车5000L | 台班 | 5.898 | 545.85 | 3219.42
26 | 涡浆式混凝土搅拌机500L | 台班 | 19.156 | 311.53 | 5967.67
27 | 灰浆搅拌机400L | 台班 | 19.42 | 174.08 | 3380.63
28 | 混凝土喷射机5m3/h | 台班 | 62.978 | 217.42 | 13692.68
29 | 干混砂浆罐式搅拌机20000L | 台班 | 0.508 | 208.41 | 105.87
30 | 钢筋调直机14mm | 台班 | 1.027 | 39.74 | 40.81
31 | 钢筋切断机40mm | 台班 | 4.74 | 46.85 | 222.07
32 | 钢筋弯曲机40mm | 台班 | 7.493 | 27.99 | 209.73
33 | 木工圆锯机500mm | 台班 | 2.325 | 30.08 | 69.94
34 | 剪板机40×3100mm | 台班 | 0.014 | 390.93 | 5.47
35 | 管子切断机250mm | 台班 | 1.829 | 47.65 | 87.15
36 | 型钢剪断机500mm | 台班 | 0.003 | 88.32 | 0.26
37 | 压滤机XMYZG400/1500-UB | 台班 | 3.952 | 428.65 | 1694.02
38 | 电动多级离心清水泵Ф150mm h≤180m | 台班 | 19.42 | 314.22 | 6102.15
39 | 污水泵70mm | 台班 | 242.453 | 90.46 | 21932.3
40 | 污水泵100mm | 台班 | 19.42 | 125.68 | 2440.71
41 | 泥浆泵100mm | 台班 | 33.336 | 229.15 | 7638.94
42 | 潜水泵100mm | 台班 | 16.381 | 33.1 | 542.21
43 | 交流弧焊机32kV·A | 台班 | 12.646 | 102.85 | 1300.64
44 | 直流弧焊机32kW | 台班 | 24.534 | 106.95 | 2623.91
45 | 点焊机长臂75kV·A | 台班 | 4.776 | 162.77 | 777.39
46 | 对焊机75kV·A | 台班 | 3.899 | 131.93 | 514.4
47 | 电焊条烘干箱45×35×45cm3 | 台班 | 2.478 | 9.73 | 24.11
48 | 电动空气压缩机1m3/min | 台班 | 6.622 | 52.59 | 348.25
49 | 电动空气压缩机6m3/min | 台班 | 19.42 | 247.09 | 4798.49
50 | 电动空气压缩机10m3/min | 台班 | 63.398 | 436.77 | 27690.34
51 | 内燃空气压缩机3m3/min | 台班 | 42.531 | 386.95 | 16457.37
52 | 液压注浆泵HYB50/50-1型 | 台班 | 19.42 | 77.93 | 1513.4
53 | 履带式单头岩石破碎机105kW | 台班 | 35.643 | 1407.45 | 50165.74
54 | 混凝土振捣器平板式 | 台班 | 0.893 | 13.13 | 11.73
55 | 混凝土振捣器插入式 | 台班 | 22.679 | 5.08 | 115.21
56 | 汽车式起重机5t | 台班 | 0.007 | 421.2 | 2.95

## 3_表10_2_2-13 【不含单列】单位(专业)工程招
【表10.2.2-13】
单位（专业）工程招标控制价费用表
工程名称:单位工程-资源物中转间 |  |  | 标段: | 第1页 共1页
序号 | 费用名称 |  | 计算公式 | 金额 (元) | 备注
1 | 分部分项工程费 |  | ∑(分部分项工程量×综合单价） | 1020140.39 | 见表10.2.2-16
1.1 | 其中 | 人工费+机械费 | ∑分部分项（定额人工费+定额机械费） | 213289.97
2 | 措施项目费 |  | （2.1+2.2） | 183121.07
2.1 | 施工技术措施项目费 |  | ∑(技措项目工程量×综合单价） | 155342.05 | 见表10.2.2-16
2.1.1 | 其中 | 人工费+机械费 | ∑技措项目（定额人工费+定额机械费） | 78506.45
2.2 | 施工组织措施项目费 |  | (1.1+2.1.1)×9.52% | 27779.02 | 见表10.2.2-20
2.2.1 | 其中 | 安全文明施工基本费 | (1.1+2.1.1)×9.52% | 27779.02 | 见表10.2.2-20
3 | 其他项目费 |  | （3.1+3.2+3.3+3.4） | 84924
3.1 | 暂列金额 |  | 3.1.1+3.1.2+3.1.3 | 64924 | 见表10.2.2-21
3.1.1 | 其中 | 标化工地增加费 | 按招标文件规定额度列计 |  | 见表10.2.2-22
3.1.2 |  | 优质工程增加费 | 按招标文件规定额度列计 |  | 见表10.2.2-22
3.1.3 |  | 其他暂列金额 | 按招标文件规定额度列计 | 64924 | 见表10.2.2-22
3.2 | 暂估价 |  | 3.2.1+3.2.2+3.2.3 | 20000 | 见表10.2.2-21
3.2.1 | 其中 | 材料（工程设备）暂估价 | 按招标文件规定额度列计 (或计入综合单价) |  | 见表10.2.2-23
3.2.2 |  | 专业工程暂估价 | 按招标文件规定额度列计 | 20000 | 见表10.2.2-24
3.2.3 |  | 专项技术措施暂估价 | 按招标文件规定额度列计 |  | 见表10.2.2-25
3.3 | 计日工 |  | ∑计日工(暂估数量×综合单价） |  | 见表10.2.2-21
3.4 | 施工总承包服务费 |  | 3.4.1+3.4.2 |  | 见表10.2.2-21
3.4.1 | 其中 | 专业发包工程管理费 | ∑专业发包工程（暂估金额×费率） |  | 见表10.2.2-27
3.4.2 |  | 甲供材料设备管理费 | 甲供材料暂估金额×费率+甲供设备暂估金额×费率 |  | 见表10.2.2-27
4 | 规费 |  | (1.1+2.1.1)×25.78% | 75225.12
5 | 税金 |  | (1+2+3+4)×9% | 122706.95
招标控制价合计 |  |  | 1+2+3+4+5 | 1486118

## 3_表10_2_2-16 分部分项工程清单与计价表
【表10.2.2-16】
分部分项工程清单与计价表
单位(专业)工程名称:单位工程-资源物中转间 | [5 empty] | 标段: |  |  | 第1页 共1页
序号 | 项目编码 | 项目名称 | 项目特征 | 计量 单位 | 工程量 | 金 额 (元) |  |  |  |  | 备注
[6 empty] | 综合单价 | 合价 | 其中
[8 empty] | 人工费 | 机械费 | 暂估价
[请输入分部名称,电子评标勿删]
|  | A 土石方工程 |  |  |  |  | 11728.84 | 6129.55 | 3395.24
1 | 010101003002 | 挖沟槽土方 | 1、土壤类别：三类土 2、挖土深度：4米以内 | m3 | 50.16 | 6.76 | 339.08 | 143.46 | 132.42
2 | 010101004001 | 挖基坑土方 | 1、土壤类别：三类土 2、挖土深度：4米以内 | m3 | 775.88 | 7.45 | 5780.31 | 2444.02 | 2257.81
3 | 010103001003 | 回填方 | 1、填方材料品种：原土回填碾压 | m3 | 639.29 | 7.44 | 4756.32 | 3503.31 | 345.22
4 | 010103002003 | 余方弃置 | 1、废弃料品种：挖方土 2、运距：自行考虑 | m3 | 44.55 | 19.15 | 853.13 | 38.76 | 659.79
|  | D 砌筑工程 |  |  |  |  | 89689.19 | 20155.63 | 354.91
5 | 010401004005 | 多孔砖墙 | 1.砖品种：MU10页岩烧结多孔砖(KP1型) 2.墙体类型：240厚 3.砂浆强度等级、配合比：M7.5混合砂浆 | m3 | 138.13 | 505.39 | 69809.52 | 16173.64 | 273.5
6 | 010401004006 | 多孔砖墙 | 1.砖品种：MU10页岩烧结多孔砖(KP1型) 2.墙体类型：120厚 3.砂浆强度等级、配合比：M7.5混合砂浆 | m3 | 3.94 | 540.27 | 2128.66 | 612.04 | 6.15
7 | 010404001002 | 垫层 | 1、150厚碎石垫层 | m3 | 62.72 | 283.02 | 17751.01 | 3369.95 | 75.26
|  | E 混凝土及钢筋混凝土工程 |  |  |  |  | 441470.5 | 44544.89 | 1984.73
8 | 010501001006 | 垫层 | 1、混凝土种类：现浇商品混凝土 2、混凝土强度等级：C15 | m3 | 65.14 | 536.67 | 34958.68 | 2879.84 | 46.25
9 | 010501001007 | 垫层 | 1、混凝土种类：防油现浇商品混凝土 2、混凝土强度等级：C15 | m3 | 0.49 | 536.67 | 262.97 | 21.66 | 0.35
10 | 010501003001 | 独立基础 | 1、混凝土种类：现浇商品混凝土 2、混凝土强度等级：C30 | m3 | 57.86 | 618.18 | 35767.89 | 1504.36 | 15.62
11 | 010503001001 | 基础梁 | 1、混凝土种类：现浇商品混凝土 2、混凝土强度等级：C30 | m3 | 57.18 | 625.46 | 35763.8 | 1679.95 | 26.3
12 | 010502001002 | 矩形柱 | 1、混凝土种类：现浇商品混凝土 2、混凝土强度等级：C30 | m3 | 45.26 | 707.81 | 32035.48 | 4288.39 | 20.82
13 | 010502002003 | 构造柱 | 1、混凝土种类：现浇商品混凝土 2、混凝土强度等级：C25 | m3 | 13.35 | 740.16 | 9881.14 | 2146.55 | 9.21
14 | 010503005002 | 过梁 | 1、混凝土种类：现浇商品混凝土 2、混凝土强度等级：C25 | m3 | 1.93 | 681.76 | 1315.8 | 208.21 | 1.33
15 | 010503002004 | 矩形梁 | 1、混凝土种类：现浇商品混凝土 2、混凝土强度等级：C30 | m3 | 35.86 | 637.98 | 22877.96 | 1421.49 | 16.5
16 | 010503002005 | 斜梁 | 1、混凝土种类：现浇商品混凝土 2、混凝土强度等级：C30 | m3 | 21.39 | 643.56 | 13765.75 | 904.8 | 9.84
17 | 010505003006 | 斜板 | 1、混凝土种类：现浇商品混凝土 2、混凝土强度等级：C30 | m3 | 53.31 | 659.75 | 35171.27 | 2679.89 | 43.71
18 | 010507007003 | 其他构件 | 1、混凝土种类：现浇商品混凝土 2、混凝土强度等级：C25 | m3 | 5.68 | 786.85 | 4469.31 | 974.01 | 3.92
19 | 010505007001 | 天沟(檐沟）、挑檐板 | 1、混凝土种类：现浇商品混凝土 2、混凝土强度等级：C30 | m3 | 2.85 | 706.45 | 2013.38 | 252.57 | 5.1
20 | 010505008001 | 雨篷、悬挑板、阳台板 | 1、混凝土种类：现浇商品混凝土 2、混凝土强度等级：C30 | m3 | 6.47 | 691.77 | 4475.75 | 495.34 | 4.27
21 | 010507001003 | 散水 | 1.20厚1:2水泥砂浆抹面赶光 2.素水泥浆一道(内掺建筑胶) 3.60厚C20混凝土,台阶面向外坡1% 4.300厚粒径10-40卵石灌m2.5混合砂浆,宽出面层100 5.素土夯实 | m2 | 32.29 | 100.01 | 3229.32 | 794.01 | 12.92
22 | 010507001004 | 坡道 | 1.20厚1:2水泥面层, 2.20厚1:1金刚砂粒水泥防滑条,突出坡道面 3.素水泥浆一道(内掺建筑胶) 4.60厚C20混凝土,台阶面向外坡1% 5.300厚粒径10-40卵石灌m2.5混合砂浆,宽出面层100 6.素土夯实 | m2 | 51.74 | 188.37 | 9746.26 | 2956.94 | 21.73
23 | 010507004002 | 台阶 | 1.20厚1:2水泥砂浆抹面赶光 2.素水泥浆一道(内掺建筑胶) 3.60厚C20混凝土,台阶面向外坡1% 4.300厚粒径10-40卵石灌m2.5混合砂浆,宽出面层100 5.素土夯实 | m2 | 10.80 | 344.33 | 3718.76 | 1365.77 | 12.31
24 | 010515001009 | 现浇构件钢筋 | 1.箍筋 带肋钢筋 HRB400以内 直径（mm以内）10 | t | 4.200 | 6557.08 | 27539.74 | 5010.47 | 251.37
25 | 010515001010 | 现浇构件钢筋 | 1.现浇构件带肋钢筋 HRB400以内 直径（mm以内）10 | t | 11.858 | 5760.69 | 68310.26 | 7110.29 | 291.23
26 | 010515001011 | 现浇构件钢筋 | 1.现浇构件带肋钢筋 HRB400以内 直径（mm以内）18 | t | 10.509 | 5636.66 | 59235.66 | 5426.85 | 779.77
27 | 010515001012 | 现浇构件钢筋 | 1.现浇构件带肋钢筋 HRB400以内 直径（mm以内）25 | t | 6.831 | 5406.43 | 36931.32 | 2423.5 | 412.18
|  | H 门窗工程 |  |  |  |  | 55322.29 | 8124.11 | 132.3
28 | 010803001001 | 金属卷帘（闸）门 | 1.门代号及洞口尺寸：JLM4550 2.门材质：手电一体卷帘门,专业厂家制作并生产 | 樘 | 1 | 5088.88 | 5088.88 | 1230.92 | 24.3
29 | 010803001002 | 金属卷帘（闸）门 | 1.门代号及洞口尺寸：JLM5050 2.门材质：手电一体卷帘门,专业厂家制作并生产 | 樘 | 4 | 5508.17 | 22032.68 | 5430.08 | 108
30 | 010801001003 | 木质门 | 1、门代号：成品木门 2、配件：含五金、油漆、门套及附件等 | m2 | 4.80 | 822.32 | 3947.14 | 84.72
31 | 010802001002 | 金属（塑钢）门 | 1、门代号:普通铝合金平开门（消防救援门） 2、玻璃：6厚透明浅灰玻璃 3、配件：专用五金及附件等 | m2 | 12.00 | 473.57 | 5682.84 | 474.6
32 | 010807001005 | 金属窗 | 1、框、扇材质：普通铝合金固定窗安装 2、玻璃：6厚透明浅灰玻璃铝合金窗 3、铝合金型材表面需采用氟碳漆喷涂型材,三涂层氟碳漆膜,装饰面平均漆膜厚度不应小于40μm。 | m2 | 28.80 | 287.71 | 8286.05 | 373.82
33 | 010807001006 | 金属窗 | 1、框、扇材质：普通铝合金推拉窗安装 2、玻璃：6厚透明浅灰玻璃铝合金窗 3、铝合金型材表面需采用氟碳漆喷涂型材,三涂层氟碳漆膜,装饰面平均漆膜厚度不应小于40μm。 | m2 | 24.00 | 296.35 | 7112.4 | 375.12
34 | 010807001007 | 金属窗 | 1、框、扇材质：普通铝合金平开窗安装 2、玻璃：6厚透明浅灰玻璃铝合金窗 3、铝合金型材表面需采用氟碳漆喷涂型材,三涂层氟碳漆膜,装饰面平均漆膜厚度不应小于40μm。 | m2 | 6.75 | 390.78 | 2637.77 | 131.49
35 | 010807001008 | 金属窗 | 1、框、扇材质：普通铝合金救援窗安装 2、玻璃：6厚透明浅灰玻璃铝合金窗 3、铝合金型材表面需采用氟碳漆喷涂型材,三涂层氟碳漆膜,装饰面平均漆膜厚度不应小于40μm。 | m2 | 1.80 | 296.96 | 534.53 | 23.36
|  | J 屋面及防水工程 |  |  |  |  | 192610.37 | 28980.91 | 482.44
36 | 010901001002 | 瓦屋面 | 1、25厚页岩石板瓦、脊瓦 2、挂瓦条L30X30(中距按瓦材规格) 3、顺水条-25X30(中距500) 4、50厚C20细石混凝土找平层(配Φ6@150X150钢筋网,与屋面 板预埋Φ10钢筋头绑牢)按5X5设分仓缝,缝内嵌防水油膏 5、20厚1:3水泥砂浆找平层 | m2 | 510.65 | 201.26 | 102773.42 | 19619.17 | 403.41
37 | 010902003004 | 屋面刚性层 | 1.浅色反光涂料 2.20厚1:3水泥砂浆(编织钢丝网片一层) 3.20 厚1:3水泥砂浆找平兼找坡1% | m2 | 84.98 | 77.79 | 6610.59 | 1984.28 | 79.03
38 | 010902001004 | 屋面卷材防水 | 1.3厚高聚物改性沥青防水卷材 2.0.7厚镀锌钢板压条 | m2 | 826.66 | 32.6 | 26949.12 | 2339.45
39 | 010902002003 | 屋面涂膜防水 | 1.2厚聚氨脂防水涂料复合防水层 | m2 | 673.14 | 51.99 | 34996.55 | 3170.49
40 | 010902002004 | 屋面涂膜防水 | 1.1.5厚聚氨脂防水涂料复合防水层 | m2 | 76.76 | 38.43 | 2949.89 | 229.51
41 | 010904002002 | 楼（地）面涂膜防水 | 1.1.5厚聚氨酯防水层(两道) | m2 | 217.21 | 76.86 | 16694.76 | 1298.92
42 | 011003001005 | 隔离层（雨棚） | 1、无纺布隔离层一道 | m2 | 247.51 | 6.61 | 1636.04 | 339.09
|  | L 楼地面装饰工程 |  |  |  |  | 58653.17 | 18318.04 | 1202.64
43 | 011101005003 | 耐磨渗透防滑地面 | 1.固化剂面层(500目打磨) 2.金刚砂耐磨材料(同刚性地坪面层同步施工) 3.最薄处70厚C25细石混凝土Φ8@200钢筋网片(兼找坡)设6mX6m分仓缝 4.10厚低标号砂浆隔离层 5.20厚1:2.5水泥砂浆找平层 6.素水泥浆一道(内掺建筑胶) | m2 | 408.70 | 137.64 | 56253.47 | 16646.35 | 1193.4
44 | 011105001002 | 水泥砂浆踢脚线 | 1、1厚建筑胶水泥(掺色)面层(面层通内墙涂料三遍) 2、6厚1:2.5水泥砂浆抹面压光赶实 3、5厚1:3水泥砂浆底层,扫毛或划出纹道 4、刷素水泥浆一道 | m2 | 35.53 | 67.54 | 2399.7 | 1671.69 | 9.24
|  | M 墙、柱面装饰与隔断、幕墙工程 |  |  |  |  | 94292.27 | 50993.1 | 1128.23
45 | 011201001008 | 墙面一般抹灰NQ1+NQ3 | 1、6厚1:2.5水泥砂浆找平打底 2、9厚1:3水泥砂浆打底扫毛 3、界面剂一道 4、墙面清理 | m2 | 1140.56 | 35.98 | 41037.35 | 21773.29 | 695.74
46 | 011204003003 | 块料墙面 | 1、5厚釉面砖(粘贴前先将釉面砖浸水两小时以上)白水泥擦缝 2、4厚1:2建筑胶水泥砂浆粘结层 3、9厚1:3水泥砂浆打底压实抹平 4、界面剂一道 | m2 | 100.78 | 131.59 | 13261.64 | 5603.37 | 57.44
47 | 011201001009 | 墙面一般抹灰 | 1、6厚1:2.5水泥砂浆抹平 2、刷素水泥浆一道(掺5%水重的建筑胶) 3、8厚聚合物水泥防水砂浆 4、12厚1:3专用水泥砂浆打底 5、3厚界面剂甩毛 | m2 | 485.45 | 62.96 | 30563.93 | 18612.15 | 354.38
48 | 011201001010 | 墙面一般抹灰(雨棚) | 1、板底均刷10厚1:2水泥砂浆粉刷 | m2 | 132.70 | 19.88 | 2638.08 | 1442.45 | 13.27
49 | Z011201007002 | 装饰线抹灰增加费 | 1、装饰线条抹灰增加费(凸出宽度200以内) 三道以内 | m | 246.58 | 13.06 | 3220.33 | 2278.4 | 7.4
50 | 010607005002 | 砌块墙钢丝网加固 | 1、钢丝网 | m2 | 291.03 | 12.27 | 3570.94 | 1283.44
|  | N 天棚工程 |  |  |  |  | 16065.55 | 9772.68 | 356.75
51 | 011301001003 | 天棚抹灰 | 1、界面剂 2、5厚1:0.5:3水泥石灰膏砂浆打底扫毛 3、3厚1:0.5:2.5水泥石灰膏砂浆找平 | m2 | 584.84 | 27.47 | 16065.55 | 9772.68 | 356.75
|  | P 油漆、涂料、裱糊工程 |  |  |  |  | 58683.73 | 34217.61
52 | 011407002003 | 天棚喷刷涂料 | 1.封底漆一道 2.无机涂料两道饰面(面层材料具体详装修图) | m2 | 584.84 | 16.5 | 9649.86 | 6035.55
53 | 011407001007 | 墙面喷刷涂料 | 1.无机防霉涂料二道饰面 2.封底漆一道(干燥后再做面涂) | m2 | 982.16 | 16.5 | 16205.64 | 10135.89
54 | 011407001008 | 墙面喷刷涂料 | 1.喷(刷、辊)白色水性耐擦洗防霉涂料 2.封底漆一道(干燥后再做面涂) | m2 | 158.40 | 19.82 | 3139.49 | 1634.69
55 | 011407001009 | 墙面喷刷涂料 | 1.喷高级防水外墙弹性涂料一底两度 2.弹性底涂、柔性腻子 3.刷封底涂料 | m2 | 545.41 | 46.67 | 25454.28 | 14235.2
56 | 011407001010 | 墙面喷刷涂料(雨棚) | 1、白色外墙涂料底漆一道面漆二度; | m2 | 132.70 | 31.91 | 4234.46 | 2176.28
|  | 其他 |  |  |  |  | 1624.48 | 20.15 | 0.21
57 | 01B007 | 沉降观测点 | 1、沉降观测点 | 个 | 4 | 30 | 120
58 | 070205001001 | 铸铁盖板 | 1.500*500*20铸铁盖板 | 块 | 1 | 504.48 | 504.48 | 20.15 | 0.21
59 | 01B008 | 建设工程质量责任牌 | 建设工程质量责任牌 1.标牌材质采用花岗岩,底色为黑色,字体为白色; 2.标牌中字体均为35mmX35mm宋体; 3.标牌安装在建筑山墙(与楼栋标示牌同侧)墙体上,底部离地面1.5米的位置。 4.需在背面设置墙梁固定, | 个 | 1 | 1000 | 1000
本页小计 | [6 empty] | 1020140.39 | 221256.67 | 9037.45
合计 | [6 empty] | 1020140.39 | 221256.67 | 9037.45

## 3_表10_2_2-16 施工技术措施项目清单与计价表
【表10.2.2-16】
施工技术措施项目清单与计价表
单位(专业)工程名称:单位工程-资源物中转间 | [5 empty] | 标段: |  |  | 第1页 共1页
序号 | 项目编码 | 项目名称 | 项目特征 | 计量 单位 | 工程量 | 金 额 (元) |  |  |  |  | 备注
[6 empty] | 综合单价 | 合价 | 其中
[8 empty] | 人工费 | 机械费 | 暂估价
|  | [请输入分部名称,电子评标勿删] |  |  | 0
|  | S.1脚手架工程（编码：011701) |  |  | 0 |  | 15143.18 | 9417.25 | 625.49
1 | 011701001003 | 综合脚手架 | 1.混凝土结构综合脚手架 檐高7m以内 ~层高6m以内 | m2 | 454.05 | 21.37 | 9703.05 | 5770.98 | 454.05
2 | 011701006003 | 满堂脚手架 | 1.满堂脚手架 ~基本层3.6m～5.2m | m2 | 418.15 | 13.01 | 5440.13 | 3646.27 | 171.44
|  | S.2混凝土模板及支架（撑）（编码：011702） |  |  | 0 |  | 134223.57 | 65760.89 | 4680.12
3 | 011702001009 | 基础 | 1.现浇混凝土模板 基础垫层模板 | m2 | 47.88 | 49.11 | 2351.39 | 1355 | 50.27
4 | 011702001010 | 基础 | 1.现浇混凝土 独立基础 复合木模 | m2 | 62.28 | 44.91 | 2796.99 | 1306.63 | 49.2
5 | 011702005001 | 基础梁 | 1.现浇混凝土 基础梁 复合木模 | m2 | 89.36 | 54.77 | 4894.25 | 2209.87 | 201.06
6 | 011702003003 | 构造柱 | 1.现浇混凝土 构造柱 复合木模 | m2 | 143.86 | 51.46 | 7403.04 | 3242.6 | 122.28
7 | 011702002004 | 矩形柱 | 1、现浇混凝土 矩形柱 复合木模~支模高度3.6m以内 | m2 | 91.44 | 55.52 | 5076.75 | 2601.47 | 160.02
8 | 011702002005 | 矩形柱 | 1、现浇混凝土 矩形柱 复合木模~支模高度6.83m以内 | m2 | 154.49 | 68.7 | 10613.46 | 5620.35 | 319.79
9 | 011702002006 | 矩形柱 | 1、现浇混凝土 矩形柱 复合木模~支模高度9.046m以内 | m2 | 103.93 | 68.7 | 7139.99 | 3780.97 | 215.14
10 | 011702006006 | 矩形梁 | 1、现浇混凝土 矩形梁 复合木模~支模高度5m以内 | m2 | 123.87 | 80.69 | 9995.07 | 5229.79 | 377.8
11 | 011702006007 | 矩形梁 | 1、现浇混凝土 矩形梁 复合木模~支模高度6.83m以内 | m2 | 35.58 | 69.3 | 2465.69 | 1263.45 | 91.8
12 | 011702006008 | 矩形梁 | 1、现浇混凝土 矩形梁 复合木模~支模高度7.055m以内 | m2 | 77.78 | 69.3 | 5390.15 | 2761.97 | 200.67
13 | 011702006009 | 矩形梁 | 1、现浇混凝土 矩形梁 复合木模~支模高度9.046m以内 | m2 | 79.51 | 69.3 | 5510.04 | 2823.4 | 205.14
14 | 011702006010 | 斜梁 | 1、现浇混凝土 矩形梁 复合木模~支模高度7.938m以内 | m2 | 174.95 | 79.22 | 13859.54 | 7430.13 | 433.88
15 | 011702016005 | 斜板 | 1、现浇混凝土 斜板 复合木模~支模高度7.938m以内 | m2 | 447.67 | 92.1 | 41230.41 | 18560.4 | 1768.3
16 | 011702016006 | 平板 | 1、现浇混凝土 斜板 复合木模~支模高度6.6m以内 | m2 | 27.79 | 64.4 | 1789.68 | 833.14 | 78.65
17 | 011702009002 | 过梁 | 1.现浇混凝土 直形圈过梁 复合木模 | m2 | 22.45 | 55.42 | 1244.18 | 737.48 | 14.59
18 | 011702025002 | 其他现浇构件 | 1.现浇混凝土小型构件 复合模板 | m2 | 63.91 | 67.14 | 4290.92 | 2078.35 | 81.17
19 | Z011702033002 | 线条模板增加费 | 1.现浇混凝土线条模板增加费 三道以内 | m | 246.58 | 6.36 | 1568.25 | 441.38 | 29.59
20 | 011702023001 | 雨篷、悬挑板、阳台板 | 1.现浇混凝土阳台、雨篷模板 | m2 | 48.83 | 135.24 | 6603.77 | 3484.51 | 280.77
|  | S.3垂直运输（编码：011703) |  |  | 0 |  | 5975.3 |  | 4831.09
21 | 011703001004 | 垂直运输 | 1.混凝土结构建筑物垂直运输 檐高20m内 | m2 | 454.05 | 13.16 | 5975.3 |  | 4831.09
本页小计 | [6 empty] | 155342.05 | 75178.14 | 10136.7
合计 | [6 empty] | 155342.05 | 75178.14 | 10136.7

## 3_表10_2_2-20 施工组织(总价)措施项目清单与
【表10.2.2-20】
施工组织（总价）措施项目清单与计价表
工程名称:资源物中转间 |  |  | 标段: | 第1页 共1页
序号 | 项目编号 | 项目名称 | 计算基础 | 费率 (%) | 金额 (元) | 备注
1 | 011707001001 | 安全文明施工费 |  |  | 27779.02
1.1 |  | 安全文明施工基本费 | 定额人工费+定额机械费 | 9.52 | 27779.02
2 | Z01110900801 | 提前竣工增加费 | 定额人工费+定额机械费
3 | 011707004001 | 二次搬运费 | 定额人工费+定额机械费
4 | 011707005001 | 冬雨季施工增加费 | 定额人工费+定额机械费
5 |  | 其他施工组织措施费 | 按相关规定计算
合 计 |  |  |  |  | 27779.02

## 3_表10_2_2-21 其他项目清单与计价汇总表
【表10.2.2-21】
其他项目清单与计价汇总表
工程名称:资源物中转间 |  | 标段: | 第1页 共1页
序号 | 项 目 名 称 | 金额(元) | 备注
1 | 暂列金额 | 64924 | 明细详见表10.2.2-22
1.1 | 标化工地增加费 |  | 明细详见表10.2.2-22
1.2 | 优质工程增加费 |  | 明细详见表10.2.2-22
1.3 | 其他暂列金额 | 64924 | 明细详见表10.2.2-22
2 | 暂估价 | 20000
2.1 | 材料（设备）暂估价 |  | 明细详见表10.2.2-23
2.2 | 专业工程暂估价 | 20000 | 明细详见表10.2.2-24
2.3 | 专项技术措施暂估价 |  | 明细详见表10.2.2-25
3 | 计日工 |  | 明细详见表10.2.2-26
4 | 总承包服务费 |  | 明细详见表10.2.2-27
合 计 |  | 84924 | 0

## 3_表10_2_2-29 主要工日一览表
【表10.2.2-29】
主要工日一览表
工程名称:资源物中转间 |  |  | 标段: |  | 第1页 共1页
序号 | 工日名称（类别） | 单位 | 数 量 | 单价(元) | 合价（元） | 备注
1 | 一类人工 | 工日 | 45.408 | 135 | 6130.08
2 | 二类人工 | 工日 | 1072.533 | 146 | 156589.82
3 | 三类人工 | 工日 | 800.811 | 167 | 133735.44

## 3_表10_2_2-31 主要材料和工程设备一览表
【表10.2.2-31】
主要材料和工程设备一览表
工程名称:资源物中转间 |  |  |  | 标段: |  | 第1页 共1页
序号 | 名称、规格、型号 | 单位 | 数量 | 单价(元) | 合价（元） | 备注
1 | 热轧带肋钢筋HRB400φ10 | t | 16.379 | 4867 | 79716.59
2 | 热轧带肋钢筋HRB400φ18 | t | 10.772 | 4735 | 51005.42
3 | 热轧带肋钢筋HRB400φ25 | t | 7.002 | 4735 | 33154.47
4 | 复合硅酸盐水泥PC 32.5R综合 | kg | 115.314 | 0.48 | 55.58
5 | 普通硅酸盐水泥PO 42.5综合 | kg | 3656.427 | 0.52 | 1894.03
6 | 普通硅酸盐水泥PO 52.5综合 | kg | 68.745 | 0.59 | 40.42
7 | 白色硅酸盐水泥425#、二级白度 | kg | 20.761 | 0.61 | 12.68
8 | 黄砂净砂 | t | 6.692 | 180 | 1204.56
9 | 黄砂净砂(细砂) | t | 1.688 | 165 | 278.52
10 | 碎石综合 | t | 124.51 | 119 | 14816.69
11 | 块石200-500 | t | 19.661 | 107 | 2103.73
12 | 非粘土烧结页岩多孔砖240×115×90 MU7.5 | 千块 | 47.937 | 743.4 | 35636.37
13 | 25厚页岩石板瓦脊瓦 | 千张 | 0.105 | 7900 | 829.5
14 | 泵送商品混凝土C30 | m3 | 282.984 | 578 | 163564.75
15 | 非泵送商品混凝土C15 | m3 | 66.286 | 470 | 31154.42
16 | 非泵送商品混凝土C20 | m3 | 35.966 | 510 | 18342.66
17 | 非泵送商品混凝土C25 | m3 | 50.065 | 534 | 26734.71
18 | 干混地面砂浆DS M15.0 | kg | 935.65 | 0.35 | 322.8
19 | 干混地面砂浆DS M20.0 | kg | 40738.492 | 0.35 | 14421.43
20 | 干混抹灰砂浆DP M15.0 | kg | 41960.248 | 0.37 | 15357.45
21 | 干混抹灰砂浆DP M20.0 | kg | 21732.609 | 0.37 | 8106.26
22 | 干混砌筑砂浆DM M7.5 | kg | 44044.49 | 0.34 | 15019.17
23 | 瓷砖500×500 | m2 | 103.803 | 50 | 5190.15
24 | 成品木门（含五金、油漆、门套） | m2 | 4.8 | 800 | 3840
25 | 普通铝合金固定窗6厚透明浅灰玻璃 | m2 | 26.652 | 157 | 4184.36
26 | 普通铝合金救援窗安装 | m2 | 1.666 | 167 | 278.22
27 | 普通铝合金平开窗6厚透明浅灰玻璃 | m2 | 6.385 | 278 | 1775.03
28 | 铝合金平开门6厚透明浅灰玻璃 | m2 | 11.525 | 283.11 | 3262.84
29 | 普通铝合金推拉窗6厚透明浅灰玻璃 | m2 | 22.903 | 205 | 4695.12
30 | 金属卷帘门 | m2 | 140.875 | 85.86 | 12095.53
31 | 电动装置 | 套 | 5 | 1202 | 6010
32 | 乳胶漆 | kg | 248.802 | 6.19 | 1540.08
33 | 无机涂料 | kg | 168.668 | 8.85 | 1492.71
34 | 白色水性耐擦洗防霉涂料 | kg | 45.683 | 20.35 | 929.65
35 | 白色防霉无机涂料 | kg | 283.255 | 8.85 | 2506.81
36 | 铝基反光隔热涂料 | kg | 31.334 | 16.48 | 516.38
37 | 3厚高聚物改性沥青防水卷材 | m2 | 942.392 | 21.98 | 20714.72
38 | 单组份聚氨酯防水涂料Ⅰ型 | kg | 3235.522 | 15.04 | 48662.25
39 | 汽油综合 | kg | 308.589 | 8.39 | 2589.06
40 | 钢支撑 | kg | 1157.737 | 5.49 | 6355.98
41 | 水 | m3 | 271.615 | 5.73 | 1556.35
42 | 复合模板综合 | m2 | 443.069 | 42.48 | 18821.57
43 | 木模板 | m3 | 10.802 | 1504 | 16246.21

## 3_表10_2_2-32 主要机械台班一览表
【表10.2.2-32】
主要机械台班一览表
工程名称:资源物中转间 |  |  |  | 标段: | 第1页 共1页
序号 | 机械名称、规格、型号 | 单位 | 数 量 | 单价(元) | 合价（元） | 备注
1 | 履带式推土机90kW | 台班 | 0.208 | 839.37 | 174.59
2 | 轮胎式装载机2m3 | 台班 | 0.091 | 796.68 | 72.5
3 | 履带式单斗液压挖掘机1m3 | 台班 | 2.114 | 1047.11 | 2213.59
4 | 电动夯实机250N·m | 台班 | 14.158 | 29.99 | 424.6
5 | 载货汽车4t | 台班 | 9.665 | 439.61 | 4248.83
6 | 自卸汽车15t | 台班 | 0.642 | 915.5 | 587.75
7 | 电动卷扬机-单筒快速5kN | 台班 | 26.426 | 170.29 | 4500.08
8 | 卷扬机井架30m | 台班 | 26.426 | 12.56 | 331.91
9 | 灰浆搅拌机200L | 台班 | 0.895 | 167.09 | 149.55
10 | 干混砂浆罐式搅拌机20000L | 台班 | 4.944 | 208.41 | 1030.38
11 | 钢筋调直机14mm | 台班 | 5.128 | 39.74 | 203.79
12 | 钢筋切断机40mm | 台班 | 4.093 | 46.85 | 191.76
13 | 钢筋弯曲机40mm | 台班 | 13.119 | 27.99 | 367.2
14 | 木工圆锯机500mm | 台班 | 9.434 | 30.08 | 283.77
15 | 平面水磨石机3kW | 台班 | 30.841 | 23.33 | 719.52
16 | 交流弧焊机32kV·A | 台班 | 1.286 | 102.85 | 132.27
17 | 直流弧焊机32kW | 台班 | 7.461 | 106.95 | 797.95
18 | 点焊机长臂75kV·A | 台班 | 2.902 | 162.77 | 472.36
19 | 对焊机75kV·A | 台班 | 1.566 | 131.93 | 206.6
20 | 电焊条烘干箱45×35×45cm3 | 台班 | 0.746 | 9.73 | 7.26
21 | 电动空气压缩机0.6m3/min | 台班 | 27.739 | 35.76 | 991.95
22 | 混凝土振捣器平板式 | 台班 | 12.303 | 13.13 | 161.54
23 | 混凝土振捣器插入式 | 台班 | 23.249 | 5.08 | 118.1
24 | 汽车式起重机5t | 台班 | 1.847 | 421.2 | 777.96

## 4_表10_2_2-13 【不含单列】单位(专业)工程招
【表10.2.2-13】
单位（专业）工程招标控制价费用表
工程名称:单位工程-初期雨水池 |  |  | 标段: | 第1页 共1页
序号 | 费用名称 |  | 计算公式 | 金额 (元) | 备注
1 | 分部分项工程费 |  | ∑(分部分项工程量×综合单价） | 308092.17 | 见表10.2.2-16
1.1 | 其中 | 人工费+机械费 | ∑分部分项（定额人工费+定额机械费） | 47059.89
2 | 措施项目费 |  | （2.1+2.2） | 41109.28
2.1 | 施工技术措施项目费 |  | ∑(技措项目工程量×综合单价） | 35602.82 | 见表10.2.2-16
2.1.1 | 其中 | 人工费+机械费 | ∑技措项目（定额人工费+定额机械费） | 17645.81
2.2 | 施工组织措施项目费 |  | (1.1+2.1.1)×8.51% | 5506.46 | 见表10.2.2-20
2.2.1 | 其中 | 安全文明施工基本费 | (1.1+2.1.1)×8.51% | 5506.46 | 见表10.2.2-20
3 | 其他项目费 |  | （3.1+3.2+3.3+3.4） | 18066.69
3.1 | 暂列金额 |  | 3.1.1+3.1.2+3.1.3 | 18066.69 | 见表10.2.2-21
3.1.1 | 其中 | 标化工地增加费 | 按招标文件规定额度列计 |  | 见表10.2.2-22
3.1.2 |  | 优质工程增加费 | 按招标文件规定额度列计 |  | 见表10.2.2-22
3.1.3 |  | 其他暂列金额 | 按招标文件规定额度列计 | 18066.69 | 见表10.2.2-22
3.2 | 暂估价 |  | 3.2.1+3.2.2+3.2.3 |  | 见表10.2.2-21
3.2.1 | 其中 | 材料（工程设备）暂估价 | 按招标文件规定额度列计 (或计入综合单价) |  | 见表10.2.2-23
3.2.2 |  | 专业工程暂估价 | 按招标文件规定额度列计 |  | 见表10.2.2-24
3.2.3 |  | 专项技术措施暂估价 | 按招标文件规定额度列计 |  | 见表10.2.2-25
3.3 | 计日工 |  | ∑计日工(暂估数量×综合单价） |  | 见表10.2.2-21
3.4 | 施工总承包服务费 |  | 3.4.1+3.4.2 |  | 见表10.2.2-21
3.4.1 | 其中 | 专业发包工程管理费 | ∑专业发包工程（暂估金额×费率） |  | 见表10.2.2-27
3.4.2 |  | 甲供材料设备管理费 | 甲供材料暂估金额×费率+甲供设备暂估金额×费率 |  | 见表10.2.2-27
4 | 规费 |  | (1.1+2.1.1)×18.75% | 12132.32
5 | 税金 |  | (1+2+3+4)×9% | 34146.04
招标控制价合计 |  |  | 1+2+3+4+5 | 413547

## 4_表10_2_2-16 分部分项工程清单与计价表
【表10.2.2-16】
分部分项工程清单与计价表
单位(专业)工程名称:单位工程-初期雨水池 | [5 empty] | 标段: |  |  | 第1页 共1页
序号 | 项目编码 | 项目名称 | 项目特征 | 计量 单位 | 工程量 | 金 额 (元) |  |  |  |  | 备注
[6 empty] | 综合单价 | 合价 | 其中
[8 empty] | 人工费 | 机械费 | 暂估价
|  | [请输入分部名称,电子评标勿删] |  |  |  |  | 308092.17 | 40309.99 | 11045.48
1 | 040101001001 | 挖一般土方 | 1、土壤类别：三类土 2、挖土深度：6M 内 | m3 | 585.40 | 3.25 | 1902.55 | 228.31 | 1299.59
2 | 040103001001 | 回填方 | 1、填方材料品种：原土回填 | m3 | 255.98 | 15.76 | 4034.24 | 2662.19 | 542.68
3 | 040103002001 | 余方弃置 | 1、废弃料品种：挖方土 2、运距：自行考虑 | m3 | 291.02 | 19.44 | 5657.43 | 113.5 | 4443.88
4 | 040303001001 | 混凝土垫层 | 1、混凝土种类：现浇商品混凝土 2、混凝土强度等级：C20 | m3 | 17.40 | 597.88 | 10403.11 | 1013.72 | 13.57
5 | 040601006001 | 现浇混凝土池底 | 1、基础：400厚C30防水砼，抗渗等级为P6 | m3 | 48.88 | 643.83 | 31470.41 | 1665.83 | 38.62
6 | 040601007001 | 现浇混凝土池壁 | 1、混凝土强度等级：C30； 2、抗渗等级：P6； 3、构件名称：300厚池壁 | m3 | 44.43 | 705.78 | 31357.81 | 1986.47 | 1759.43
7 | 040601007002 | 现浇混凝土池壁 | 1、混凝土强度等级：C30； 2、抗渗等级：P6； 3、构件名称：池内隔墙250厚 | m3 | 4.68 | 705.78 | 3303.05 | 209.24 | 185.33
8 | 040601010001 | 现浇混凝土池盖板 | 1、混凝土强度等级：C30； 2、构件名称：200厚池盖 | m3 | 14.77 | 672.19 | 9928.25 | 331.88 | 585.34
9 | 040601009001 | 现浇混凝土池梁 | 1、混凝土强度等级：C30； 2、构件名称：池梁 | m3 | 3.35 | 693.38 | 2322.82 | 132.06 | 132.76
10 | 040601018001 | 预制混凝土板 | 1、混凝土强度等级：C30； 2、构件名称：100厚预制混凝土盖板 | m3 | 0.81 | 1634.58 | 1324.01 | 378.12 | 30.07
11 | 040901001001 | 现浇构件钢筋 | 1.现浇构件带肋钢筋 HRB400以内 直径（mm以内）10 | t | 20.614 | 5922.97 | 122096.1 | 16203.84 | 573.07
12 | 040901001002 | 现浇构件钢筋 | 1.现浇构件带肋钢筋 HRB400以内 直径（mm以内）18 | t | 11.227 | 5922.97 | 66497.18 | 8825.1 | 312.11
13 | 040901001003 | 现浇构件钢筋 | 1、现浇构件带肋钢筋 HRB400以内 直径（mm以内）25 | t | 0.253 | 5922.97 | 1498.51 | 198.87 | 7.03
14 | 011003003001 | 防腐涂料 | 1.防腐涂料选用以聚氨酯为主要成分的 IPN(互穿网络聚合物)系列的水池专用涂料。 2.采用一底二面, 漆(干)膜总厚度 ≥150μm 3.部位：池壁顶面 | m2 | 74.53 | 24.93 | 1858.03 | 872.75 | 222.1
15 | 011003003002 | 防腐涂料 | 1.防腐涂料选用以聚氨酯为主要成分的 IPN(互穿网络聚合物)系列的水池专用涂料。 2.二底二面,漆(干)膜总厚度 ≥200μm 3.部位：池壁内侧 | m2 | 197.04 | 32.62 | 6427.44 | 3034.42 | 784.22
16 | 010904003001 | 楼（地）面砂浆防水(防潮） | 1.采用聚合物水泥砂浆防护,水泥砂浆厚度10mm。 | m2 | 83.98 | 22.48 | 1887.87 | 567.7 | 9.24
17 | 040601029001 | 沉降(施工)缝 | 1.400*3镀锌钢板止水 | m | 45.85 | 76.02 | 3485.52 | 831.26 | 39.89
18 | 040601030001 | 井、池渗漏试验 | 1.井、池渗漏试验 池容量（m3） 2.详结构说明 | m3 | 201.67 | 13.08 | 2637.84 | 1054.73 | 66.55
本页小计 | [6 empty] | 308092.17 | 40309.99 | 11045.48
合计 | [6 empty] | 308092.17 | 40309.99 | 11045.48

## 4_表10_2_2-16 施工技术措施项目清单与计价表
【表10.2.2-16】
施工技术措施项目清单与计价表
单位(专业)工程名称:单位工程-初期雨水池 | [5 empty] | 标段: |  |  | 第1页 共1页
序号 | 项目编码 | 项目名称 | 项目特征 | 计量 单位 | 工程量 | 金 额 (元) |  |  |  |  | 备注
[6 empty] | 综合单价 | 合价 | 其中
[8 empty] | 人工费 | 机械费 | 暂估价
|  | [请输入分部名称,电子评标勿删] |  |  | 0
|  | S.1脚手架工程（编码：011701) |  |  | 0 |  | 6647.21 | 506.52 | 4304.06
1 | 041101003001 | 仓面脚手架 | 1.浇混凝土用仓面脚手架 | m2 | 120.60 | 10.69 | 1289.21 | 506.52 | 53.06
2 | 011703001005 | 垂直运输 | 1.垂直运输 | m2 | 100.00 | 53.58 | 5358 |  | 4251
|  | S.2混凝土模板及支架（撑）（编码：011702） |  |  | 0 |  | 28955.61 | 13220.02 | 1092.8
3 | 041102001001 | 垫层模板 | 1.现浇混凝土模板 混凝土基础垫层木模 | m2 | 5.32 | 31.01 | 164.97 | 61.82 | 2.61
4 | 041102034001 | 池底模板 | 1.现浇混凝土模板 平池底木模 | m2 | 20.00 | 68.23 | 1364.6 | 755.4 | 33.2
5 | 041102035001 | 池壁（隔墙）模板 | 1.现浇混凝土模板 矩形池壁木模 | m2 | 333.59 | 58.42 | 19488.33 | 9163.72 | 777.26
6 | 041102036001 | 池盖模板 | 1.现浇混凝土模板 无梁池盖木模 | m2 | 73.84 | 81.21 | 5996.55 | 2309.72 | 225.95
7 | 041102013001 | 梁模板 | 1.现浇混凝土模板 连续梁、单梁复合木模 | m2 | 23.69 | 81.94 | 1941.16 | 929.36 | 53.78
本页小计 | [6 empty] | 35602.82 | 13726.54 | 5396.86
合计 | [6 empty] | 35602.82 | 13726.54 | 5396.86

## 4_表10_2_2-20 施工组织(总价)措施项目清单与
【表10.2.2-20】
施工组织（总价）措施项目清单与计价表
工程名称:初期雨水池 |  |  | 标段: | 第1页 共1页
序号 | 项目编号 | 项目名称 | 计算基础 | 费率 (%) | 金额 (元) | 备注
1 | 041109001001 | 安全文明施工费 |  |  | 5506.46
1.1 |  | 安全文明施工基本费 | 定额人工费+定额机械费 | 8.51 | 5506.46
2 | Z04110900801 | 提前竣工增加费 | 定额人工费+定额机械费
3 | 041109003001 | 二次搬运费 | 定额人工费+定额机械费
4 | 041109004001 | 冬雨季施工增加费 | 定额人工费+定额机械费
5 | 041109005001 | 行车、行人干扰增加费 | 定额人工费+定额机械费
6 |  | 其他施工组织措施费 | 按相关规定计算
合 计 |  |  |  |  | 5506.46

## 4_表10_2_2-21 其他项目清单与计价汇总表
【表10.2.2-21】
其他项目清单与计价汇总表
工程名称:初期雨水池 |  | 标段: | 第1页 共1页
序号 | 项 目 名 称 | 金额(元) | 备注
1 | 暂列金额 | 18066.69 | 明细详见表10.2.2-22
1.1 | 标化工地增加费 |  | 明细详见表10.2.2-22
1.2 | 优质工程增加费 |  | 明细详见表10.2.2-22
1.3 | 其他暂列金额 | 18066.69 | 明细详见表10.2.2-22
2 | 暂估价
2.1 | 材料（设备）暂估价 |  | 明细详见表10.2.2-23
2.2 | 专业工程暂估价 |  | 明细详见表10.2.2-24
2.3 | 专项技术措施暂估价 |  | 明细详见表10.2.2-25
3 | 计日工 |  | 明细详见表10.2.2-26
4 | 总承包服务费 |  | 明细详见表10.2.2-27
合 计 |  | 18066.69 | 0

## 4_表10_2_2-29 主要工日一览表
【表10.2.2-29】
主要工日一览表
工程名称:初期雨水池 |  |  | 标段: |  | 第1页 共1页
序号 | 工日名称（类别） | 单位 | 数 量 | 单价(元) | 合价（元） | 备注
1 | 一类人工 | 工日 | 22.257 | 135 | 3004.7
2 | 二类人工 | 工日 | 349.551 | 146 | 51034.45

## 4_表10_2_2-31 主要材料和工程设备一览表
【表10.2.2-31】
主要材料和工程设备一览表
工程名称:初期雨水池 |  |  |  | 标段: |  | 第1页 共1页
序号 | 名称、规格、型号 | 单位 | 数量 | 单价(元) | 合价（元） | 备注
1 | 热轧带肋钢筋HRB400综合 | t | 32.736 | 4776 | 156347.14
2 | 热轧光圆钢筋综合 | t | 0.014 | 5102 | 71.43
3 | 镀锌铁丝10# | kg | 22.561 | 4.42 | 99.72
4 | 泵送商品混凝土C30 | m3 | 117.272 | 578 | 67783.22
5 | 非泵送商品混凝土C20 | m3 | 17.574 | 510 | 8962.74
6 | 非泵送商品混凝土C30 | m3 | 0.818 | 568 | 464.62
7 | 干混地面砂浆DS M15.0 | kg | 1466.207 | 0.35 | 505.84
8 | 干混抹灰砂浆DP M20.0 | kg | 101.036 | 0.37 | 37.69
9 | 水 | m3 | 277.792 | 5.73 | 1591.75
10 | 木模板 | m3 | 2.737 | 1504 | 4116.45
11 | 抗渗剂P6 | m3 | 97.99 | 14.56 | 1426.73

## 4_表10_2_2-32 主要机械台班一览表
【表10.2.2-32】
主要机械台班一览表
工程名称:初期雨水池 |  |  |  | 标段: | 第1页 共1页
序号 | 机械名称、规格、型号 | 单位 | 数 量 | 单价(元) | 合价（元） | 备注
1 | 履带式推土机105kW | 台班 | 0.1 | 924.53 | 92.45
2 | 轮胎式装载机1.5m3 | 台班 | 0.687 | 712.78 | 489.68
3 | 履带式单斗液压挖掘机1m3 | 台班 | 1.153 | 1047.11 | 1207.32
4 | 电动夯实机250N·m | 台班 | 18.016 | 29.99 | 540.3
5 | 履带式起重机15t | 台班 | 3.355 | 782.18 | 2624.21
6 | 汽车式起重机8t | 台班 | 0.107 | 725.76 | 77.66
7 | 自升式塔式起重机800kN·m | 台班 | 6.39 | 665.23 | 4250.82
8 | 载货汽车4t | 台班 | 0.121 | 439.61 | 53.19
9 | 载货汽车5t | 台班 | 2.002 | 452.26 | 905.42
10 | 自卸汽车15t | 台班 | 4.321 | 915.5 | 3955.88
11 | 干混砂浆罐式搅拌机20000L | 台班 | 0.044 | 208.41 | 9.17
12 | 钢筋切断机40mm | 台班 | 2.888 | 46.85 | 135.3
13 | 钢筋弯曲机40mm | 台班 | 6.804 | 27.99 | 190.44
14 | 木工圆锯机500mm | 台班 | 2.619 | 30.08 | 78.78
15 | 木工压刨床单面600mm | 台班 | 1.693 | 34.46 | 58.34
16 | 剪板机20×2500mm | 台班 | 0.05 | 135.47 | 6.77
17 | 污水泵100mm | 台班 | 0.524 | 125.68 | 65.86
18 | 交流弧焊机32kV·A | 台班 | 0.321 | 102.85 | 33.01
19 | 直流弧焊机32kW | 台班 | 5.295 | 106.95 | 566.3
20 | 轴流通风机7.5kW | 台班 | 20.235 | 49.71 | 1005.88
21 | 混凝土振捣器平板式 | 台班 | 2.399 | 13.13 | 31.5
22 | 混凝土振捣器插入式 | 台班 | 11.836 | 5.08 | 60.13

## 5_表10_2_2-13 【不含单列】单位(专业)工程招
【表10.2.2-13】
单位（专业）工程招标控制价费用表
工程名称:单位工程-围墙 |  |  | 标段: | 第1页 共1页
序号 | 费用名称 |  | 计算公式 | 金额 (元) | 备注
1 | 分部分项工程费 |  | ∑(分部分项工程量×综合单价） | 285289.01 | 见表10.2.2-16
1.1 | 其中 | 人工费+机械费 | ∑分部分项（定额人工费+定额机械费） | 62731.72
2 | 措施项目费 |  | （2.1+2.2） | 18742.19
2.1 | 施工技术措施项目费 |  | ∑(技措项目工程量×综合单价） | 12175.55 | 见表10.2.2-16
2.1.1 | 其中 | 人工费+机械费 | ∑技措项目（定额人工费+定额机械费） | 6245.64
2.2 | 施工组织措施项目费 |  | (1.1+2.1.1)×9.52% | 6566.64 | 见表10.2.2-20
2.2.1 | 其中 | 安全文明施工基本费 | (1.1+2.1.1)×9.52% | 6566.64 | 见表10.2.2-20
3 | 其他项目费 |  | （3.1+3.2+3.3+3.4） | 84970.68
3.1 | 暂列金额 |  | 3.1.1+3.1.2+3.1.3 | 19370.68 | 见表10.2.2-21
3.1.1 | 其中 | 标化工地增加费 | 按招标文件规定额度列计 |  | 见表10.2.2-22
3.1.2 |  | 优质工程增加费 | 按招标文件规定额度列计 |  | 见表10.2.2-22
3.1.3 |  | 其他暂列金额 | 按招标文件规定额度列计 | 19370.68 | 见表10.2.2-22
3.2 | 暂估价 |  | 3.2.1+3.2.2+3.2.3 | 65600 | 见表10.2.2-21
3.2.1 | 其中 | 材料（工程设备）暂估价 | 按招标文件规定额度列计 (或计入综合单价) |  | 见表10.2.2-23
3.2.2 |  | 专业工程暂估价 | 按招标文件规定额度列计 | 65600 | 见表10.2.2-24
3.2.3 |  | 专项技术措施暂估价 | 按招标文件规定额度列计 |  | 见表10.2.2-25
3.3 | 计日工 |  | ∑计日工(暂估数量×综合单价） |  | 见表10.2.2-21
3.4 | 施工总承包服务费 |  | 3.4.1+3.4.2 |  | 见表10.2.2-21
3.4.1 | 其中 | 专业发包工程管理费 | ∑专业发包工程（暂估金额×费率） |  | 见表10.2.2-27
3.4.2 |  | 甲供材料设备管理费 | 甲供材料暂估金额×费率+甲供设备暂估金额×费率 |  | 见表10.2.2-27
4 | 规费 |  | (1.1+2.1.1)×25.78% | 17782.36
5 | 税金 |  | (1+2+3+4)×9% | 36610.58
招标控制价合计 |  |  | 1+2+3+4+5 | 443395

## 5_表10_2_2-16 分部分项工程清单与计价表
【表10.2.2-16】
分部分项工程清单与计价表
单位(专业)工程名称:单位工程-围墙 | [5 empty] | 标段: |  |  | 第1页 共1页
序号 | 项目编码 | 项目名称 | 项目特征 | 计量 单位 | 工程量 | 金 额 (元) |  |  |  |  | 备注
[6 empty] | 综合单价 | 合价 | 其中
[8 empty] | 人工费 | 机械费 | 暂估价
[请输入分部名称,电子评标勿删]
|  | 围墙 |  |  |  |  | 233334.31 | 57234.52 | 3229.24
1 | 010101003001 | 挖沟槽土方 | 1、土壤类别：三类土 2、挖土深度：4米以内 3、运距：自行考虑 | m3 | 104.46 | 24.19 | 2526.89 | 335.32 | 1729.86
2 | 010103001002 | 回填方 | 1、土壤类别：挖方土 2、原土回填 | m3 | 116.03 | 23.09 | 2679.13 | 1801.95 | 368.98
3 | 010501001004 | 垫层 | 1、混凝土种类：现浇商品混凝土 2、混凝土强度等级：C15 | m3 | 25.50 | 536.67 | 13685.09 | 1127.36 | 18.11
4 | 010501002001 | 带形基础 | 1、混凝土种类：现浇商品混凝土 2、混凝土强度等级：C25 | m3 | 59.47 | 589.9 | 35081.35 | 1546.22 | 16.06
5 | 010515001007 | 现浇构件钢筋 | 1.现浇构件带肋钢筋 HRB400以内 直径（mm以内）12 | t | 5.281 | 5636.66 | 29767.2 | 2727.11 | 391.85
6 | 010401001002 | 砖基础 | 1、砖品种：MU10级混凝土实心砖 2、基础类型：砖基础 3、砂浆强度等级：M10水泥砂浆砌筑 4、-0.06处的墙体中做防水砂浆防潮层 | m3 | 37.61 | 629.37 | 23670.61 | 4277.39 | 103.43
7 | 010401004003 | 多孔砖墙 | 1.砖品种、规格、强度等级：MU7.5页岩多孔砖 2.墙体类型：240厚 3.砂浆强度等级、配合比：M7.5水泥砂浆砌筑 | m3 | 49.50 | 505.39 | 25016.81 | 5795.96 | 98.01
8 | 010401010001 | 多孔砖柱 | 1.砖品种、规格、强度等级：MU7.5页岩多孔砖 2.墙体类型：370*370砖柱 3.砂浆强度等级、配合比：M7.5水泥砂浆砌筑 | m3 | 18.07 | 557.32 | 10070.77 | 2902.04 | 33.07
9 | 010516002004 | 预埋铁件 | 1.预埋铁件 | t | 0.160 | 11558.66 | 1849.39 | 441.53 | 307.56
10 | 011201001007 | 墙面一般抹灰 | 1、20厚1:3水泥石灰砂浆 | m2 | 480.91 | 43.08 | 20717.6 | 11147.49 | 115.42
11 | 011202001002 | 柱、梁面一般抹灰 | 1、20厚1:3水泥石灰砂浆 | m2 | 195.36 | 41.99 | 8203.17 | 4411.23 | 46.89
12 | 010903002001 | 墙面涂膜防水 | 1、防水涂料涂刷2遍 | m2 | 676.27 | 42.15 | 28504.78 | 3070.27
13 | 011407001006 | 墙面喷刷涂料 | 1.浅黄色外墙涂料 | m2 | 676.27 | 46.67 | 31561.52 | 17650.65
|  | 大门 |  |  |  |  | 51954.7 | 7251.54 | 102.45
14 | 010501001005 | 垫层 | 1、混凝土种类：现浇商品混凝土 2、混凝土强度等级：C15 | m3 | 2.48 | 536.67 | 1330.94 | 109.64 | 1.76
15 | 010501004002 | 满堂基础 | 1、混凝土种类：现浇商品混凝土 2、混凝土强度等级：C25 | m3 | 6.48 | 587.78 | 3808.81 | 151.63 | 1.75
16 | 010505003005 | 平板 | 1、混凝土种类：现浇商品混凝土 2、混凝土强度等级：C25 | m3 | 0.86 | 622.27 | 535.15 | 39.35 | 0.71
17 | 010503004002 | 圈梁 | 1、混凝土种类：现浇商品混凝土 2、混凝土强度等级：C25 | m3 | 0.96 | 681.76 | 654.49 | 103.56 | 0.66
18 | 010502002002 | 构造柱 | 1、混凝土种类：现浇商品混凝土 2、混凝土强度等级：C25 | m3 | 1.15 | 740.16 | 851.18 | 184.91 | 0.79
19 | 010515001008 | 现浇构件钢筋 | 1、现浇构件带肋钢筋 HRB400以内 直径（mm以内）18 | t | 0.800 | 5636.66 | 4509.33 | 413.12 | 59.36
20 | 010401004004 | 多孔砖墙 | 1.砖品种、规格、强度等级：MU7.5页岩多孔砖 2.墙体类型：240厚 3.砂浆强度等级、配合比：M7.5水泥砂浆砌筑 | m3 | 11.65 | 505.39 | 5887.79 | 1364.1 | 23.07
21 | 010805004001 | 电动伸缩门 | 1、电动伸缩门，伸缩门电动装置安装 2、L=10米 | 樘 | 1 | 11379.53 | 11379.53 | 639.8
22 | 010805004002 | 电动伸缩门 | 1、电动伸缩门，伸缩门电动装置安装 2、L=12米 | 樘 | 1 | 13178.15 | 13178.15 | 737.3
23 | 010801001002 | 检修门 | 1.检修门M0921 | 樘 | 2 | 800 | 1600
24 | 011204003002 | 块料墙面 | 1、20厚1:3水泥石灰砂浆 2、浅灰色外墙面砖 | m2 | 62.40 | 131.72 | 8219.33 | 3508.13 | 14.35
本页小计 | [6 empty] | 285289.01 | 64486.06 | 3331.69
合计 | [6 empty] | 285289.01 | 64486.06 | 3331.69

## 5_表10_2_2-16 施工技术措施项目清单与计价表
【表10.2.2-16】
施工技术措施项目清单与计价表
单位(专业)工程名称:单位工程-围墙 | [5 empty] | 标段: |  |  | 第1页 共1页
序号 | 项目编码 | 项目名称 | 项目特征 | 计量 单位 | 工程量 | 金 额 (元) |  |  |  |  | 备注
[6 empty] | 综合单价 | 合价 | 其中
[8 empty] | 人工费 | 机械费 | 暂估价
|  | [请输入分部名称,电子评标勿删] |  |  | 0
|  | S.1脚手架工程（编码：011701) |  |  | 0 |  | 1180.54 | 701.11 | 118.56
1 | 011701003001 | 里脚手架 | 1.内墙脚手架 高度3.6m以内 | m2 | 257.76 | 2.65 | 683.06 | 389.22 | 59.28
2 | 011701003002 | 里脚手架 | 1.内墙脚手架 高度3.6m以内`砌筑围墙高度在2m以上者，如另一面需装饰时 | m2 | 257.76 | 1.93 | 497.48 | 311.89 | 59.28
|  | S.2混凝土模板及支架（撑）（编码：011702） |  |  | 0 |  | 10995.01 | 5775.01 | 184.65
3 | 011702001006 | 基础 | 1.现浇混凝土模板 基础垫层模板 | m2 | 49.56 | 49.11 | 2433.89 | 1402.55 | 52.04
4 | 011702003002 | 构造柱 | 1.现浇混凝土 构造柱模板 | m2 | 19.20 | 51.46 | 988.03 | 432.77 | 16.32
5 | 011702001007 | 基础 | 1.现浇混凝土 地下室底板、满堂基础 无梁式 复合木模 | m2 | 3.62 | 49.48 | 179.12 | 100.42 | 2.32
6 | 011702001008 | 基础 | 1.现浇带形基础 无梁式 复合木模 | m2 | 148.68 | 45.08 | 6702.49 | 3489.52 | 93.67
7 | 011702014001 | 有梁板 | 1.现浇混凝土 板 复合木模~支模高度3.6m | m2 | 8.59 | 49.53 | 425.46 | 192.07 | 17.18
8 | 011702008002 | 圈梁 | 1.现浇混凝土 直形圈过梁 复合木模 | m2 | 4.80 | 55.42 | 266.02 | 157.68 | 3.12
本页小计 | [6 empty] | 12175.55 | 6476.12 | 303.21
合计 | [6 empty] | 12175.55 | 6476.12 | 303.21

## 5_表10_2_2-20 施工组织(总价)措施项目清单与
【表10.2.2-20】
施工组织（总价）措施项目清单与计价表
工程名称:围墙 |  |  | 标段: | 第1页 共1页
序号 | 项目编号 | 项目名称 | 计算基础 | 费率 (%) | 金额 (元) | 备注
1 | 011707001001 | 安全文明施工费 |  |  | 6566.64
1.1 |  | 安全文明施工基本费 | 定额人工费+定额机械费 | 9.52 | 6566.64
2 | Z01110900801 | 提前竣工增加费 | 定额人工费+定额机械费
3 | 011707004001 | 二次搬运费 | 定额人工费+定额机械费
4 | 011707005001 | 冬雨季施工增加费 | 定额人工费+定额机械费
5 |  | 其他施工组织措施费 | 按相关规定计算
合 计 |  |  |  |  | 6566.64

## 5_表10_2_2-21 其他项目清单与计价汇总表
【表10.2.2-21】
其他项目清单与计价汇总表
工程名称:围墙 |  | 标段: | 第1页 共1页
序号 | 项 目 名 称 | 金额(元) | 备注
1 | 暂列金额 | 19370.68 | 明细详见表10.2.2-22
1.1 | 标化工地增加费 |  | 明细详见表10.2.2-22
1.2 | 优质工程增加费 |  | 明细详见表10.2.2-22
1.3 | 其他暂列金额 | 19370.68 | 明细详见表10.2.2-22
2 | 暂估价 | 65600
2.1 | 材料（设备）暂估价 |  | 明细详见表10.2.2-23
2.2 | 专业工程暂估价 | 65600 | 明细详见表10.2.2-24
2.3 | 专项技术措施暂估价 |  | 明细详见表10.2.2-25
3 | 计日工 |  | 明细详见表10.2.2-26
4 | 总承包服务费 |  | 明细详见表10.2.2-27
合 计 |  | 84970.68 | 0

## 5_表10_2_2-29 主要工日一览表
【表10.2.2-29】
主要工日一览表
工程名称:围墙 |  |  | 标段: |  | 第1页 共1页
序号 | 工日名称（类别） | 单位 | 数 量 | 单价(元) | 合价（元） | 备注
1 | 一类人工 | 工日 | 15.833 | 135 | 2137.46
2 | 二类人工 | 工日 | 210.5 | 146 | 30733
3 | 三类人工 | 工日 | 228.134 | 167 | 38098.38

## 5_表10_2_2-31 主要材料和工程设备一览表
【表10.2.2-31】
主要材料和工程设备一览表
工程名称:围墙 |  |  |  | 标段: |  | 第1页 共1页
序号 | 名称、规格、型号 | 单位 | 数量 | 单价(元) | 合价（元） | 备注
1 | 热轧带肋钢筋HRB400综合 | t | 0.032 | 4776 | 152.83
2 | 热轧带肋钢筋HRB400φ18 | t | 6.233 | 4735 | 29513.26
3 | 热轧光圆钢筋HPB300综合 | t | 0.024 | 5102 | 122.45
4 | 复合硅酸盐水泥PC 32.5R综合 | kg | 14.446 | 0.48 | 6.96
5 | 普通硅酸盐水泥PO 42.5综合 | kg | 78.749 | 0.52 | 40.79
6 | 白色硅酸盐水泥425#、二级白度 | kg | 12.854 | 0.61 | 7.85
7 | 黄砂净砂 | t | 0.034 | 180 | 6.12
8 | 非粘土烧结页岩多孔砖240×115×90 MU7.5 | 千块 | 26.86 | 743.4 | 19967.72
9 | 混凝土实心砖240×115×53 MU20 | 千块 | 19.896 | 548.7 | 10916.94
10 | 泵送商品混凝土C25 | m3 | 67.479 | 550 | 37113.45
11 | 非泵送商品混凝土C15 | m3 | 28.26 | 470 | 13282.2
12 | 非泵送商品混凝土C25 | m3 | 2.132 | 534 | 1138.49
13 | 干混地面砂浆DS M15.0 | kg | 6527.761 | 0.35 | 2252.08
14 | 干混抹灰砂浆DP M15.0 | kg | 27331.272 | 0.37 | 10003.25
15 | 干混抹灰砂浆DP M20.0 | kg | 631.145 | 0.37 | 235.42
16 | 干混砌筑砂浆DM M7.5 | kg | 24287.341 | 0.34 | 8281.98
17 | 干混砌筑砂浆DM M10.0 | kg | 14272.995 | 0.35 | 4924.18
18 | 外墙面砖 | m2 | 59.136 | 50 | 2956.8
19 | 不锈钢伸缩门含轨道 | m | 22 | 835.38 | 18378.36
20 | 单组份聚氨酯防水涂料Ⅰ型 | kg | 1636.573 | 15.04 | 24614.06
21 | 钢支撑 | kg | 12.97 | 5.49 | 71.21
22 | 水 | m3 | 50.807 | 5.73 | 291.12
23 | 复合模板综合 | m2 | 47.611 | 42.48 | 2022.52
24 | 木模板 | m3 | 0.707 | 1504 | 1063.33

## 5_表10_2_2-32 主要机械台班一览表
【表10.2.2-32】
主要机械台班一览表
工程名称:围墙 |  |  |  | 标段: | 第1页 共1页
序号 | 机械名称、规格、型号 | 单位 | 数 量 | 单价(元) | 合价（元） | 备注
1 | 履带式推土机90kW | 台班 | 0.058 | 839.37 | 48.68
2 | 履带式单斗液压挖掘机1m3 | 台班 | 0.584 | 1047.11 | 611.51
3 | 电动夯实机250N·m | 台班 | 2.089 | 29.99 | 62.65
4 | 门式起重机10t | 台班 | 0.035 | 480.21 | 16.81
5 | 载货汽车4t | 台班 | 0.584 | 439.61 | 256.73
6 | 自卸汽车15t | 台班 | 1.504 | 915.5 | 1376.91
7 | 干混砂浆罐式搅拌机20000L | 台班 | 2.085 | 208.41 | 434.53
8 | 钢筋切断机40mm | 台班 | 0.608 | 46.85 | 28.48
9 | 钢筋弯曲机40mm | 台班 | 1.399 | 27.99 | 39.16
10 | 木工圆锯机500mm | 台班 | 1.31 | 30.08 | 39.4
11 | 剪板机40×3100mm | 台班 | 0.029 | 390.93 | 11.34
12 | 型钢剪断机500mm | 台班 | 0.006 | 88.32 | 0.53
13 | 交流弧焊机32kV·A | 台班 | 2.706 | 102.85 | 278.31
14 | 直流弧焊机32kW | 台班 | 2.736 | 106.95 | 292.62
15 | 对焊机75kV·A | 台班 | 0.669 | 131.93 | 88.26
16 | 电焊条烘干箱45×35×45cm3 | 台班 | 0.332 | 9.73 | 3.23
17 | 混凝土振捣器平板式 | 台班 | 1.55 | 13.13 | 20.35
18 | 混凝土振捣器插入式 | 台班 | 3.887 | 5.08 | 19.75
19 | 汽车式起重机5t | 台班 | 0.014 | 421.2 | 5.9

## 6_表10_2_2-13 【不含单列】单位(专业)工程招
【表10.2.2-13】
单位（专业）工程招标控制价费用表
工程名称:单位工程-市政 |  |  | 标段: | 第1页 共1页
序号 | 费用名称 |  | 计算公式 | 金额 (元) | 备注
1 | 分部分项工程费 |  | ∑(分部分项工程量×综合单价） | 1486141.18 | 见表10.2.2-16
1.1 | 其中 | 人工费+机械费 | ∑分部分项（定额人工费+定额机械费） | 148962.07
2 | 措施项目费 |  | （2.1+2.2） | 46292.78
2.1 | 施工技术措施项目费 |  | ∑(技措项目工程量×综合单价） | 32372.88 | 见表10.2.2-16
2.1.1 | 其中 | 人工费+机械费 | ∑技措项目（定额人工费+定额机械费） | 14609.05
2.2 | 施工组织措施项目费 |  | (1.1+2.1.1)×8.51% | 13919.9 | 见表10.2.2-20
2.2.1 | 其中 | 安全文明施工基本费 | (1.1+2.1.1)×8.51% | 13919.9 | 见表10.2.2-20
3 | 其他项目费 |  | （3.1+3.2+3.3+3.4） | 106190.18
3.1 | 暂列金额 |  | 3.1.1+3.1.2+3.1.3 | 79490.18 | 见表10.2.2-21
3.1.1 | 其中 | 标化工地增加费 | 按招标文件规定额度列计 |  | 见表10.2.2-22
3.1.2 |  | 优质工程增加费 | 按招标文件规定额度列计 |  | 见表10.2.2-22
3.1.3 |  | 其他暂列金额 | 按招标文件规定额度列计 | 79490.18 | 见表10.2.2-22
3.2 | 暂估价 |  | 3.2.1+3.2.2+3.2.3 | 26700 | 见表10.2.2-21
3.2.1 | 其中 | 材料（工程设备）暂估价 | 按招标文件规定额度列计 (或计入综合单价) |  | 见表10.2.2-23
3.2.2 |  | 专业工程暂估价 | 按招标文件规定额度列计 | 26700 | 见表10.2.2-24
3.2.3 |  | 专项技术措施暂估价 | 按招标文件规定额度列计 |  | 见表10.2.2-25
3.3 | 计日工 |  | ∑计日工(暂估数量×综合单价） |  | 见表10.2.2-21
3.4 | 施工总承包服务费 |  | 3.4.1+3.4.2 |  | 见表10.2.2-21
3.4.1 | 其中 | 专业发包工程管理费 | ∑专业发包工程（暂估金额×费率） |  | 见表10.2.2-27
3.4.2 |  | 甲供材料设备管理费 | 甲供材料暂估金额×费率+甲供设备暂估金额×费率 |  | 见表10.2.2-27
4 | 规费 |  | (1.1+2.1.1)×18.75% | 30669.59
5 | 税金 |  | (1+2+3+4)×9% | 150236.44
招标控制价合计 |  |  | 1+2+3+4+5 | 1819530

## 6_表10_2_2-16 分部分项工程清单与计价表
【表10.2.2-16】
分部分项工程清单与计价表
单位(专业)工程名称:单位工程-市政 | [5 empty] | 标段: |  |  | 第1页 共1页
序号 | 项目编码 | 项目名称 | 项目特征 | 计量 单位 | 工程量 | 金 额 (元) |  |  |  |  | 备注
[6 empty] | 综合单价 | 合价 | 其中
[8 empty] | 人工费 | 机械费 | 暂估价
[请输入分部名称,电子评标勿删]
|  | 雨水 |  |  |  |  | 143492.98 | 22112.9 | 2745.83
1 | 040101002001 | 挖沟槽土方 | 1、土壤类别：三类土 2、挖土深度：2米以内 | m3 | 300.15 | 7.1 | 2131.07 | 1113.56 | 588.29
2 | 040103001002 | 回填方 | 1、填方材料品种：原土回填 | m3 | 206.70 | 15.76 | 3257.59 | 2149.68 | 438.2
3 | 040103002002 | 余方弃置 | 1、废弃料品种：挖方土 2、运距：自行考虑 | m3 | 62.45 | 19.44 | 1214.03 | 24.36 | 953.61
4 | 040103001003 | 回填方 | 1、沟槽回填 黄砂 | m3 | 93.45 | 313.79 | 29323.68 | 2840.88 | 45.79
5 | 040501004001 | 塑料管 | 1、垫层、基础材质及厚度：150厚中粗砂垫层 2、材质及规格：聚乙烯缠绕结构壁B管D200 3、连接形式：承插式电热熔连接 4、管道检验及试验要求：闭水试验 | m | 143.33 | 96.54 | 13837.08 | 1484.9 | 81.7
6 | 040501004002 | 塑料管 | 1、垫层、基础材质及厚度：150厚中粗砂垫层 2、材质及规格：聚乙烯缠绕结构壁B管D300 3、连接形式：承插式电热熔连接 4、管道检验及试验要求：闭水试验 | m | 98.00 | 120.6 | 11818.8 | 1180.9 | 59.78
7 | 040501004003 | 塑料管 | 1、垫层、基础材质及厚度：150厚中粗砂垫层 2、材质及规格：聚乙烯缠绕结构壁B管D400 3、连接形式：承插式电热熔连接 4、管道检验及试验要求：闭水试验 | m | 45.81 | 169.59 | 7768.92 | 654.62 | 29.32
8 | 040501004004 | 塑料管 | 1、垫层、基础材质及厚度：150厚中粗砂垫层 2、材质及规格：聚乙烯缠绕结构壁B管D500 3、连接形式：承插式电热熔连接 4、管道检验及试验要求：闭水试验 | m | 46.76 | 259.79 | 12147.78 | 722.44 | 88.38
9 | 040501003001 | 铸铁管 | 1、垫层、基础材质及厚度：150厚中粗砂垫层；C20方包至水泥面层底 2、材质及规格：D200球墨铸铁管 3、连接形式：承插式电热熔连接 4、管道检验及试验要求：闭水试验 | m | 23.69 | 384.56 | 9110.23 | 694.12 | 9.48
10 | 040504001001 | 雨水口 | 1.规格：380*680雨水口 2.垫层:100厚碎石垫层，100厚C20混凝土基础 3.砌筑:240厚MU10砖砌筑M7.5砂浆 4.抹面:20厚1:2水泥砂浆抹面 5.盖板:380*680球墨铸铁雨水口篦子 6.平均深度：1米 7.详见HZ-JY-2016 | 座 | 23 | 1263.1 | 29051.3 | 6620.09 | 243.8
11 | 040504001002 | 雨水口 | 1.规格：380*1610雨水口 2.垫层:100厚碎石垫层，100厚C20混凝土基础 3.砌筑:240厚MU10砖砌筑M7.5砂浆 4.抹面:20厚1:2水泥砂浆抹面 5.盖板:井圈制作、安装380*680球墨铸铁雨水口篦子 6.平均深度：1米 7.详见HZ-JY-2016 | 座 | 1 | 2390.54 | 2390.54 | 497.54 | 19.46
12 | 040504001003 | 砌筑井 | 1.规格：500*500 2.垫层:100厚C15混凝土垫层、150厚C30素砼底板 3.砌筑:240厚MU10砖砌筑M7.5砂浆 4.抹面:20厚1:2水泥砂浆抹面 5.盖板:100厚570*570混凝土C20井盖 6.深度：平均深度0.58米 7.做法参照(18PT井2-1、18PT井2-2) | 座 | 7 | 722.36 | 5056.52 | 1106.91 | 31.5
13 | 040504001004 | 砌筑井 | 1.规格：Φ700 2.垫层:100厚C10混凝土基础 3.砌筑:240厚MU10砖砌筑M7.5砂浆 4.抹面:20厚1:2水泥砂浆抹面 5.盖板:D400球墨铸铁防沉降井盖 座，设置防护网 6.深度：平均深度1.3米 7.做法参照图集《排水检查井图集》(02S515) | 座 | 6 | 1670.72 | 10024.32 | 1610.1 | 82.8
14 | 040504001005 | 砌筑井 | 1.规格：Φ1000 2.垫层:100厚C20混凝土基础 3.砌筑:240厚MU10砖砌筑M7.5砂浆 4.抹面:20厚1:2水泥砂浆抹面 5.盖板:100厚C25混凝土盖板，φ700双层植草井盖座，设置防护网 6.深度：平均深度1.55米 7.做法参照图集《排水检查井图集》(02S515) | 座 | 4 | 1590.28 | 6361.12 | 1412.8 | 73.72
|  | 污水 |  |  |  |  | 105172.12 | 26704.58 | 1785.17
15 | 040101002002 | 挖沟槽土方 | 1、土壤类别：三类土 2、挖土深度：2米以内 | m3 | 187.28 | 7.1 | 1329.69 | 694.81 | 367.07
16 | 040103001004 | 回填方 | 1、填方材料品种：原土回填 | m3 | 151.29 | 15.76 | 2384.33 | 1573.42 | 320.73
17 | 040103002003 | 余方弃置 | 1、废弃料品种：挖方土 2、运距：自行考虑 | m3 | 13.30 | 19.44 | 258.55 | 5.19 | 203.09
18 | 040103001005 | 回填方 | 1、沟槽回填 黄砂 | m3 | 35.99 | 313.79 | 11293.3 | 1094.1 | 17.64
19 | 040501004005 | 塑料管 | 1、垫层、基础材质及厚度：150厚中粗砂垫层 2、材质及规格：聚乙烯缠绕结构壁B管D300 3、连接形式：承插式电热熔连接 4、管道检验及试验要求：闭水试验 | m | 79.08 | 120.72 | 9546.54 | 953.7 | 48.24
20 | 040501004006 | 塑料管 | 1、垫层、基础材质及厚度：150厚中粗砂垫层 2、材质及规格：聚乙烯缠绕结构壁B管D200 3、连接形式：承插式电热熔连接 4、管道检验及试验要求：闭水试验 | m | 91.52 | 98.24 | 8990.92 | 1046.99 | 52.17
21 | 010507006001 | 6#钢筋混凝土化粪池 | 1、6#钢筋混凝土化粪池,有覆土 2、（详见图集2004浙S2第24页） | 座 | 1 | 32026.82 | 32026.82 | 15871.95 | 236.19
22 | 010507006002 | 1#钢筋混凝土汽车污水隔油沉淀池 | 1、100厚碎石垫层，100厚C10混凝土垫层 2、250厚C25钢筋混凝土底板 3、C25砼池壁 4、C25井圈，φ800铸铁盖板，预制盖板 5、DN100通气管，30厚聚苯板隔板（外贴玻璃钢护面，三层玻璃布四层树脂），三通，支架，管支墩，通气管管罩等 6、（详见图集04S519-P149） | 座 | 1 | 14902.5 | 14902.5 | 745.96 | 305.35
23 | 040504001006 | 砌筑井 | 1.规格：500*500 2.垫层:100厚C15混凝土垫层、150厚C30素砼底板 3.砌筑:240厚MU10砖砌筑M7.5砂浆 4.抹面:20厚1:2水泥砂浆抹面 5.盖板:100厚570*570混凝土C20井盖 6.深度：平均深度0.58米 7.做法参照(18PT井2-1、18PT井2-2) | 座 | 7 | 521.11 | 3647.77 | 685.16 | 30.38
24 | 040504001007 | 砌筑井 | 1.规格：Φ700 2.垫层:100厚C10混凝土基础 3.砌筑:240厚MU10砖砌筑M7.5砂浆 4.抹面:20厚1:2水泥砂浆抹面 5.盖板:D400球墨铸铁防沉降井盖 座，设置防护网 6.深度：平均深度1.38米 7.做法参照图集《排水检查井图集》(02S515) | 座 | 4 | 1892.88 | 7571.52 | 1436.88 | 77.88
25 | 040504001008 | 砌筑井 | 1.规格：Φ700 2.垫层:100厚C10混凝土基础 3.砌筑:240厚MU10砖砌筑M7.5砂浆 4.抹面:20厚1:2水泥砂浆抹面 5.盖板:φ700双层植草井盖座，设置防护网 6.深度：平均深度1.38米 7.做法参照图集《排水检查井图集》(02S515) | 座 | 5 | 1404.95 | 7024.75 | 1774.2 | 97.35
26 | 040901002001 | 预制构件钢筋 | 1.普通钢筋制作、安装 带肋钢筋 | t | 0.181 | 5922.97 | 1072.06 | 142.28 | 5.03
27 | 040901001004 | 现浇构件钢筋 | 1.普通钢筋制作、安装 带肋钢筋 | t | 0.865 | 5922.97 | 5123.37 | 679.94 | 24.05
|  | 路面 |  |  |  |  | 1237476.08 | 73390.04 | 36950.8
28 | 040202001001 | 路床（槽）整形 | 1、路床（槽）整形 路床碾压检验 | m2 | 4110.09 | 1.84 | 7562.57 | 1150.83 | 4932.11
29 | 040202009001 | 砂砾石 | 1、200厚砂砾找平层 | m2 | 4027.25 | 42.99 | 173131.48 | 9544.58 | 3423.16
30 | 040202015001 | 水泥稳定碎（砾）石 | 1、150厚水泥(3%)稳定碎石 | m2 | 3861.55 | 39.64 | 153071.84 | 7414.18 | 8765.72
31 | 040202015002 | 水泥稳定碎（砾）石 | 1、150厚水泥(5%)稳定碎石 | m2 | 3861.55 | 43.05 | 166239.73 | 7414.18 | 8765.72
32 | 040203007001 | 水泥混凝土 | 1、240厚抗折5.0MPa水泥砼 2、路面防滑条 3、水泥混凝土路面养生 4、割缝，嵌缝沥青玛蹄脂 | m2 | 3751.08 | 158.21 | 593458.37 | 34284.87 | 9677.79
33 | 040204004001 | 安砌侧（平、缘）石 | 1、材料品种、规格：100*200*1000厚芝麻灰花岗岩侧石 2、粘结：30厚M10水泥砂浆卧底； 3、基层：C20砼护角 | m | 552.33 | 85.29 | 47108.23 | 9251.53 | 55.23
34 | 040205006001 | 标线 | 1、白色车位划线 | m2 | 211.26 | 33.57 | 7092 | 1529.52 | 1261.22
35 | 040201022001 | 排水沟、截水沟 | 1、100厚素砼C10垫层 2、200厚C20混凝土沟底、沟壁 3、30厚1：2.5防水砂浆 4、35厚300宽铸铁篦子 5、07J306（P19-20） | m | 127.00 | 707.18 | 89811.86 | 2800.35 | 69.85
本页小计 | [6 empty] | 1486141.18 | 122207.52 | 41481.8
合计 | [6 empty] | 1486141.18 | 122207.52 | 41481.8

## 6_表10_2_2-16 施工技术措施项目清单与计价表
【表10.2.2-16】
施工技术措施项目清单与计价表
单位(专业)工程名称:单位工程-市政 | [5 empty] | 标段: |  |  | 第1页 共1页
序号 | 项目编码 | 项目名称 | 项目特征 | 计量 单位 | 工程量 | 金 额 (元) |  |  |  |  | 备注
[6 empty] | 综合单价 | 合价 | 其中
[8 empty] | 人工费 | 机械费 | 暂估价
|  | [请输入分部名称,电子评标勿删] |  |  | 0
|  | L.1脚手架工程（编码：041101) |  |  | 0 |  | 99.2 | 38.98 | 4.08
1 | 041101003002 | 仓面脚手架 | 1.浇混凝土用仓面脚手架 | m2 | 9.28 | 10.69 | 99.2 | 38.98 | 4.08
|  | L.2混凝土模板及支架（撑）（编码：041102) |  |  | 0 |  | 28761.62 | 12815.27 | 1169.16
2 | 041102037001 | 其他现浇构件模板 | 1.水泥混凝土路面 模板 | m2 | 132.56 | 67.52 | 8950.45 | 4923.28 | 422.87
3 | 041102001002 | 垫层模板 | 1.现浇混凝土模板 混凝土基础垫层木模 | m2 | 41.99 | 29.93 | 1256.76 | 451.81 | 20.58
4 | 041102002001 | 基础模板 | 1.基础 混凝土基础模板 | m2 | 9.91 | 52.72 | 522.46 | 233.78 | 42.22
5 | 041102032001 | 管（渠）道管座模板 | 1.现浇混凝土模板 管座复合木模 | m2 | 21.32 | 64.19 | 1368.53 | 634.91 | 37.31
6 | 041102037002 | 其他现浇构件模板 | 1.排水沟沟壁模板 | m2 | 304.80 | 54.67 | 16663.42 | 6571.49 | 646.18
|  | S.5大型机械设备进出场及安拆（编码：011705) |  |  | 0 |  | 3512.06 | 438 | 1468.76
7 | 011705001007 | 大型机械设备进出场及安拆 | 压路机 场外运输费用 | 台次 | 1 | 3512.06 | 3512.06 | 438 | 1468.76
本页小计 | [6 empty] | 32372.88 | 13292.25 | 2642
合计 | [6 empty] | 32372.88 | 13292.25 | 2642

## 6_表10_2_2-20 施工组织(总价)措施项目清单与
【表10.2.2-20】
施工组织（总价）措施项目清单与计价表
工程名称:市政 |  |  | 标段: | 第1页 共1页
序号 | 项目编号 | 项目名称 | 计算基础 | 费率 (%) | 金额 (元) | 备注
1 | 041109001001 | 安全文明施工费 |  |  | 13919.9
1.1 |  | 安全文明施工基本费 | 定额人工费+定额机械费 | 8.51 | 13919.9
2 | Z04110900801 | 提前竣工增加费 | 定额人工费+定额机械费
3 | 041109003001 | 二次搬运费 | 定额人工费+定额机械费
4 | 041109004001 | 冬雨季施工增加费 | 定额人工费+定额机械费
5 | 041109005001 | 行车、行人干扰增加费 | 定额人工费+定额机械费
6 |  | 其他施工组织措施费 | 按相关规定计算
合 计 |  |  |  |  | 13919.9

## 6_表10_2_2-21 其他项目清单与计价汇总表
【表10.2.2-21】
其他项目清单与计价汇总表
工程名称:市政 |  | 标段: | 第1页 共1页
序号 | 项 目 名 称 | 金额(元) | 备注
1 | 暂列金额 | 79490.18 | 明细详见表10.2.2-22
1.1 | 标化工地增加费 |  | 明细详见表10.2.2-22
1.2 | 优质工程增加费 |  | 明细详见表10.2.2-22
1.3 | 其他暂列金额 | 79490.18 | 明细详见表10.2.2-22
2 | 暂估价 | 26700
2.1 | 材料（设备）暂估价 |  | 明细详见表10.2.2-23
2.2 | 专业工程暂估价 | 26700 | 明细详见表10.2.2-24
2.3 | 专项技术措施暂估价 |  | 明细详见表10.2.2-25
3 | 计日工 |  | 明细详见表10.2.2-26
4 | 总承包服务费 |  | 明细详见表10.2.2-27
合 计 |  | 106190.18 | 0

## 6_表10_2_2-29 主要工日一览表
【表10.2.2-29】
主要工日一览表
工程名称:市政 |  |  | 标段: |  | 第1页 共1页
序号 | 工日名称（类别） | 单位 | 数 量 | 单价(元) | 合价（元） | 备注
1 | 一类人工 | 工日 | 41.202 | 135 | 5562.27
2 | 二类人工 | 工日 | 866.259 | 146 | 126473.81
3 | 三类人工 | 工日 | 20.712 | 167 | 3458.9

## 6_表10_2_2-31 主要材料和工程设备一览表
【表10.2.2-31】
主要材料和工程设备一览表
工程名称:市政 |  |  |  | 标段: |  | 第1页 共1页
序号 | 名称、规格、型号 | 单位 | 数量 | 单价(元) | 合价（元） | 备注
1 | 热轧带肋钢筋HRB400综合 | t | 1.075 | 4776 | 5134.2
2 | 热轧光圆钢筋HPB300综合 | t | 0.006 | 5102 | 30.61
3 | 镀锌铁丝10# | kg | 188.316 | 4.42 | 832.36
4 | 普通硅酸盐水泥PO 42.5综合 | kg | 859.431 | 0.52 | 445.19
5 | 黄砂毛砂 | t | 353.115 | 155 | 54732.83
6 | 黄砂净砂 | t | 3.537 | 180 | 636.66
7 | 碎石综合 | t | 1466.865 | 119 | 174556.94
8 | 混凝土实心砖240×115×53 MU10 | 千块 | 20.766 | 450.6 | 9357.16
9 | 混凝土实心砖240×115×53 MU15 | 千块 | 0.256 | 495.6 | 126.87
10 | 泵送商品混凝土C30 | m3 | 757.718 | 578 | 437961
11 | 非泵送商品混凝土C10 | m3 | 12.733 | 450 | 5729.85
12 | 非泵送商品混凝土C15 | m3 | 3.991 | 470 | 1875.77
13 | 非泵送商品混凝土C20 | m3 | 76.032 | 510 | 38776.32
14 | 非泵送商品混凝土C25 | m3 | 159.813 | 534 | 85340.14
15 | 非泵送商品混凝土C30 | m3 | 8.082 | 568 | 4590.58
16 | 干混地面砂浆DS M15.0 | kg | 1489.71 | 0.35 | 513.95
17 | 干混抹灰砂浆DP M20.0 | kg | 15931.461 | 0.37 | 5942.43
18 | 干混砌筑砂浆DM M7.5 | kg | 18682.415 | 0.34 | 6370.7
19 | 聚乙烯缠绕结构壁B管D200 | m | 238.373 | 33.48 | 7980.73
20 | 聚乙烯缠绕结构壁B管D300 | m | 179.736 | 50.66 | 9105.43
21 | 聚乙烯缠绕结构壁B管D400 | m | 46.497 | 88.43 | 4111.73
22 | 聚乙烯缠绕结构壁B管D500 | m | 47.461 | 138 | 6549.62
23 | 钢支撑 | kg | 36.11 | 5.49 | 198.24
24 | 电 | kW·h | 69.063 | 0.88 | 60.78
25 | 水 | m3 | 1040.482 | 5.73 | 5961.96
26 | 复合模板综合 | m2 | 20.198 | 42.48 | 858.01
27 | 钢模板 | kg | 87.715 | 6.11 | 535.94
28 | 木模板 | m3 | 1.612 | 1504 | 2424.45
29 | 铸铁检查井盖φ800 重型 | 套 | 2 | 894 | 1788
30 | 100*200*1000厚芝麻灰花岗岩侧石 | m | 557.853 | 57.34 | 31987.29
31 | 380*680铸铁平箅 | 套 | 25 | 270 | 6750

## 6_表10_2_2-32 主要机械台班一览表
【表10.2.2-32】
主要机械台班一览表
工程名称:市政 |  |  |  | 标段: | 第1页 共1页
序号 | 机械名称、规格、型号 | 单位 | 数 量 | 单价(元) | 合价（元） | 备注
1 | 履带式推土机75kW | 台班 | 3.329 | 741.17 | 2467.35
2 | 履带式推土机105kW | 台班 | 0.073 | 924.53 | 67.49
3 | 平地机90kW | 台班 | 2.416 | 645 | 1558.32
4 | 轮胎式装载机1.5m3 | 台班 | 0.178 | 712.78 | 126.87
5 | 履带式单斗液压挖掘机1m3 | 台班 | 0.846 | 1047.11 | 885.86
6 | 钢轮内燃压路机8t | 台班 | 4.218 | 402.41 | 1697.37
7 | 钢轮内燃压路机12t | 台班 | 5.186 | 526.7 | 2731.47
8 | 钢轮内燃压路机15t | 台班 | 2.215 | 628.69 | 1392.55
9 | 钢轮振动压路机12t | 台班 | 6.102 | 814.02 | 4967.15
10 | 电动夯实机250N·m | 台班 | 32.966 | 29.99 | 988.65
11 | 沥青混凝土摊铺机12t | 台班 | 4.556 | 1198.99 | 5462.6
12 | 混凝土路面刻槽机 | 台班 | 20.631 | 400.14 | 8255.29
13 | 路面标线热熔涂料涂敷机 | 台班 | 1.162 | 645.73 | 750.34
14 | 履带式起重机15t | 台班 | 0.284 | 782.18 | 222.14
15 | 汽车式起重机8t | 台班 | 0.488 | 725.76 | 354.17
16 | 门式起重机10t | 台班 | 0.009 | 480.21 | 4.32
17 | 载货汽车4t | 台班 | 1.675 | 439.61 | 736.35
18 | 载货汽车5t | 台班 | 1.136 | 452.26 | 513.77
19 | 自卸汽车15t | 台班 | 1.124 | 915.5 | 1029.02
20 | 平板拖车组40t | 台班 | 1 | 1205.41 | 1205.41
21 | 机动翻斗车1t | 台班 | 2.312 | 219.73 | 508.02
22 | 混凝土切缝机7.5kW | 台班 | 14.063 | 36.03 | 506.69
23 | 混凝土搅拌站45m3/h | 台班 | 4.556 | 1280.27 | 5832.91
24 | 干混砂浆罐式搅拌机20000L | 台班 | 1.072 | 208.41 | 223.42
25 | 钢筋切断机40mm | 台班 | 0.094 | 46.85 | 4.4
26 | 钢筋弯曲机40mm | 台班 | 0.221 | 27.99 | 6.19
27 | 木工圆锯机500mm | 台班 | 6.649 | 30.08 | 200
28 | 木工平刨床300mm | 台班 | 6.27 | 11.7 | 73.36
29 | 木工压刨床单面600mm | 台班 | 0.116 | 34.46 | 4
30 | 剪板机40×3100mm | 台班 | 0.007 | 390.93 | 2.74
31 | 型钢剪断机500mm | 台班 | 0.002 | 88.32 | 0.18
32 | 交流弧焊机32kV·A | 台班 | 0.676 | 102.85 | 69.53
33 | 直流弧焊机32kW | 台班 | 0.173 | 106.95 | 18.5
34 | 电焊条烘干箱45×35×45cm3 | 台班 | 0.014 | 9.73 | 0.14
35 | 电动空气压缩机0.6m3/min | 台班 | 0.194 | 35.76 | 6.94
36 | 对接熔接机DRh-16A | 台班 | 3.849 | 36.95 | 142.22
37 | 水泥混凝土真空吸水机 | 台班 | 13.054 | 16.92 | 220.87
38 | 混凝土振捣器平板式 | 台班 | 38.569 | 13.13 | 506.41
39 | 混凝土振捣器插入式 | 台班 | 66.685 | 5.08 | 338.76
40 | 汽车式起重机5t | 台班 | 0.024 | 421.2 | 10.11

## 7_表10_2_2-13 【不含单列】单位(专业)工程招
【表10.2.2-13】
单位（专业）工程招标控制价费用表
工程名称:单位工程-园林 |  |  | 标段: | 第1页 共1页
序号 | 费用名称 |  | 计算公式 | 金额 (元) | 备注
1 | 分部分项工程费 |  | ∑(分部分项工程量×综合单价） | 269818.21 | 见表10.2.2-16
1.1 | 其中 | 人工费+机械费 | ∑分部分项（定额人工费+定额机械费） | 75371.03
2 | 措施项目费 |  | （2.1+2.2） | 6835.01
2.1 | 施工技术措施项目费 |  | ∑(技措项目工程量×综合单价） | 1972.47 | 见表10.2.2-16
2.1.1 | 其中 | 人工费+机械费 | ∑技措项目（定额人工费+定额机械费） | 487.56
2.2 | 施工组织措施项目费 |  | (1.1+2.1.1)×6.41% | 4862.54 | 见表10.2.2-20
2.2.1 | 其中 | 安全文明施工基本费 | (1.1+2.1.1)×6.41% | 4862.54 | 见表10.2.2-20
3 | 其他项目费 |  | （3.1+3.2+3.3+3.4） | 15007.33
3.1 | 暂列金额 |  | 3.1.1+3.1.2+3.1.3 | 15007.33 | 见表10.2.2-21
3.1.1 | 其中 | 标化工地增加费 | 按招标文件规定额度列计 |  | 见表10.2.2-22
3.1.2 |  | 优质工程增加费 | 按招标文件规定额度列计 |  | 见表10.2.2-22
3.1.3 |  | 其他暂列金额 | 按招标文件规定额度列计 | 15007.33 | 见表10.2.2-22
3.2 | 暂估价 |  | 3.2.1+3.2.2+3.2.3 |  | 见表10.2.2-21
3.2.1 | 其中 | 材料（工程设备）暂估价 | 按招标文件规定额度列计 (或计入综合单价) |  | 见表10.2.2-23
3.2.2 |  | 专业工程暂估价 | 按招标文件规定额度列计 |  | 见表10.2.2-24
3.2.3 |  | 专项技术措施暂估价 | 按招标文件规定额度列计 |  | 见表10.2.2-25
3.3 | 计日工 |  | ∑计日工(暂估数量×综合单价） |  | 见表10.2.2-21
3.4 | 施工总承包服务费 |  | 3.4.1+3.4.2 |  | 见表10.2.2-21
3.4.1 | 其中 | 专业发包工程管理费 | ∑专业发包工程（暂估金额×费率） |  | 见表10.2.2-27
3.4.2 |  | 甲供材料设备管理费 | 甲供材料暂估金额×费率+甲供设备暂估金额×费率 |  | 见表10.2.2-27
4 | 规费 |  | (1.1+2.1.1)×30.97% | 23493.41
5 | 税金 |  | (1+2+3+4)×9% | 28363.86
招标控制价合计 |  |  | 1+2+3+4+5 | 343518

## 7_表10_2_2-16 分部分项工程清单与计价表
【表10.2.2-16】
分部分项工程清单与计价表
单位(专业)工程名称:单位工程-园林 | [5 empty] | 标段: |  |  | 第1页 共1页
序号 | 项目编码 | 项目名称 | 项目特征 | 计量 单位 | 工程量 | 金 额 (元) |  |  |  |  | 备注
[6 empty] | 综合单价 | 合价 | 其中
[8 empty] | 人工费 | 机械费 | 暂估价
|  | [请输入分部名称,电子评标勿删] |  |  |  |  | 269818.21 | 64010.41 | 19007.07
1 | 050101010001 | 整理绿化用地 | 1、整理绿化用地 | m2 | 3295.00 | 5.25 | 17298.75 | 13509.5
2 | 050101009001 | 种植土回（换）填 | 1.回填土质要求：种植土回填 2.回填厚度：平均30cm | m3 | 881.10 | 43.09 | 37966.6 | 713.69 | 4440.74
3 | 050102001001 | 栽植乔木 | 1.种类：香樟 2.胸径或干径：Φ12 3.株高、冠径：H500-550 P350-400 4.养护期：二年 | 株 | 27 | 784.39 | 21178.53 | 5100.03 | 821.61
4 | 050102001002 | 栽植乔木 | 1.种类：银杏 2.胸径或干径：Φ12 3.株高、冠径：H550-600 P300-350 4.养护期：二年 | 株 | 6 | 543.05 | 3258.3 | 1186.38 | 192
5 | 050102001003 | 栽植乔木 | 1.种类：合欢 2.胸径或干径：Φ10 3.株高、冠径：H450-550 P350-400 4.养护期：二年 | 株 | 14 | 643.07 | 9002.98 | 1650.18 | 348.46
6 | 050102001004 | 栽植乔木 | 1.种类：丹桂 2.株高、冠径：H250 P200 3.养护期：二年 | 株 | 6 | 523.8 | 3142.8 | 524.88 | 127.32
7 | 050102001005 | 栽植乔木 | 1.种类：金桂 2.株高、冠径：H250 P200 3.养护期：二年 | 株 | 6 | 328.87 | 1973.22 | 524.88 | 127.32
8 | 050102001006 | 栽植乔木 | 1.种类：银桂 2.株高、冠径：H250 P200 3.养护期：二年 | 株 | 4 | 421.79 | 1687.16 | 349.92 | 84.88
9 | 050102001007 | 栽植乔木 | 1.种类：早樱 2.胸径或干径：Φ10 3.株高、冠径：H250-300 P200-250 4.养护期：二年 | 株 | 12 | 521.87 | 6262.44 | 1414.44 | 298.68
10 | 050102001008 | 栽植乔木 | 1.种类：鸡爪槭 2.胸径或干径：D7 3.株高、冠径：H180-200 P180-200 4.养护期：二年 | 株 | 11 | 437.77 | 4815.47 | 826.1 | 107.91
11 | 050102001009 | 栽植乔木 | 1.种类：菊花桃 2.胸径或干径：D6 3.株高、冠径：H180-200 P180-200 4.养护期：二年 | 株 | 3 | 142.88 | 428.64 | 110.34 | 26.31
12 | 050102001010 | 栽植乔木 | 1.种类：紫薇 2.胸径或干径：D6 3.株高、冠径：H150-180 P150-180 4.养护期：二年 | 株 | 4 | 150.11 | 600.44 | 147.12 | 35.08
13 | 050102007001 | 栽植色带 | 1.苗木、花卉种类：茶梅 2.株高或蓬径：H40 P30 3.单位面积株数：25株/平米 4.养护期：二年 | m2 | 295.00 | 65.17 | 19225.15 | 4053.3 | 1536.95
14 | 050102007002 | 栽植色带 | 1.苗木、花卉种类：毛鹃 2.株高或蓬径：H40 P30 3.单位面积株数：25株/平米 4.养护期：二年 | m2 | 336.00 | 79.67 | 26769.12 | 4616.64 | 1750.56
15 | 050102007003 | 栽植色带 | 1.苗木、花卉种类：金森女贞 2.株高或蓬径：H40 P30 3.单位面积株数：25株/平米 4.养护期：二年 | m2 | 157.00 | 53.17 | 8347.69 | 2157.18 | 817.97
16 | 050102007004 | 栽植色带 | 1.苗木、花卉种类：兰花三七 2.株高或蓬径：H30 P20 3.单位面积株数：36丛/平米；4-5芽/丛 4.养护期：二年 | m2 | 842.00 | 30.7 | 25849.4 | 5068.84 | 2627.04
17 | 050102007005 | 栽植色带 | 1.苗木、花卉种类：龟甲冬青 2.株高或蓬径：H30 P30 3.单位面积株数：36株/平米 4.养护期：二年 | m2 | 116.00 | 60.31 | 6995.96 | 1922.12 | 604.36
18 | 050102007006 | 栽植色带 | 1.苗木、花卉种类：红叶石楠 2.株高或蓬径：H50 P30 3.单位面积株数：25株/平米 4.养护期：二年 | m2 | 67.00 | 62.42 | 4182.14 | 920.58 | 349.07
19 | 050102007007 | 栽植色带 | 1.苗木、花卉种类：红花继木 2.株高或蓬径：H50 P30 3.单位面积株数：25株/平米 4.养护期：二年 | m2 | 247.00 | 53.17 | 13132.99 | 3393.78 | 1286.87
20 | 050102012001 | 铺种草皮 | 1.草皮种类：矮生百慕大 2.铺种方式：满铺 3.养护期：二年 | m2 | 1235.00 | 35.22 | 43496.7 | 14918.8 | 3211
21 | 050301005001 | 点风景石 | 1.石料种类：桐庐景石 2.石料规格、重量：块径500-800 | t | 3.000 | 574.71 | 1724.13 | 244.41 | 147.84
22 | 050201001001 | 园路 | 1.1200x400x80青石菠萝面 2.50厚粗砂垫层 3.150厚碎石垫层 4.素土夯实 | m2 | 35.00 | 356.56 | 12479.6 | 657.3 | 65.1
本页小计 | [6 empty] | 269818.21 | 64010.41 | 19007.07
合计 | [6 empty] | 269818.21 | 64010.41 | 19007.07

## 7_表10_2_2-16 施工技术措施项目清单与计价表
【表10.2.2-16】
施工技术措施项目清单与计价表
单位(专业)工程名称:单位工程-园林 | [5 empty] | 标段: |  |  | 第1页 共1页
序号 | 项目编码 | 项目名称 | 项目特征 | 计量 单位 | 工程量 | 金 额 (元) |  |  |  |  | 备注
[6 empty] | 综合单价 | 合价 | 其中
[8 empty] | 人工费 | 机械费 | 暂估价
|  | [请输入分部名称,电子评标勿删] |  |  | 0 |  | 1972.47 | 526.73
1 | 050403001001 | 树木支撑架 | 1.毛竹支撑三脚桩 | 株 | 93 | 16.63 | 1546.59 | 307.83
2 | 050403002001 | 草绳绕树干 | 1.草绳绕树杆胸径（cm）10以内 | 株 | 53 | 4.19 | 222.07 | 116.6
3 | 050403002002 | 草绳绕树干 | 1.草绳绕树杆胸径（cm）5以内 | 株 | 7 | 2.81 | 19.67 | 11.55
4 | 050403002003 | 草绳绕树干 | 1.草绳绕树杆胸径（cm）15以内 | 株 | 33 | 5.58 | 184.14 | 90.75
本页小计 | [6 empty] | 1972.47 | 526.73
合计 | [6 empty] | 1972.47 | 526.73

## 7_表10_2_2-20 施工组织(总价)措施项目清单与
【表10.2.2-20】
施工组织（总价）措施项目清单与计价表
工程名称:园林 |  |  | 标段: | 第1页 共1页
序号 | 项目编号 | 项目名称 | 计算基础 | 费率 (%) | 金额 (元) | 备注
1 | 050405001001 | 安全文明施工费 |  |  | 4862.54
1.1 |  | 安全文明施工基本费 | 定额人工费+定额机械费 | 6.41 | 4862.54
2 | Z50405009001 | 提前竣工增加费 | 定额人工费+定额机械费
3 | 050405004001 | 二次搬运费 | 定额人工费+定额机械费
4 | 050405005001 | 冬雨季施工增加费 | 定额人工费+定额机械费
5 | Z50405010001 | 行车、行人干扰增加费 | 定额人工费+定额机械费
6 |  | 其他施工组织措施费 | 按相关规定计算
合 计 |  |  |  |  | 4862.54

## 7_表10_2_2-21 其他项目清单与计价汇总表
【表10.2.2-21】
其他项目清单与计价汇总表
工程名称:园林 |  | 标段: | 第1页 共1页
序号 | 项 目 名 称 | 金额(元) | 备注
1 | 暂列金额 | 15007.33 | 明细详见表10.2.2-22
1.1 | 标化工地增加费 |  | 明细详见表10.2.2-22
1.2 | 优质工程增加费 |  | 明细详见表10.2.2-22
1.3 | 其他暂列金额 | 15007.33 | 明细详见表10.2.2-22
2 | 暂估价
2.1 | 材料（设备）暂估价 |  | 明细详见表10.2.2-23
2.2 | 专业工程暂估价 |  | 明细详见表10.2.2-24
2.3 | 专项技术措施暂估价 |  | 明细详见表10.2.2-25
3 | 计日工 |  | 明细详见表10.2.2-26
4 | 总承包服务费 |  | 明细详见表10.2.2-27
合 计 |  | 15007.33 | 0

## 7_表10_2_2-29 主要工日一览表
【表10.2.2-29】
主要工日一览表
工程名称:园林 |  |  | 标段: |  | 第1页 共1页
序号 | 工日名称（类别） | 单位 | 数 量 | 单价(元) | 合价（元） | 备注
1 | 一类人工 | 工日 | 471.471 | 135 | 63648.59
2 | 二类人工 | 工日 | 6.176 | 146 | 901.7

## 7_表10_2_2-31 主要材料和工程设备一览表
【表10.2.2-31】
主要材料和工程设备一览表
工程名称:园林 |  |  |  | 标段: |  | 第1页 共1页
序号 | 名称、规格、型号 | 单位 | 数量 | 单价(元) | 合价（元） | 备注
1 | 普通硅酸盐水泥PO 42.5综合 | kg | 58.95 | 0.52 | 30.54
2 | 黄砂净砂 | t | 0.448 | 180 | 80.64
3 | 1200x400x80青石菠萝面 | m3 | 2.828 | 3715 | 10506.02
4 | 桐庐景石 | t | 3 | 350 | 1050
5 | 水 | m3 | 1375.312 | 5.73 | 7880.54
6 | 紫薇D6 H150-180 P150-180 | 株 | 4.04 | 87.16 | 352.13
7 | 菊花桃D6 H180-200 P180-200 | 株 | 3.03 | 80 | 242.4
8 | 鸡爪槭D7 H180-200 P180-200 | 株 | 11.11 | 321 | 3566.31
9 | 丹桂H250 P200 | 株 | 6.06 | 376 | 2278.56
10 | 金桂H250 P200 | 株 | 6.06 | 183 | 1108.98
11 | 银桂H250 P200 | 株 | 4.04 | 275 | 1111
12 | 合欢Φ10 H450-550 P350-400 | 株 | 14.14 | 450 | 6363
13 | 早樱Φ10 H250-300 P200-250 | 株 | 12.12 | 330 | 3999.6
14 | 银杏Φ12 H550-600 P300-350 | 株 | 6.06 | 239 | 1448.34
15 | 香樟Φ12 H500-550 P350-400 | 株 | 27.27 | 491 | 13389.57
16 | 种植土 | m3 | 898.722 | 35 | 31455.27
17 | 兰花三七H30 P20 | 株 | 31827.6 | 0.41 | 12985.66
18 | 毛鹃H40 P30 | 株 | 8820 | 1.93 | 17022.6
19 | 红叶石楠H50 P30 | 株 | 1758.75 | 1.28 | 2251.2
20 | 红花继木H50 P30 | 株 | 6483.75 | 0.92 | 5965.05
21 | 茶梅H40 P30 | 株 | 7743.75 | 1.38 | 10686.38
22 | 金森女贞H40 P30 | 株 | 4121.25 | 0.92 | 3791.55
23 | 龟甲冬青H30 P30 | 株 | 4384.8 | 0.73 | 3200.9
24 | 矮生百慕大 | m2 | 1296.75 | 14.13 | 18323.08

## 7_表10_2_2-32 主要机械台班一览表
【表10.2.2-32】
主要机械台班一览表
工程名称:园林 |  |  |  | 标段: | 第1页 共1页
序号 | 机械名称、规格、型号 | 单位 | 数 量 | 单价(元) | 合价（元） | 备注
1 | 履带式推土机90kW | 台班 | 5.287 | 839.37 | 4437.75
2 | 电动夯实机250N·m | 台班 | 2.17 | 29.99 | 65.08
3 | 洒水车4000L | 台班 | 25.595 | 510.62 | 13069.32
4 | 汽车式起重机5t | 台班 | 3.418 | 421.2 | 1439.66

## 8_表10_2_2-13 【不含单列】单位(专业)工程招
【表10.2.2-13】
单位（专业）工程招标控制价费用表
工程名称:资源物中转间-强电 |  |  | 标段: | 第1页 共1页
序号 | 费用名称 |  | 计算公式 | 金额 (元) | 备注
1 | 分部分项工程费 |  | ∑(分部分项工程量×综合单价） | 92758.51 | 见表10.2.2-16
1.1 | 其中 | 人工费+机械费 | ∑分部分项（定额人工费+定额机械费） | 15232.35
2 | 措施项目费 |  | （2.1+2.2） | 1607.23
2.1 | 施工技术措施项目费 |  | ∑(技措项目工程量×综合单价） | 517.53 | 见表10.2.2-16
2.1.1 | 其中 | 人工费+机械费 | ∑技措项目（定额人工费+定额机械费） | 115.48
2.2 | 施工组织措施项目费 |  | (1.1+2.1.1)×7.1% | 1089.7 | 见表10.2.2-20
2.2.1 | 其中 | 安全文明施工基本费 | (1.1+2.1.1)×7.1% | 1089.7 | 见表10.2.2-20
3 | 其他项目费 |  | （3.1+3.2+3.3+3.4） | 4953.34
3.1 | 暂列金额 |  | 3.1.1+3.1.2+3.1.3 | 4953.34 | 见表10.2.2-21
3.1.1 | 其中 | 标化工地增加费 | 按招标文件规定额度列计 |  | 见表10.2.2-22
3.1.2 |  | 优质工程增加费 | 按招标文件规定额度列计 |  | 见表10.2.2-22
3.1.3 |  | 其他暂列金额 | 按招标文件规定额度列计 | 4953.34 | 见表10.2.2-22
3.2 | 暂估价 |  | 3.2.1+3.2.2+3.2.3 |  | 见表10.2.2-21
3.2.1 | 其中 | 材料（工程设备）暂估价 | 按招标文件规定额度列计 (或计入综合单价) |  | 见表10.2.2-23
3.2.2 |  | 专业工程暂估价 | 按招标文件规定额度列计 |  | 见表10.2.2-24
3.2.3 |  | 专项技术措施暂估价 | 按招标文件规定额度列计 |  | 见表10.2.2-25
3.3 | 计日工 |  | ∑计日工(暂估数量×综合单价） |  | 见表10.2.2-21
3.4 | 施工总承包服务费 |  | 3.4.1+3.4.2 |  | 见表10.2.2-21
3.4.1 | 其中 | 专业发包工程管理费 | ∑专业发包工程（暂估金额×费率） |  | 见表10.2.2-27
3.4.2 |  | 甲供材料设备管理费 | 甲供材料暂估金额×费率+甲供设备暂估金额×费率 |  | 见表10.2.2-27
4 | 规费 |  | (1.1+2.1.1)×30.63% | 4701.04
5 | 税金 |  | (1+2+3+4)×9% | 9361.81
招标控制价合计 |  |  | 1+2+3+4+5 | 113382

## 8_表10_2_2-16 分部分项工程清单与计价表
【表10.2.2-16】
分部分项工程清单与计价表
单位(专业)工程名称:资源物中转间-强电 | [5 empty] | 标段: |  |  | 第1页 共1页
序号 | 项目编码 | 项目名称 | 项目特征 | 计量 单位 | 工程量 | 金 额 (元) |  |  |  |  | 备注
[6 empty] | 综合单价 | 合价 | 其中
[8 empty] | 人工费 | 机械费 | 暂估价
|  | [请输入分部名称,电子评标勿删] |  |  |  |  | 92758.51 | 15007.67 | 1414.5
1 | 030404017001 | 配电箱 | 1.名称：成套低压配电柜AP1； 2.型号、规格：规格型号及电器元件配置按设计； 3.基础形式、材质、规格：基础槽钢10#； 4.安装方式：落地式。 | 台 | 1 | 5753.85 | 5753.85 | 444.85 | 92.81
2 | 030404017002 | 配电箱 | 1.名称：成套配电箱 1AL； 2.型号、规格：规格型号及电器元件配置按设计要求； 3.安装方式：暗装。 | 台 | 1 | 2503.82 | 2503.82 | 210.24
3 | 030404017003 | 配电箱 | 1.名称：成套检修箱安装1JX1、1JX2； 2.型号、规格：规格型号及电器元件配置按设计要求； 3.安装方式：暗装。 | 台 | 2 | 2911.22 | 5822.44 | 420.48
4 | 030404017004 | 配电箱 | 1.名称：成套卷帘门控制箱安装AX1、AX2、AX3、AX4、AX5； 2.型号、规格：规格型号及电器元件配置按设计要求； 3.安装方式：暗装。 | 台 | 5 | 803.55 | 4017.75 | 1051.2
5 | 030404017005 | 配电箱 | 1.名称：成套轴流风机控制箱安装1ZL1、1ZL2； 2.型号、规格：规格型号及电器元件配置按设计要求； 3.安装方式：暗装。 | 台 | 2 | 1670.82 | 3341.64 | 420.48
6 | 030404017006 | 配电箱 | 1.名称：成套轴流风机控制箱安装1ZL3； 2.型号、规格：规格型号及电器元件配置按设计要求； 3.安装方式：暗装。 | 台 | 1 | 1994.91 | 1994.91 | 210.24
7 | 030404017007 | 配电箱 | 1.名称：成套轴流风机控制箱安装1ZL4； 2.型号、规格：规格型号及电器元件配置按设计要求； 3.安装方式：暗装。 | 台 | 1 | 1670.82 | 1670.82 | 210.24
8 | 030411003001 | 桥架 | 1.名称、材质：热镀锌电缆桥架； 2.型号：GQJ-C； 3.规格：300×100×δ1.2； 4.附件：电缆槽盒中间用防火隔板； 5.接地方式：按施工验收规范要求。 | m | 89.58 | 179.49 | 16078.71 | 1708.29 | 89.58
9 | 030413001001 | 铁构件 | 1.名称：电缆桥架吊支架； 2.材质；型钢。 | kg | 124.18 | 18.07 | 2243.93 | 995.92 | 114.25
10 | 031201003001 | 金属结构刷油 | 1.除锈级别：手工除微锈； 2.油漆品种：红丹防锈漆、红色调和漆； 3.结构类型：一般管架； 4.涂刷遍数、漆膜厚度：除锈后刷防锈漆二遍、再刷调和漆二遍。 | kg | 124.18 | 1.72 | 213.59 | 91.89 | 27.32
11 | 030413001002 | 铁构件 | 1.名称：侧向桥架抗震支架； 2.规格、型号：300； 3.其他按设计要求。 | 付 | 4 | 1266.63 | 5066.52 | 619.04
12 | 030413001003 | 铁构件 | 1.名称：双向桥架抗震支架； 2.规格、型号：300； 3.其他按设计要求。 | 付 | 5 | 1943.11 | 9715.55 | 812.5
13 | 030411001001 | 配管 | 1.名称：线缆保护管； 2.材质、规格：JDG导管（热镀锌）G20*1.6； 3.配置形式：砖、混凝土结构暗配； 4.接地要求：按施工验收规范要求。 | m | 322.46 | 11.71 | 3776.01 | 1312.41 | 16.12
14 | 030411001002 | 配管 | 1.名称：线缆保护管； 2.材质、规格：镀锌钢管SC25； 3.配置形式：砖、混凝土结构暗配； 4.接地要求：按施工验收规范要求。 | m | 136.57 | 28.36 | 3873.13 | 934.14 | 9.56
15 | 030411001003 | 配管 | 1.名称：线缆保护管； 2.材质、规格：镀锌钢管SC32； 3.配置形式：砖、混凝土结构暗配； 4.接地要求：按施工验收规范要求。 | m | 5.00 | 34.04 | 170.2 | 36.4 | 0.35
16 | 030411001004 | 配管 | 1.名称：线缆保护管； 2.材质、规格：镀锌钢管SC40； 3.配置形式：砖、混凝土结构暗配； 4.接地要求：按施工验收规范要求。 | m | 10.00 | 45.8 | 458 | 116.8 | 0.9
17 | 030408001001 | 电力电缆 | 1、电缆名称：铜芯交联聚乙烯绝缘电力电缆； 2、电缆规格、型号：YJV-3*2.5； 3、敷设方式、部位：穿管及电缆桥架内敷设； 4、电压等级(KV)：1KV以下； 5、地形：室内。 | m | 375.00 | 11.21 | 4203.75 | 690 | 18.75
18 | 030408001002 | 电力电缆 | 1、电缆名称：铜芯交联聚乙烯绝缘电力电缆； 2、电缆规格、型号：YJV-4*2.5； 3、敷设方式、部位：穿管及电缆桥架内敷设； 4、电压等级(KV)：1KV以下； 5、地形：室内。 | m | 58.50 | 12.22 | 714.87 | 107.64 | 2.93
19 | 030408001003 | 电力电缆 | 1、电缆名称：铜芯交联聚乙烯绝缘电力电缆； 2、电缆规格、型号：YJV-5*2.5； 3、敷设方式、部位：穿管及电缆桥架内敷设； 4、电压等级(KV)：1KV以下； 5、地形：室内。 | m | 105.00 | 14.24 | 1495.2 | 193.2 | 5.25
20 | 030408001004 | 电力电缆 | 1、电缆名称：铜芯交联聚乙烯绝缘电力电缆； 2、电缆规格、型号：YJV-5*6； 3、敷设方式、部位：穿管及电缆桥架内敷设； 4、电压等级(KV)：1KV以下； 5、地形：室内。 | m | 15.00 | 26.23 | 393.45 | 27.6 | 0.75
21 | 030408001005 | 电力电缆 | 1、电缆名称：铜芯交联聚乙烯绝缘电力电缆； 2、电缆规格、型号：YJV-5*10； 3、敷设方式、部位：穿管及电缆桥架内敷设； 4、电压等级(KV)：1KV以下； 5、地形：室内。 | m | 50.00 | 40.87 | 2043.5 | 92 | 2.5
22 | 030408006001 | 电力电缆头 | 1、名称：电力电缆终端头； 2、型号、规格：截面10(mm2)以下三芯及以上； 3、材质、类型：铜芯，简易干包式； 4、安装部位：配电箱、柜内； 5、电压等级(kV)：1KV以下。 | 个 | 6 | 27.6 | 165.6 | 56.22
23 | 030411004001 | 配线 | 1.名称：铜芯聚氯乙烯绝缘导线； 2.配线形式：管内穿线； 3.配线型号、规格：BV-2.5； 4.配线线制：照明线。 | m | 487.64 | 2.91 | 1419.03 | 321.84
24 | 030411004002 | 配线 | 1.名称：铜芯聚氯乙烯软线； 2.配线形式：管内穿线； 3.配线型号、规格：BVR-2.5； 4.配线线制：照明线。 | m | 178.34 | 3.1 | 552.85 | 117.7
25 | 030411004003 | 配线 | 1.名称：铜芯聚氯乙烯绝缘导线； 2.配线形式：管内穿线； 3.配线型号、规格：BV-6； 4.配线线制：照明线。 | m | 217.04 | 5.3 | 1150.31 | 132.39
26 | 030411004004 | 配线 | 1.名称：铜芯聚氯乙烯软线； 2.配线形式：管内穿线； 3.配线型号、规格：BVR-6； 4.配线线制：照明线。 | m | 108.52 | 5.75 | 623.99 | 66.2
27 | 030412001001 | 普通灯具 | 1.灯具名称：天棚灯 2.灯具规格、型号：LED 36W 3.安装形式：吸顶安装 | 套 | 3 | 110.13 | 330.39 | 52.56
28 | 030412002001 | 工厂灯 | 1.名 称：工厂灯 2.型 号、规 格：LED 100W 3.安装形式：吊装 | 套 | 10 | 278.14 | 2781.4 | 154.3
29 | 030412002002 | 工厂灯 | 1.名 称：小型工厂灯 2.型 号、规 格：LED 50W 3.安装形式：吊装 | 套 | 12 | 227.64 | 2731.68 | 185.16
30 | 030404034001 | 照明开关 | 1.名称：跷板暗开关； 2.规格：单联单控开关 250V 16A； 3.安装方式：距地1.3m暗装。 | 个 | 3 | 18.87 | 56.61 | 21.45
31 | 030404034002 | 照明开关 | 1.名称：跷板暗开关； 2.规格：双联单控开关 250V 16A； 3.安装方式：距地1.3m暗装。 | 个 | 1 | 16.43 | 16.43 | 7.15
32 | 030404034003 | 照明开关 | 1.名称：跷板暗开关； 2.规格：单联双控开关 250V 16A； 3.安装方式：距地1.3m暗装。 | 个 | 2 | 15.17 | 30.34 | 14.6
33 | 030404034004 | 照明开关 | 1.名称：跷板暗开关； 2.规格：三联单控开关 250V 16A； 3.安装方式：暗装。 | 个 | 1 | 18.87 | 18.87 | 7.15
34 | 030404035001 | 插座 | 1.名称：防水单相插座； 2.规格：220V 32A； 3.安装方式：距地1.2m暗装。 | 个 | 5 | 32.12 | 160.6 | 42.2
35 | 030409008001 | 等电位端子箱、 测试板 | 1.名称：嵌墙暗装总等电位箱端子箱； 2.材质：钢制箱体、接地铜排； 3.规格：400*300*160（mm）。 | 台 | 1 | 190.3 | 190.3 | 49.94 | 1.29
36 | 030411006001 | 接线盒 | 1.名称：接线盒； 2.材质、规格：钢质接线盒 86型； 3.安装形式：暗装。 | 个 | 25 | 8.86 | 221.5 | 75.25
37 | 030411006002 | 接线盒 | 1.名称：开关盒、插座盒； 2.材质、规格：钢质开关盒、插座盒 86型； 3.安装形式：暗装。 | 个 | 12 | 8.58 | 102.96 | 38.04
38 | 030409005001 | 避雷网 | 1.名称：避雷网； 2.材质、规格：镀锌圆钢Φ14； 3.安装形式:明敷。 | m | 130.76 | 17.99 | 2352.37 | 817.25 | 213.14
39 | 030409003001 | 避雷引下线 | 1、利用二根柱钢筋主筋避雷引下线； | m | 99.88 | 13.18 | 1316.42 | 547.34 | 400.52
40 | 030409004001 | 均压环 | 1.名称：均压环接地焊接； 2.安装形式：利用梁二根主筋焊接。 | m | 121.99 | 5.46 | 666.07 | 309.85 | 132.97
41 | 030409002001 | 接地母线 | 1.名称：户内接地母线； 2.材质、规格：镀锌扁钢-40*4； 3.安装部位：按设计要求； 3.安装形式：沿砖混结构暗敷。 | m | 3.91 | 19.03 | 74.41 | 27.41 | 2.66
42 | 030409002002 | 接地母线 | 1.名称：户外接地母线； 2.材质、规格：镀锌扁钢-40*4； 3.安装部位：按设计要求； 3.安装形式：埋地敷设。 | m | 12.50 | 39.92 | 499 | 290.13 | 12.75
43 | 030414011001 | 接地装置 | 1、独立接地装置6根接地极以内 | 系统 | 1 | 101.71 | 101.71 | 59.86 | 16.7
44 | 030414002001 | 送配电装置系统 | 1.送配电装置系统调试 1kV以下交流供电(综 合)。 | 系统 | 1 | 229.48 | 229.48 | 148.92 | 23.75
45 | 030406006001 | 低压交流异步电动机 | 1.名称:风机； 2.容量(KW):≤3KW； 3.控制保护方式:电磁控制。 | 台 | 5 | 282.91 | 1414.55 | 759.2 | 229.65
本页小计 | [6 empty] | 92758.51 | 15007.67 | 1414.5
合计 | [6 empty] | 92758.51 | 15007.67 | 1414.5

## 8_表10_2_2-16 施工技术措施项目清单与计价表
【表10.2.2-16】
施工技术措施项目清单与计价表
单位(专业)工程名称:资源物中转间-强电 | [5 empty] | 标段: |  |  | 第1页 共1页
序号 | 项目编码 | 项目名称 | 项目特征 | 计量 单位 | 工程量 | 金 额 (元) |  |  |  |  | 备注
[6 empty] | 综合单价 | 合价 | 其中
[8 empty] | 人工费 | 机械费 | 暂估价
|  | [请输入分部名称,电子评标勿删] |  |  | 0 |  | 517.53 | 124.89
1 | 031301017001 | 脚手架搭拆 | 1.脚手架搭拆费第四册 | 项 | 1 | 517.53 | 517.53 | 124.89
本页小计 | [6 empty] | 517.53 | 124.89
合计 | [6 empty] | 517.53 | 124.89

## 8_表10_2_2-20 施工组织(总价)措施项目清单与
【表10.2.2-20】
施工组织（总价）措施项目清单与计价表
工程名称:强电 |  |  | 标段: | 第1页 共1页
序号 | 项目编号 | 项目名称 | 计算基础 | 费率 (%) | 金额 (元) | 备注
1 | 031302001001 | 安全文明施工费 |  |  | 1089.7
1.1 |  | 安全文明施工基本费 | 定额人工费+定额机械费 | 7.1 | 1089.7
2 | Z03130200801 | 提前竣工增加费 | 定额人工费+定额机械费
3 | 031302004001 | 二次搬运费 | 定额人工费+定额机械费
4 | 031302005001 | 冬雨季施工增加费 | 定额人工费+定额机械费
5 |  | 其他施工组织措施费 | 按相关规定计算
合 计 |  |  |  |  | 1089.7

## 8_表10_2_2-21 其他项目清单与计价汇总表
【表10.2.2-21】
其他项目清单与计价汇总表
工程名称:强电 |  | 标段: | 第1页 共1页
序号 | 项 目 名 称 | 金额(元) | 备注
1 | 暂列金额 | 4953.34 | 明细详见表10.2.2-22
1.1 | 标化工地增加费 |  | 明细详见表10.2.2-22
1.2 | 优质工程增加费 |  | 明细详见表10.2.2-22
1.3 | 其他暂列金额 | 4953.34 | 明细详见表10.2.2-22
2 | 暂估价
2.1 | 材料（设备）暂估价 |  | 明细详见表10.2.2-23
2.2 | 专业工程暂估价 |  | 明细详见表10.2.2-24
2.3 | 专项技术措施暂估价 |  | 明细详见表10.2.2-25
3 | 计日工 |  | 明细详见表10.2.2-26
4 | 总承包服务费 |  | 明细详见表10.2.2-27
合 计 |  | 4953.34 | 0

## 8_表10_2_2-29 主要工日一览表
【表10.2.2-29】
主要工日一览表
工程名称:强电 |  |  | 标段: |  | 第1页 共1页
序号 | 工日名称（类别） | 单位 | 数 量 | 单价(元) | 合价（元） | 备注
1 | 二类人工 | 工日 | 103.637 | 146 | 15131

## 8_表10_2_2-31 主要材料和工程设备一览表
【表10.2.2-31】
主要材料和工程设备一览表
工程名称:强电 |  |  |  | 标段: |  | 第1页 共1页
序号 | 名称、规格、型号 | 单位 | 数量 | 单价(元) | 合价（元） | 备注
1 | 普通硅酸盐水泥PO 42.5综合 | kg | 178.877 | 0.52 | 92.66
2 | 黄砂净砂 | t | 1.13 | 180 | 203.4
3 | 汽油综合 | kg | 2.787 | 8.39 | 23.38
4 | 电 | kW·h | 3.344 | 0.88 | 2.94
5 | 水 | m3 | 0.224 | 5.73 | 1.28
6 | 酚醛调和漆各色 | kg | 1.862 | 12.39 | 23.07
7 | 酚醛防锈漆（各种颜色） | kg | 2.111 | 12.39 | 26.16
8 | 镀锌焊接钢管DN32 | m | 5.15 | 21.36 | 110
9 | 侧向桥架抗震支架300 | 付 | 4 | 1061.06 | 4244.25
10 | 双向桥架抗震支架300 | 付 | 5 | 1727.43 | 8637.17
11 | 三联单控开关250V 16A | 只 | 1.02 | 8.55 | 8.72
12 | 单联单控开关安250V 16A | 只 | 3.06 | 8.55 | 26.16
13 | 双联单控开关250V 16A | 只 | 1.02 | 6.16 | 6.28
14 | 接地母线镀锌扁钢-40*4 | m | 17.231 | 7.46 | 128.53
15 | 铜芯聚氯乙烯绝缘导线BV-2.5 | m | 565.662 | 1.76 | 994.43
16 | 铜芯聚氯乙烯软线BVR-2.5 | m | 206.874 | 1.92 | 396.99
17 | 铜芯交联聚乙烯绝缘电力电缆YJV-4*2.5 | m | 59.085 | 9.5 | 561.31
18 | 铜芯交联聚乙烯绝缘电力电缆YJV-3*2.5 | m | 378.75 | 8.5 | 3219.38
19 | 铜芯交联聚乙烯绝缘电力电缆YJV-5*6 | m | 15.15 | 23.38 | 354.13
20 | 铜芯交联聚乙烯绝缘电力电缆YJV-5*10 | m | 50.5 | 37.87 | 1912.59
21 | 铜芯交联聚乙烯绝缘电力电缆YJV-5*2.5 | m | 106.05 | 11.5 | 1219.58
22 | 金属软管D25 | m | 4.12 | 4.06 | 16.73
23 | 金属软管活接头φ25 | 套 | 10.2 | 6.2 | 63.24
24 | JDG电线套管(镀锌)G20*1.6 | m | 332.134 | 5.19 | 1723.78
25 | 钢质开关盒、插座盒86型 | 个 | 12.24 | 3.9 | 47.74
26 | 钢质接线盒86型 | 个 | 25.5 | 3.9 | 99.45
27 | 总等电位箱端子箱 | 个 | 1 | 120 | 120
28 | 热镀锌板槽式电缆桥架300×100×δ1.2 | m | 90.476 | 148 | 13390.45
29 | 避雷网镀锌圆钢Φ12 | m | 137.298 | 5.23 | 718.62
30 | 卷帘门控制箱AX1、AX2、AX3、AX4、AX5 | 台 | 5 | 500 | 2500
31 | 成套配电柜AP1. | 台 | 1 | 4864.92 | 4864.92
32 | 成套配电箱1AL | 台 | 1 | 2200.27 | 2200.27
33 | 检修箱1JX1、1JX2 | 台 | 2 | 2607.67 | 5215.34
34 | 轴流风机控制箱1ZL4 | 台 | 1 | 1367.27 | 1367.27
35 | 轴流风机控制箱1ZL1、1ZL2 | 台 | 2 | 1367.27 | 2734.54
36 | 轴流风机控制箱1ZL3 | 台 | 1 | 1691.36 | 1691.36

## 8_表10_2_2-32 主要机械台班一览表
【表10.2.2-32】
主要机械台班一览表
工程名称:强电 |  |  |  | 标段: | 第1页 共1页
序号 | 机械名称、规格、型号 | 单位 | 数 量 | 单价(元) | 合价（元） | 备注
1 | 电能校验仪 ST9040 | 台班 | 0.7 | 57.19 | 40.03
2 | 电压、电流互感升流器 HJ-12E | 台班 | 0.2 | 31.24 | 6.25
3 | 电压电流表（各种量程） | 台班 | 1 | 23.35 | 23.35
4 | 继电保护测试仪 JBC | 台班 | 1 | 34.91 | 34.91
5 | 接地电阻测试仪 DET-3/2 | 台班 | 0.4 | 41.76 | 16.7
6 | 绝缘电阻测试仪 BM12 | 台班 | 2 | 30.11 | 60.22
7 | 数字万用表 F-87 | 台班 | 1.4 | 6.26 | 8.77
8 | 电缆测试仪 | 台班 | 1.2 | 17.79 | 21.35
9 | 精密电桥 YY2814 | 台班 | 1 | 20.89 | 20.89
10 | 数字转速表 | 台班 | 1 | 25.01 | 25.01
11 | 其他机械费 | 元 | 27.082 | 1.02 | 27.62
12 | 汽车式起重机8t | 台班 | 0.091 | 725.76 | 66.04
13 | 汽车式起重机16t | 台班 | 0.026 | 969.3 | 25.2
14 | 载货汽车4t | 台班 | 0.05 | 439.61 | 21.98
15 | 载货汽车5t | 台班 | 0.024 | 452.26 | 10.85
16 | 载货汽车8t | 台班 | 0.179 | 487.29 | 87.22
17 | 立式钻床25mm | 台班 | 0.515 | 6.26 | 3.22
18 | 电动空气压缩机0.6m3/min | 台班 | 0.2 | 35.76 | 7.15
19 | 砂轮切割机 φ400 | 台班 | 0.09 | 27.37 | 2.46
20 | 弧焊机 综合 | 台班 | 13.272 | 68.02 | 902.81

## 9_表10_2_2-13 【不含单列】单位(专业)工程招
【表10.2.2-13】
单位（专业）工程招标控制价费用表
工程名称:资源物中转间-给排水 |  |  | 标段: | 第1页 共1页
序号 | 费用名称 |  | 计算公式 | 金额 (元) | 备注
1 | 分部分项工程费 |  | ∑(分部分项工程量×综合单价） | 48983.51 | 见表10.2.2-16
1.1 | 其中 | 人工费+机械费 | ∑分部分项（定额人工费+定额机械费） | 10099.51
2 | 措施项目费 |  | （2.1+2.2） | 1014.05
2.1 | 施工技术措施项目费 |  | ∑(技措项目工程量×综合单价） | 292.36 | 见表10.2.2-16
2.1.1 | 其中 | 人工费+机械费 | ∑技措项目（定额人工费+定额机械费） | 65.18
2.2 | 施工组织措施项目费 |  | (1.1+2.1.1)×7.1% | 721.69 | 见表10.2.2-20
2.2.1 | 其中 | 安全文明施工基本费 | (1.1+2.1.1)×7.1% | 721.69 | 见表10.2.2-20
3 | 其他项目费 |  | （3.1+3.2+3.3+3.4） | 2655.55
3.1 | 暂列金额 |  | 3.1.1+3.1.2+3.1.3 | 2655.55 | 见表10.2.2-21
3.1.1 | 其中 | 标化工地增加费 | 按招标文件规定额度列计 |  | 见表10.2.2-22
3.1.2 |  | 优质工程增加费 | 按招标文件规定额度列计 |  | 见表10.2.2-22
3.1.3 |  | 其他暂列金额 | 按招标文件规定额度列计 | 2655.55 | 见表10.2.2-22
3.2 | 暂估价 |  | 3.2.1+3.2.2+3.2.3 |  | 见表10.2.2-21
3.2.1 | 其中 | 材料（工程设备）暂估价 | 按招标文件规定额度列计 (或计入综合单价) |  | 见表10.2.2-23
3.2.2 |  | 专业工程暂估价 | 按招标文件规定额度列计 |  | 见表10.2.2-24
3.2.3 |  | 专项技术措施暂估价 | 按招标文件规定额度列计 |  | 见表10.2.2-25
3.3 | 计日工 |  | ∑计日工(暂估数量×综合单价） |  | 见表10.2.2-21
3.4 | 施工总承包服务费 |  | 3.4.1+3.4.2 |  | 见表10.2.2-21
3.4.1 | 其中 | 专业发包工程管理费 | ∑专业发包工程（暂估金额×费率） |  | 见表10.2.2-27
3.4.2 |  | 甲供材料设备管理费 | 甲供材料暂估金额×费率+甲供设备暂估金额×费率 |  | 见表10.2.2-27
4 | 规费 |  | (1.1+2.1.1)×30.63% | 3113.44
5 | 税金 |  | (1+2+3+4)×9% | 5018.99
招标控制价合计 |  |  | 1+2+3+4+5 | 60786

## 9_表10_2_2-16 分部分项工程清单与计价表
【表10.2.2-16】
分部分项工程清单与计价表
单位(专业)工程名称:资源物中转间-给排水 | [5 empty] | 标段: |  |  | 第1页 共1页
序号 | 项目编码 | 项目名称 | 项目特征 | 计量 单位 | 工程量 | 金 额 (元) |  |  |  |  | 备注
[6 empty] | 综合单价 | 合价 | 其中
[8 empty] | 人工费 | 机械费 | 暂估价
|  | 给排水 |  |  |  |  | 8937.67 | 2588.68 | 240.5
1 | 031001007001 | 复合管 | 1、安装部位：室内 2、介质：给水 3、材质、规格：给水衬塑复合钢管(冷水型) DN20 4、连接形式：螺纹连接 5、压力试验及吹、洗设计要求：试压、消毒、冲洗 | m | 15.49 | 39.91 | 618.21 | 206.79 | 3.25
2 | 031001007002 | 复合管 | 1、安装部位：室内 2、介质：给水 3、材质、规格：给水衬塑复合钢管(冷水型) DN25 4、连接形式：螺纹连接 5、压力试验及吹、洗设计要求：试压、消毒、冲洗 | m | 13.02 | 53.12 | 691.62 | 208.32 | 6.77
3 | 031001007003 | 复合管 | 1、安装部位：室内 2、介质：给水 3、材质、规格：给水衬塑复合钢管(冷水型) DN32 4、连接形式：螺纹连接 5、压力试验及吹、洗设计要求：试压、消毒、冲洗 | m | 8.55 | 64.46 | 551.13 | 136.8 | 5.81
4 | 031001006001 | 塑料管 | 1.安装部位：室内 2.介质：雨水 3.材质、规格：UPVC雨水管 Φ50 4.连接形式：粘接 5.压力试验及吹、洗设计要求：灌水试验 6.附件：含3个雨水斗 | m | 16.81 | 30.81 | 517.92 | 201.22
5 | 031001006002 | 塑料管 | 1.安装部位：室内 2.介质：雨水 3.材质、规格：UPVC雨水管 Φ160 4.连接形式：粘接 5.压力试验及吹、洗设计要求：灌水试验 6.附件：含4个雨水斗 | m | 36.20 | 84.91 | 3073.74 | 681.28
6 | 031001006003 | 塑料管 | 1.安装部位：室内 2.介质：废水、污水 3.材质、规格：UPVC排水管 DN200 4.连接形式：粘接 5.压力试验及吹、洗设计要求：灌水试验 | m | 2.30 | 63.77 | 146.67 | 21.11 | 0.09
7 | 031003001001 | 螺纹阀门 | 1.名称:真空破坏器 2.规格:DN20 | 个 | 5 | 79.88 | 399.4 | 36.5 | 0.95
8 | 031002003001 | 套管 | 1、名称、类型：刚性防水套管 2、材 质：钢制 3、规 格：DN50 4、填料材质：石棉、水泥 | 个 | 1 | 201.06 | 201.06 | 91.1 | 18.76
9 | 031002003002 | 套管 | 1、名称、类型：刚性防水套管 2、材 质：钢制 3、规 格：DN150 4、填料材质：石棉、水泥 | 个 | 4 | 367.63 | 1470.52 | 570 | 158.56
10 | 031002003003 | 套管 | 1、名称、类型：刚性防水套管 2、材 质：钢制 3、规 格：DN200 4、填料材质：石棉、水泥 | 个 | 1 | 478.52 | 478.52 | 183.82 | 44.67
11 | 031003001002 | 螺纹阀门 | 1.阀门类型：截止阀 2.阀门材质：铸铁 3.规格、压力等级：J11T-16K DN20 4.连接形式：螺纹连接 | 个 | 1 | 39.62 | 39.62 | 7.3 | 0.19
12 | 031003001003 | 螺纹阀门 | 1.阀门类型：截止阀 2.阀门材质：铸铁 3.规格、压力等级：J11T-16K DN32 4.连接形式：螺纹连接 | 个 | 1 | 76.49 | 76.49 | 10.8 | 0.49
13 | 031003013001 | 水表 | 1、安装部位(室内外)：室内 2、型号、规格：LXS-25E DN32 3、连接形式：螺纹连接 4、附件配置：Z15T-10K DN32闸阀1个 | 个 | 1 | 217.16 | 217.16 | 39.86 | 0.96
14 | 031004014001 | 给、排水附(配)件 | 1.材 质：不锈钢地漏 2.型号、规格：DN200 | 个 | 1 | 251.86 | 251.86 | 37.58
15 | 040101002003 | 挖填沟槽土方 | 1、土壤类别：三类土 2、挖土深度：2M 内 3、回填密实度要求：夯实 | m3 | 5.00 | 40.75 | 203.75 | 156.2
|  | 消防 |  |  |  |  | 40045.84 | 7722.79 | 344.44
16 | 030901002001 | 消火栓钢管 | 1.名称:热镀锌钢管 2.规格型号:DN65 3.连接方式:丝扣连接 4.其他:管件安装、压力试验、冲洗、管道标识 5.满足招标文件、设计图纸及施工规范的相关要求 | m | 55.80 | 87.27 | 4869.67 | 1152.83 | 44.08
17 | 030901002002 | 消火栓钢管 | 1、安装部位：室内 2、材质、规格：热镀锌焊管钢管 DN100 3、连接形式：沟槽连接 4、压力试验及冲洗设计要求：水压试验、水冲洗 | m | 76.50 | 128.57 | 9835.61 | 2240.69 | 30.6
18 | 030901010001 | 室内消火栓 | 1、安装方式：暗装 2、型号、规格：带消防软管卷盘组合式消防柜 单栓 DN65 3、附件材质、规格：采用薄型单栓带轻便消防水龙组合式消火栓柜，每个消火栓柜内配DN65型消火栓一个，φ65/L=25m衬胶水龙带、直径19mm水枪、报警按钮；φ25/L=30m衬胶，阀门、快速接头、快速接口、直径6mm直流喷雾水枪；下层放置2具磷酸铵盐干粉灭火器（4kg/具） | 套 | 4 | 1027.62 | 4110.48 | 492.32 | 10.12
19 | Z031003018001 | 法兰阀门（沟槽式法兰连接） | 1、类 型：明杆弹性座封闸阀 2、材 质：铸铁 3、规格、压力等级：Z41X-16Q DN100 4、连接形式：沟槽法兰连接 | 个 | 2 | 1261.06 | 2522.12 | 185.44 | 78.38
20 | 031003001004 | 螺纹阀门 | 1、阀门类型：自动排气阀 2、阀门材质：铸铁 3、规格、压力等级：DN25 4、连接形式：螺纹连接 | 个 | 1 | 86.66 | 86.66 | 19.56 | 0.12
21 | 031002003004 | 套管 | 1、名称、类型：刚性防水套管 2、材 质：钢制 3、规 格：DN100 4、填料材质：石棉、水泥 | 个 | 2 | 287.64 | 575.28 | 239.74 | 69.14
22 | 031002001001 | 管道支吊架 | 单管侧向抗震支架 DN100 | 付 | 9 | 791.16 | 7120.44 | 1024.92
23 | 031002001002 | 管道支吊架 | 单管侧纵向抗震支架安装 DN100 | 付 | 3 | 1096.47 | 3289.41 | 341.64
24 | 031002001003 | 管道支吊架 | 单管侧纵向抗震支架安装 DN65 | 付 | 4 | 629.21 | 2516.84 | 455.52
25 | 031002001004 | 管道支吊架 | 1、材 质：型钢 2、管架形式：一般管架 | Kg | 83.88 | 16.85 | 1413.38 | 578.77 | 78.85
26 | 031201003002 | 金属结构刷油 | 1、除锈级别：微锈 2、油漆品种：樟丹漆、灰色调和漆 3、涂刷遍数、漆膜厚度：各二道 | kg | 83.88 | 1.74 | 145.95 | 61.23 | 18.45
27 | 031201001001 | 管道刷油 | 1、除锈级别：微锈 2、油漆品种：红色调和漆 3、涂刷遍数、漆膜厚度：两道 | m2 | 39.50 | 8.76 | 346.02 | 184.47
28 | 030905002001 | 水灭火系统控制装置调试 | 1、系统形式：消火栓灭火系统 | 点 | 4 | 32.89 | 131.56 | 73.6 | 14.2
29 | 040504001009 | 砌筑井 | 砖砌圆形阀门井，地面操作收口式，井内径Φ1000mm、深1200mm、井墙厚240mm，参照阀门井图集施工。 | 座 | 2 | 1541.21 | 3082.42 | 672.06 | 0.5
本页小计 | [6 empty] | 48983.51 | 10311.47 | 584.94
合计 | [6 empty] | 48983.51 | 10311.47 | 584.94

## 9_表10_2_2-16 施工技术措施项目清单与计价表
【表10.2.2-16】
施工技术措施项目清单与计价表
单位(专业)工程名称:资源物中转间-给排水 | [5 empty] | 标段: |  |  | 第1页 共1页
序号 | 项目编码 | 项目名称 | 项目特征 | 计量 单位 | 工程量 | 金 额 (元) |  |  |  |  | 备注
[6 empty] | 综合单价 | 合价 | 其中
[8 empty] | 人工费 | 机械费 | 暂估价
|  | [请输入分部名称,电子评标勿删] |  |  | 0 |  | 292.36 | 70.58
1 | 031301017002 | 脚手架搭拆 | 1.脚手架搭拆费第十册 | 项 | 1 | 292.36 | 292.36 | 70.58
本页小计 | [6 empty] | 292.36 | 70.58
合计 | [6 empty] | 292.36 | 70.58

## 9_表10_2_2-20 施工组织(总价)措施项目清单与
【表10.2.2-20】
施工组织（总价）措施项目清单与计价表
工程名称:给排水 |  |  | 标段: | 第1页 共1页
序号 | 项目编号 | 项目名称 | 计算基础 | 费率 (%) | 金额 (元) | 备注
1 | 031302001001 | 安全文明施工费 |  |  | 721.69
1.1 |  | 安全文明施工基本费 | 定额人工费+定额机械费 | 7.1 | 721.69
2 | Z03130200801 | 提前竣工增加费 | 定额人工费+定额机械费
3 | 031302004001 | 二次搬运费 | 定额人工费+定额机械费
4 | 031302005001 | 冬雨季施工增加费 | 定额人工费+定额机械费
5 |  | 其他施工组织措施费 | 按相关规定计算
合 计 |  |  |  |  | 721.69

## 9_表10_2_2-21 其他项目清单与计价汇总表
【表10.2.2-21】
其他项目清单与计价汇总表
工程名称:给排水 |  | 标段: | 第1页 共1页
序号 | 项 目 名 称 | 金额(元) | 备注
1 | 暂列金额 | 2655.55 | 明细详见表10.2.2-22
1.1 | 标化工地增加费 |  | 明细详见表10.2.2-22
1.2 | 优质工程增加费 |  | 明细详见表10.2.2-22
1.3 | 其他暂列金额 | 2655.55 | 明细详见表10.2.2-22
2 | 暂估价
2.1 | 材料（设备）暂估价 |  | 明细详见表10.2.2-23
2.2 | 专业工程暂估价 |  | 明细详见表10.2.2-24
2.3 | 专项技术措施暂估价 |  | 明细详见表10.2.2-25
3 | 计日工 |  | 明细详见表10.2.2-26
4 | 总承包服务费 |  | 明细详见表10.2.2-27
合 计 |  | 2655.55 | 0

## 9_表10_2_2-29 主要工日一览表
【表10.2.2-29】
主要工日一览表
工程名称:给排水 |  |  | 标段: |  | 第1页 共1页
序号 | 工日名称（类别） | 单位 | 数 量 | 单价(元) | 合价（元） | 备注
1 | 二类人工 | 工日 | 71.107 | 146 | 10381.62

## 9_表10_2_2-31 主要材料和工程设备一览表
【表10.2.2-31】
主要材料和工程设备一览表
工程名称:给排水 |  |  |  | 标段: |  | 第1页 共1页
序号 | 名称、规格、型号 | 单位 | 数量 | 单价(元) | 合价（元） | 备注
1 | 普通硅酸盐水泥PO 42.5综合 | kg | 13.518 | 0.52 | 7
2 | 碎石综合 | t | 0.34 | 119 | 40.46
3 | 混凝土实心砖240×115×53 MU10 | 千块 | 1.431 | 450.6 | 644.81
4 | 非泵送商品混凝土C20 | m3 | 0.088 | 510 | 44.88
5 | 干混砌筑砂浆DM M7.5 | kg | 1569.622 | 0.34 | 535.24
6 | 铜芯塑料绝缘线ZR-BV 1.5 | m | 6.108 | 1.2 | 7.3
7 | 电 | kW·h | 0.256 | 0.88 | 0.23
8 | 水 | m3 | 8.175 | 5.73 | 46.84
9 | 铸铁检查井盖φ700 轻型 | 套 | 1.666 | 510 | 849.66
10 | 扁钢Q235B综合 | kg | 2 | 5.34 | 10.67
11 | 型钢综合 | kg | 88.913 | 5.2 | 462.7
12 | 中厚钢板综合 | kg | 9.84 | 5.22 | 51.37
13 | 酚醛调和漆各色 | kg | 9.079 | 12.39 | 112.49
14 | 醇酸防锈漆C53-1 | kg | 1.77 | 12.39 | 21.93
15 | 热镀锌焊管钢管DN65 | m | 56.079 | 45.3 | 2540.38
16 | 碳素结构钢焊接钢管综合 | kg | 10.28 | 5.5 | 56.56
17 | 卡箍连接件（含胶圈）DN100 | 套 | 4 | 20.33 | 81.32
18 | 单管侧向抗震支架DN100 | 付 | 9 | 638.94 | 5750.44
19 | 单管侧纵向抗震支架DN100 | 付 | 3 | 944.25 | 2832.74
20 | 单管侧纵向抗震支架DN65 | 付 | 4 | 476.99 | 1907.96
21 | 明杆弹性座封闸阀Z41X-16Q DN100 | 个 | 2 | 850 | 1700
22 | 自动排气阀ZP-Ⅰ型DN25 | 个 | 1 | 57.57 | 57.57
23 | 带消防软管卷盘组合式消防柜单栓 DN65 | 套 | 4 | 721 | 2884
24 | 水 | m3 | 1.574 | 5.73 | 9.02
25 | 给水衬塑复合钢管(冷水型)DN20 | m | 15.351 | 16.81 | 258.05
26 | 给水衬塑复合钢管(冷水型)DN25 | m | 12.903 | 24.1 | 310.96
27 | 给水衬塑复合钢管(冷水型)DN32 | m | 8.473 | 33.19 | 281.22
28 | 热镀锌焊管钢管DN100 | m | 75.429 | 74 | 5581.75
29 | 沟槽法兰短管DN100 | 个 | 4 | 79.46 | 317.84
30 | 磷酸铵盐干粉灭火器4kg/具 | 具 | 8 | 69.29 | 554.32
31 | 沟槽弯头DN100*90° | 个 | 10 | 44.23 | 442.3
32 | 沟槽卡箍DN100 | 个 | 24 | 23.24 | 557.76
33 | 沟槽大小头DN100*65 | 个 | 4 | 34.16 | 136.64
34 | 机械三通DN100*65*100 | 个 | 2 | 50.4 | 100.8

## 9_表10_2_2-32 主要机械台班一览表
【表10.2.2-32】
主要机械台班一览表
工程名称:给排水 |  |  |  | 标段: | 第1页 共1页
序号 | 机械名称、规格、型号 | 单位 | 数 量 | 单价(元) | 合价（元） | 备注
1 | 电动夯实机250N·m | 台班 | 0.017 | 29.99 | 0.51
2 | 汽车式起重机16t | 台班 | 0.018 | 969.3 | 17.45
3 | 载货汽车8t | 台班 | 0.018 | 487.29 | 8.77
4 | 木工圆锯机500mm | 台班 | 0.003 | 30.08 | 0.09
5 | 普通车床630×2000mm | 台班 | 0.314 | 75.31 | 23.65
6 | 立式钻床25mm | 台班 | 0.294 | 6.26 | 1.84
7 | 管子切断机150mm | 台班 | 0.036 | 31.45 | 1.13
8 | 管子切断套丝机159mm | 台班 | 2.602 | 23.15 | 60.24
9 | 试压泵60MPa | 台班 | 0.08 | 25.23 | 2.02
10 | 电焊条烘干箱60×50×75cm3 | 台班 | 0.284 | 18.35 | 5.21
11 | 吊装机械(综合) | 台班 | 0.114 | 542.64 | 61.86
12 | 砂轮切割机φ500 | 台班 | 0.13 | 48.88 | 6.35
13 | 砂轮切割机 φ400 | 台班 | 0.633 | 27.37 | 17.32
14 | 试压泵3MPa | 台班 | 0.539 | 19.93 | 10.74
15 | 滚槽机 | 台班 | 0.688 | 28.76 | 19.79
16 | 手持式万用表 | 台班 | 2 | 7.1 | 14.2
17 | 电焊机 （综合） | 台班 | 1.732 | 117.3 | 203.16
18 | 电焊机 （综合） | 台班 | 1.1 | 117.3 | 129.03

## 10_表10_2_2-13 【不含单列】单位(专业)工程
【表10.2.2-13】
单位（专业）工程招标控制价费用表
工程名称:资源物中转间-暖通 |  |  | 标段: | 第1页 共1页
序号 | 费用名称 |  | 计算公式 | 金额 (元) | 备注
1 | 分部分项工程费 |  | ∑(分部分项工程量×综合单价） | 12507.3 | 见表10.2.2-16
1.1 | 其中 | 人工费+机械费 | ∑分部分项（定额人工费+定额机械费） | 141.75
2 | 措施项目费 |  | （2.1+2.2） | 10.06
2.1 | 施工技术措施项目费 |  | ∑(技措项目工程量×综合单价） |  | 见表10.2.2-16
2.1.1 | 其中 | 人工费+机械费 | ∑技措项目（定额人工费+定额机械费）
2.2 | 施工组织措施项目费 |  | (1.1+2.1.1)×7.1% | 10.06 | 见表10.2.2-20
2.2.1 | 其中 | 安全文明施工基本费 | (1.1+2.1.1)×7.1% | 10.06 | 见表10.2.2-20
3 | 其他项目费 |  | （3.1+3.2+3.3+3.4） | 628.04
3.1 | 暂列金额 |  | 3.1.1+3.1.2+3.1.3 | 628.04 | 见表10.2.2-21
3.1.1 | 其中 | 标化工地增加费 | 按招标文件规定额度列计 |  | 见表10.2.2-22
3.1.2 |  | 优质工程增加费 | 按招标文件规定额度列计 |  | 见表10.2.2-22
3.1.3 |  | 其他暂列金额 | 按招标文件规定额度列计 | 628.04 | 见表10.2.2-22
3.2 | 暂估价 |  | 3.2.1+3.2.2+3.2.3 |  | 见表10.2.2-21
3.2.1 | 其中 | 材料（工程设备）暂估价 | 按招标文件规定额度列计 (或计入综合单价) |  | 见表10.2.2-23
3.2.2 |  | 专业工程暂估价 | 按招标文件规定额度列计 |  | 见表10.2.2-24
3.2.3 |  | 专项技术措施暂估价 | 按招标文件规定额度列计 |  | 见表10.2.2-25
3.3 | 计日工 |  | ∑计日工(暂估数量×综合单价） |  | 见表10.2.2-21
3.4 | 施工总承包服务费 |  | 3.4.1+3.4.2 |  | 见表10.2.2-21
3.4.1 | 其中 | 专业发包工程管理费 | ∑专业发包工程（暂估金额×费率） |  | 见表10.2.2-27
3.4.2 |  | 甲供材料设备管理费 | 甲供材料暂估金额×费率+甲供设备暂估金额×费率 |  | 见表10.2.2-27
4 | 规费 |  | (1.1+2.1.1)×30.63% | 43.42
5 | 税金 |  | (1+2+3+4)×9% | 1186.99
招标控制价合计 |  |  | 1+2+3+4+5 | 14376

## 10_表10_2_2-16 分部分项工程清单与计价表
【表10.2.2-16】
分部分项工程清单与计价表
单位(专业)工程名称:资源物中转间-暖通 | [5 empty] | 标段: |  |  | 第1页 共1页
序号 | 项目编码 | 项目名称 | 项目特征 | 计量 单位 | 工程量 | 金 额 (元) |  |  |  |  | 备注
[6 empty] | 综合单价 | 合价 | 其中
[8 empty] | 人工费 | 机械费 | 暂估价
|  | [请输入分部名称,电子评标勿删] |  |  |  |  | 12507.3 | 153.3
1 | 030108003001 | 轴流通风机 | 1.名称：壁挂式轴流风机 2.型号、规格：XBDZ-A-3.5型 风量2480m3/h，N=0.09kW,全压73Pa | 台 | 2 | 1941.46 | 3882.92 | 61.32
2 | 030108003002 | 轴流通风机 | 1.名称：壁挂式轴流风机 2.型号、规格：XBDZ-A-4型 风量3260m3/h，N=0.12kW,全压95Pa | 台 | 2 | 2214.46 | 4428.92 | 61.32
3 | 030108003003 | 轴流通风机 | 1.名称：壁挂式轴流风机 2.型号、规格：XBDZ-A-5型 风量7700m3/h，N=0.55kW,全压152Pa | 台 | 1 | 4195.46 | 4195.46 | 30.66
本页小计 | [6 empty] | 12507.3 | 153.3
合计 | [6 empty] | 12507.3 | 153.3

## 10_表10_2_2-16 施工技术措施项目清单与计价表
【表10.2.2-16】
施工技术措施项目清单与计价表
单位(专业)工程名称:资源物中转间-暖通 | [5 empty] | 标段: |  |  | 第1页 共1页
序号 | 项目编码 | 项目名称 | 项目特征 | 计量 单位 | 工程量 | 金 额 (元) |  |  |  |  | 备注
[6 empty] | 综合单价 | 合价 | 其中
[8 empty] | 人工费 | 机械费 | 暂估价
|  | [请输入分部名称,电子评标勿删] |  |  | 0
本页小计
合计

## 10_表10_2_2-20 施工组织(总价)措施项目清单
【表10.2.2-20】
施工组织（总价）措施项目清单与计价表
工程名称:暖通 |  |  | 标段: | 第1页 共1页
序号 | 项目编号 | 项目名称 | 计算基础 | 费率 (%) | 金额 (元) | 备注
1 | 031302001001 | 安全文明施工费 |  |  | 10.06
1.1 |  | 安全文明施工基本费 | 定额人工费+定额机械费 | 7.1 | 10.06
2 | Z03130200801 | 提前竣工增加费 | 定额人工费+定额机械费
3 | 031302004001 | 二次搬运费 | 定额人工费+定额机械费
4 | 031302005001 | 冬雨季施工增加费 | 定额人工费+定额机械费
5 |  | 其他施工组织措施费 | 按相关规定计算
合 计 |  |  |  |  | 10.06

## 10_表10_2_2-21 其他项目清单与计价汇总表
【表10.2.2-21】
其他项目清单与计价汇总表
工程名称:暖通 |  | 标段: | 第1页 共1页
序号 | 项 目 名 称 | 金额(元) | 备注
1 | 暂列金额 | 628.04 | 明细详见表10.2.2-22
1.1 | 标化工地增加费 |  | 明细详见表10.2.2-22
1.2 | 优质工程增加费 |  | 明细详见表10.2.2-22
1.3 | 其他暂列金额 | 628.04 | 明细详见表10.2.2-22
2 | 暂估价
2.1 | 材料（设备）暂估价 |  | 明细详见表10.2.2-23
2.2 | 专业工程暂估价 |  | 明细详见表10.2.2-24
2.3 | 专项技术措施暂估价 |  | 明细详见表10.2.2-25
3 | 计日工 |  | 明细详见表10.2.2-26
4 | 总承包服务费 |  | 明细详见表10.2.2-27
合 计 |  | 628.04 | 0

## 10_表10_2_2-29 主要工日一览表
【表10.2.2-29】
主要工日一览表
工程名称:暖通 |  |  | 标段: |  | 第1页 共1页
序号 | 工日名称（类别） | 单位 | 数 量 | 单价(元) | 合价（元） | 备注
1 | 二类人工 | 工日 | 1.05 | 146 | 153.3

## 10_表10_2_2-31 主要材料和工程设备一览表
【表10.2.2-31】
主要材料和工程设备一览表
工程名称:暖通 |  |  |  | 标段: |  | 第1页 共1页
序号 | 名称、规格、型号 | 单位 | 数量 | 单价(元) | 合价（元） | 备注

## 10_表10_2_2-32 主要机械台班一览表
【表10.2.2-32】
主要机械台班一览表
工程名称:暖通 |  |  |  | 标段: | 第1页 共1页
序号 | 机械名称、规格、型号 | 单位 | 数 量 | 单价(元) | 合价（元） | 备注

## 11_表10_2_2-13 【不含单列】单位(专业)工程
【表10.2.2-13】
单位（专业）工程招标控制价费用表
工程名称:综合处理车间-综合处理车间-强电 |  |  | 标段: | 第1页 共1页
序号 | 费用名称 |  | 计算公式 | 金额 (元) | 备注
1 | 分部分项工程费 |  | ∑(分部分项工程量×综合单价） | 790268.4 | 见表10.2.2-16
1.1 | 其中 | 人工费+机械费 | ∑分部分项（定额人工费+定额机械费） | 88233
2 | 措施项目费 |  | （2.1+2.2） | 9658.67
2.1 | 施工技术措施项目费 |  | ∑(技措项目工程量×综合单价） | 3341.19 | 见表10.2.2-16
2.1.1 | 其中 | 人工费+机械费 | ∑技措项目（定额人工费+定额机械费） | 745.55
2.2 | 施工组织措施项目费 |  | (1.1+2.1.1)×7.1% | 6317.48 | 见表10.2.2-20
2.2.1 | 其中 | 安全文明施工基本费 | (1.1+2.1.1)×7.1% | 6317.48 | 见表10.2.2-20
3 | 其他项目费 |  | （3.1+3.2+3.3+3.4） | 41359.06
3.1 | 暂列金额 |  | 3.1.1+3.1.2+3.1.3 | 41359.06 | 见表10.2.2-21
3.1.1 | 其中 | 标化工地增加费 | 按招标文件规定额度列计 |  | 见表10.2.2-22
3.1.2 |  | 优质工程增加费 | 按招标文件规定额度列计 |  | 见表10.2.2-22
3.1.3 |  | 其他暂列金额 | 按招标文件规定额度列计 | 41359.06 | 见表10.2.2-22
3.2 | 暂估价 |  | 3.2.1+3.2.2+3.2.3 |  | 见表10.2.2-21
3.2.1 | 其中 | 材料（工程设备）暂估价 | 按招标文件规定额度列计 (或计入综合单价) |  | 见表10.2.2-23
3.2.2 |  | 专业工程暂估价 | 按招标文件规定额度列计 |  | 见表10.2.2-24
3.2.3 |  | 专项技术措施暂估价 | 按招标文件规定额度列计 |  | 见表10.2.2-25
3.3 | 计日工 |  | ∑计日工(暂估数量×综合单价） |  | 见表10.2.2-21
3.4 | 施工总承包服务费 |  | 3.4.1+3.4.2 |  | 见表10.2.2-21
3.4.1 | 其中 | 专业发包工程管理费 | ∑专业发包工程（暂估金额×费率） |  | 见表10.2.2-27
3.4.2 |  | 甲供材料设备管理费 | 甲供材料暂估金额×费率+甲供设备暂估金额×费率 |  | 见表10.2.2-27
4 | 规费 |  | (1.1+2.1.1)×30.63% | 27254.13
5 | 税金 |  | (1+2+3+4)×9% | 78168.62
招标控制价合计 |  |  | 1+2+3+4+5 | 946709

## 11_表10_2_2-16 分部分项工程清单与计价表
【表10.2.2-16】
分部分项工程清单与计价表
单位(专业)工程名称:综合处理车间-综合处理车间-强电 | [5 empty] | 标段: |  |  | 第1页 共1页
序号 | 项目编码 | 项目名称 | 项目特征 | 计量 单位 | 工程量 | 金 额 (元) |  |  |  |  | 备注
[6 empty] | 综合单价 | 合价 | 其中
[8 empty] | 人工费 | 机械费 | 暂估价
|  | [请输入分部名称,电子评标勿删] |  |  |  |  | 790268.4 | 90855.32 | 4467.08
1 | 030404017008 | 配电箱 | 1.名称：成套双电源切换柜 AP1； 2.型号、规格：规格型号及电器元件配置按设计； 3.基础形式、材质、规格：基础槽钢10#； 4.安装方式：落地式。 | 台 | 1 | 19388.93 | 19388.93 | 444.85 | 92.81
2 | 030404017009 | 配电箱 | 1.名称：成套配电柜AP2； 2.型号、规格：规格型号及电器元件配置按设计； 3.基础形式、材质、规格：基础槽钢10#； 4.安装方式：落地式。 | 台 | 1 | 13888.93 | 13888.93 | 444.85 | 92.81
3 | 030404017010 | 配电箱 | 1.名称：成套配电柜AP3； 2.型号、规格：规格型号及电器元件配置按设计； 3.基础形式、材质、规格：基础槽钢10#； 4.安装方式：落地式。 | 台 | 1 | 13388.93 | 13388.93 | 444.85 | 92.81
4 | 030404017011 | 配电箱 | 1.名称：成套配电箱 -1AL； 2.型号、规格：规格型号及电器元件配置按设计要求； 3.安装方式：明装。 | 台 | 1 | 6349.95 | 6349.95 | 175.2
5 | 030404017012 | 配电箱 | 1.名称：成套配电箱 -1AL1； 2.型号、规格：规格型号及电器元件配置按设计要求； 3.安装方式：明装。 | 台 | 4 | 1327.58 | 5310.32 | 700.8
6 | 030404017013 | 配电箱 | 1.名称：成套配电箱 -1AL2； 2.型号、规格：规格型号及电器元件配置按设计要求； 3.安装方式：明装。 | 台 | 1 | 6914.6 | 6914.6 | 175.2
7 | 030404017014 | 配电箱 | 1.名称：成套配电箱 -1AL3； 2.型号、规格：规格型号及电器元件配置按设计要求； 3.安装方式：明装。 | 台 | 1 | 2576.32 | 2576.32 | 175.2
8 | 030404017015 | 配电箱 | 1.名称：成套轴流风机控制箱AX1 ； 2.型号、规格：规格型号及电器元件配置按设计要求； 3.安装方式：明装。 | 台 | 1 | 1935.52 | 1935.52 | 175.2
9 | 030404017016 | 配电箱 | 1.名称：成套轴流风机控制箱AX2 ； 2.型号、规格：规格型号及电器元件配置按设计要求； 3.安装方式：明装。 | 台 | 2 | 2292.32 | 4584.64 | 350.4
10 | 030404017017 | 配电箱 | 1.名称：成套配电箱 A1、A2、A3； 2.型号、规格：规格型号及电器元件配置按设计要求； 3.安装方式：明装。 | 台 | 3 | 2033.95 | 6101.85 | 525.6
11 | 030404017018 | 配电箱 | 1.名称：成套配电箱 B、C； 2.型号、规格：规格型号及电器元件配置按设计要求； 3.安装方式：明装。 | 台 | 2 | 3648.75 | 7297.5 | 350.4
12 | 030404017019 | 配电箱 | 1.名称：成套风幕配电箱 F； 2.型号、规格：规格型号及电器元件配置按设计要求； 3.安装方式：明装。 | 台 | 1 | 2130.75 | 2130.75 | 175.2
13 | 030404017020 | 配电箱 | 1.名称：成套配电箱 1AL； 2.型号、规格：规格型号及电器元件配置按设计要求； 3.安装方式：明装。 | 台 | 1 | 7132.22 | 7132.22 | 175.2
14 | 030404017021 | 配电箱 | 1.名称：成套配电箱 1AL1； 2.型号、规格：规格型号及电器元件配置按设计要求； 3.安装方式：明装。 | 台 | 1 | 6226.77 | 6226.77 | 175.2
15 | 030404017022 | 配电箱 | 1.名称：成套配电箱 1AL2； 2.型号、规格：规格型号及电器元件配置按设计要求； 3.安装方式：明装。 | 台 | 1 | 4345.42 | 4345.42 | 175.2
16 | 030404017023 | 配电箱 | 1.名称：成套配电箱 1AL3； 2.型号、规格：规格型号及电器元件配置按设计要求； 3.安装方式：明装。 | 台 | 1 | 4026 | 4026 | 175.2
17 | 030404017024 | 配电箱 | 1.名称：成套配电箱 1AL4； 2.型号、规格：规格型号及电器元件配置按设计要求； 3.安装方式：明装。 | 台 | 1 | 4250.95 | 4250.95 | 175.2
18 | 030404017025 | 配电箱 | 1.名称：成套配电箱 1AL5； 2.型号、规格：规格型号及电器元件配置按设计要求； 3.安装方式：明装。 | 台 | 1 | 5229.95 | 5229.95 | 175.2
19 | 030404017026 | 配电箱 | 1.名称：成套轴流风机控制箱 AX3； 2.型号、规格：规格型号及电器元件配置按设计要求； 3.安装方式：明装。 | 台 | 1 | 1944.31 | 1944.31 | 175.2
20 | 030404017027 | 配电箱 | 1.名称：成套配电箱 2AL； 2.型号、规格：规格型号及电器元件配置按设计要求； 3.安装方式：明装。 | 台 | 1 | 8190.95 | 8190.95 | 175.2
21 | 030404017028 | 配电箱 | 1.名称：成套配电箱 3AL； 2.型号、规格：规格型号及电器元件配置按设计要求； 3.安装方式：明装。 | 台 | 1 | 8190.95 | 8190.95 | 175.2
22 | 030404017029 | 配电箱 | 1.名称：成套配电箱2AL1~8/3AL1~8 ； 2.型号、规格：规格型号及电器元件配置按设计要求； 3.安装方式：明装。 | 台 | 16 | 4237.41 | 67798.56 | 2803.2
23 | 030404017030 | 配电箱 | 1.名称：成套配电箱 2AL9； 2.型号、规格：规格型号及电器元件配置按设计要求； 3.安装方式：明装。 | 台 | 1 | 4730.15 | 4730.15 | 175.2
24 | 030404017031 | 配电箱 | 1.名称：成套配电箱 3AL9； 2.型号、规格：规格型号及电器元件配置按设计要求； 3.安装方式：明装。 | 台 | 1 | 4730.15 | 4730.15 | 175.2
25 | 030404017032 | 配电箱 | 1.名称：成套消防总电源 XFAPZ1 ； 2.型号、规格：规格型号及电器元件配置按设计要求； 3.安装方式：明装。 | 台 | 1 | 3621.65 | 3621.65 | 175.2
26 | 030404017033 | 配电箱 | 1.名称：成套双电源切换电源箱AT-X1 ； 2.型号、规格：规格型号及电器元件配置按设计要求； 3.安装方式：明装。 | 台 | 1 | 4910.81 | 4910.81 | 175.2
27 | 030404017034 | 配电箱 | 1.名称：成套双电源切换电源箱AT-X2 ； 2.型号、规格：规格型号及电器元件配置按设计要求； 3.安装方式：明装。 | 台 | 1 | 4635.29 | 4635.29 | 175.2
28 | 030404017035 | 配电箱 | 1.名称：成套消防总电源 XFAPZ2 ； 2.型号、规格：规格型号及电器元件配置按设计要求； 3.安装方式：明装。 | 台 | 1 | 3621.65 | 3621.65 | 175.2
29 | 030404017036 | 配电箱 | 1、名称：成套应急照明集中电源； 2、型号：1ALE； 3、规格：规格型号及电器元件配置按设计要求； 4、安装方式;明装。 | 台 | 1 | 3825.95 | 3825.95 | 175.2
30 | 030404017037 | 配电箱 | 1、名称：成套应急照明集中电源； 2、型号：2ALE； 3、规格：规格型号及电器元件配置按设计要求； 4、安装方式;明装。 | 台 | 1 | 3825.95 | 3825.95 | 175.2
31 | 030411003002 | 桥架 | 1.名称、材质：热镀锌电缆桥架； 2.型号：GQJ-C； 3.规格：300×100×δ1.2； 4.附件：电缆槽盒中间用防火隔板； 5.接地方式：按施工验收规范要求。 | m | 106.81 | 179.49 | 19171.33 | 2036.87 | 106.81
32 | 030411003003 | 桥架 | 1.名称、材质：热镀锌电缆桥架； 2.型号：GQJ-C； 3.规格：400×100×δ1.5； 4.附件：电缆槽盒中间用防火隔板； 5.接地方式：按施工验收规范要求。 | m | 238.65 | 260.16 | 62087.18 | 7295.53 | 396.16
33 | 030413001004 | 铁构件 | 1.名称：电缆桥架吊支架； 2.材质；型钢。 | kg | 478.17 | 18.07 | 8640.53 | 3834.92 | 439.92
34 | 031201003003 | 金属结构刷油 | 1.除锈级别：手工除微锈； 2.油漆品种：红丹防锈漆、红色调和漆； 3.结构类型：一般管架； 4.涂刷遍数、漆膜厚度：除锈后刷防锈漆二遍、再刷调和漆二遍。 | kg | 478.17 | 1.72 | 822.45 | 353.85 | 105.2
35 | 030413001005 | 铁构件 | 1.名称：侧向桥架抗震支架； 2.规格、型号：300； 3.其他按设计要求。 | 付 | 5 | 1266.63 | 6333.15 | 773.8
36 | 030413001006 | 铁构件 | 1.名称：双向桥架抗震支架； 2.规格、型号：300； 3.其他按设计要求。 | 付 | 6 | 1943.11 | 11658.66 | 975
37 | 030413001007 | 铁构件 | 1.名称：侧向桥架抗震支架； 2.规格、型号：400； 3.其他按设计要求。 | 付 | 13 | 1266.63 | 16466.19 | 2011.88
38 | 030413001008 | 铁构件 | 1.名称：双向桥架抗震支架； 2.规格、型号：400； 3.其他按设计要求。 | 付 | 14 | 1943.11 | 27203.54 | 2275
39 | 030411001005 | 配管 | 1.名称：线缆保护管； 2.材质、规格：镀锌钢管SC15； 3.配置形式：砖、混凝土结构暗配； 4.接地要求：按施工验收规范要求。 | m | 904.15 | 16.83 | 15216.84 | 4782.95 | 45.21
40 | 030411001006 | 配管 | 1.名称：线缆保护管； 2.材质、规格：镀锌钢管SC20； 3.配置形式：砖、混凝土结构暗配； 4.接地要求：按施工验收规范要求。 | m | 259.97 | 20.1 | 5225.4 | 1466.23 | 13
41 | 030411001007 | 配管 | 1.名称：线缆保护管； 2.材质、规格：镀锌钢管SC25； 3.配置形式：砖、混凝土结构暗配； 4.接地要求：按施工验收规范要求。 | m | 93.99 | 28.36 | 2665.56 | 642.89 | 6.58
42 | 030411001008 | 配管 | 1.名称：线缆保护管； 2.材质、规格：镀锌钢管SC32； 3.配置形式：砖、混凝土结构暗配； 4.接地要求：按施工验收规范要求。 | m | 9.23 | 34.04 | 314.19 | 67.19 | 0.65
43 | 030411001009 | 配管 | 1.名称：线缆保护管； 2.材质、规格：镀锌钢管SC40； 3.配置形式：砖、混凝土结构暗配； 4.接地要求：按施工验收规范要求。 | m | 274.46 | 45.8 | 12570.27 | 3205.69 | 24.7
44 | 030411001010 | 配管 | 1.名称：线缆保护管； 2.材质、规格：镀锌钢管SC50； 3.配置形式：砖、混凝土结构暗配； 4.接地要求：按施工验收规范要求。 | m | 108.29 | 53.85 | 5831.42 | 1348.21 | 8.66
45 | 030411001011 | 配管 | 1.名称：线缆保护管； 2.材质、规格：镀锌钢管SC65； 3.配置形式：砖、混凝土结构暗配； 4.接地要求：按施工验收规范要求。 | m | 43.93 | 74.59 | 3276.74 | 793.82 | 8.79
46 | 030411001012 | 配管 | 1.名称：线缆保护管； 2.材质、规格：镀锌钢管SC100； 3.配置形式：砖、混凝土结构暗配； 4.接地要求：按施工验收规范要求。 | m | 35.26 | 120.27 | 4240.72 | 1007.38 | 7.05
47 | 030411001013 | 配管 | 1.名称：线缆保护管； 2.材质、规格：镀锌钢管SC125； 3.配置形式：砖、混凝土结构暗配； 4.接地要求：按施工验收规范要求。 | m | 14.24 | 151.79 | 2161.49 | 447.56 | 10.25
48 | 030411001014 | 配管 | 1.名称：线缆保护管； 2.材质、规格：JDG导管（热镀锌）G20*1.6； 3.配置形式：砖、混凝土结构暗配； 4.接地要求：按施工验收规范要求。 | m | 2339.77 | 11.71 | 27398.71 | 9522.86 | 116.99
49 | 030411001015 | 配管 | 1.名称：线缆保护管； 2.材质、规格：JDG导管（热镀锌）G25*1.6； 3.配置形式：砖、混凝土结构暗配； 4.接地要求：按施工验收规范要求。 | m | 516.57 | 15.96 | 8244.46 | 2897.96 | 36.16
50 | 030411001016 | 配管 | 1.名称：线缆保护管； 2.材质、规格：JDG导管（热镀锌）G32*1.6； 3.配置形式：砖、混凝土结构暗配； 4.接地要求：按施工验收规范要求。 | m | 29.25 | 19.42 | 568.04 | 174.92 | 2.05
51 | 030408001006 | 电力电缆 | 1、电缆名称：铜芯交联聚乙烯绝缘电力电缆； 2、电缆规格、型号：YJV-5*2.5； 3、敷设方式、部位：穿管及电缆桥架内敷设； 4、电压等级(KV)：1KV以下； 5、地形：室内。 | m | 62.12 | 14.24 | 884.59 | 114.3 | 3.11
52 | 030408001007 | 电力电缆 | 1、电缆名称：铜芯交联聚乙烯绝缘电力电缆； 2、电缆规格、型号：YJV-4*2.5； 3、敷设方式、部位：穿管及电缆桥架内敷设； 4、电压等级(KV)：1KV以下； 5、地形：室内。 | m | 42.59 | 12.22 | 520.45 | 78.37 | 2.13
53 | 030408001008 | 电力电缆 | 1、电缆名称：铜芯交联聚乙烯绝缘电力电缆； 2、电缆规格、型号：YJV-5*4； 3、敷设方式、部位：穿管及电缆桥架内敷设； 4、电压等级(KV)：1KV以下； 5、地形：室内。 | m | 27.97 | 19.31 | 540.1 | 51.46 | 1.4
54 | 030408001009 | 电力电缆 | 1、电缆名称：铜芯交联聚乙烯绝缘电力电缆； 2、电缆规格、型号：YJV-5*6； 3、敷设方式、部位：穿管及电缆桥架内敷设； 4、电压等级(KV)：1KV以下； 5、地形：室内。 | m | 55.65 | 26.23 | 1459.7 | 102.4 | 2.78
55 | 030408001010 | 电力电缆 | 1、电缆名称：铜芯交联聚乙烯绝缘电力电缆； 2、电缆规格、型号：YJV-5*10； 3、敷设方式、部位：穿管及内敷设； 4、电压等级(KV)：1KV以下； 5、地形：室内。 | m | 658.65 | 40.87 | 26919.03 | 1211.92 | 32.93
56 | 030408001011 | 电力电缆 | 1、电缆名称：铜芯交联聚乙烯绝缘电力电缆； 2、电缆规格、型号：YJV-4*4； 3、敷设方式、部位：穿管及电缆桥架内敷设； 4、电压等级(KV)：1KV以下； 5、地形：室内。 | m | 42.99 | 15.76 | 677.52 | 79.1 | 2.15
57 | 030408001012 | 电力电缆 | 1、电缆名称：铜芯交联聚乙烯绝缘电力电缆； 2、电缆规格、型号：ZN-YJV-5*4； 3、敷设方式、部位：穿管及电缆桥架内敷设； 4、电压等级(KV)：1KV以下； 5、地形：室内。 | m | 13.06 | 20.15 | 263.16 | 24.03 | 0.65
58 | 030408001013 | 电力电缆 | 1、电缆名称：铜芯交联聚乙烯绝缘电力电缆； 2、电缆规格、型号：ZN-YJV-5*10； 3、敷设方式、部位：穿管及电缆桥架内敷设； 4、电压等级(KV)：1KV以下； 5、地形：室内。 | m | 48.08 | 42.79 | 2057.34 | 88.47 | 2.4
59 | 030408001014 | 电力电缆 | 1、电缆名称：铜芯交联聚乙烯绝缘电力电缆； 2、电缆规格、型号：YJV-5*16； 3、敷设方式、部位：穿管及电缆桥架内敷设； 4、电压等级(KV)：1KV以下； 5、地形：室内。 | m | 166.71 | 60 | 10002.6 | 383.43 | 10
60 | 030408001015 | 电力电缆 | 1、电缆名称：柔性铜芯无机矿物绝缘电缆； 2、电缆规格、型号：TBTRZY-3*2.5； 3、敷设方式、部位：穿管及电缆桥架内敷设； 4、电压等级(KV)：1KV以下； 5、地形：室内。 | m | 381.06 | 35.42 | 13497.15 | 876.44 | 22.86
61 | 030408001016 | 电力电缆 | 1、电缆名称：柔性铜芯无机矿物绝缘电缆； 2、电缆规格、型号：TBTRZY-5*4； 3、敷设方式、部位：穿管及电缆桥架内敷设； 4、电压等级(KV)：1KV以下； 5、地形：室内。 | m | 65.55 | 60.43 | 3961.19 | 150.77 | 3.93
62 | 030408001017 | 电力电缆 | 1、电缆名称：柔性铜芯无机矿物绝缘电缆； 2、电缆规格、型号：TBTRZY-5*10； 3、敷设方式、部位：穿管及电缆桥架内敷设； 4、电压等级(KV)：1KV以下； 5、地形：室内。 | m | 87.17 | 117.92 | 10279.09 | 200.49 | 5.23
63 | 030408001018 | 电力电缆 | 1、电缆名称：柔性铜芯无机矿物绝缘电缆； 2、电缆规格、型号：TBTRZY-3*50+2*25； 3、敷设方式、部位：穿管及电缆桥架内敷设； 4、电压等级(KV)：1KV以下； 5、地形：室内。 | m | 111.23 | 167.91 | 18676.63 | 830.89 | 82.31
64 | 030408001019 | 电力电缆 | 1、电缆名称：铜芯交联聚乙烯绝缘电力电缆； 2、电缆规格、型号：YJV-4*35+1*16； 3、敷设方式、部位：穿管及电缆桥架内敷设； 4、电压等级(KV)：1KV以下； 5、地形：室内。 | m | 31.57 | 114.66 | 3619.82 | 145.22 | 3.79
65 | 030408001020 | 电力电缆 | 1、电缆名称：铜芯交联聚乙烯绝缘电力电缆； 2、电缆规格、型号：YJV22-10-3*70； 3、敷设方式、部位：穿管及电缆桥架内敷设； 4、电压等级(KV)：1KV以下； 5、地形：室内。 | m | 20.00 | 158.17 | 3163.4 | 149.4 | 14.8
66 | 030408001021 | 电力电缆 | 1、电缆名称：铜芯交联聚乙烯绝缘电力电缆； 2、电缆规格、型号：YJV-3*70+2*35； 3、敷设方式、部位：穿管及电缆桥架内敷设； 4、电压等级(KV)：1KV以下； 5、地形：室内。 | m | 93.55 | 199.02 | 18618.32 | 698.82 | 69.23
67 | 030408001022 | 电力电缆 | 1、电缆名称：铜芯交联聚乙烯绝缘电力电缆； 2、电缆规格、型号：YJV-4*95+1*50； 3、敷设方式、部位：穿管及电缆桥架内敷设； 4、电压等级(KV)：1KV以下； 5、地形：室内。 | m | 21.18 | 302.6 | 6409.07 | 193.37 | 19.27
68 | 030408001023 | 电力电缆 | 1、电缆名称：铜芯交联聚乙烯绝缘电力电缆； 2、电缆规格、型号：YJV-3*120+2*70； 3、敷设方式、部位：穿管及电缆桥架内敷设； 4、电压等级(KV)：1KV以下； 5、地形：室内。 | m | 59.05 | 353.65 | 20883.03 | 621.8 | 146.44
69 | 030408001024 | 电力电缆 | 1、电缆名称：铜芯交联聚乙烯绝缘电力电缆； 2、电缆规格、型号：YJV-4*120+1*70； 3、敷设方式、部位：穿管及电缆桥架内敷设； 4、电压等级(KV)：1KV以下； 5、地形：室内。 | m | 21.21 | 387.89 | 8227.15 | 223.34 | 52.6
70 | 030408006002 | 电力电缆头 | 1、名称：电力电缆终端头； 2、型号、规格：截面10(mm2)以下三芯及以上； 3、材质、类型：铜芯，简易干包式； 4、安装部位：配电箱、柜内； 5、电压等级(kV)：1KV以下。 | 个 | 76 | 27.6 | 2097.6 | 712.12
71 | 030408006003 | 电力电缆头 | 1、名称：电力电缆终端头； 2、型号、规格：截面25(mm2)以下三芯及以上； 3、材质、类型：铜芯，简易干包式； 4、安装部位：配电箱、柜内； 5、电压等级(kV)：1KV以下。 | 个 | 6 | 36.81 | 220.86 | 75
72 | 030408006004 | 电力电缆头 | 1、名称：电力电缆终端头； 2、型号、规格：截面35(mm2)以下三芯及以上； 3、材质、类型：铜芯，简易干包式； 4、安装部位：配电箱、柜内； 5、电压等级(kV)：1KV以下。 | 个 | 2 | 92 | 184 | 62.48
73 | 030408006005 | 电力电缆头 | 1、名称：电力电缆终端头； 2、型号、规格：截面120(mm2)以下三芯及以上； 3、材质、类型：铜芯，简易干包式； 4、安装部位：配电箱、柜内； 5、电压等级(kV)：1KV以下。 | 个 | 14 | 168.61 | 2360.54 | 715.4
74 | 030408006006 | 电力电缆头 | 1、名称：电力电缆终端头； 2、型号、规格：截面240(mm2)以下三芯及以上； 3、材质、类型：铜芯，简易干包式； 4、安装部位：配电箱、柜内； 5、电压等级(kV)：1KV以下。 | 个 | 4 | 265.48 | 1061.92 | 265.12
75 | 030411004005 | 配线 | 1、名 称：铜芯聚氯乙烯绝缘导线； 2、配线形式：管内穿线； 3、配线型号、规格：BV-2.5； 4、配线线制：照明线及单相插座线。 | m | 4138.31 | 2.91 | 12042.48 | 2731.28
76 | 030411004006 | 配线 | 1、名 称：铜芯聚氯乙烯绝缘导线； 2、配线形式：电缆桥架内配线； 3、配线型号、规格：BV-2.5； 4、配线线制：照明线及单相插座线。 | m | 71.86 | 2.88 | 206.96 | 54.61
77 | 030411004007 | 配线 | 1、名 称：铜芯聚氯乙烯绝缘导线； 2、配线形式：管内穿线； 3、配线型号、规格：BV-4； 4、配线线制：动力线。 | m | 1009.68 | 3.91 | 3947.85 | 615.9
78 | 030411004008 | 配线 | 1、名 称：铜芯聚氯乙烯绝缘导线； 2、配线形式：电缆桥架内配线； 3、配线型号、规格：BV-4； 4、配线线制：动力线。 | m | 124.96 | 4.2 | 524.83 | 114.96
79 | 030411004009 | 配线 | 1、名 称：铜芯聚氯乙烯绝缘导线； 2、配线形式：管内穿线； 3、配线型号、规格：BV-6； 4、配线线制：动力线。 | m | 985.20 | 5.3 | 5221.56 | 600.97
80 | 030411004010 | 配线 | 1、名 称：铜芯聚氯乙烯绝缘导线； 2、配线形式：管内穿线； 3、配线型号、规格：BV-10； 4、配线线制：动力线。 | m | 58.50 | 8.11 | 474.44 | 36.86
81 | 030411004011 | 配线 | 1、名 称：铜芯聚氯乙烯绝缘导线； 2、配线形式：电缆桥架内配线； 3、配线型号、规格：BV-10； 4、配线线制：动力线。 | m | 60.26 | 8.78 | 529.08 | 68.09
82 | 030411004012 | 配线 | 1、名 称：铜芯聚氯乙烯软线； 2、配线形式：管内穿线； 3、配线型号、规格：BVR-2.5； 4、配线线制：照明线及单相插座线。 | m | 1545.50 | 3.1 | 4791.05 | 1020.03
83 | 030411004013 | 配线 | 1、名 称：铜芯聚氯乙烯软线； 2、配线形式：电缆桥架内配线； 3、配线型号、规格：BVR-2.5； 4、配线线制：照明线及单相插座线。 | m | 35.93 | 3.04 | 109.23 | 27.31
84 | 030411004014 | 配线 | 1、名 称：铜芯聚氯乙烯软线； 2、配线形式：管内穿线； 3、配线型号、规格：BVR-4； 4、配线线制：动力线。 | m | 504.84 | 4.24 | 2140.52 | 307.95
85 | 030411004015 | 配线 | 1、名 称：铜芯聚氯乙烯软线； 2、配线形式：电缆桥架内配线； 3、配线型号、规格：BVR-4； 4、配线线制：动力线。 | m | 62.48 | 4.51 | 281.78 | 57.48
86 | 030411004016 | 配线 | 1、名 称：铜芯聚氯乙烯软线； 2、配线形式：管内穿线； 3、配线型号、规格：BVR-6； 4、配线线制：动力线。 | m | 492.60 | 5.75 | 2832.45 | 300.49
87 | 030411004017 | 配线 | 1、名 称：铜芯聚氯乙烯软线； 2、配线形式：管内穿线； 3、配线型号、规格：BVR-10； 4、配线线制：动力线。 | m | 29.25 | 8.86 | 259.16 | 18.43
88 | 030411004018 | 配线 | 1、名 称：铜芯聚氯乙烯软线； 2、配线形式：电缆桥架内配线； 3、配线型号、规格：BVR-10； 4、配线线制：动力线。 | m | 30.13 | 9.53 | 287.14 | 34.05
89 | 030411004019 | 配线 | 二芯单芯导线截面（mm2以内）NH-RVS-2*2.5 | m | 1808.30 | 6 | 10849.8 | 1048.81
90 | 030412001002 | 普通灯具 | 1.名称：LED吸顶灯； 2.规格、型号：16W； 3.安装方式：吸顶安装。 | 套 | 4 | 102.33 | 409.32 | 70.08
91 | 030412001003 | 普通灯具 | 1.名称：LED吸顶灯； 2.规格、型号：18W； 3.安装方式：吊装安装。 | 套 | 1 | 102.33 | 102.33 | 17.52
92 | 030412001004 | 普通灯具 | 1.名称：LED吸顶灯； 2.规格、型号：23W； 3.安装方式：吊装安装。 | 套 | 27 | 110.13 | 2973.51 | 473.04
93 | 030412001005 | 普通灯具 | 1.名称：防水防尘灯； 2.规格、型号：LED 18W； 3.安装方式：嵌入式安装。 | 套 | 21 | 102.33 | 2148.93 | 367.92
94 | 030412001006 | 普通灯具 | 1.名称：防水防尘灯； 2.规格、型号：LED 50W； 3.安装方式：吊装安装。 | 套 | 3 | 102.33 | 306.99 | 52.56
95 | 030412001007 | 普通灯具 | 1.名称：天棚灯； 2.规格、型号：LED 36W； 3.安装方式：吸顶安装。 | 套 | 28 | 110.13 | 3083.64 | 490.56
96 | 030412001008 | 普通灯具 | 1.名称：电井壁装灯； 2.规格、型号：LED 18W； 3.安装方式：壁装。 | 套 | 4 | 103.66 | 414.64 | 65.72
97 | 030412001009 | 普通灯具 | 1.名称：弯管防潮壁灯； 2.规格、型号：LED 18W； 3.安装方式：壁装。 | 套 | 7 | 103.66 | 725.62 | 115.01
98 | 030412005001 | 荧光灯 | 1.名称：单管LED灯； 2.规格、型号：LED 30W； 3.安装方式：吸顶安装。 | 套 | 6 | 73.92 | 443.52 | 97.56
99 | 030412005002 | 荧光灯 | 1.名称：单管荧光灯； 2.规格、型号：LED 30W； 3.安装方式：吸顶安装。 | 套 | 6 | 73.92 | 443.52 | 97.56
100 | 030412005003 | 荧光灯 | 1.名称：单管格栅灯； 2.规格、型号：LED 50W； 3.安装方式：吸顶安装。 | 套 | 2 | 159.77 | 319.54 | 32.52
101 | 030412005004 | 荧光灯 | 1.名称：双管灯； 2.规格、型号：LED 60W； 3.安装方式：吸顶安装。 | 套 | 2 | 150.09 | 300.18 | 40.9
102 | 030412005005 | 荧光灯 | 1.名称：双管荧光灯； 2.规格、型号：LED 64W； 3.安装方式：吸顶安装。 | 套 | 19 | 155.14 | 2947.66 | 388.55
103 | 030412005006 | 荧光灯 | 1.名称：双管格栅灯； 2.规格、型号：LED 64W； 3.安装方式：吸顶安装。 | 套 | 58 | 281.39 | 16320.62 | 1186.1
104 | 030412005007 | 荧光灯 | 1.名称：嵌入式平板灯； 2.规格、型号：LED 23W； 3.安装方式：嵌入安装。 | 套 | 27 | 189.81 | 5124.87 | 439.02
105 | 030412004001 | 装饰灯 | 1.名称：消防应急照明灯； 2.规格、型号：LED光源 3W 4000K 嵌入； 3.安装方式：嵌入安装。 | 套 | 19 | 174.42 | 3313.98 | 345.99
106 | 030412004002 | 装饰灯 | 1.名称：消防应急照明灯； 2.规格、型号：LED光源 3W 4000K 吸顶； 3.安装方式：吸顶安装。 | 套 | 84 | 174.42 | 14651.28 | 1529.64
107 | 030412004003 | 装饰灯 | 1.名称：方向标志灯（单向不可调）； 2.规格、型号：LED光源 1W 4000K； 3.安装方式：壁挂安装。 | 套 | 38 | 143.54 | 5454.52 | 809.02
108 | 030412004004 | 装饰灯 | 1.名称：方向标志灯（双向）； 2.规格、型号：LED光源 1W 4000K； 3.安装方式：壁挂安装。 | 套 | 6 | 169.8 | 1018.8 | 127.74
109 | 030412004005 | 装饰灯 | 1.名称：楼层指示灯； 2.规格、型号：LED光源 1W 4000K； 3.安装方式：壁挂式安装。 | 套 | 8 | 139.07 | 1112.56 | 145.68
110 | 030412004006 | 装饰灯 | 1.名称：安全出口标志灯； 2.规格、型号：LED光源 1W 4000K； 3.安装方式：壁挂式安装。 | 套 | 17 | 139.07 | 2364.19 | 309.57
111 | 030412004007 | 装饰灯 | 1.名称：疏散出口标志灯； 2.规格、型号：LED光源 1W 4000K； 3.安装方式：壁挂式安装。 | 套 | 9 | 139.07 | 1251.63 | 163.89
112 | 030412002003 | 工厂灯 | 1.名称：广照型灯； 2.规格、型号：LED 100W； 3.安装方式：吊装安装。 | 套 | 47 | 278.14 | 13072.58 | 725.21
113 | 030404034005 | 照明开关 | 1.名称：跷板暗开关； 2.规格：单联单控开关 250V 16A IP44； 3.安装方式：暗装。 | 个 | 47 | 14.16 | 665.52 | 336.05
114 | 030404034006 | 照明开关 | 1.名称：跷板暗开关； 2.规格：防水单联单控开关 250V 16A IP44； 3.安装方式：暗装。 | 个 | 11 | 19.26 | 211.86 | 78.65
115 | 030404034007 | 照明开关 | 1.名称：跷板暗开关； 2.规格：楼梯单联单控开关 250V 16A IP44； 3.安装方式：暗装。 | 个 | 36 | 14.16 | 509.76 | 257.4
116 | 030404034008 | 照明开关 | 1.名称：跷板暗开关； 2.规格：双联单控开关 250V 16A IP44； 3.安装方式：暗装。 | 个 | 14 | 16.43 | 230.02 | 100.1
117 | 030404034009 | 照明开关 | 1.名称：跷板暗开关； 2.规格：三联单控开关 250V 16A IP44； 3.安装方式：暗装。 | 个 | 1 | 18.87 | 18.87 | 7.15
118 | 030404034010 | 照明开关 | 1.名称：跷板暗开关； 2.规格：双控开关250V 16A IP44； 3.安装方式：暗装。 | 个 | 12 | 16.82 | 201.84 | 87.6
119 | 030404035002 | 插座 | 1.名称：单相插座； 2.规格：220V 20A； 3.安装方式：距地1.2米安装。 | 个 | 3 | 27.69 | 83.07 | 25.32
120 | 030404035003 | 插座 | 1.名称：单相防水插座； 2.规格：220V 20A； 3.安装方式：距地0.3米安装。 | 个 | 18 | 27.69 | 498.42 | 151.92
121 | 030404035004 | 插座 | 1.名称：防水单相插座； 2.规格：220V 32A； 3.安装方式：距地1.2米安装。 | 个 | 4 | 32.12 | 128.48 | 33.76
122 | 030404035005 | 插座 | 1.名称：空调插座； 2.规格：220V 25A； 3.安装方式：距地0.3米安装。 | 个 | 19 | 28.31 | 537.89 | 156.75
123 | 030404035006 | 插座 | 1.名称：三相插座； 2.规格：380V 25A； 3.安装方式：距地0.3米安装。 | 个 | 2 | 28.31 | 56.62 | 16.5
124 | 030404035007 | 插座 | 1.名称：双联二三极暗装插座； 2.规格：220V 20A； 3.安装方式：距地0.3米暗装。 | 个 | 41 | 61.94 | 2539.54 | 770.8
125 | 030404035008 | 插座 | 1.名称：双联二三极暗装插座； 2.规格：220V 40A； 3.安装方式：距地0.3米暗装。 | 个 | 3 | 66.94 | 200.82 | 56.4
126 | 030411006003 | 接线盒 | 1、名称：接线盒； 2、材质、规格：钢质接线盒86型； 3、安装形式：暗装。 | 个 | 443 | 8.86 | 3924.98 | 1333.43
127 | 030411006004 | 接线盒 | 1、名称：开关盒、插座盒； 2、材质、规格：钢质开关盒、插座盒86型； 3、安装形式：暗装。 | 个 | 211 | 8.58 | 1810.38 | 668.87
128 | 030409008002 | 等电位端子箱、 测试板 | 1.名称：嵌墙暗装局部等电位端子箱； 2.材质：钢制箱体、接地铜排； 3.规格：150*75*45（mm）。 | 台 | 20 | 48.93 | 978.6 | 201.6 | 25.8
129 | 030409008003 | 等电位端子箱、 测试板 | 1.名称：嵌墙暗装总等电位箱端子箱； 2.材质：钢制箱体、接地铜排； 3.规格：400*300*160（mm）。 | 台 | 2 | 190.3 | 380.6 | 99.88 | 2.58
130 | 030409004002 | 均压环 | 1.名称：均压环接地焊接； 2.安装形式：利用梁二根主筋焊接。 | m | 407.41 | 5.46 | 2224.46 | 1034.82 | 444.08
131 | 030409005002 | 避雷网 | 1.名称：避雷网； 2.材质、规格：镀锌圆钢Φ14； 3.安装形式:明敷。 | m | 151.71 | 17.99 | 2729.26 | 948.19 | 247.29
132 | 030409003002 | 避雷引下线 | 1、利用二根柱钢筋主筋避雷引下线； | m | 175.56 | 13.18 | 2313.88 | 962.07 | 704
133 | 030409002003 | 接地母线 | 1.名称：户内接地母线； 2.材质、规格：镀锌扁钢-40*4； 3.安装部位：按设计要求； 3.安装形式：沿砖混结构暗敷。 | m | 28.40 | 19.03 | 540.45 | 199.08 | 19.31
134 | 030409002004 | 接地母线 | 1.名称：接地母线； 2.材质、规格：镀锌扁铁-40*4 | m | 180.04 | 19.03 | 3426.16 | 1262.08 | 122.43
135 | 030414011002 | 接地装置 | 1、独立接地装置6根接地极以内 | 系统 | 11 | 101.71 | 1118.81 | 658.46 | 183.7
136 | 030414002002 | 送配电装置系统 | 1.送配电装置系统调试 1kV以下交流供电(综 合)。 | 系统 | 1 | 229.48 | 229.48 | 148.92 | 23.75
137 | 030414004001 | 自动投入装置 | 自动投入装置1.名称:自动投入装置调试 2.类型:备用电源自投装置 | 系统 | 2 | 65.17 | 130.34 | 50.58 | 46.84
138 | 030406006002 | 低压交流异步电动机 | 1.名称:潜污泵； 2.型号:Q=32.6m3/h,H=12m,N=11kW； 3.容量(KW):11KW； 4.控制保护方式:电磁控制。 | 台 | 2 | 325.96 | 651.92 | 361.8 | 93.5
139 | 030406006003 | 低压交流异步电动机 | 1.名称:消火栓泵； 2.型号:Q=30L/S,H=45m,N=22kW； 3.容量(KW):22KW； 4.控制保护方式:电磁控制。 | 台 | 2 | 388.25 | 776.5 | 430.7 | 95.98
140 | 030406006004 | 低压交流异步电动机 | 1.名称:喷淋泵； 2.型号:Q=25L/S,H=37m,N=15kW； 3.容量(KW):15KW； 4.控制保护方式:电磁控制。 | 台 | 2 | 388.25 | 776.5 | 430.7 | 95.98
141 | 030406006005 | 低压交流异步电动机 | 1.名称:风机； 2.容量(KW):≤3KW； 3.控制保护方式:电磁控制。 | 台 | 4 | 282.91 | 1131.64 | 607.36 | 183.72
142 | 030406006006 | 低压交流异步电动机 | 1.名称:风机； 2.容量(KW):≤4KW； 3.控制保护方式:电磁控制。 | 台 | 2 | 325.96 | 651.92 | 361.8 | 93.5
本页小计 | [6 empty] | 790268.4 | 90855.32 | 4467.08
合计 | [6 empty] | 790268.4 | 90855.32 | 4467.08

## 11_表10_2_2-16 施工技术措施项目清单与计价表
【表10.2.2-16】
施工技术措施项目清单与计价表
单位(专业)工程名称:综合处理车间-综合处理车间-强电 | [5 empty] | 标段: |  |  | 第1页 共1页
序号 | 项目编码 | 项目名称 | 项目特征 | 计量 单位 | 工程量 | 金 额 (元) |  |  |  |  | 备注
[6 empty] | 综合单价 | 合价 | 其中
[8 empty] | 人工费 | 机械费 | 暂估价
|  | [请输入分部名称,电子评标勿删] |  |  | 0 |  | 3341.19 | 806.3
1 | 031301017003 | 脚手架搭拆 | 1.脚手架搭拆费第四册 | 项 | 1 | 3341.19 | 3341.19 | 806.3
本页小计 | [6 empty] | 3341.19 | 806.3
合计 | [6 empty] | 3341.19 | 806.3

## 11_表10_2_2-20 施工组织(总价)措施项目清单
【表10.2.2-20】
施工组织（总价）措施项目清单与计价表
工程名称:综合处理车间-强电 |  |  | 标段: | 第1页 共1页
序号 | 项目编号 | 项目名称 | 计算基础 | 费率 (%) | 金额 (元) | 备注
1 | 031302001001 | 安全文明施工费 |  |  | 6317.48
1.1 |  | 安全文明施工基本费 | 定额人工费+定额机械费 | 7.1 | 6317.48
2 | Z03130200801 | 提前竣工增加费 | 定额人工费+定额机械费
3 | 031302004001 | 二次搬运费 | 定额人工费+定额机械费
4 | 031302005001 | 冬雨季施工增加费 | 定额人工费+定额机械费
5 |  | 其他施工组织措施费 | 按相关规定计算
合 计 |  |  |  |  | 6317.48

## 11_表10_2_2-21 其他项目清单与计价汇总表
【表10.2.2-21】
其他项目清单与计价汇总表
工程名称:综合处理车间-强电 |  | 标段: | 第1页 共1页
序号 | 项 目 名 称 | 金额(元) | 备注
1 | 暂列金额 | 41359.06 | 明细详见表10.2.2-22
1.1 | 标化工地增加费 |  | 明细详见表10.2.2-22
1.2 | 优质工程增加费 |  | 明细详见表10.2.2-22
1.3 | 其他暂列金额 | 41359.06 | 明细详见表10.2.2-22
2 | 暂估价
2.1 | 材料（设备）暂估价 |  | 明细详见表10.2.2-23
2.2 | 专业工程暂估价 |  | 明细详见表10.2.2-24
2.3 | 专项技术措施暂估价 |  | 明细详见表10.2.2-25
3 | 计日工 |  | 明细详见表10.2.2-26
4 | 总承包服务费 |  | 明细详见表10.2.2-27
合 计 |  | 41359.06 | 0

## 11_表10_2_2-29 主要工日一览表
【表10.2.2-29】
主要工日一览表
工程名称:综合处理车间-强电 |  |  | 标段: |  | 第1页 共1页
序号 | 工日名称（类别） | 单位 | 数 量 | 单价(元) | 合价（元） | 备注
1 | 二类人工 | 工日 | 627.742 | 146 | 91650.33

## 11_表10_2_2-31 主要材料和工程设备一览表
【表10.2.2-31】
主要材料和工程设备一览表
工程名称:综合处理车间-强电 |  |  |  | 标段: |  | 第1页 共1页
序号 | 名称、规格、型号 | 单位 | 数量 | 单价(元) | 合价（元） | 备注
1 | 普通硅酸盐水泥PO 42.5综合 | kg | 1358.553 | 0.52 | 703.73
2 | 黄砂净砂 | t | 8.575 | 180 | 1543.5
3 | 汽油综合 | kg | 24.108 | 8.39 | 202.27
4 | 电 | kW·h | 26.208 | 0.88 | 23.06
5 | 水 | m3 | 1.696 | 5.73 | 9.72
6 | 酚醛调和漆各色 | kg | 7.172 | 12.39 | 88.86
7 | 酚醛防锈漆（各种颜色） | kg | 8.129 | 12.39 | 100.72
8 | 镀锌焊接钢管SC100 | m | 36.318 | 74 | 2687.53
9 | 镀锌焊接钢管DN20 | m | 267.769 | 11.13 | 2980.27
10 | 镀锌焊接钢管DN32 | m | 9.507 | 21.36 | 203.07
11 | 侧向桥架抗震支架400 | 付 | 13 | 1061.06 | 13793.8
12 | 侧向桥架抗震支架300 | 付 | 5 | 1061.06 | 5305.31
13 | 双向桥架抗震支架300 | 付 | 6 | 1727.43 | 10364.6
14 | 双向桥架抗震支架400 | 付 | 14 | 1727.43 | 24184.07
15 | LED吸顶灯23W | 套 | 27.27 | 85 | 2317.95
16 | LED吸顶灯16W | 套 | 4.04 | 77.28 | 312.21
17 | LED吸顶灯18W | 套 | 1.01 | 77.28 | 78.05
18 | 天棚灯LED 36W | 套 | 28.28 | 85 | 2403.8
19 | 安全出口标志灯LED光源 1W 4000K | 套 | 17.17 | 113 | 1940.21
20 | 弯管防潮壁灯LED 18W | 套 | 7.07 | 80 | 565.6
21 | 方向标志灯（单向不可调）LED光源 1W 4000K | 套 | 38.38 | 113 | 4336.94
22 | 方向标志灯（双向）LED光源 1W 4000K | 套 | 6.06 | 139 | 842.34
23 | 楼层指示灯LED光源 1W 4000K | 套 | 8.08 | 113 | 913.04
24 | 消防应急照明灯LED光源 3W 4000K 吸顶 | 套 | 84.84 | 148 | 12556.32
25 | 消防应急照明灯LED光源 3W 4000K 嵌入 | 套 | 19.19 | 148 | 2840.12
26 | 电井壁装灯LED 18W | 套 | 4.04 | 80 | 323.2
27 | 疏散出口标志灯LED光源 1W 4000K | 套 | 9.09 | 113 | 1027.17
28 | 防水防尘灯LED 18W | 套 | 21.21 | 77.28 | 1639.11
29 | 防水防尘灯LED 50W | 套 | 3.03 | 77.28 | 234.16
30 | 三联单控开关250V 16A IP44 | 只 | 1.02 | 8.55 | 8.72
31 | 单联单控开关安250V 16A IP44 | 只 | 47.94 | 3.93 | 188.4
32 | 双联单控开关250V 16A IP44 | 只 | 14.28 | 6.16 | 87.96
33 | 楼梯单联单控开关250V 16A IP44 | 只 | 36.72 | 3.93 | 144.31
34 | 防水单联单控开关250V 16A IP44 | 只 | 11.22 | 8.93 | 100.19
35 | 接地母线镀锌扁钢-40*4 | m | 218.862 | 7.46 | 1632.49
36 | 柔性铜芯无机矿物绝缘电缆TBTRZY-5*10 | m | 88.042 | 113.5 | 9992.77
37 | 柔性铜芯无机矿物绝缘电缆TBTRZY-3*2.5 | m | 384.871 | 31.83 | 12248.52
38 | 柔性铜芯无机矿物绝缘电缆TBTRZY-5*4 | m | 66.206 | 56.58 | 3745.94
39 | 铜芯交联聚乙烯绝缘电力电缆YJV-5*6 | m | 56.207 | 23.38 | 1313.84
40 | 铜芯交联聚乙烯绝缘电力电缆YJV-5*4 | m | 28.25 | 16.53 | 466.83
41 | 铜芯交联聚乙烯绝缘电力电缆ZN-YJV-5*10 | m | 48.561 | 39.77 | 1931.27
42 | 铜芯交联聚乙烯绝缘电力电缆ZN-YJV-5*4 | m | 13.191 | 17.35 | 228.92
43 | 铜芯交联聚乙烯绝缘电力电缆YJV-4*35+1*16 | m | 31.886 | 107.03 | 3412.73
44 | 铜芯交联聚乙烯绝缘电力电缆YJV-5*10 | m | 665.237 | 37.87 | 25194.52
45 | 铜芯交联聚乙烯绝缘电力电缆YJV-3*120+2*70 | m | 59.641 | 332.41 | 19825.44
46 | 铜芯交联聚乙烯绝缘电力电缆YJV-5*2.5 | m | 62.741 | 11.5 | 721.52
47 | 铜芯交联聚乙烯绝缘电力电缆YJV-4*4 | m | 43.42 | 13.01 | 564.72
48 | 铜芯交联聚乙烯绝缘电力电缆YJV-5*16 | m | 168.377 | 56.16 | 9455.88
49 | 铜芯交联聚乙烯绝缘电力电缆YJV-4*2.5 | m | 43.016 | 9.5 | 408.65
50 | 铜芯交联聚乙烯绝缘电力电缆YJV-4*120+1*70 | m | 21.422 | 366.32 | 7847.31
51 | 铜芯交联聚乙烯绝缘电力电缆YJV-3*70+2*35 | m | 94.486 | 186 | 17574.68
52 | 铜芯交联聚乙烯绝缘电力电缆YJV22-10-3*70 | m | 20.2 | 145.56 | 2940.21
53 | 金属软管D25 | m | 3.296 | 4.06 | 13.38
54 | 金属软管D40 | m | 1.648 | 6.88 | 11.34
55 | 金属软管活接头φ25 | 套 | 8.16 | 6.2 | 50.59
56 | 金属软管活接头φ40 | 套 | 4.08 | 11.28 | 46.02
57 | JDG电线套管(镀锌)G20*1.6 | m | 2409.963 | 5.19 | 12507.71
58 | JDG电线套管(镀锌)G25*1.6 | m | 532.067 | 6.9 | 3671.26
59 | JDG电线套管(镀锌)DN32 | m | 30.128 | 9.67 | 291.34
60 | 局部等电位端子箱 | 个 | 20.4 | 30 | 612
61 | 钢质开关盒、插座盒86型 | 个 | 215.22 | 3.9 | 839.36
62 | 钢质接线盒86型 | 个 | 451.86 | 3.9 | 1762.25
63 | 总等电位箱端子箱 | 个 | 2 | 120 | 240
64 | 热镀锌电缆桥架300×100×δ1.2 | m | 107.878 | 148 | 15965.94
65 | 避雷网镀锌圆钢Φ12 | m | 159.296 | 5.23 | 833.76
66 | 应急照明集中电源2ALE | 台 | 1 | 3573 | 3573
67 | 应急照明集中电源1ALE | 台 | 1 | 3573 | 3573
68 | 成套配电柜AP2 | 台 | 1 | 13000 | 13000
69 | 成套配电柜AP1 | 台 | 1 | 18500 | 18500
70 | 成套配电柜AP3 | 台 | 1 | 12500 | 12500
71 | 成套配电箱-1AL1 | 台 | 4 | 1074.63 | 4298.52
72 | 成套配电箱AT-X2 | 台 | 1 | 4382.34 | 4382.34
73 | 成套配电箱AX2 | 台 | 2 | 2039.37 | 4078.74
74 | 成套配电箱2AL1~8/3AL1~8 | 台 | 16 | 3984.46 | 63751.36
75 | 成套配电箱2AL | 台 | 1 | 7938 | 7938
76 | 成套配电箱1AL2 | 台 | 1 | 4092.47 | 4092.47
77 | 成套配电箱-1AL2 | 台 | 1 | 6661.65 | 6661.65
78 | 成套配电箱3AL | 台 | 1 | 7938 | 7938
79 | 成套配电箱1AL3 | 台 | 1 | 3773.05 | 3773.05
80 | 成套配电箱-1AL | 台 | 1 | 6097 | 6097
81 | 成套配电箱1AL5 | 台 | 1 | 4977 | 4977
82 | 成套配电箱A1、A2、A3 | 台 | 3 | 1781 | 5343
83 | 成套配电箱3AL9 | 台 | 1 | 4477.2 | 4477.2
84 | 成套配电箱AX3 | 台 | 1 | 1691.36 | 1691.36
85 | 成套配电箱XFAPZ2 | 台 | 1 | 3368.7 | 3368.7
86 | 成套配电箱AX1 | 台 | 1 | 1682.57 | 1682.57
87 | 成套配电箱1AL. | 台 | 1 | 6879.27 | 6879.27
88 | 成套配电箱1AL4 | 台 | 1 | 3998 | 3998
89 | 成套配电箱AT-X1 | 台 | 1 | 4657.86 | 4657.86
90 | 成套配电箱1AL1 | 台 | 1 | 5973.82 | 5973.82
91 | 成套配电箱B、C | 台 | 2 | 3395.8 | 6791.6
92 | 成套配电箱F | 台 | 1 | 1877.8 | 1877.8
93 | 成套配电箱XFAPZ1 | 台 | 1 | 3368.7 | 3368.7
94 | 成套配电箱2AL9 | 台 | 1 | 4477.2 | 4477.2
95 | 成套配电箱-1AL3 | 台 | 1 | 2323.37 | 2323.37

## 11_表10_2_2-32 主要机械台班一览表
【表10.2.2-32】
主要机械台班一览表
工程名称:综合处理车间-强电 |  |  |  | 标段: | 第1页 共1页
序号 | 机械名称、规格、型号 | 单位 | 数 量 | 单价(元) | 合价（元） | 备注
1 | 电能校验仪 ST9040 | 台班 | 1.4 | 57.19 | 80.07
2 | 电压、电流互感升流器 HJ-12E | 台班 | 0.2 | 31.24 | 6.25
3 | 电压电流表（各种量程） | 台班 | 2.4 | 23.35 | 56.03
4 | 电压电流表（各种量程） | 台班 | 0.16 | 23.35 | 3.74
5 | 继电保护测试仪 JBC | 台班 | 2.4 | 34.91 | 83.8
6 | 继电保护测试仪 MRT-02 | 台班 | 0.16 | 151 | 24.16
7 | 接地电阻测试仪 DET-3/2 | 台班 | 4.4 | 41.76 | 183.74
8 | 绝缘电阻测试仪 BM12 | 台班 | 4.8 | 30.11 | 144.53
9 | 数字万用表 F-87 | 台班 | 2.96 | 6.26 | 18.54
10 | 相位电压测试仪 | 台班 | 0.12 | 10.04 | 1.2
11 | 电缆测试仪 | 台班 | 2.6 | 17.79 | 46.25
12 | 精密电桥 YY2814 | 台班 | 2.4 | 20.89 | 50.14
13 | 三相精密测试电源JCD4060 | 台班 | 0.12 | 127 | 15.24
14 | 数字转速表 | 台班 | 2.4 | 25.01 | 60.02
15 | 自动LCR测量仪 ZL6 | 台班 | 0.12 | 12.42 | 1.49
16 | 其他机械费 | 元 | 250.37 | 1.02 | 255.38
17 | 汽车式起重机8t | 台班 | 0.434 | 725.76 | 314.98
18 | 汽车式起重机10t | 台班 | 0.16 | 789.93 | 126.39
19 | 汽车式起重机16t | 台班 | 0.106 | 969.3 | 102.75
20 | 载货汽车4t | 台班 | 0.15 | 439.61 | 65.94
21 | 载货汽车5t | 台班 | 0.393 | 452.26 | 177.74
22 | 载货汽车8t | 台班 | 0.93 | 487.29 | 453.18
23 | 立式钻床25mm | 台班 | 1.984 | 6.26 | 12.42
24 | 管子切断套丝机159mm | 台班 | 0.272 | 23.15 | 6.3
25 | 钢材电动煨弯机500以内mm | 台班 | 0.513 | 57.1 | 29.29
26 | 直流弧焊机20kW | 台班 | 0.477 | 86.41 | 41.22
27 | 电动空气压缩机0.6m3/min | 台班 | 0.528 | 35.76 | 18.88
28 | 砂轮切割机 φ400 | 台班 | 0.239 | 27.37 | 6.54
29 | 砂轮切割机 φ400 | 台班 | 0.107 | 27.37 | 2.93
30 | 弧焊机 综合 | 台班 | 30.639 | 68.02 | 2084.19

## 12_表10_2_2-13 【不含单列】单位(专业)工程
【表10.2.2-13】
单位（专业）工程招标控制价费用表
工程名称:综合处理车间-综合处理车间-给排水 |  |  | 标段: | 第1页 共1页
序号 | 费用名称 |  | 计算公式 | 金额 (元) | 备注
1 | 分部分项工程费 |  | ∑(分部分项工程量×综合单价） | 417600.92 | 见表10.2.2-16
1.1 | 其中 | 人工费+机械费 | ∑分部分项（定额人工费+定额机械费） | 87264.54
2 | 措施项目费 |  | （2.1+2.2） | 6195.78
2.1 | 施工技术措施项目费 |  | ∑(技措项目工程量×综合单价） |  | 见表10.2.2-16
2.1.1 | 其中 | 人工费+机械费 | ∑技措项目（定额人工费+定额机械费）
2.2 | 施工组织措施项目费 |  | (1.1+2.1.1)×7.1% | 6195.78 | 见表10.2.2-20
2.2.1 | 其中 | 安全文明施工基本费 | (1.1+2.1.1)×7.1% | 6195.78 | 见表10.2.2-20
3 | 其他项目费 |  | （3.1+3.2+3.3+3.4） | 22526.29
3.1 | 暂列金额 |  | 3.1.1+3.1.2+3.1.3 | 22526.29 | 见表10.2.2-21
3.1.1 | 其中 | 标化工地增加费 | 按招标文件规定额度列计 |  | 见表10.2.2-22
3.1.2 |  | 优质工程增加费 | 按招标文件规定额度列计 |  | 见表10.2.2-22
3.1.3 |  | 其他暂列金额 | 按招标文件规定额度列计 | 22526.29 | 见表10.2.2-22
3.2 | 暂估价 |  | 3.2.1+3.2.2+3.2.3 |  | 见表10.2.2-21
3.2.1 | 其中 | 材料（工程设备）暂估价 | 按招标文件规定额度列计 (或计入综合单价) |  | 见表10.2.2-23
3.2.2 |  | 专业工程暂估价 | 按招标文件规定额度列计 |  | 见表10.2.2-24
3.2.3 |  | 专项技术措施暂估价 | 按招标文件规定额度列计 |  | 见表10.2.2-25
3.3 | 计日工 |  | ∑计日工(暂估数量×综合单价） |  | 见表10.2.2-21
3.4 | 施工总承包服务费 |  | 3.4.1+3.4.2 |  | 见表10.2.2-21
3.4.1 | 其中 | 专业发包工程管理费 | ∑专业发包工程（暂估金额×费率） |  | 见表10.2.2-27
3.4.2 |  | 甲供材料设备管理费 | 甲供材料暂估金额×费率+甲供设备暂估金额×费率 |  | 见表10.2.2-27
4 | 规费 |  | (1.1+2.1.1)×30.63% | 26729.13
5 | 税金 |  | (1+2+3+4)×9% | 42574.69
招标控制价合计 |  |  | 1+2+3+4+5 | 515627

## 12_表10_2_2-16 分部分项工程清单与计价表
【表10.2.2-16】
分部分项工程清单与计价表
单位(专业)工程名称:综合处理车间-综合处理车间-给排水 | [5 empty] | 标段: |  |  | 第1页 共1页
序号 | 项目编码 | 项目名称 | 项目特征 | 计量 单位 | 工程量 | 金 额 (元) |  |  |  |  | 备注
[6 empty] | 综合单价 | 合价 | 其中
[8 empty] | 人工费 | 机械费 | 暂估价
|  | 喷淋系统 |  |  |  |  | 109566.83 | 31452.56 | 3993.06
1 | 030901001001 | 水喷淋钢管 | 1、安装部位：室内 2、材质、规格：热镀锌焊接钢管 DN25 3、连接形式：螺纹连接 4、压力试验及冲洗设计要求：水压试验、水冲洗 | m | 222.26 | 41.87 | 9306.03 | 3758.42 | 88.9
2 | 030901001002 | 水喷淋钢管 | 1、安装部位：室内 2、材质、规格：热镀锌焊接钢管 DN32 3、连接形式：螺纹连接 4、压力试验及冲洗设计要求：水压试验、水冲洗 | m | 231.23 | 50.89 | 11767.29 | 4136.7 | 147.99
3 | 030901001003 | 水喷淋钢管 | 1、安装部位：室内 2、材质、规格：热镀锌焊接钢管 DN40 3、连接形式：螺纹连接 4、压力试验及冲洗设计要求：水压试验、水冲洗 | m | 85.00 | 60.28 | 5123.8 | 1711.05 | 77.35
4 | 030901001004 | 水喷淋钢管 | 1、安装部位：室内 2、材质、规格：热镀锌焊接钢管 DN50 3、连接形式：螺纹连接 4、压力试验及冲洗设计要求：水压试验、水冲洗 | m | 139.00 | 71.67 | 9962.13 | 2863.4 | 116.76
5 | 030901001005 | 水喷淋钢管 | 1、安装部位：室内 2、材质、规格：热镀锌焊接钢管 DN65 3、连接形式：螺纹连接 4、压力试验及冲洗设计要求：水压试验、水冲洗 | m | 3.85 | 91.51 | 352.31 | 81.12 | 3.2
6 | 030901001006 | 水喷淋钢管 | 1、安装部位：室内 2、材质、规格：热镀锌焊接钢管 DN80 3、连接形式：沟槽连接 4、压力试验及冲洗设计要求：水压试验、水冲洗 5.附件;沟槽管件安装 | m | 27.40 | 92.52 | 2535.05 | 741.99 | 9.59
7 | 030901001007 | 水喷淋钢管 | 1、安装部位：室内 2、材质、规格：热镀锌焊接钢管 DN100 3、连接形式：沟槽连接 4、压力试验及冲洗设计要求：水压试验、水冲洗 5.附件;沟槽管件安装 | m | 1.45 | 247.99 | 359.59 | 42.47 | 0.58
8 | 030901001008 | 水喷淋钢管 | 1、安装部位：室内 2、材质、规格：热镀锌焊接钢管 DN150 3、连接形式：沟槽连接 4、压力试验及冲洗设计要求：水压试验、水冲洗 5.附件;沟槽管件安装 | m | 61.02 | 219.61 | 13400.6 | 2024.03 | 217.23
9 | 031002003005 | 套管 | 1.柔性防水套管制作 公称直径 (mm以内)150 2.柔性防水套管安装 公称直径 (mm以内)150 | 个 | 3 | 721.13 | 2163.39 | 727.08 | 293.79
10 | 031002003006 | 套管 | 1.柔性防水套管制作 公称直径 (mm以内)80 2.柔性防水套管安装 公称直径 (mm以内)100 | 个 | 45 | 464.6 | 20907 | 7029.9 | 2605.95
11 | 031003001005 | 螺纹阀门 | 1、阀门类型：自动排气阀 2、阀门材质：铸铁 3、规格、压力等级：ZP-Ⅰ型 DN25 4、连接形式：螺纹连接 | 个 | 1 | 86.66 | 86.66 | 19.56 | 0.12
12 | 030901008001 | 末端试水装置 | 1、试水装置规格：DN25 2、组装形式：镀锌管连接 | 组 | 1 | 224.21 | 224.21 | 90.81 | 1.58
13 | 030901003001 | 水喷淋(雾)喷头 | 1、安装部位：无吊顶 2、材质、型号、规格：直立型洒水喷头Φ5 15/68℃ 3、连接形式：螺纹连接 | 个 | 207 | 25.25 | 5226.75 | 2115.54 | 49.68
14 | 031004014002 | 给、排水附(配)件 | 1、材 质：带存水弯铸铁地漏 2、型号、规格：DN50 3、安装方式：机械接口 | 组 | 1 | 45.96 | 45.96 | 10.26
15 | 031002001005 | 管道支吊架 | 单管侧纵向抗震支架安装 | 付 | 14 | 1096.47 | 15350.58 | 1594.32
16 | 031002001006 | 管道支吊架 | 单管侧向抗震支架 | 付 | 5 | 791.16 | 3955.8 | 569.4
17 | 031002001007 | 管道支吊架 | 1、材 质：型钢 2、管架形式：一般管架 | Kg | 316.03 | 16.94 | 5353.55 | 2180.61 | 297.07
18 | 031201003004 | 金属结构刷油 | 1、除锈级别：微锈 2、油漆品种：樟丹漆、灰色调和漆 3、涂刷遍数、漆膜厚度：各二道 | kg | 316.03 | 1.74 | 549.89 | 230.7 | 69.53
19 | 031201001002 | 管道刷油 | 1、除锈级别：微锈 2、油漆品种：樟丹漆、红色调和漆 3、涂刷遍数、漆膜厚度：各二道 4、标志色方式、品种：黄色调和漆色环 | m2 | 131.46 | 18.19 | 2391.26 | 1159.48
20 | 030905002002 | 水灭火系统控制装置调试 | 1.系统形式:自动喷水灭火系统调试 | 点 | 1 | 178.57 | 178.57 | 115.49 | 13.74
21 | 040101002004 | 挖填沟槽土方 | 1、土壤类别：三类土 2、挖土深度：2M 内 3、回填密实度要求：夯实 | m3 | 8.01 | 40.75 | 326.41 | 250.23
|  | 消防水 |  |  |  |  | 184605.8 | 26293 | 3689.34
22 | 030901002003 | 消火栓钢管 | 1、安装部位：室内 2、材质、规格：热镀锌钢管DN150 3、连接形式：沟槽法兰连接 4、压力试验及冲洗设计要求：管道水压试验、水冲洗 5、其他：含沟槽管件 | m | 229.50 | 214.49 | 49225.46 | 7263.68 | 950.13
23 | 030901002004 | 消火栓钢管 | 1、安装部位：室内 2、材质、规格：热镀锌钢管DN65 3、连接形式：螺纹连接（含管件） 4、压力试验及冲洗设计要求：管道水压试验、水冲洗 | m | 106.60 | 87.27 | 9302.98 | 2202.36 | 84.21
24 | 030901002005 | 消火栓钢管 | 1、安装部位：室内 2、材质、规格：热镀锌钢管DN40 3、连接形式：螺纹连接（含管件） 4、压力试验及冲洗设计要求：管道水压试验、水冲洗 | m | 28.03 | 62.03 | 1738.7 | 566.49 | 22.98
25 | 030801001001 | 低压碳钢管 | 1、材质、规格：热镀锌钢管DN100； 2、连接形式、焊接方法：沟槽法兰连接； 3、压力试验、吹扫与清洗设计要求：水按施工验收规范要求。 | m | 3.40 | 111.5 | 379.1 | 95 | 3.09
26 | 030817005001 | 钢制排水漏斗制作安装 | 1、形式、材质：消防水池溢流管排水漏斗，碳钢； 2、口径规格：DN150。 | 个 | 1 | 208.74 | 208.74 | 66.28 | 21.8
27 | Z031003018002 | 法兰阀门（沟槽式法兰连接） | 1、类 型：信号蝶阀 2、材 质：球墨铸铁 3、规格、压力等级：ZSXF-D(3) DN150 4、连接形式：沟槽法兰连接 | 个 | 3 | 1315.49 | 3946.47 | 371.4 | 126.81
28 | 030901010002 | 室内消火栓 | 1、安装方式：暗装； 2、型号、规格：薄型单栓带消防软管卷盘组合式消防柜，1800×700×240（mm）； 3、附件材质、规格：内设DN65旋转型栓口、Φ19单出口水枪、25m长衬胶水龙带以及30m长消防软卷盘一根,消防按钮和指示灯一个、箱底部配MF/ABC4手提式干粉灭火器二具。 | 套 | 10 | 1044.44 | 10444.4 | 1353.9 | 27.9
29 | 030901010003 | 轻便消防水龙组合柜 | 1、轻便消防水龙组合柜1000*380*160，参见15S202-52 2、附件材质、规格：带MFABC4灭火器2具 | 套 | 6 | 583.19 | 3499.14 | 369.48 | 1.62
30 | 030901013001 | 灭火器 | 1、形 式：灭火器箱嵌墙安装 2、规格、型号：带MFABC5灭火器3具 | 套 | 4 | 336.53 | 1346.12 | 137.24
31 | Z031003018003 | 法兰阀门（沟槽式法兰连接） | 1、阀门类型：明杆球墨铸铁闸阀； 2、阀门材质：球墨铸铁、铜芯； 3、规格、压力等级：Z41X-16Q DN150； 4、连接形式：沟槽法兰连接。 | 个 | 2 | 1481.49 | 2962.98 | 247.6 | 84.54
32 | 031006015001 | 水箱 | 1、材质、类型：18T装配式钢板水箱（含保温）； 2、型号、规格：4.8m*3m*2m。 | 台 | 1 | 30768.14 | 30768.14 | 915.42 | 881.8
33 | 031002003007 | 套管 | 1.柔性防水套管制作 公称直径 (mm以内)150 2.柔性防水套管安装 公称直径 (mm以内)150 | 个 | 5 | 721.13 | 3605.65 | 1211.8 | 489.65
34 | 031002003008 | 套管 | 1.柔性防水套管制作 公称直径 (mm以内)80 2.柔性防水套管安装 公称直径 (mm以内)100 | 个 | 10 | 464.6 | 4646 | 1562.2 | 579.1
35 | 031002001008 | 管道支吊架 | 单管侧纵向抗震支架安装 | 付 | 38 | 1096.47 | 41665.86 | 4327.44
36 | 031002001009 | 管道支吊架 | 单管侧向抗震支架 | 付 | 15 | 791.16 | 11867.4 | 1708.2
37 | 031002001010 | 管道支吊架 | 1、材 质：型钢； 2、管架形式：一般管架。 | Kg | 327.77 | 16.94 | 5552.42 | 2261.61 | 308.1
38 | 031201003005 | 金属结构刷油 | 1、除锈级别：手工除微锈； 2、油漆品种：樟丹漆、红色调和漆； 3、结构类型：一般管架； 4、涂刷遍数、漆膜厚度：除锈后刷樟丹漆二遍、再刷红色调和漆二遍。 | kg | 327.77 | 1.78 | 583.43 | 242.55 | 72.11
39 | 031201001003 | 管道刷油 | 1、油漆品种：明露镀锌管外壁刷樟丹，红色调和漆； 2、涂刷遍数、漆膜厚度：各二遍。 | m2 | 144.30 | 17.56 | 2533.91 | 1206.35
40 | 030905002003 | 水灭火控制装置调试 | 1、消火栓灭火系统调试。 | 点 | 10 | 32.89 | 328.9 | 184 | 35.5
|  | 给排水 |  |  |  |  | 123428.29 | 26732.3 | 1806.94
41 | 031001007004 | 复合管 | 1、安装部位：室内 2、介质：给水 3、材质、规格：给水衬塑复合钢管(冷水型) DN15 4、连接形式：螺纹连接 5、压力试验及吹、洗设计要求：试压、消毒、冲洗 | m | 59.50 | 35 | 2082.5 | 794.33 | 10.71
42 | 031001007005 | 复合管 | 1、安装部位：室内 2、介质：给水 3、材质、规格：给水衬塑复合钢管(冷水型) DN20 4、连接形式：螺纹连接 5、压力试验及吹、洗设计要求：试压、消毒、冲洗 | m | 4.57 | 39.91 | 182.39 | 61.01 | 0.96
43 | 031001007006 | 复合管 | 1、安装部位：室内 2、介质：给水 3、材质、规格：给水衬塑复合钢管(冷水型) DN25 4、连接形式：螺纹连接 5、压力试验及吹、洗设计要求：试压、消毒、冲洗 | m | 221.50 | 53.12 | 11766.08 | 3544 | 115.18
44 | 031001007007 | 复合管 | 1、安装部位：室内 2、介质：给水 3、材质、规格：给水衬塑复合钢管(冷水型) DN32 4、连接形式：螺纹连接 5、压力试验及吹、洗设计要求：试压、消毒、冲洗 | m | 54.67 | 64.46 | 3524.03 | 874.72 | 37.18
45 | 031001007008 | 复合管 | 1、安装部位：室内 2、介质：给水 3、材质、规格：给水衬塑复合钢管(冷水型) DN40 4、连接形式：螺纹连接 5、压力试验及吹、洗设计要求：试压、消毒、冲洗 | m | 46.76 | 77.17 | 3608.47 | 905.74 | 34.6
46 | 031001007009 | 复合管 | 1、安装部位：室内 2、介质：给水 3、材质、规格：给水衬塑复合钢管(冷水型) DN50 4、连接形式：螺纹连接 5、压力试验及吹、洗设计要求：试压、消毒、冲洗 | m | 64.33 | 96.5 | 6207.85 | 1273.09 | 48.89
47 | 031001007010 | 复合管 | 1、安装部位：室内 2、介质：给水 3、材质、规格：给水衬塑复合钢管(冷水型) DN65 4、连接形式：螺纹连接 5、压力试验及吹、洗设计要求：试压、消毒、冲洗 | m | 33.56 | 120.69 | 4050.36 | 683.28 | 25.84
48 | 031001007011 | 复合管 | 1、安装部位：室内 2、介质：给水 3、材质、规格：给水衬塑复合钢管(冷水型) DN80 4、连接形式：螺纹连接 5、压力试验及吹、洗设计要求：试压、消毒、冲洗 | m | 16.10 | 138.05 | 2222.61 | 346.47 | 13.36
49 | 031001007012 | 复合管 | 1、安装部位：室内； 2、介质：给水； 3、材质、规格：给水衬塑复合钢管DN100（冷水型）； 4、压力试验及吹、洗设计要求：按施工验收规范要求。 | m | 15.77 | 173.37 | 2734.04 | 384 | 13.25
50 | 031001006004 | 塑料管 | 1、安装部位：室内； 2、介质：排水； 3、材质、规格：UPVC排水管φ50*2.0； 4、连接形式：零件承插粘接； 5、压力试验及吹、洗设计要求：按设计及施工验收规范要求。 | m | 54.50 | 19.93 | 1086.19 | 485.6
51 | 031001006005 | 塑料管 | 1、安装部位：室内； 2、介质：排水； 3、材质、规格：UPVC排水管φ75*2.3； 4、连接形式：零件承插粘接； 5、压力试验及吹、洗设计要求：按设计及施工验收规范要求。 | m | 14.00 | 28.62 | 400.68 | 152.04
52 | 031001006006 | 塑料管 | 1、安装部位：室内； 2、介质：排水； 3、材质、规格：UPVC排水管φ110*3.2； 4、连接形式：零件承插粘接； 5、压力试验及吹、洗设计要求：按设计及施工验收规范要求。 | m | 218.50 | 44.79 | 9786.62 | 2877.65
53 | 031001006007 | 塑料管 | 1、安装部位：室内； 2、介质：排水； 3、材质、规格：UPVC排水管φ160*4.0； 4、连接形式：零件承插粘接； 5、压力试验及吹、洗设计要求：按设计及施工验收规范要求。 | m | 28.53 | 73.13 | 2086.4 | 568.89
54 | 031001006008 | 塑料管 | 1.安装部位：室内 2.介质：雨水 3.材质、规格：UPVC雨水管 Φ160 4.连接形式：粘接 5.压力试验及吹、洗设计要求：灌水试验 6.附件：含4个雨水斗 | m | 70.11 | 77.11 | 5406.18 | 1319.47
55 | 031001006009 | 塑料管 | 1.安装部位：室内 2.介质：废水、污水 3.材质、规格：UPVC排水管 DN200 4.连接形式：粘接 5.压力试验及吹、洗设计要求：灌水试验 | m | 21.85 | 63.77 | 1393.37 | 200.58 | 0.87
56 | 031003001006 | 螺纹阀门 | 1.名称:真空破坏器 2.规格:DN20 | 个 | 1 | 79.88 | 79.88 | 7.3 | 0.19
57 | 031003001007 | 螺纹阀门 | 1.阀门类型：截止阀 2.阀门材质：铸铁 3.规格、压力等级：J11T-16K DN25 4.连接形式：螺纹连接 | 个 | 8 | 52.19 | 417.52 | 68.88 | 2.96
58 | 031003001008 | 螺纹阀门 | 1.阀门类型：截止阀 2.阀门材质：铸铁 3.规格、压力等级：J11T-16K DN32 4.连接形式：螺纹连接 | 个 | 5 | 76.49 | 382.45 | 54 | 2.45
59 | 031003001009 | 螺纹阀门 | 1、阀门类型：止回阀 2、阀门材质：铜质 3、规格、压力等级：H14W-16T DN32 4、连接形式：螺纹连接 | 个 | 2 | 137.92 | 275.84 | 21.6 | 0.98
60 | 031003013002 | 水表 | 1、安装部位(室内外)：室外 2、型号、规格：LXL DN80 3、连接形式：法兰连接 4、附件配置：法兰闸阀2个 | 组 | 1 | 1699.3 | 1699.3 | 176.37 | 15.48
61 | 031003013003 | 水表 | 1、安装部位(室内外)：室外 2、型号、规格：LXL DN100 3、连接形式：法兰连接 4、附件配置：法兰闸阀2个 | 组 | 1 | 2154.08 | 2154.08 | 218.71 | 18.73
62 | 031003013004 | 水表 | 1、安装部位(室内外)：室内外； 2、型号、规格：LXS-40E DN40； 3、连接形式：螺纹法兰连接； 4、附件配置：螺纹闸阀Z15T-10K DN40一个。 | 组 | 4 | 306.29 | 1225.16 | 193.88 | 4.32
63 | 031003012001 | 倒流防止器 | 1、类 型：倒流防止器 2、型号、 规格：DF41X-16 DN40 3、连接形式：螺纹连接带水表 | 套 | 1 | 2261.49 | 2261.49 | 67.16 | 1.88
64 | 031004014003 | 给、排水附(配)件 | 1、材 质：带存水弯PVC地漏 2、型号、规格：DN50 3、安装方式：粘接 | 组 | 1 | 24.25 | 24.25 | 10.26
65 | 031004014004 | 给、排水附(配)件 | 1、材质：不锈钢地漏； 2、型号、规格：DN50。 | 个 | 15 | 52.02 | 780.3 | 153.9
66 | 031004014005 | 给、排水附(配)件 | 1、材质：空调平台铸铁地漏； 2、型号、规格：DN50。 | 个 | 6 | 33.84 | 203.04 | 61.56
67 | 031004014006 | 给、排水附(配)件 | 1、材 质：铜质地面清扫口； 2、型号、规格：DN100。 | 个 | 8 | 43.93 | 351.44 | 49.76
68 | 031002003009 | 套管 | 1、名称、类型：刚性防水套管 2、材 质：钢制 3、规 格：DN100 4、填料材质：石棉、水泥 | 个 | 12 | 568.32 | 6819.84 | 2284.68 | 1049.16
69 | 031002003010 | 套管 | 1、名称、类型：刚性防水套管 2、材 质：钢制 3、规 格：DN150 4、填料材质：石棉、水泥 | 个 | 1 | 721.13 | 721.13 | 242.36 | 97.93
70 | 031002003011 | 套管 | 1、名称、类型：一般穿楼板钢套管； 2、材 质：碳钢； 3、规 格：DN80。 | 个 | 1 | 60.62 | 60.62 | 26.57 | 1.07
71 | 031002003012 | 套管 | 1、名称、类型：一般穿楼板钢套管； 2、材 质：碳钢； 3、规 格：DN100。 | 个 | 12 | 63.38 | 760.56 | 318.84 | 12.84
72 | 031002003013 | 套管 | 1、名称、类型：一般穿楼板钢套管； 2、材 质：碳钢； 3、规 格：DN150。 | 个 | 4 | 112.21 | 448.84 | 205 | 4.28
73 | 031004007001 | 小便器 | 1、材 质：陶瓷； 2、规格、类型：按设计要求； 3、组装形式：壁挂式小便器，自闭阀冲洗； 4、附件名称、数量：自闭式冲洗阀DN15一个，小便器冲水连接管DN15一根、小便器铜镀铬落水DN32一套。 | 组 | 9 | 494.29 | 4448.61 | 193.95
74 | 031004008001 | 拖布槽 | 1、材质：陶瓷； 2、规格、类型：按设计要求； 3、组装形式：落地式拖布槽； 4、附件名称、数量：排水栓带链堵（全铜短落水 DN50）一套、陶瓷芯中长冷水嘴 DN15一个。 | 组 | 3 | 391.37 | 1174.11 | 74.73
75 | 031004003001 | 洗脸盆 | 1、材质：陶瓷； 2、规格、类型：按设计要求； 3、组装形式：台下式洗脸盆，冷水； 4、附件名称、数量：洗脸盆冷水龙头DN15一个、镀铬蛇皮软管DN15*300mm一根、角型阀(带铜活)DN15一个、洗脸盆铜镀铬落水DN32一套，不含台板。 | 组 | 12 | 471.83 | 5661.96 | 359.88
76 | 031004006001 | 大便器 | 1、材 质：陶瓷； 2、规格、类型：按设计要求； 3、组装形式：蝶形平板式蹲便器，自闭式冲洗阀冲洗； 4、附件名称、数量：瓷蹲式大便器自闭式冲洗阀DN32一个（含防污器）、蹲便器冲洗管（铜镀铬）DN32一根。 | 组 | 18 | 494.31 | 8897.58 | 664.92
77 | 031002001011 | 管道支吊架 | 1、材 质：型钢； 2、管架形式：一般管架。 | Kg | 245.30 | 16.94 | 4155.38 | 1692.57 | 230.58
78 | 031201003006 | 金属结构刷油 | 1、除锈级别：手工除微锈； 2、油漆品种：樟丹漆、红色调和漆； 3、结构类型：一般管架； 4、涂刷遍数、漆膜厚度：除锈后刷樟丹漆二遍、再刷红色调和漆二遍。 | kg | 245.30 | 1.78 | 436.63 | 181.52 | 53.97
79 | 031002001012 | 管道支吊架 | 单管侧纵向抗震支架安装 | 付 | 5 | 1096.47 | 5482.35 | 569.4
80 | 031002001013 | 管道支吊架 | 单管侧向抗震支架 | 付 | 18 | 791.16 | 14240.88 | 2049.84
81 | 03B001 | 卫生间暗敷管道人工补贴 | 1、卫生间（内周长在12m以上）暗敷管道，每间补贴 1.5 工日。 | 间 | 6 | 285.7 | 1714.2 | 1314
82 | 040504001010 | 砌筑井 | 1、名称、规格：砖砌水表阀门井，内径500mm*500mm、井深800mm、井墙厚240mm； 2、垫层、基础材质及厚度：无筋混凝土垫层C15厚100mm(按无地下水）； 3、砌筑材料品种、规格、强度等级：混凝土实心砖MU15 240×115×53，DM M7.5砂浆砌筑； 4、勾缝、抹面要求：井壁内外DP M20.0砂浆抹灰； 5、盖板材质、规格：轻型球墨铸铁盖板500mm*500mm。 | 座 | 1 | 973.95 | 973.95 | 203.17 | 9.28
83 | 040101002005 | 挖填沟槽土方 | 1、土壤类别：三类土 2、挖土深度：2M 内 3、回填密实度要求：夯实 | m3 | 25.50 | 40.75 | 1039.13 | 796.62
本页小计 | [6 empty] | 417600.92 | 84477.86 | 9489.34
合计 | [6 empty] | 417600.92 | 84477.86 | 9489.34

## 12_表10_2_2-16 施工技术措施项目清单与计价表
【表10.2.2-16】
施工技术措施项目清单与计价表
单位(专业)工程名称:综合处理车间-综合处理车间-给排水 | [5 empty] | 标段: |  |  | 第1页 共1页
序号 | 项目编码 | 项目名称 | 项目特征 | 计量 单位 | 工程量 | 金 额 (元) |  |  |  |  | 备注
[6 empty] | 综合单价 | 合价 | 其中
[8 empty] | 人工费 | 机械费 | 暂估价
|  | [请输入分部名称,电子评标勿删] |  |  | 0
本页小计
合计

## 12_表10_2_2-20 施工组织(总价)措施项目清单
【表10.2.2-20】
施工组织（总价）措施项目清单与计价表
工程名称:综合处理车间-给排水 |  |  | 标段: | 第1页 共1页
序号 | 项目编号 | 项目名称 | 计算基础 | 费率 (%) | 金额 (元) | 备注
1 | 031302001001 | 安全文明施工费 |  |  | 6195.78
1.1 |  | 安全文明施工基本费 | 定额人工费+定额机械费 | 7.1 | 6195.78
2 | Z03130200801 | 提前竣工增加费 | 定额人工费+定额机械费
3 | 031302004001 | 二次搬运费 | 定额人工费+定额机械费
4 | 031302005001 | 冬雨季施工增加费 | 定额人工费+定额机械费
5 |  | 其他施工组织措施费 | 按相关规定计算
合 计 |  |  |  |  | 6195.78

## 12_表10_2_2-21 其他项目清单与计价汇总表
【表10.2.2-21】
其他项目清单与计价汇总表
工程名称:综合处理车间-给排水 |  | 标段: | 第1页 共1页
序号 | 项 目 名 称 | 金额(元) | 备注
1 | 暂列金额 | 22526.29 | 明细详见表10.2.2-22
1.1 | 标化工地增加费 |  | 明细详见表10.2.2-22
1.2 | 优质工程增加费 |  | 明细详见表10.2.2-22
1.3 | 其他暂列金额 | 22526.29 | 明细详见表10.2.2-22
2 | 暂估价
2.1 | 材料（设备）暂估价 |  | 明细详见表10.2.2-23
2.2 | 专业工程暂估价 |  | 明细详见表10.2.2-24
2.3 | 专项技术措施暂估价 |  | 明细详见表10.2.2-25
3 | 计日工 |  | 明细详见表10.2.2-26
4 | 总承包服务费 |  | 明细详见表10.2.2-27
合 计 |  | 22526.29 | 0

## 12_表10_2_2-29 主要工日一览表
【表10.2.2-29】
主要工日一览表
工程名称:综合处理车间-给排水 |  |  | 标段: |  | 第1页 共1页
序号 | 工日名称（类别） | 单位 | 数 量 | 单价(元) | 合价（元） | 备注
1 | 二类人工 | 工日 | 578.586 | 146 | 84473.56

## 12_表10_2_2-31 主要材料和工程设备一览表
【表10.2.2-31】
主要材料和工程设备一览表
工程名称:综合处理车间-给排水 |  |  |  | 标段: |  | 第1页 共1页
序号 | 名称、规格、型号 | 单位 | 数量 | 单价(元) | 合价（元） | 备注
1 | 复合硅酸盐水泥PC 32.5R综合 | kg | 16 | 0.48 | 7.71
2 | 混凝土实心砖240×115×53 MU10 | 千块 | 0.311 | 450.6 | 140.14
3 | 非泵送商品混凝土C15 | m3 | 0.141 | 470 | 66.27
4 | 干混抹灰砂浆DP M20.0 | kg | 216.889 | 0.37 | 80.9
5 | 干混砌筑砂浆DM M7.5 | kg | 214.998 | 0.34 | 73.31
6 | 汽油综合 | kg | 0.169 | 8.39 | 1.42
7 | 铜芯塑料绝缘线ZR-BV 1.5 | m | 3.563 | 1.2 | 4.26
8 | 电 | kW·h | 3.45 | 0.88 | 3.04
9 | 水 | m3 | 55.756 | 5.73 | 319.48
10 | 给水室内钢塑复合管螺纹管件DN40 | 个 | 36.753 | 15.64 | 574.82
11 | 给水室内钢塑复合管螺纹管件DN50 | 个 | 42.522 | 26.04 | 1107.27
12 | 给水室内钢塑复合管螺纹管件DN65 | 个 | 17.653 | 44.51 | 785.74
13 | 方钢综合 | kg | 53.15 | 5.2 | 276.59
14 | 型钢综合 | kg | 607.454 | 5.2 | 3161.19
15 | 型钢综合 | kg | 334.992 | 5.2 | 1743.3
16 | 中厚钢板综合 | kg | 1396.152 | 5.22 | 7289.31
17 | 角型阀(带铜活)DN15 | 个 | 24.24 | 11.65 | 282.4
18 | 洗涤盆排水附件排水栓带链堵（全铜短落水 DN50） | 套 | 3.03 | 15.96 | 48.36
19 | 直立型洒水喷头Φ5 15/68℃ | 个 | 209.07 | 8.63 | 1804.27
20 | 不锈钢地漏DN50 | 个 | 15.15 | 38 | 575.7
21 | 带存水弯PVC地漏DN50 | 个 | 1.01 | 10.5 | 10.61
22 | 带存水弯铸铁地漏DN50 | 个 | 1.01 | 32 | 32.32
23 | 铸铁地漏DN50 | 个 | 6.06 | 20 | 121.2
24 | 铜质地面清扫口DN100 | 个 | 8.08 | 35 | 282.8
25 | 防污器DN32 | 个 | 18.18 | 45 | 818.1
26 | 洗脸盆水嘴(冷水) | 个 | 12.12 | 85 | 1030.2
27 | 小便器冲水连接管DN15 | 根 | 9.09 | 20 | 181.8
28 | 小便器排水附件铜镀铬落水DN32 | 套 | 9.09 | 43.15 | 392.23
29 | 陶瓷芯中长冷水嘴DN15 | 个 | 3.03 | 9.92 | 30.06
30 | 酚醛调和漆各色 | kg | 30.769 | 12.39 | 381.23
31 | 酚醛调和漆各色 | kg | 37.741 | 12.39 | 467.61
32 | 醇酸防锈漆C53-1 | kg | 52.062 | 12.39 | 645.05
33 | 醇酸防锈漆C53-1 | kg | 43.082 | 12.39 | 533.79
34 | 热镀锌焊管钢管DN25 | m | 223.371 | 16.54 | 3694.56
35 | 碳素结构钢镀锌焊接钢管DN32 | m | 232.386 | 21.36 | 4963.76
36 | 热镀锌焊管钢管DN40 | m | 85.425 | 26.19 | 2237.28
37 | 热镀锌焊管钢管DN50 | m | 139.695 | 33.27 | 4647.65
38 | 碳素结构钢镀锌焊接钢管SC40 | m | 28.17 | 26.19 | 737.77
39 | 热镀锌焊管钢管DN65 | m | 3.869 | 45.3 | 175.27
40 | 镀锌焊接钢管DN65 | m | 107.133 | 45.3 | 4853.12
41 | 碳素结构钢焊接钢管综合 | kg | 556.14 | 5.5 | 3059.88
42 | 碳钢管DN80 | m | 0.2 | 45.88 | 9.18
43 | 碳钢管DN100 | m | 2.4 | 59.69 | 143.26
44 | 碳钢管DN150 | m | 0.8 | 97.99 | 78.39
45 | 碳素结构无缝钢管φ159*4.5 | m | 0.2 | 89.4 | 17.88
46 | 塑料排水管φ50*2.0 | m | 55.154 | 5.09 | 280.73
47 | 塑料排水管φ75*2.3 | m | 13.72 | 8.7 | 119.36
48 | 塑料排水管φ110*3.2 | m | 187.91 | 16.43 | 3087.36
49 | 塑料排水管φ160*4.0 | m | 27.104 | 31.77 | 861.09
50 | 蹲便器冲洗管（铜镀铬）DN32 | 根 | 18.18 | 42.28 | 768.65
51 | 卡箍连接件（含胶圈）DN150 | 套 | 10 | 39.19 | 391.9
52 | 单管侧向抗震支架DN100 | 付 | 38 | 638.94 | 24279.64
53 | 单管侧纵向抗震支架DN100 | 付 | 57 | 944.25 | 53822.14
54 | 明杆球墨铸铁闸阀Z41X-16Q DN100 | 个 | 2 | 850 | 1700
55 | 信号蝶阀ZSXF-D(3) DN150 | 个 | 3 | 684 | 2052
56 | 止回阀H14W-16T DN32 | 个 | 2.02 | 114 | 230.28
57 | 螺纹闸阀Z15T-10K DN40 | 个 | 4.04 | 67.67 | 273.39
58 | 螺纹阀门Z15T-10K DN40 | 个 | 2.02 | 67.67 | 136.69
59 | 自闭式冲洗阀DN15 | 个 | 9.09 | 39.26 | 356.87
60 | 瓷蹲式大便器自闭式冲洗阀DN32 | 个 | 18.18 | 47.47 | 863
61 | 倒流防止器DF41X-16 DN40 | 个 | 1 | 1841 | 1841
62 | 碳钢平焊法兰DN100 | 片 | 2 | 69.27 | 138.54
63 | 螺纹法兰DN80 | 片 | 2 | 54.41 | 108.83
64 | 台下式洗脸盆 | 个 | 12.12 | 260 | 3151.2
65 | 成品拖布池 | 个 | 3.03 | 320 | 969.6
66 | 瓷蹲式大便器 | 个 | 18.18 | 280 | 5090.4
67 | 挂式小便器 | 个 | 9.09 | 350 | 3181.5
68 | 洗脸盆排水附件铜镀铬落水DN32 | 套 | 12.12 | 42.28 | 512.43
69 | 自动排气阀ZP-Ⅰ型 DN25 | 个 | 1 | 57.57 | 57.57
70 | 薄型单栓带消防软管卷盘组合式消防柜1800×700×240（mm） | 套 | 10 | 721 | 7210
71 | 轻便消防水龙组合柜SN50 | 套 | 6 | 500 | 3000
72 | 末端试水装置DN25 | 套 | 1.01 | 95 | 95.95
73 | 法兰水表LXLG DN80 | 只 | 1 | 459 | 459
74 | 法兰水表 DN100 | 只 | 1 | 500 | 500
75 | 螺纹水表LXS-40E DN40 | 只 | 5 | 163 | 815
76 | 给水金属软管镀铬蛇皮软管DN15*300mm | 根 | 24.24 | 3.45 | 83.63
77 | 水 | m3 | 23.63 | 5.73 | 135.4
78 | 灭火器箱(含MFABC5灭火器3具) | 套 | 4 | 288.04 | 1152.16
79 | 钢塑给水管DN15 | m | 58.965 | 12.94 | 763.01
80 | 给水衬塑复合钢管(冷水型)DN20 | m | 4.529 | 16.81 | 76.13
81 | 给水衬塑复合钢管(冷水型)DN25 | m | 219.507 | 24.1 | 5290.12
82 | 给水衬塑复合钢管(冷水型)DN32 | m | 54.178 | 33.19 | 1798.17
83 | 钢塑给水管DN40 | m | 46.854 | 37.23 | 1744.37
84 | 钢塑给水管DN50 | m | 64.459 | 50.96 | 3284.83
85 | 钢塑给水管DN65 | m | 33.627 | 67.97 | 2285.63
86 | 钢塑给水管DN80 | m | 16.132 | 80.63 | 1300.72
87 | 钢塑给水管DN100 | m | 15.802 | 105 | 1659.21
88 | 热镀锌焊管钢管DN150 | m | 60.166 | 121.48 | 7308.97
89 | 镀锌焊接钢管DN150 | m | 226.287 | 121.48 | 27489.34
90 | 热镀锌焊管钢管DN80 | m | 27.016 | 56.88 | 1536.67
91 | 热镀锌焊管钢管DN100 | m | 1.43 | 74 | 105.82
92 | 热镀锌钢管DN100 | m | 3.352 | 74 | 248.05
93 | 法兰闸阀Z45T-10 DN80 | 个 | 2 | 407 | 814
94 | 闸阀Z45T-10 DN100 | 个 | 2 | 568 | 1136
95 | 18T装配式钢板水箱 | 台 | 1 | 28080 | 28080
96 | 沟槽法兰短管DN150 | 个 | 10 | 142 | 1420
97 | 刚性接头DN150 | 个 | 16 | 41.14 | 658.24
98 | 刚性接头 DN100 | 个 | 4 | 21.35 | 85.4
99 | 同心(偏心)大小头 DN150×100~20 | 个 | 4 | 51 | 204
100 | 同心(偏心)大小头 DN100×65~15 | 个 | 2 | 31.38 | 62.76
101 | 手提式干粉灭火器 MF/ABC4 | 具 | 20 | 69.29 | 1385.8
102 | 机械开孔三通DN150×100~20 | 个 | 4 | 74.96 | 299.84
103 | 机械开孔三通 DN150×100~20 | 个 | 10 | 74.96 | 749.6
104 | 机械开孔四通DN150×100~20 | 个 | 11 | 132 | 1452
105 | 沟槽弯头DN150 | 个 | 2 | 79.73 | 159.46
106 | 沟槽弯头 DN150 | 个 | 17 | 79.73 | 1355.41
107 | 沟槽正(异)三通DN150 | 个 | 3 | 104 | 312
108 | 沟槽正(异)三通DN100 | 个 | 1 | 48.46 | 48.46
109 | 沟槽卡箍DN150 | 个 | 204 | 41.94 | 8555.76

## 12_表10_2_2-32 主要机械台班一览表
【表10.2.2-32】
主要机械台班一览表
工程名称:综合处理车间-给排水 |  |  |  | 标段: | 第1页 共1页
序号 | 机械名称、规格、型号 | 单位 | 数 量 | 单价(元) | 合价（元） | 备注
1 | 火灾探测器试验器 | 台班 | 1.5 | 4.43 | 6.64
2 | 汽车式起重机16t | 台班 | 0.196 | 969.3 | 189.98
3 | 载货汽车5t | 台班 | 0.15 | 452.26 | 67.84
4 | 载货汽车8t | 台班 | 0.027 | 487.29 | 13.16
5 | 载货汽车8t | 台班 | 0.018 | 487.29 | 8.77
6 | 机动翻斗车1t | 台班 | 0.034 | 219.73 | 7.47
7 | 电动卷扬机-单筒慢速50kN | 台班 | 4.358 | 201.25 | 877.05
8 | 干混砂浆罐式搅拌机20000L | 台班 | 0.009 | 208.41 | 1.88
9 | 木工圆锯机500mm | 台班 | 0.031 | 30.08 | 0.93
10 | 普通车床630×2000mm | 台班 | 4.506 | 75.31 | 339.35
11 | 立式钻床25mm | 台班 | 4.75 | 6.26 | 29.74
12 | 开孔机200mm | 台班 | 0.255 | 16.47 | 4.2
13 | 管子切断机150mm | 台班 | 1.543 | 31.45 | 48.53
14 | 管子切断套丝机159mm | 台班 | 32.597 | 23.15 | 754.62
15 | 试压泵60MPa | 台班 | 0.212 | 25.23 | 5.35
16 | 试压泵60MPa | 台班 | 0.318 | 25.23 | 8.02
17 | 电焊条烘干箱60×50×75cm3 | 台班 | 0.018 | 18.35 | 0.33
18 | 电焊条烘干箱60×50×75cm3 | 台班 | 4.678 | 18.35 | 85.84
19 | 吊装机械(综合) | 台班 | 1.785 | 542.64 | 968.61
20 | 砂轮切割机φ500 | 台班 | 0.49 | 48.88 | 23.95
21 | 砂轮切割机φ500 | 台班 | 0.888 | 48.88 | 43.4
22 | 砂轮切割机 φ400 | 台班 | 1.544 | 27.37 | 42.25
23 | 砂轮切割机 φ400 | 台班 | 4.156 | 27.37 | 113.74
24 | 混凝土振捣器平板式 | 台班 | 0.008 | 13.13 | 0.11
25 | 试压泵3MPa | 台班 | 2.579 | 19.93 | 51.4
26 | 滚槽机 | 台班 | 8.761 | 28.76 | 252
27 | 手持式万用表 | 台班 | 5 | 7.1 | 35.5
28 | 手持式万用表 | 台班 | 1 | 7.1 | 7.1
29 | 电焊机 （综合） | 台班 | 46.815 | 117.3 | 5491.4

## 13_表10_2_2-13 【不含单列】单位(专业)工程
【表10.2.2-13】
单位（专业）工程招标控制价费用表
工程名称:综合处理车间-综合处理车间-暖通 |  |  | 标段: | 第1页 共1页
序号 | 费用名称 |  | 计算公式 | 金额 (元) | 备注
1 | 分部分项工程费 |  | ∑(分部分项工程量×综合单价） | 73148.72 | 见表10.2.2-16
1.1 | 其中 | 人工费+机械费 | ∑分部分项（定额人工费+定额机械费） | 10472.01
2 | 措施项目费 |  | （2.1+2.2） | 998.6
2.1 | 施工技术措施项目费 |  | ∑(技措项目工程量×综合单价） | 251.14 | 见表10.2.2-16
2.1.1 | 其中 | 人工费+机械费 | ∑技措项目（定额人工费+定额机械费） | 55.62
2.2 | 施工组织措施项目费 |  | (1.1+2.1.1)×7.1% | 747.46 | 见表10.2.2-20
2.2.1 | 其中 | 安全文明施工基本费 | (1.1+2.1.1)×7.1% | 747.46 | 见表10.2.2-20
3 | 其他项目费 |  | （3.1+3.2+3.3+3.4） | 3868.6
3.1 | 暂列金额 |  | 3.1.1+3.1.2+3.1.3 | 3868.6 | 见表10.2.2-21
3.1.1 | 其中 | 标化工地增加费 | 按招标文件规定额度列计 |  | 见表10.2.2-22
3.1.2 |  | 优质工程增加费 | 按招标文件规定额度列计 |  | 见表10.2.2-22
3.1.3 |  | 其他暂列金额 | 按招标文件规定额度列计 | 3868.6 | 见表10.2.2-22
3.2 | 暂估价 |  | 3.2.1+3.2.2+3.2.3 |  | 见表10.2.2-21
3.2.1 | 其中 | 材料（工程设备）暂估价 | 按招标文件规定额度列计 (或计入综合单价) |  | 见表10.2.2-23
3.2.2 |  | 专业工程暂估价 | 按招标文件规定额度列计 |  | 见表10.2.2-24
3.2.3 |  | 专项技术措施暂估价 | 按招标文件规定额度列计 |  | 见表10.2.2-25
3.3 | 计日工 |  | ∑计日工(暂估数量×综合单价） |  | 见表10.2.2-21
3.4 | 施工总承包服务费 |  | 3.4.1+3.4.2 |  | 见表10.2.2-21
3.4.1 | 其中 | 专业发包工程管理费 | ∑专业发包工程（暂估金额×费率） |  | 见表10.2.2-27
3.4.2 |  | 甲供材料设备管理费 | 甲供材料暂估金额×费率+甲供设备暂估金额×费率 |  | 见表10.2.2-27
4 | 规费 |  | (1.1+2.1.1)×30.63% | 3224.61
5 | 税金 |  | (1+2+3+4)×9% | 7311.65
招标控制价合计 |  |  | 1+2+3+4+5 | 88552

## 13_表10_2_2-16 分部分项工程清单与计价表
【表10.2.2-16】
分部分项工程清单与计价表
单位(专业)工程名称:综合处理车间-综合处理车间-暖通 | [5 empty] | 标段: |  |  | 第1页 共1页
序号 | 项目编码 | 项目名称 | 项目特征 | 计量 单位 | 工程量 | 金 额 (元) |  |  |  |  | 备注
[6 empty] | 综合单价 | 合价 | 其中
[8 empty] | 人工费 | 机械费 | 暂估价
|  | [请输入分部名称,电子评标勿删] |  |  |  |  | 73148.72 | 10717.57 | 591.76
1 | 030404033001 | 风扇 | 1、名称：吸顶式换气扇(带止回阀) 2、规格：300CMH,220PA,0.035KW 3、满足招标文件、设计图纸及施工规范的相关要求 | 台 | 12 | 341.46 | 4097.52 | 367.92
2 | 030108001001 | 离心式通风机 | 1.名称:高效低噪音混流风机 2.规格型号:SWF-I-8 22424CMH，292PA，4KW 3.吊装 4.减振器安装 5.满足招标文件、设计图纸及施工规范的相关要求 | 台 | 2 | 4084.84 | 8169.68 | 339.9
3 | 030108001002 | 离心式通风机 | 1.名称:高效低噪音混流风机 2.规格型号:SWF-I-4.5 3392CMH,265PA,0.55KW 3.吊装 4.减振器安装 5.满足招标文件、设计图纸及施工规范的相关要求 | 台 | 2 | 2784.84 | 5569.68 | 339.9
4 | 030108003004 | 轴流通风机 | 1.名称：壁挂式轴流风机 2.型号、规格：XBDZ-A-3.6型 风量3370CMH,76PA,0.12KW | 台 | 2 | 2648.79 | 5297.58 | 516.54 | 75.52
5 | 030703011001 | 铝及铝合金风口、散流器 | 1.名称:单层格栅风口,叶片垂直. 2.规格型号:500*500 3.满足招标文件、设计图纸及施工规范的相关要求 | 个 | 2 | 194.77 | 389.54 | 49.06 | 0.26
6 | 030703011002 | 铝及铝合金风口、散流器 | 1.名称:单层格栅风口,叶片垂直. 2.规格型号:1600*1600 3.满足招标文件、设计图纸及施工规范的相关要求 | 个 | 2 | 1237.43 | 2474.86 | 127.02 | 0.34
7 | 030702001001 | 碳钢通风管道 | 1、材 质：镀锌薄钢板 2、形 状：矩形 3、规 格：长边长≤450mm 4、板材厚度：0.6mm 5、接口形式：咬口 6.含风管法兰、加固框和吊托支架制作安装 7.满足招标文件、设计图纸及施工规范的相关要求 | m2 | 15.26 | 116.16 | 1772.6 | 804.97 | 33.11
8 | 030702001002 | 碳钢通风管道 | 1、材 质：镀锌薄钢板 2、形 状：矩形 3、规 格：长边长≤1000mm 4、板材厚度：0.6mm 5、接口形式：咬口 6.含风管法兰、加固框和吊托支架制作安装 7.满足招标文件、设计图纸及施工规范的相关要求 | m2 | 25.13 | 109.62 | 2754.75 | 1075.06 | 28.9
9 | 030702001003 | 碳钢通风管道 | 1、材 质：镀锌薄钢板 2、形 状：矩形 3、规 格：长边长≤1250mm 4、板材厚度：1mm 5、接口形式：咬口 6.含风管法兰、加固框和吊托支架制作安装 7.满足招标文件、设计图纸及施工规范的相关要求 | m2 | 49.87 | 135.24 | 6744.42 | 2241.66 | 52.36
10 | 030703001001 | 碳钢阀门 | 1.名称:280℃常开防火阀 2.规格型号:800*1000 3.满足招标文件、设计图纸及施工规范的相关要求 | 个 | 1 | 1404.53 | 1404.53 | 94.61 | 5.02
11 | 030703001002 | 碳钢阀门 | 1.名称:280℃常开防火阀 2.规格型号:630*1250 3.满足招标文件、设计图纸及施工规范的相关要求 | 个 | 1 | 1394.03 | 1394.03 | 130.67 | 7.02
12 | 030703001003 | 碳钢阀门 | 1.名称:70℃防火调节阀 2.规格型号:500*320 3.满足招标文件、设计图纸及施工规范的相关要求 | 个 | 3 | 530.13 | 1590.39 | 162.51 | 11.43
13 | 030703001004 | 碳钢阀门 | 1、名 称：70℃防火调节阀 2、规 格：400*200 3、类 型：吊装 4、支架形式、材质：型钢吊架 | 个 | 3 | 427.23 | 1281.69 | 162.51 | 11.43
14 | 030703019001 | 柔性接口 | 1、名 称：帆布软接 | m2 | 22.36 | 282.79 | 6323.18 | 1756.38 | 41.37
15 | 030703020001 | 消声器 | 1.名称:消声器 2.规格型号:630*250*1000 3.满足招标文件、设计图纸及施工规范的相关要求 | 个 | 2 | 1949.97 | 3899.94 | 236.22
16 | 030703020002 | 消声器 | 1.名称:消声器 2.规格型号:1250*800*1600 3.满足招标文件、设计图纸及施工规范的相关要求 | 个 | 2 | 7638.86 | 15277.72 | 593.64
17 | 031002002001 | 设备支吊架 | 1.材 质：型钢 2.管架形式：吊架 | Kg | 250.00 | 14.43 | 3607.5 | 1322.5 | 282.5
18 | 031201003007 | 金属结构刷油 | 1、除锈级别：微锈 2、油漆品种：红丹防锈漆、调和漆 3、涂刷遍数、漆膜厚度：红丹防锈漆2遍、调和漆1遍 | kg | 250.00 | 1.37 | 342.5 | 140 | 42.5
19 | 030704001001 | 通风工程检测、调试 | 1.名称:通风工程检测、调试费用 2.满足招标文件、设计图纸及施工规范的相关要求 | 系统 | 1 | 756.61 | 756.61 | 256.5
本页小计 | [6 empty] | 73148.72 | 10717.57 | 591.76
合计 | [6 empty] | 73148.72 | 10717.57 | 591.76

## 13_表10_2_2-16 施工技术措施项目清单与计价表
【表10.2.2-16】
施工技术措施项目清单与计价表
单位(专业)工程名称:综合处理车间-综合处理车间-暖通 | [5 empty] | 标段: |  |  | 第1页 共1页
序号 | 项目编码 | 项目名称 | 项目特征 | 计量 单位 | 工程量 | 金 额 (元) |  |  |  |  | 备注
[6 empty] | 综合单价 | 合价 | 其中
[8 empty] | 人工费 | 机械费 | 暂估价
|  | [请输入分部名称,电子评标勿删] |  |  | 0 |  | 251.14 | 60.58
1 | 031301017004 | 脚手架搭拆 | 1.脚手架搭拆费第七册 | 项 | 1 | 251.14 | 251.14 | 60.58
本页小计 | [6 empty] | 251.14 | 60.58
合计 | [6 empty] | 251.14 | 60.58

## 13_表10_2_2-20 施工组织(总价)措施项目清单
【表10.2.2-20】
施工组织（总价）措施项目清单与计价表
工程名称:综合处理车间-暖通 |  |  | 标段: | 第1页 共1页
序号 | 项目编号 | 项目名称 | 计算基础 | 费率 (%) | 金额 (元) | 备注
1 | 031302001001 | 安全文明施工费 |  |  | 747.46
1.1 |  | 安全文明施工基本费 | 定额人工费+定额机械费 | 7.1 | 747.46
2 | Z03130200801 | 提前竣工增加费 | 定额人工费+定额机械费
3 | 031302004001 | 二次搬运费 | 定额人工费+定额机械费
4 | 031302005001 | 冬雨季施工增加费 | 定额人工费+定额机械费
5 |  | 其他施工组织措施费 | 按相关规定计算
合 计 |  |  |  |  | 747.46

## 13_表10_2_2-21 其他项目清单与计价汇总表
【表10.2.2-21】
其他项目清单与计价汇总表
工程名称:综合处理车间-暖通 |  | 标段: | 第1页 共1页
序号 | 项 目 名 称 | 金额(元) | 备注
1 | 暂列金额 | 3868.6 | 明细详见表10.2.2-22
1.1 | 标化工地增加费 |  | 明细详见表10.2.2-22
1.2 | 优质工程增加费 |  | 明细详见表10.2.2-22
1.3 | 其他暂列金额 | 3868.6 | 明细详见表10.2.2-22
2 | 暂估价
2.1 | 材料（设备）暂估价 |  | 明细详见表10.2.2-23
2.2 | 专业工程暂估价 |  | 明细详见表10.2.2-24
2.3 | 专项技术措施暂估价 |  | 明细详见表10.2.2-25
3 | 计日工 |  | 明细详见表10.2.2-26
4 | 总承包服务费 |  | 明细详见表10.2.2-27
合 计 |  | 3868.6 | 0

## 13_表10_2_2-29 主要工日一览表
【表10.2.2-29】
主要工日一览表
工程名称:综合处理车间-暖通 |  |  | 标段: |  | 第1页 共1页
序号 | 工日名称（类别） | 单位 | 数 量 | 单价(元) | 合价（元） | 备注
1 | 二类人工 | 工日 | 73.819 | 146 | 10777.57

## 13_表10_2_2-31 主要材料和工程设备一览表
【表10.2.2-31】
主要材料和工程设备一览表
工程名称:综合处理车间-暖通 |  |  |  | 标段: |  | 第1页 共1页
序号 | 名称、规格、型号 | 单位 | 数量 | 单价(元) | 合价（元） | 备注
1 | 镀锌薄钢板δ0.6 | m2 | 45.964 | 23.55 | 1082.45
2 | 镀锌薄钢板δ1.0 | m2 | 56.752 | 42.09 | 2388.69
3 | 酚醛调和漆各色 | kg | 2 | 12.39 | 24.78
4 | 醇酸防锈漆C53-1 | kg | 5.275 | 12.39 | 65.36
5 | 70℃防火调节阀400*200 | 个 | 3 | 342.6 | 1027.8
6 | 70℃防火调节阀500*320 | 个 | 3 | 445.5 | 1336.5
7 | 280℃常开防火阀800*1000 | 个 | 1 | 1263 | 1263
8 | 280℃常开防火阀630*1250 | 个 | 1 | 1200 | 1200
9 | 阻抗复合式消声器1250*800*1600 | 个 | 2 | 7104.8 | 14209.6
10 | 阻抗复合式消声器630*250*1000 | 个 | 2 | 1722.25 | 3444.5
11 | 减振器 | 个 | 8 | 180 | 1440
12 | 高效低噪音混流风机SWF-I-4.5 3392CMH,265PA,0.55KW | 台 | 2 | 2200 | 4400
13 | 高效低噪音混流风机SWF-I-8 22424CMH，292PA，4KW | 台 | 2 | 3500 | 7000
14 | 单层格栅风口,叶片垂直500*500 | 个 | 2 | 155.97 | 311.94
15 | 单层格栅风口,叶片垂直1600*1600 | 个 | 2 | 1131.68 | 2263.36
16 | 吸顶式换气扇(带止回阀)300CMH,220PA,0.035KW | 台 | 12 | 300 | 3600

## 13_表10_2_2-32 主要机械台班一览表
【表10.2.2-32】
主要机械台班一览表
工程名称:综合处理车间-暖通 |  |  |  | 标段: | 第1页 共1页
序号 | 机械名称、规格、型号 | 单位 | 数 量 | 单价(元) | 合价（元） | 备注
1 | 汽车式起重机16t | 台班 | 0.043 | 969.3 | 41.68
2 | 叉式起重机5t | 台班 | 0.14 | 471.36 | 65.99
3 | 台式钻床16mm | 台班 | 6.9 | 4.32 | 29.81
4 | 立式钻床25mm | 台班 | 1.788 | 6.26 | 11.19
5 | 立式钻床35mm | 台班 | 3.48 | 10.03 | 34.9
6 | 剪板机6.3×2000mm | 台班 | 0.276 | 50.06 | 13.82
7 | 折方机4×2000mm | 台班 | 0.276 | 34.58 | 9.54
8 | 咬口机1.5mm | 台班 | 0.276 | 19.12 | 5.28
9 | 砂轮切割机 φ400 | 台班 | 1 | 27.37 | 27.37
10 | 电焊机 （综合） | 台班 | 1.59 | 117.3 | 186.51
11 | 弧焊机 综合 | 台班 | 2.418 | 68.02 | 164.48

## 14_表10_2_2-13 【不含单列】单位(专业)工程
【表10.2.2-13】
单位（专业）工程招标控制价费用表
工程名称:综合处理车间-弱电 |  |  | 标段: | 第1页 共1页
序号 | 费用名称 |  | 计算公式 | 金额 (元) | 备注
1 | 分部分项工程费 |  | ∑(分部分项工程量×综合单价） | 194069.97 | 见表10.2.2-16
1.1 | 其中 | 人工费+机械费 | ∑分部分项（定额人工费+定额机械费） | 27783.79
2 | 措施项目费 |  | （2.1+2.2） | 2159.48
2.1 | 施工技术措施项目费 |  | ∑(技措项目工程量×综合单价） | 183.92 | 见表10.2.2-16
2.1.1 | 其中 | 人工费+机械费 | ∑技措项目（定额人工费+定额机械费） | 41.04
2.2 | 施工组织措施项目费 |  | (1.1+2.1.1)×7.1% | 1975.56 | 见表10.2.2-20
2.2.1 | 其中 | 安全文明施工基本费 | (1.1+2.1.1)×7.1% | 1975.56 | 见表10.2.2-20
3 | 其他项目费 |  | （3.1+3.2+3.3+3.4） | 220237.61
3.1 | 暂列金额 |  | 3.1.1+3.1.2+3.1.3 | 20237.61 | 见表10.2.2-21
3.1.1 | 其中 | 标化工地增加费 | 按招标文件规定额度列计 |  | 见表10.2.2-22
3.1.2 |  | 优质工程增加费 | 按招标文件规定额度列计 |  | 见表10.2.2-22
3.1.3 |  | 其他暂列金额 | 按招标文件规定额度列计 | 20237.61 | 见表10.2.2-22
3.2 | 暂估价 |  | 3.2.1+3.2.2+3.2.3 | 200000 | 见表10.2.2-21
3.2.1 | 其中 | 材料（工程设备）暂估价 | 按招标文件规定额度列计 (或计入综合单价) |  | 见表10.2.2-23
3.2.2 |  | 专业工程暂估价 | 按招标文件规定额度列计 | 200000 | 见表10.2.2-24
3.2.3 |  | 专项技术措施暂估价 | 按招标文件规定额度列计 |  | 见表10.2.2-25
3.3 | 计日工 |  | ∑计日工(暂估数量×综合单价） |  | 见表10.2.2-21
3.4 | 施工总承包服务费 |  | 3.4.1+3.4.2 |  | 见表10.2.2-21
3.4.1 | 其中 | 专业发包工程管理费 | ∑专业发包工程（暂估金额×费率） |  | 见表10.2.2-27
3.4.2 |  | 甲供材料设备管理费 | 甲供材料暂估金额×费率+甲供设备暂估金额×费率 |  | 见表10.2.2-27
4 | 规费 |  | (1.1+2.1.1)×30.63% | 8522.75
5 | 税金 |  | (1+2+3+4)×9% | 38249.08
招标控制价合计 |  |  | 1+2+3+4+5 | 463239

## 14_表10_2_2-16 分部分项工程清单与计价表
【表10.2.2-16】
分部分项工程清单与计价表
单位(专业)工程名称:综合处理车间-弱电 | [5 empty] | 标段: |  |  | 第1页 共1页
序号 | 项目编码 | 项目名称 | 项目特征 | 计量 单位 | 工程量 | 金 额 (元) |  |  |  |  | 备注
[6 empty] | 综合单价 | 合价 | 其中
[8 empty] | 人工费 | 机械费 | 暂估价
|  | [请输入分部名称,电子评标勿删] |  |  |  |  | 194069.97 | 29013.82 | 1054.41
1 | 030404017038 | 配电箱 | 1、名称：成套弱电箱； 2、型号、规格：箱体规格600*600*200(mm），电器元件配置按设计要求； 3、安装方式：嵌墙暗装。 | 台 | 1 | 2522.58 | 2522.58 | 210.24
2 | 030404017039 | 配电箱 | 1、名称：成套安防配电箱； 2、型号、规格：箱体规格600*600*200(mm），电器元件配置按设计要求； 3、安装方式：明装。 | 台 | 4 | 2471.98 | 9887.92 | 700.8
3 | 030502012001 | 信息插座 | 1、名称：六类非屏蔽单信息模块插座； 2、类 型：按设计要求； 3、规 格：含一位防尘面板； 4、安装方式：底盒内暗装； | 个 | 32 | 38.74 | 1239.68 | 224
4 | 030502012002 | 信息插座 | 1、名称：六类非屏蔽单语音模块插座； 2、类 型：按设计要求； 3、规 格：含一位防尘面板； 4、安装方式：底盒内暗装； | 个 | 32 | 38.74 | 1239.68 | 224
5 | 030411006005 | 接线盒 | 1、名称：接线盒； 2、材质、规格：钢质接线盒86型； 3、安装形式：暗装。 | 个 | 64 | 8.86 | 567.04 | 192.64
6 | 030507008001 | 监控摄像设备 | 1、名 称：高清枪型网络摄像头 （含防护罩、支架）； 2、类 别：带防护罩，带红外夜视功能，不低于300万像素；防护等级IP66，配开关电源，含安装支架、支杆； 3、安装方式：靠墙安装。 | 台 | 13 | 852.91 | 11087.83 | 1294.41 | 21.06
7 | 030411003004 | 桥架 | 1、名称、材质、类型：热镀锌板槽式电缆桥架； 2、型 号、规格：GQJ-C/P 300×100×δ1.2； 3、接地方式：按设计及施工验收规范要求。 | m | 98.92 | 179.49 | 17755.15 | 1886.4 | 98.92
8 | 030411003005 | 桥架 | 1、名称、材质、类型：热镀锌板槽式电缆桥架； 2、型 号、规格：GQJ-C/P 400×100×δ1.5； 3、接地方式：按设计及施工验收规范要求。 | m | 218.53 | 260.16 | 56852.76 | 6680.46 | 362.76
9 | 030408008001 | 防火堵洞 | 弱电电缆桥架穿墙、穿楼板处孔洞防火封堵，截面积在0.25m2以内，封堵材料：阻火包JSB、有机防火堵料JSY。 | 处 | 19 | 169.04 | 3211.76 | 1140.19
10 | 030413001009 | 铁构件 | 1、名称：电缆桥架吊支架； 2、材质：型钢。 | kg | 439.40 | 18.07 | 7939.96 | 3523.99 | 404.25
11 | 031201003008 | 金属结构刷油 | 1、除锈级别：微锈； 2、油漆品种：樟丹漆、调和漆； 3、结构类型：电缆桥架吊支架； 4、涂刷遍数、漆膜厚度：除锈后刷樟丹漆二道、再刷调和漆二道。 | kg | 439.40 | 1.74 | 764.56 | 325.16 | 96.67
12 | 030413001010 | 铁构件 | 1.名称：侧向桥架抗震支架； 2.规格、型号：300； 3.其他按设计要求。 | 付 | 5 | 1266.63 | 6333.15 | 773.8
13 | 030413001011 | 铁构件 | 1.名称：双向桥架抗震支架； 2.规格、型号：300； 3.其他按设计要求。 | 付 | 6 | 1943.11 | 11658.66 | 975
14 | 030413001012 | 铁构件 | 1.名称：侧向桥架抗震支架； 2.规格、型号：400； 3.其他按设计要求。 | 付 | 12 | 1266.63 | 15199.56 | 1857.12
15 | 030413001013 | 铁构件 | 1.名称：双向桥架抗震支架； 2.规格、型号：400； 3.其他按设计要求。 | 付 | 13 | 1943.11 | 25260.43 | 2112.5
16 | 030411001017 | 配管 | 1、名称：电线配管； 2、电缆保护管材质、规格：PVC20； 3、敷设方式：砖、混凝土结构暗配。 | m | 971.85 | 7.05 | 6851.54 | 3945.71
17 | 030408001025 | 电力电缆 | 1、电缆材质、名称：铜芯电力电缆； 2、电缆规格、型号：WDZ-YJY-3*2.5； 3、敷设方式、部位：穿管敷设； 4、电压等级(KV)：1KV以下； 5、地形：室内。 | m | 137.40 | 11.61 | 1595.21 | 252.82 | 6.87
18 | 030502005001 | 双绞线缆 | 1、名称：六类非屏蔽防水双绞线缆； 2、规格：UTP6-004S cat6； 3、线缆对数：4对； 4、敷设方式：管内穿放。 | m | 1154.05 | 5.38 | 6208.79 | 1119.43 | 23.08
19 | 030502005002 | 双绞线缆 | 1、名称：六类非屏蔽防水双绞线缆； 2、规格：UTP6-004S cat6； 3、线缆对数：4对； 4、敷设方式：电缆桥架内布放。 | m | 1418.80 | 5.33 | 7562.2 | 1333.67 | 28.38
20 | 030506008001 | 视频系统调试 | 1.调试信号通道数~≤20个 | 系统 | 1 | 331.51 | 331.51 | 241.48 | 12.42
本页小计 | [6 empty] | 194069.97 | 29013.82 | 1054.41
合计 | [6 empty] | 194069.97 | 29013.82 | 1054.41

## 14_表10_2_2-16 施工技术措施项目清单与计价表
【表10.2.2-16】
施工技术措施项目清单与计价表
单位(专业)工程名称:综合处理车间-弱电 | [5 empty] | 标段: |  |  | 第1页 共1页
序号 | 项目编码 | 项目名称 | 项目特征 | 计量 单位 | 工程量 | 金 额 (元) |  |  |  |  | 备注
[6 empty] | 综合单价 | 合价 | 其中
[8 empty] | 人工费 | 机械费 | 暂估价
|  | [请输入分部名称,电子评标勿删] |  |  | 0 |  | 183.92 | 44.38
1 | 031301017005 | 脚手架搭拆 | 1.脚手架搭拆费第五册 | 项 | 1 | 183.92 | 183.92 | 44.38
本页小计 | [6 empty] | 183.92 | 44.38
合计 | [6 empty] | 183.92 | 44.38

## 14_表10_2_2-20 施工组织(总价)措施项目清单
【表10.2.2-20】
施工组织（总价）措施项目清单与计价表
工程名称:弱电 |  |  | 标段: | 第1页 共1页
序号 | 项目编号 | 项目名称 | 计算基础 | 费率 (%) | 金额 (元) | 备注
1 | 031302001001 | 安全文明施工费 |  |  | 1975.56
1.1 |  | 安全文明施工基本费 | 定额人工费+定额机械费 | 7.1 | 1975.56
2 | Z03130200801 | 提前竣工增加费 | 定额人工费+定额机械费
3 | 031302004001 | 二次搬运费 | 定额人工费+定额机械费
4 | 031302005001 | 冬雨季施工增加费 | 定额人工费+定额机械费
5 |  | 其他施工组织措施费 | 按相关规定计算
合 计 |  |  |  |  | 1975.56

## 14_表10_2_2-21 其他项目清单与计价汇总表
【表10.2.2-21】
其他项目清单与计价汇总表
工程名称:弱电 |  | 标段: | 第1页 共1页
序号 | 项 目 名 称 | 金额(元) | 备注
1 | 暂列金额 | 20237.61 | 明细详见表10.2.2-22
1.1 | 标化工地增加费 |  | 明细详见表10.2.2-22
1.2 | 优质工程增加费 |  | 明细详见表10.2.2-22
1.3 | 其他暂列金额 | 20237.61 | 明细详见表10.2.2-22
2 | 暂估价 | 200000
2.1 | 材料（设备）暂估价 |  | 明细详见表10.2.2-23
2.2 | 专业工程暂估价 | 200000 | 明细详见表10.2.2-24
2.3 | 专项技术措施暂估价 |  | 明细详见表10.2.2-25
3 | 计日工 |  | 明细详见表10.2.2-26
4 | 总承包服务费 |  | 明细详见表10.2.2-27
合 计 |  | 220237.61 | 0

## 14_表10_2_2-29 主要工日一览表
【表10.2.2-29】
主要工日一览表
工程名称:弱电 |  |  | 标段: |  | 第1页 共1页
序号 | 工日名称（类别） | 单位 | 数 量 | 单价(元) | 合价（元） | 备注
1 | 二类人工 | 工日 | 198.974 | 146 | 29050.2

## 14_表10_2_2-31 主要材料和工程设备一览表
【表10.2.2-31】
主要材料和工程设备一览表
工程名称:弱电 |  |  |  | 标段: |  | 第1页 共1页
序号 | 名称、规格、型号 | 单位 | 数量 | 单价(元) | 合价（元） | 备注
1 | 普通硅酸盐水泥PO 42.5综合 | kg | 167.936 | 0.52 | 86.99
2 | 黄砂净砂 | t | 1.06 | 180 | 190.8
3 | 汽油综合 | kg | 10.697 | 8.39 | 89.75
4 | 电 | kW·h | 0.576 | 0.88 | 0.51
5 | 水 | m3 | 0.21 | 5.73 | 1.2
6 | 热轧光圆钢筋综合 | kg | 35.152 | 5.1 | 179.35
7 | 扁钢Q235B综合 | kg | 96.668 | 5.34 | 515.82
8 | 角钢Q235B综合 | kg | 329.55 | 5.25 | 1729.48
9 | 酚醛调和漆各色 | kg | 6.152 | 12.39 | 76.22
10 | 醇酸防锈漆C53-1 | kg | 9.271 | 12.39 | 114.87
11 | 侧向桥架抗震支架400 | 付 | 12 | 1061.06 | 12732.74
12 | 侧向桥架抗震支架300 | 付 | 5 | 1061.06 | 5305.31
13 | 双向桥架抗震支架300 | 付 | 6 | 1727.43 | 10364.6
14 | 双向桥架抗震支架400 | 付 | 13 | 1727.43 | 22456.64
15 | 六类非屏蔽防水双绞线缆UTP6-004S cat6 | m | 2701.493 | 3.85 | 10400.75
16 | 铜芯低烟无卤电力电缆WDZ-YJY-3*2.5 | m | 138.774 | 8.9 | 1235.09
17 | 钢质接线盒86型 | 个 | 65.28 | 3.9 | 254.59
18 | 热镀锌板槽式电缆桥架GQJ-C/P 300×100×δ1.2 | m | 99.909 | 148 | 14786.53
19 | 摄像机支架 | 台 | 13 | 165.8 | 2155.4
20 | 摄像机防护罩 | 台 | 13 | 33.2 | 431.6
21 | 高清枪型网络摄像头300万像素 | 台 | 13 | 510 | 6630
22 | 一位防尘面板 | 个 | 64.64 | 5.87 | 379.44
23 | 成套安防配电箱AF-0 | 台 | 4 | 2219.03 | 8876.11
24 | 成套弱电箱 | 台 | 1 | 2219.03 | 2219.03
25 | 六类非屏蔽模块 | 个 | 64.64 | 22.43 | 1449.88
26 | 有机防火堵料JSY | kg | 205 | 5.96 | 1220.78
27 | 阻火包JSB | m3 | 0.07 | 3642 | 254.94

## 14_表10_2_2-32 主要机械台班一览表
【表10.2.2-32】
主要机械台班一览表
工程名称:弱电 |  |  |  | 标段: | 第1页 共1页
序号 | 机械名称、规格、型号 | 单位 | 数 量 | 单价(元) | 合价（元） | 备注
1 | 彩色监视器 | 台班 | 0.896 | 4.93 | 4.42
2 | 笔记本电脑 | 台班 | 0.5 | 10.41 | 5.21
3 | 对讲机（一对） | 台班 | 17.264 | 4.7 | 81.18
4 | 汽车式起重机8t | 台班 | 0.005 | 725.76 | 3.63
5 | 汽车式起重机16t | 台班 | 0.097 | 969.3 | 94.02
6 | 载货汽车5t | 台班 | 0.005 | 452.26 | 2.26
7 | 载货汽车8t | 台班 | 0.854 | 487.29 | 416.15
8 | 立式钻床25mm | 台班 | 1.824 | 6.26 | 11.42
9 | 直流弧焊机20kW | 台班 | 0.437 | 86.41 | 37.76
10 | 砂轮切割机 φ400 | 台班 | 0.099 | 27.37 | 2.71
11 | 砂轮切割机 φ400 | 台班 | 0.219 | 27.37 | 5.99
12 | 工业用真有效值万用表 | 台班 | 0.5 | 6.28 | 3.14
13 | 弧焊机 综合 | 台班 | 5.792 | 68.02 | 394

## 15_表10_2_2-13 【不含单列】单位(专业)工程
【表10.2.2-13】
单位（专业）工程招标控制价费用表
工程名称:综合处理车间-消防电 |  |  | 标段: | 第1页 共1页
序号 | 费用名称 |  | 计算公式 | 金额 (元) | 备注
1 | 分部分项工程费 |  | ∑(分部分项工程量×综合单价） | 56986.16 | 见表10.2.2-16
1.1 | 其中 | 人工费+机械费 | ∑分部分项（定额人工费+定额机械费） | 12061.75
2 | 措施项目费 |  | （2.1+2.2） | 1188.52
2.1 | 施工技术措施项目费 |  | ∑(技措项目工程量×综合单价） | 326.96 | 见表10.2.2-16
2.1.1 | 其中 | 人工费+机械费 | ∑技措项目（定额人工费+定额机械费） | 72.9
2.2 | 施工组织措施项目费 |  | (1.1+2.1.1)×7.1% | 861.56 | 见表10.2.2-20
2.2.1 | 其中 | 安全文明施工基本费 | (1.1+2.1.1)×7.1% | 861.56 | 见表10.2.2-20
3 | 其他项目费 |  | （3.1+3.2+3.3+3.4） | 3094.58
3.1 | 暂列金额 |  | 3.1.1+3.1.2+3.1.3 | 3094.58 | 见表10.2.2-21
3.1.1 | 其中 | 标化工地增加费 | 按招标文件规定额度列计 |  | 见表10.2.2-22
3.1.2 |  | 优质工程增加费 | 按招标文件规定额度列计 |  | 见表10.2.2-22
3.1.3 |  | 其他暂列金额 | 按招标文件规定额度列计 | 3094.58 | 见表10.2.2-22
3.2 | 暂估价 |  | 3.2.1+3.2.2+3.2.3 |  | 见表10.2.2-21
3.2.1 | 其中 | 材料（工程设备）暂估价 | 按招标文件规定额度列计 (或计入综合单价) |  | 见表10.2.2-23
3.2.2 |  | 专业工程暂估价 | 按招标文件规定额度列计 |  | 见表10.2.2-24
3.2.3 |  | 专项技术措施暂估价 | 按招标文件规定额度列计 |  | 见表10.2.2-25
3.3 | 计日工 |  | ∑计日工(暂估数量×综合单价） |  | 见表10.2.2-21
3.4 | 施工总承包服务费 |  | 3.4.1+3.4.2 |  | 见表10.2.2-21
3.4.1 | 其中 | 专业发包工程管理费 | ∑专业发包工程（暂估金额×费率） |  | 见表10.2.2-27
3.4.2 |  | 甲供材料设备管理费 | 甲供材料暂估金额×费率+甲供设备暂估金额×费率 |  | 见表10.2.2-27
4 | 规费 |  | (1.1+2.1.1)×30.63% | 3716.84
5 | 税金 |  | (1+2+3+4)×9% | 5848.75
招标控制价合计 |  |  | 1+2+3+4+5 | 70835

## 15_表10_2_2-16 分部分项工程清单与计价表
【表10.2.2-16】
分部分项工程清单与计价表
单位(专业)工程名称:综合处理车间-消防电 | [5 empty] | 标段: |  |  | 第1页 共1页
序号 | 项目编码 | 项目名称 | 项目特征 | 计量 单位 | 工程量 | 金 额 (元) |  |  |  |  | 备注
[6 empty] | 综合单价 | 合价 | 其中
[8 empty] | 人工费 | 机械费 | 暂估价
|  | [请输入分部名称,电子评标勿删] |  |  |  |  | 56986.16 | 12728.57 | 289.08
1 | 030904012001 | 火灾报警系统控制主机 | 消防设备电源监控器HB-DYB | 台 | 1 | 13216.51 | 13216.51 | 179.58 | 1.19
2 | 030411001018 | 配管 | 1、名称：电线电缆保护钢管； 2、材质、规格：JDG导管（热镀锌）G20×1.6 ； 3、配置形式：砖、混凝土结构暗配； 4、接地要求：按施工验收规范要求。 | m | 1212.85 | 11.71 | 14202.47 | 4936.3 | 60.64
3 | 030411001019 | 配管 | 1、名称：电线电缆保护钢管； 2、材质、规格：JDG导管（热镀锌）G32×1.6 ； 3、配置形式：砖、混凝土结构暗配； 4、接地要求：按施工验收规范要求。 | m | 27.21 | 19.42 | 528.42 | 162.72 | 1.9
4 | 030411004020 | 配线 | 1、配线材质、名称：铜芯绝缘导线； 2、配线形式：管内穿线； 3、配线型号、规格：WDZB1N-RVSP-2*2.5； 4、配线线制：消防应急照明通信干线。 | m | 108.00 | 5.39 | 582.12 | 62.64
5 | 030411004021 | 配线 | 1、配线材质、名称：铜芯绝缘导线； 2、配线形式：管内穿线； 3、配线型号、规格：ZN-RVS-2*1.5。 | m | 225.40 | 3.66 | 824.96 | 128.48
6 | 030411004022 | 配线 | 1、配线材质、名称：铜芯绝缘导线； 2、配线形式：管内穿线； 3、配线型号、规格：ZN-RVS-4*1.5。 | m | 242.55 | 4.78 | 1159.39 | 164.93
7 | 030411004023 | 配线 | 1、配线材质、名称：铜芯聚氯乙烯绝缘导线； 2、配线形式：管内穿线； 3、配线型号、规格：NH-BV-2.5。 | m | 680.49 | 3.19 | 2170.76 | 449.12
8 | 030408002001 | 控制电缆 | 1、电缆材质、名称：铜芯控制电缆； 2、电缆规格、型号：ZN-KYJYP-4*1.5； 3、敷设方式、部位：穿管或电缆桥架内敷设； 4、电压等级(KV)：1KV以下； 5、地形：室内。 | m | 80.41 | 10.07 | 809.73 | 147.15
9 | 030408002002 | 控制电缆 | 1、电缆材质、名称：铜芯控制电缆； 2、电缆规格、型号：ZN-KYJY-7*1.5； 3、敷设方式、部位：穿管或电缆桥架内敷设； 4、电压等级(KV)：1KV以下； 5、地形：室内。 | m | 27.21 | 11.14 | 303.12 | 54.69 | 3.27
10 | 030411003006 | 桥架 | 1、名称、材质、类型：热镀锌板槽式电缆桥架； 2、型 号、规格：GQJ-C/P 200×100×δ1.2； 3、接地方式：按设计及施工验收规范要求。 | m | 14.02 | 144.14 | 2020.84 | 267.36 | 14.02
11 | 030904008001 | 模块(模块箱） | 输入模块LD4400E | 个 | 6 | 149.03 | 894.18 | 374.04 | 17.04
12 | 030904008002 | 模块(模块箱） | 输入输出模块LD6804E | 个 | 4 | 149.03 | 596.12 | 249.36 | 11.36
13 | 030607004001 | 信号报警装置 | 屋面消防水箱投入式液位显示报警仪 | 套 | 1 | 391.67 | 391.67 | 37.81 | 0.31
14 | 030607004002 | 信号报警装置 | 消防流量开关、压力开关接线 | 套 | 1 | 30.73 | 30.73 | 19.21 | 2.97
15 | 030904003001 | 按钮 | 1、名称：地址码手动报警按钮； 2、规格：LD2000E。 | 个 | 18 | 73.53 | 1323.54 | 324.54 | 1.62
16 | 030904005001 | 声光报警器 | 1、名称：声光报警器； | 个 | 6 | 123.77 | 742.62 | 249.66 | 0.42
17 | 030904007001 | 消防广播(扬声器） | 1、名称：扬声器； 2、型号、功率：LD7300(>3W)； 3、安装方式：平顶内嵌装。 | 个 | 13 | 90.08 | 1171.04 | 229.71 | 0.91
18 | 030904014001 | 消防广播及对讲电话主机（柜） | 消防电话主机，规格型号按设计要求。 | 台 | 1 | 1900.82 | 1900.82 | 36.5 | 21.3
19 | 030904006001 | 消防报警电话插孔(电话) | 1、名称：消防电话分机； | 部 | 3 | 134.12 | 402.36 | 24.09 | 0.21
20 | 030904001001 | 点型探测器 | 1、探测器名称、类型、线制：智能感烟探测器； 2、规格：LD3000E； 3、含底座。 | 个 | 94 | 87.37 | 8212.78 | 2209.94 | 16.92
21 | 030904001002 | 点型探测器 | 1、探测器名称、类型、线制：智能感温探测器； 2、规格：LD3000E； 3、含底座。 | 个 | 4 | 103.37 | 413.48 | 103.44 | 0.76
22 | 030904008003 | 模块(模块箱） | 1、模块名称：短路隔离器； 2、规格：SI。 | 个 | 7 | 137.84 | 964.88 | 436.38 | 19.88
23 | 030904008004 | 模块(模块箱） | 1、模块名称：广播控制模块； 2、规格：LD6804E。 | 个 | 4 | 149.03 | 596.12 | 249.36 | 11.36
24 | 030904009001 | 区域报警控制箱 | 1、名称、型号：火灾显示盘； 2、安装方式：壁式。 | 台 | 2 | 803.98 | 1607.96 | 285 | 42.6
25 | 030905001001 | 自动报警系统调试 | 1、自动报警系统调试 64点以内 | 系统 | 1 | 1919.54 | 1919.54 | 1346.56 | 60.4
本页小计 | [6 empty] | 56986.16 | 12728.57 | 289.08
合计 | [6 empty] | 56986.16 | 12728.57 | 289.08

## 15_表10_2_2-16 施工技术措施项目清单与计价表
【表10.2.2-16】
施工技术措施项目清单与计价表
单位(专业)工程名称:综合处理车间-消防电 | [5 empty] | 标段: |  |  | 第1页 共1页
序号 | 项目编码 | 项目名称 | 项目特征 | 计量 单位 | 工程量 | 金 额 (元) |  |  |  |  | 备注
[6 empty] | 综合单价 | 合价 | 其中
[8 empty] | 人工费 | 机械费 | 暂估价
|  | [请输入分部名称,电子评标勿删] |  |  | 0 |  | 326.96 | 78.94
1 | 031301017006 | 脚手架搭拆 | 1.脚手架搭拆费第九册 | 项 | 1 | 326.96 | 326.96 | 78.94
本页小计 | [6 empty] | 326.96 | 78.94
合计 | [6 empty] | 326.96 | 78.94

## 15_表10_2_2-20 施工组织(总价)措施项目清单
【表10.2.2-20】
施工组织（总价）措施项目清单与计价表
工程名称:消防电 |  |  | 标段: | 第1页 共1页
序号 | 项目编号 | 项目名称 | 计算基础 | 费率 (%) | 金额 (元) | 备注
1 | 031302001001 | 安全文明施工费 |  |  | 861.56
1.1 |  | 安全文明施工基本费 | 定额人工费+定额机械费 | 7.1 | 861.56
2 | Z03130200801 | 提前竣工增加费 | 定额人工费+定额机械费
3 | 031302004001 | 二次搬运费 | 定额人工费+定额机械费
4 | 031302005001 | 冬雨季施工增加费 | 定额人工费+定额机械费
5 |  | 其他施工组织措施费 | 按相关规定计算
合 计 |  |  |  |  | 861.56

## 15_表10_2_2-21 其他项目清单与计价汇总表
【表10.2.2-21】
其他项目清单与计价汇总表
工程名称:消防电 |  | 标段: | 第1页 共1页
序号 | 项 目 名 称 | 金额(元) | 备注
1 | 暂列金额 | 3094.58 | 明细详见表10.2.2-22
1.1 | 标化工地增加费 |  | 明细详见表10.2.2-22
1.2 | 优质工程增加费 |  | 明细详见表10.2.2-22
1.3 | 其他暂列金额 | 3094.58 | 明细详见表10.2.2-22
2 | 暂估价
2.1 | 材料（设备）暂估价 |  | 明细详见表10.2.2-23
2.2 | 专业工程暂估价 |  | 明细详见表10.2.2-24
2.3 | 专项技术措施暂估价 |  | 明细详见表10.2.2-25
3 | 计日工 |  | 明细详见表10.2.2-26
4 | 总承包服务费 |  | 明细详见表10.2.2-27
合 计 |  | 3094.58 | 0

## 15_表10_2_2-29 主要工日一览表
【表10.2.2-29】
主要工日一览表
工程名称:消防电 |  |  | 标段: |  | 第1页 共1页
序号 | 工日名称（类别） | 单位 | 数 量 | 单价(元) | 合价（元） | 备注
1 | 二类人工 | 工日 | 87.753 | 146 | 12811.94

## 15_表10_2_2-31 主要材料和工程设备一览表
【表10.2.2-31】
主要材料和工程设备一览表
工程名称:消防电 |  |  |  | 标段: |  | 第1页 共1页
序号 | 名称、规格、型号 | 单位 | 数量 | 单价(元) | 合价（元） | 备注
1 | 普通硅酸盐水泥PO 42.5综合 | kg | 220.29 | 0.52 | 114.11
2 | 黄砂净砂 | t | 1.391 | 180 | 250.38
3 | 汽油综合 | kg | 0.457 | 8.39 | 3.83
4 | 铜芯塑料绝缘线BV1.5 | m | 0.1 | 1.12 | 0.11
5 | 铜芯塑料绝缘线BVR4 | m | 38.811 | 3.11 | 120.86
6 | 铜芯塑料绝缘线ZR-RVS2×1.5 | m | 26.733 | 2.65 | 70.74
7 | 电 | kW·h | 18.27 | 0.88 | 16.08
8 | 水 | m3 | 0.275 | 5.73 | 1.58
9 | 火灾显示盘 | 台 | 2 | 570 | 1140
10 | 消防电话分机 | 个 | 3 | 120 | 360
11 | 消防电话主机 | 台 | 1 | 1800 | 1800
12 | 地址码手动报警按钮LD2000E | 个 | 18 | 46.25 | 832.5
13 | 铜芯多股绝缘电线ZN-RVS-2*1.5 | m | 243.432 | 2.65 | 644.12
14 | 铜芯塑料绝缘线NH-BV-2.5 | m | 789.368 | 2 | 1578.74
15 | JDG导管（热镀锌）G20×1.6 | m | 1249.236 | 5.19 | 6483.53
16 | 热镀锌板槽式电缆桥架GQJ-C/P 200×100×δ1.2 | m | 14.16 | 113 | 1600.08
17 | 智能感温探测器LD3000E | 个 | 4 | 60.07 | 240.28
18 | 智能感烟探测器LD3000E | 个 | 94 | 47.5 | 4465
19 | 声光报警器 | 个 | 6 | 67.28 | 403.68
20 | 扬声器LD7300(>3W) | 个 | 13 | 66 | 858
21 | 广播控制模块LD6804E | 个 | 4 | 55.92 | 223.68
22 | 消防专用模块输入模块LD4400E | 个 | 6 | 55.92 | 335.52
23 | 消防专用模块输入输出模块LD6804E | 个 | 4 | 55.92 | 223.68
24 | 短路隔离器SI | 个 | 7 | 44.73 | 313.11
25 | 消防设备电源监控器HB-DYB | 台 | 1 | 12951 | 12951
26 | 水箱投入式液位显示报警仪 | 支 | 1 | 336.28 | 336.28
27 | 感烟探测器底座 | 个 | 98 | 5.5 | 539

## 15_表10_2_2-32 主要机械台班一览表
【表10.2.2-32】
主要机械台班一览表
工程名称:消防电 |  |  |  | 标段: | 第1页 共1页
序号 | 机械名称、规格、型号 | 单位 | 数 量 | 单价(元) | 合价（元） | 备注
1 | 交流稳压电源 | 台班 | 0.96 | 11.55 | 11.09
2 | 精密交直流稳压电源 | 台班 | 0.033 | 72.62 | 2.4
3 | 接地电阻测试仪0.1～1200Ω | 台班 | 0.128 | 13.58 | 1.74
4 | 手持式万用表50000计数 | 台班 | 0.043 | 7.1 | 0.31
5 | 数字电压表 | 台班 | 0.014 | 6.79 | 0.1
6 | 数字万用表 | 台班 | 0.704 | 4.16 | 2.93
7 | 对讲机（一对） | 台班 | 0.04 | 4.7 | 0.19
8 | 线号打印机 | 台班 | 0.001 | 4.45 | 0
9 | 火灾探测器试验器 | 台班 | 3.232 | 4.43 | 14.31
10 | 其他机械费 | 元 | 65.225 | 1.02 | 66.53
11 | 汽车式起重机8t | 台班 | 0.003 | 725.76 | 2.18
12 | 载货汽车4t | 台班 | 0.003 | 439.61 | 1.32
13 | 载货汽车8t | 台班 | 0.028 | 487.29 | 13.64
14 | 直流稳压稳流电源WYK-6005 | 台班 | 1.1 | 30.83 | 33.91
15 | 砂轮切割机 φ400 | 台班 | 0.014 | 27.37 | 0.38
16 | 自耦调压器 | 台班 | 0.704 | 9.77 | 6.88
17 | 工业用真有效值万用表 | 台班 | 0.05 | 6.28 | 0.31
18 | 手持式万用表 | 台班 | 19.006 | 7.1 | 134.92

## 16_表10_2_2-13 【不含单列】单位(专业)工程
【表10.2.2-13】
单位（专业）工程招标控制价费用表
工程名称:综合处理车间-泵房水 |  |  | 标段: | 第1页 共1页
序号 | 费用名称 |  | 计算公式 | 金额 (元) | 备注
1 | 分部分项工程费 |  | ∑(分部分项工程量×综合单价） | 259307.15 | 见表10.2.2-16
1.1 | 其中 | 人工费+机械费 | ∑分部分项（定额人工费+定额机械费） | 26497.66
2 | 措施项目费 |  | （2.1+2.2） | 11069.76
2.1 | 施工技术措施项目费 |  | ∑(技措项目工程量×综合单价） | 8943.62 | 见表10.2.2-16
2.1.1 | 其中 | 人工费+机械费 | ∑技措项目（定额人工费+定额机械费） | 3447.95
2.2 | 施工组织措施项目费 |  | (1.1+2.1.1)×7.1% | 2126.14 | 见表10.2.2-20
2.2.1 | 其中 | 安全文明施工基本费 | (1.1+2.1.1)×7.1% | 2126.14 | 见表10.2.2-20
3 | 其他项目费 |  | （3.1+3.2+3.3+3.4） | 13977.46
3.1 | 暂列金额 |  | 3.1.1+3.1.2+3.1.3 | 13977.46 | 见表10.2.2-21
3.1.1 | 其中 | 标化工地增加费 | 按招标文件规定额度列计 |  | 见表10.2.2-22
3.1.2 |  | 优质工程增加费 | 按招标文件规定额度列计 |  | 见表10.2.2-22
3.1.3 |  | 其他暂列金额 | 按招标文件规定额度列计 | 13977.46 | 见表10.2.2-22
3.2 | 暂估价 |  | 3.2.1+3.2.2+3.2.3 |  | 见表10.2.2-21
3.2.1 | 其中 | 材料（工程设备）暂估价 | 按招标文件规定额度列计 (或计入综合单价) |  | 见表10.2.2-23
3.2.2 |  | 专业工程暂估价 | 按招标文件规定额度列计 |  | 见表10.2.2-24
3.2.3 |  | 专项技术措施暂估价 | 按招标文件规定额度列计 |  | 见表10.2.2-25
3.3 | 计日工 |  | ∑计日工(暂估数量×综合单价） |  | 见表10.2.2-21
3.4 | 施工总承包服务费 |  | 3.4.1+3.4.2 |  | 见表10.2.2-21
3.4.1 | 其中 | 专业发包工程管理费 | ∑专业发包工程（暂估金额×费率） |  | 见表10.2.2-27
3.4.2 |  | 甲供材料设备管理费 | 甲供材料暂估金额×费率+甲供设备暂估金额×费率 |  | 见表10.2.2-27
4 | 规费 |  | (1.1+2.1.1)×30.63% | 9172.34
5 | 税金 |  | (1+2+3+4)×9% | 26417.4
招标控制价合计 |  |  | 1+2+3+4+5 | 319944

## 16_表10_2_2-16 分部分项工程清单与计价表
【表10.2.2-16】
分部分项工程清单与计价表
单位(专业)工程名称:综合处理车间-泵房水 | [5 empty] | 标段: |  |  | 第1页 共1页
序号 | 项目编码 | 项目名称 | 项目特征 | 计量 单位 | 工程量 | 金 额 (元) |  |  |  |  | 备注
[6 empty] | 综合单价 | 合价 | 其中
[8 empty] | 人工费 | 机械费 | 暂估价
|  | 泵房消防水 |  |  |  |  | 183960.66 | 13939.68 | 3446.64
1 | 031001001001 | 镀锌钢管 | 1、安装部位：消防泵房 2、介质：消防水 3、规格、压力等级：热镀锌钢管 DN200 4、连接形式：沟槽连接（含管件） 5、压力试验及吹、洗设计要求：水压试验、水冲洗 | m | 22.19 | 287.55 | 6380.73 | 702.98 | 225.01
2 | 031001001002 | 镀锌钢管 | 1、安装部位：消防泵房 2、介质：消防水 3、规格、压力等级：热镀锌钢管 DN150 4、连接形式：沟槽法兰连接（含管件） 5、压力试验及吹、洗设计要求：水压试验、水冲洗 | m | 53.92 | 218.9 | 11803.09 | 1706.57 | 223.23
3 | 031001001003 | 镀锌钢管 | 1、安装部位：消防泵房 2、介质：消防水 3、规格、压力等级：热镀锌钢管 DN100 4、连接形式：沟槽连接（含管件） 5、压力试验及吹、洗设计要求：水压试验、水冲洗 | m | 7.32 | 148.52 | 1087.17 | 204.52 | 6.66
4 | 031003008001 | 除污器(过滤器） | 1、材质：法兰式Y型过滤器，铸钢壳体，不锈钢滤网； 2、规格、压力等级：GL41H-16Q(SY4P-16Q) DN200 3、连接形式：沟槽法兰连接。 | 个 | 2 | 2632.57 | 5265.14 | 354.22 | 191.58
5 | Z031003018004 | 法兰阀门（沟槽式法兰连接） | 1、类 型：法兰橡胶软接； 2、规格、压力等级：KXT-16 DN200 3、连接形式：沟槽法兰连接。 | 个 | 2 | 878.29 | 1756.58 | 274.78 | 75.98
6 | Z031003018005 | 法兰阀门（沟槽式法兰连接） | 1、阀门类型：明杆球墨铸铁闸阀； 2、阀门材质：球墨铸铁、铜芯； 3、规格、压力等级：Z41X-16Q DN200 4、连接形式：沟槽法兰连接。 | 个 | 2 | 3130.57 | 6261.14 | 354.22 | 191.58
7 | 030817005002 | 钢制排水漏斗制作安装 | 1、形式、材质：消防水管吸水喇叭，碳钢； 2、口径规格：DN200。 | 个 | 2 | 309.54 | 619.08 | 196.52 | 71.96
8 | 030601002001 | 压力仪表 | 1、压力仪表名称：普通压力表； 2、型 号、规 格：Y-200，0.1~6MPa 3、压力表弯材质、规格：压力表全铜表弯DN15。 | 块 | 2 | 126.45 | 252.9 | 86.12 | 1.52
9 | Z031003018006 | 法兰阀门（沟槽式法兰连接） | 1、偏心变径管 150-200 | 个 | 2 | 76.43 | 152.86
10 | Z031003018007 | 法兰阀门（沟槽式法兰连接） | 1、同心变径管 150-200 | 个 | 2 | 76.43 | 152.86
11 | Z031003018008 | 法兰阀门（沟槽式法兰连接） | 1、阀门类型：明杆球墨铸铁闸阀； 2、阀门材质：球墨铸铁、铜芯； 3、规格、压力等级：Z41X-16Q DN150； 4、连接形式：沟槽法兰连接。 | 个 | 2 | 1481.49 | 2962.98 | 247.6 | 84.54
12 | 031003008002 | 除污器(过滤器） | 1、材质：法兰式Y型过滤器，铸钢壳体，不锈钢滤网； 2、规格、压力等级：GL41H-16Q(SY4P-16Q) DN150； 3、连接形式：沟槽法兰连接。 | 个 | 2 | 1604.49 | 3208.98 | 247.6 | 84.54
13 | Z031003018009 | 法兰阀门（沟槽式法兰连接） | 1、类 型：法兰橡胶软接； 2、规格、压力等级：KXT-16 DN150； 3、连接形式：沟槽法兰连接。 | 个 | 2 | 591.63 | 1183.26 | 175.2 | 75.98
14 | Z031003018010 | 法兰阀门（沟槽式法兰连接） | 1、类 型：防水锤消声缓闭止回阀； 2、规格、压力等级：300X-16 DN150 3、连接形式：沟槽法兰连接。 | 个 | 3 | 2162.49 | 6487.47 | 371.4 | 126.81
15 | Z031003018011 | 法兰阀门（沟槽式法兰连接） | 1、类 型：信号蝶阀 2、材 质：球墨铸铁 3、规格、压力等级：ZSXF-D(3) DN150 4、连接形式：沟槽法兰连接 | 个 | 8 | 1315.49 | 10523.92 | 990.4 | 338.16
16 | 031003017001 | 浮漂水位标尺 | 1、用途：液位计 2、标尺规格：DN25 | 套 | 1 | 985.28 | 985.28 | 130.09 | 9.21
17 | Z031003018012 | 法兰阀门（沟槽式法兰连接） | 1、类 型：明杆弹性座封闸阀 2、材 质：球墨铸铁 3、规格、压力等级：Z41X-16Q(RRHX-16) DN100 4、连接形式：沟槽法兰连接 | 个 | 3 | 1121.1 | 3363.3 | 229.53 | 113.28
18 | 030601002002 | 压力仪表 | 1、压力仪表名称：压力开关 | 块 | 2 | 151.59 | 303.18 | 127.6 | 13.22
19 | 031003001010 | 螺纹阀门 | 1、阀门类型：自动排气阀； 2、阀门材质：钢制； 3、规格、压力等级：ZP-Ⅰ型 DN25； 4、连接形式：螺纹连接。 | 个 | 2 | 86.66 | 173.32 | 39.12 | 0.24
20 | Z031003018013 | 法兰阀门（沟槽式法兰连接） | 1、类 型：泄压阀 2、材 质：球墨铸铁 3、规格、压力等级：500X-16 DN150 4、连接形式：沟槽法兰连接 | 个 | 1 | 5480.56 | 5480.56 | 105.7 | 40.13
21 | 031003008003 | 除污器(过滤器） | 1、材 质：Y型过滤器 2、规格、压力等级：GL41H-16Q(SY4P-16Q) DN100 3、连接形式：沟槽法兰连接 | 组 | 1 | 1022.06 | 1022.06 | 92.72 | 39.19
22 | 030801001002 | 低压碳钢管 | 1、材质、规格：热镀锌钢管DN150； 2、连接形式、焊接方法：沟槽法兰连接； 3、压力试验、吹扫与清洗设计要求：按施工验收规范要求。 | m | 16.68 | 217.12 | 3621.56 | 527.92 | 69.06
23 | 030801001003 | 低压碳钢管 | 1、材质、规格：热镀锌钢管DN100； 2、连接形式、焊接方法：沟槽法兰连接； 3、压力试验、吹扫与清洗设计要求：水按施工验收规范要求。 | m | 8.00 | 111.5 | 892 | 223.52 | 7.28
24 | 030817005003 | 钢制排水漏斗制作安装 | 1、形式、材质：消防水池溢流管排水漏斗，碳钢； 2、口径规格：DN150。 | 个 | 1 | 208.74 | 208.74 | 66.28 | 21.8
25 | 03B002 | 防虫网罩 | 1、溢流放空管口设防虫网罩。 | 个 | 1 | 20 | 20
26 | Z031003018014 | 法兰阀门（沟槽式法兰连接） | 1、阀门类型：明杆球墨铸铁闸阀； 2、阀门材质：球墨铸铁、铜芯； 3、规格、压力等级：Z41X-16Q DN100； 4、连接形式：沟槽法兰连接。 | 个 | 1 | 981.14 | 981.14 | 60.3 | 36.33
27 | 031002003014 | 套管 | 1.柔性防水套管安装 公称直径 (mm以内)100 2.柔性防水套管制作 公称直径 (mm以内)100 | 个 | 3 | 568.32 | 1704.96 | 571.17 | 262.29
28 | 031002003015 | 套管 | 1.柔性防水套管制作 公称直径 (mm以内)150 2.柔性防水套管安装 公称直径 (mm以内)150 | 个 | 5 | 721.13 | 3605.65 | 1211.8 | 489.65
29 | 031002003016 | 套管 | 1.柔性防水套管安装 公称直径 (mm以内)200 2.柔性防水套管制作 公称直径 (mm以内)200 | 个 | 4 | 927.2 | 3708.8 | 1110.76 | 441.04
30 | 031002001014 | 管道支吊架 | 1、材 质：型钢； 2、管架形式：一般管架。 | Kg | 89.63 | 16.94 | 1518.33 | 618.45 | 84.25
31 | 031201003009 | 金属结构刷油 | 1、除锈级别：手工除微锈； 2、油漆品种：樟丹漆、红色调和漆； 3、结构类型：一般管架； 4、涂刷遍数、漆膜厚度：除锈后刷樟丹漆二遍、再刷红色调和漆二遍。 | kg | 89.63 | 1.78 | 159.54 | 66.33 | 19.72
32 | 031201001004 | 管道刷油 | 1、油漆品种：明露镀锌管外壁刷樟丹，灰色调和漆； 2、涂刷遍数、漆膜厚度：各二遍。 | m2 | 53.00 | 17.56 | 930.68 | 443.08
33 | 031002001015 | 管道支吊架 | 1、材 质：C型钢 2、管架形式：成品单管侧向抗震支架DN150 | 套 | 10 | 593.46 | 5934.6 | 1138.8
34 | 031002001016 | 管道支吊架 | 1、材 质：C型钢 2、管架形式：成品单管双向抗震支架DN150 | 套 | 2 | 931.34 | 1862.68 | 227.76
35 | 030109001001 | 离心式泵 | 1、名称：消火栓泵； 2、型号、规格：Q=30L/S,H=45m，N=22kW 3、减振装置形式、数量：橡胶弹簧减振器每台泵4只； 4、灌浆配合比：地脚螺栓孔灌浆体积0.03m3内。 | 台 | 2 | 36000.95 | 72001.9 | 994.86 | 75.52
36 | 030109011001 | 潜水泵 | 1、名称：潜水排污泵； 2、型号、规格：Q=32.6m3/h，H=12m，N=11kW | 台 | 2 | 8692.11 | 17384.22 | 41.76 | 26.88
|  | 泵房喷淋水 |  |  |  |  | 75346.49 | 9004.94 | 2042.99
37 | 031001001004 | 镀锌钢管 | 1、安装部位：消防泵房 2、介质：消防水 3、规格、压力等级：热镀锌钢管 DN200 4、连接形式：沟槽连接（含管件） 5、压力试验及吹、洗设计要求：水压试验、水冲洗 | m | 22.19 | 277.65 | 6161.05 | 702.98 | 225.01
38 | 031001001005 | 镀锌钢管 | 1、安装部位：消防泵房 2、介质：消防水 3、规格、压力等级：热镀锌钢管 DN150 4、连接形式：沟槽法兰连接（含管件） 5、压力试验及吹、洗设计要求：水压试验、水冲洗 | m | 37.46 | 231.17 | 8659.63 | 1185.61 | 155.08
39 | 031003008004 | 除污器(过滤器） | 1、材质：法兰式Y型过滤器，铸钢壳体，不锈钢滤网； 2、规格、压力等级：GL41H-16Q(SY4P-16Q) DN200 3、连接形式：沟槽法兰连接。 | 个 | 2 | 2632.57 | 5265.14 | 354.22 | 191.58
40 | Z031003018015 | 法兰阀门（沟槽式法兰连接） | 1、类 型：法兰橡胶软接； 2、规格、压力等级：KXT-16 DN200 3、连接形式：沟槽法兰连接。 | 个 | 2 | 878.29 | 1756.58 | 274.78 | 75.98
41 | Z031003018016 | 法兰阀门（沟槽式法兰连接） | 1、阀门类型：明杆球墨铸铁闸阀； 2、阀门材质：球墨铸铁、铜芯； 3、规格、压力等级：Z41X-16Q DN200 4、连接形式：沟槽法兰连接。 | 个 | 2 | 3130.57 | 6261.14 | 354.22 | 191.58
42 | 030817005004 | 钢制排水漏斗制作安装 | 1、形式、材质：消防水管吸水喇叭，碳钢； 2、口径规格：DN200。 | 个 | 2 | 309.54 | 619.08 | 196.52 | 71.96
43 | 030601002003 | 压力仪表 | 1、压力仪表名称：普通压力表； 2、型 号、规 格：Y-200，0.1~6MPa 3、压力表弯材质、规格：压力表全铜表弯DN15。 | 块 | 2 | 126.45 | 252.9 | 86.12 | 1.52
44 | Z031003018017 | 法兰阀门（沟槽式法兰连接） | 1、偏心变径管 150-200 | 个 | 2 | 76.43 | 152.86
45 | Z031003018018 | 法兰阀门（沟槽式法兰连接） | 1、同心变径管 150-200 | 个 | 2 | 76.43 | 152.86
46 | Z031003018019 | 法兰阀门（沟槽式法兰连接） | 1、阀门类型：明杆球墨铸铁闸阀； 2、阀门材质：球墨铸铁、铜芯； 3、规格、压力等级：Z41X-16Q DN150； 4、连接形式：沟槽法兰连接。 | 个 | 2 | 1481.49 | 2962.98 | 247.6 | 84.54
47 | 031003008005 | 除污器(过滤器） | 1、材质：法兰式Y型过滤器，铸钢壳体，不锈钢滤网； 2、规格、压力等级：GL41H-16Q(SY4P-16Q) DN150； 3、连接形式：沟槽法兰连接。 | 个 | 2 | 1604.49 | 3208.98 | 247.6 | 84.54
48 | Z031003018020 | 法兰阀门（沟槽式法兰连接） | 1、类 型：法兰橡胶软接； 2、规格、压力等级：KXT-16 DN150； 3、连接形式：沟槽法兰连接。 | 个 | 2 | 591.63 | 1183.26 | 175.2 | 75.98
49 | Z031003018021 | 法兰阀门（沟槽式法兰连接） | 1、类 型：防水锤消声缓闭止回阀； 2、规格、压力等级：300X-16 DN150 3、连接形式：沟槽法兰连接。 | 个 | 3 | 2162.49 | 6487.47 | 371.4 | 126.81
50 | Z031003018022 | 法兰阀门（沟槽式法兰连接） | 1、类 型：信号蝶阀 2、材 质：球墨铸铁 3、规格、压力等级：ZSXF-D(3) DN150 4、连接形式：沟槽法兰连接 | 个 | 3 | 1315.49 | 3946.47 | 371.4 | 126.81
51 | 030601002004 | 压力仪表 | 1、压力仪表名称：压力开关 | 块 | 2 | 151.59 | 303.18 | 127.6 | 13.22
52 | 031003001011 | 螺纹阀门 | 1、阀门类型：自动排气阀； 2、阀门材质：钢制； 3、规格、压力等级：ZP-Ⅰ型 DN25； 4、连接形式：螺纹连接。 | 个 | 2 | 86.66 | 173.32 | 39.12 | 0.24
53 | Z031003018023 | 法兰阀门（沟槽式法兰连接） | 1、类 型：泄压阀 2、材 质：球墨铸铁 3、规格、压力等级：500X-16 DN150 4、连接形式：沟槽法兰连接 | 个 | 1 | 5480.56 | 5480.56 | 105.7 | 40.13
54 | 030901004001 | 报警装置 | 1、报警装置名称：湿式自动喷水报警阀 2、型号、规格：带压力开关 ZSFZX-150 | 组 | 1 | 2967.49 | 2967.49 | 755.99 | 17.43
55 | 031002003017 | 套管 | 1.柔性防水套管制作 公称直径 (mm以内)150 2.柔性防水套管安装 公称直径 (mm以内)150 | 个 | 1 | 721.13 | 721.13 | 242.36 | 97.93
56 | 031002003018 | 套管 | 1.柔性防水套管安装 公称直径 (mm以内)200 2.柔性防水套管制作 公称直径 (mm以内)200 | 个 | 3 | 927.2 | 2781.6 | 833.07 | 330.78
57 | 031002001017 | 管道支吊架 | 1、材 质：型钢； 2、管架形式：一般管架。 | Kg | 48.57 | 16.94 | 822.78 | 335.13 | 45.66
58 | 031201003010 | 金属结构刷油 | 1、除锈级别：手工除微锈； 2、油漆品种：樟丹漆、红色调和漆； 3、结构类型：一般管架； 4、涂刷遍数、漆膜厚度：除锈后刷樟丹漆二遍、再刷红色调和漆二遍。 | kg | 48.57 | 1.78 | 86.45 | 35.94 | 10.69
59 | 031201001005 | 管道刷油 | 1、油漆品种：明露镀锌管外壁刷樟丹，灰色调和漆； 2、涂刷遍数、漆膜厚度：各二遍。 | m2 | 34.00 | 17.56 | 597.04 | 284.24
60 | 031002001018 | 管道支吊架 | 1、材 质：C型钢 2、管架形式：成品单管侧向抗震支架DN150 | 套 | 5 | 593.46 | 2967.3 | 569.4
61 | 031002001019 | 管道支吊架 | 1、材 质：C型钢 2、管架形式：成品单管双向抗震支架DN150 | 套 | 1 | 931.34 | 931.34 | 113.88
62 | 030109001002 | 离心式泵 | 1、名称：喷淋泵； 2、型号、规格：Q=25L/S,H=37m，N=15kW 3、减振装置形式、数量：橡胶弹簧减振器每台泵4只； 4、灌浆配合比：地脚螺栓孔灌浆体积0.03m3内。 | 台 | 2 | 5221.95 | 10443.9 | 994.86 | 75.52
本页小计 | [6 empty] | 259307.15 | 22944.62 | 5489.63
合计 | [6 empty] | 259307.15 | 22944.62 | 5489.63

## 16_表10_2_2-16 施工技术措施项目清单与计价表
【表10.2.2-16】
施工技术措施项目清单与计价表
单位(专业)工程名称:综合处理车间-泵房水 | [5 empty] | 标段: |  |  | 第1页 共1页
序号 | 项目编码 | 项目名称 | 项目特征 | 计量 单位 | 工程量 | 金 额 (元) |  |  |  |  | 备注
[6 empty] | 综合单价 | 合价 | 其中
[8 empty] | 人工费 | 机械费 | 暂估价
|  | [请输入分部名称,电子评标勿删] |  |  | 0 |  | 8943.62 | 3729.26
1 | 031301017007 | 脚手架搭拆 | 1.脚手架搭拆费第九册 2.脚手架搭拆费第十二册 防腐蚀工程（第三章） 3.操作高度增加费第九册5m以上、10m以下 4.脚手架搭拆费第十二册 刷油工程（第二章） | 项 | 1 | 8943.62 | 8943.62 | 3729.26
本页小计 | [6 empty] | 8943.62 | 3729.26
合计 | [6 empty] | 8943.62 | 3729.26

## 16_表10_2_2-20 施工组织(总价)措施项目清单
【表10.2.2-20】
施工组织（总价）措施项目清单与计价表
工程名称:泵房水 |  |  | 标段: | 第1页 共1页
序号 | 项目编号 | 项目名称 | 计算基础 | 费率 (%) | 金额 (元) | 备注
1 | 031302001001 | 安全文明施工费 |  |  | 2126.14
1.1 |  | 安全文明施工基本费 | 定额人工费+定额机械费 | 7.1 | 2126.14
2 | Z03130200801 | 提前竣工增加费 | 定额人工费+定额机械费
3 | 031302004001 | 二次搬运费 | 定额人工费+定额机械费
4 | 031302005001 | 冬雨季施工增加费 | 定额人工费+定额机械费
5 |  | 其他施工组织措施费 | 按相关规定计算
合 计 |  |  |  |  | 2126.14

## 16_表10_2_2-21 其他项目清单与计价汇总表
【表10.2.2-21】
其他项目清单与计价汇总表
工程名称:泵房水 |  | 标段: | 第1页 共1页
序号 | 项 目 名 称 | 金额(元) | 备注
1 | 暂列金额 | 13977.46 | 明细详见表10.2.2-22
1.1 | 标化工地增加费 |  | 明细详见表10.2.2-22
1.2 | 优质工程增加费 |  | 明细详见表10.2.2-22
1.3 | 其他暂列金额 | 13977.46 | 明细详见表10.2.2-22
2 | 暂估价
2.1 | 材料（设备）暂估价 |  | 明细详见表10.2.2-23
2.2 | 专业工程暂估价 |  | 明细详见表10.2.2-24
2.3 | 专项技术措施暂估价 |  | 明细详见表10.2.2-25
3 | 计日工 |  | 明细详见表10.2.2-26
4 | 总承包服务费 |  | 明细详见表10.2.2-27
合 计 |  | 13977.46 | 0

## 16_表10_2_2-29 主要工日一览表
【表10.2.2-29】
主要工日一览表
工程名称:泵房水 |  |  | 标段: |  | 第1页 共1页
序号 | 工日名称（类别） | 单位 | 数 量 | 单价(元) | 合价（元） | 备注
1 | 二类人工 | 工日 | 182.692 | 146 | 26673.03

## 16_表10_2_2-31 主要材料和工程设备一览表
【表10.2.2-31】
主要材料和工程设备一览表
工程名称:泵房水 |  |  |  | 标段: |  | 第1页 共1页
序号 | 名称、规格、型号 | 单位 | 数量 | 单价(元) | 合价（元） | 备注
1 | 复合硅酸盐水泥PC 32.5R综合 | kg | 35.04 | 0.48 | 16.89
2 | 铜芯塑料绝缘线BV1.5 | m | 0.5 | 1.12 | 0.56
3 | 电 | kW·h | 0.288 | 0.88 | 0.25
4 | 水 | m3 | 14.769 | 5.73 | 84.63
5 | 方钢综合 | kg | 16.85 | 5.2 | 87.69
6 | 型钢综合 | kg | 146.492 | 5.2 | 762.34
7 | 中厚钢板综合 | kg | 544.909 | 5.22 | 2844.97
8 | 酚醛调和漆各色 | kg | 19.437 | 12.39 | 240.82
9 | 醇酸防锈漆C53-1 | kg | 27.014 | 12.39 | 334.7
10 | 碳素结构钢焊接钢管综合 | kg | 220.69 | 5.5 | 1214.24
11 | 碳素结构无缝钢管φ219*6 | m | 1 | 148.38 | 148.38
12 | 碳素结构无缝钢管φ159*4.5 | m | 0.2 | 89.4 | 17.88
13 | 卡箍连接件（含胶圈）DN100 | 套 | 5 | 20.33 | 101.65
14 | 卡箍连接件（含胶圈）DN150 | 套 | 52 | 39.19 | 2037.88
15 | 卡箍连接件（含胶圈）DN200 | 套 | 16 | 71.26 | 1140.16
16 | 成品单管侧向抗震支架DN150 | 付 | 15 | 441.24 | 6618.58
17 | 成品单管双向抗震支架DN150 | 付 | 3 | 779.12 | 2337.35
18 | 明杆球墨铸铁闸阀Z41X-16Q DN100 | 个 | 4 | 850 | 3400
19 | 法兰橡胶软接KXT-16 DN150 | 个 | 4 | 420 | 1680
20 | Y型过滤器GL41H-16Q(SY4P-16Q) DN100 | 个 | 1 | 611 | 611
21 | 明杆弹性座封闸阀Z41X-16Q(RRHX-16) DN100 | 个 | 3 | 850 | 2550
22 | 明杆球墨铸铁闸阀Z41X-16Q DN100 | 个 | 1 | 850 | 850
23 | 信号蝶阀ZSXF-D(3) DN150 | 个 | 11 | 684 | 7524
24 | 泄压阀500X-16 DN150 | 个 | 2 | 5079 | 10158
25 | 法兰式Y型过滤器GL41H-16Q(SY4P-16Q) DN150 | 个 | 4 | 973 | 3892
26 | 防水锤消声缓闭止回阀300X-16 DN150 | 个 | 6 | 1531 | 9186
27 | 明杆球墨铸铁闸阀Z41X-16Q DN200 | 个 | 4 | 2107 | 8428
28 | 法兰式Y型过滤器GL41H-16Q(SY4P-16Q) DN200 | 个 | 4 | 1609 | 6436
29 | 法兰橡胶软接KXT-16 DN200 | 个 | 4 | 640 | 2560
30 | 沟槽法兰DN150 | 片 | 2 | 115.34 | 230.68
31 | 自动排气阀ZP-Ⅰ型 DN25 | 个 | 4 | 57.57 | 230.28
32 | 湿式自动喷水报警阀带压力开关 ZSFZX-150 | 套 | 1 | 1553 | 1553
33 | 压力表表弯全铜表弯DN15 | 个 | 4 | 15 | 60
34 | 潜水排污泵Q=32.6m3/h，H=12m，N=11kW | 台 | 2 | 8645 | 17290
35 | 喷淋泵Q=25L/S,H=37m，N=15kW | 台 | 2 | 4221 | 8442
36 | 消火栓泵Q=30L/S,H=45m，N=22kW | 台 | 2 | 35000 | 70000
37 | 橡胶弹簧减振器 | 个 | 16 | 50 | 800
38 | 热镀锌钢管DN150 | m | 16.446 | 121.48 | 1997.86
39 | 镀锌焊接钢管DN150 | m | 90.101 | 121.48 | 10945.47
40 | 镀锌焊接钢管DN200 | m | 43.758 | 207.43 | 9076.68
41 | 热镀锌钢管DN100 | m | 7.888 | 74 | 583.71
42 | 镀锌焊接钢管DN100 | m | 7.218 | 74 | 534.13
43 | 沟槽法兰短管DN100 | 个 | 5 | 79.46 | 397.3
44 | 沟槽法兰短管DN150 | 个 | 52 | 142 | 7384
45 | 沟槽法兰短管DN200 | 个 | 16 | 225 | 3600
46 | 普通压力表Y-200，0.1~6MPa | 块 | 4 | 50.13 | 200.52
47 | 压力开关 | 块 | 4 | 55 | 220
48 | 液位计DN25 | 台 | 1 | 800 | 800
49 | 沟槽弯头DN150 | 个 | 10 | 79.73 | 797.3
50 | 沟槽弯头DN200 | 个 | 4 | 184 | 736
51 | 沟槽弯头 DN100 | 个 | 4 | 38.69 | 154.76
52 | 沟槽正(异)三通DN150 | 个 | 12 | 104 | 1248
53 | 沟槽卡箍DN100 | 个 | 5 | 23.24 | 116.2
54 | 18目防虫网罩 | 个 | 1 | 20 | 20
55 | 沟槽弯头DN150 | 个 | 3 | 91.15 | 273.45
56 | 沟槽卡箍 DN200 | 个 | 4 | 54.89 | 219.56
57 | 沟槽卡箍DN150 | 个 | 86 | 41.94 | 3606.84

## 16_表10_2_2-32 主要机械台班一览表
【表10.2.2-32】
主要机械台班一览表
工程名称:泵房水 |  |  |  | 标段: | 第1页 共1页
序号 | 机械名称、规格、型号 | 单位 | 数 量 | 单价(元) | 合价（元） | 备注
1 | 精密交直流稳压电源 | 台班 | 0.259 | 72.62 | 18.81
2 | 手持式万用表50000计数 | 台班 | 0.377 | 7.1 | 2.68
3 | 数字电压表 | 台班 | 0.072 | 6.79 | 0.49
4 | 标准压力发生器 | 台班 | 0.048 | 86.65 | 4.16
5 | 对讲机（一对） | 台班 | 0.319 | 4.7 | 1.5
6 | 铭牌打印机 | 台班 | 0.108 | 34.75 | 3.75
7 | 线号打印机 | 台班 | 0.007 | 4.45 | 0.03
8 | 多功能信号校验仪 | 台班 | 0.096 | 138.72 | 13.32
9 | 其他机械费 | 元 | 0.5 | 1.02 | 0.51
10 | 汽车式起重机16t | 台班 | 0.029 | 969.3 | 28.11
11 | 叉式起重机5t | 台班 | 0.28 | 471.36 | 131.98
12 | 载货汽车4t | 台班 | 0.02 | 439.61 | 8.79
13 | 载货汽车4t | 台班 | 0.06 | 439.61 | 26.38
14 | 载货汽车5t | 台班 | 0.104 | 452.26 | 47.04
15 | 载货汽车8t | 台班 | 0.36 | 487.29 | 175.42
16 | 载货汽车8t | 台班 | 0.072 | 487.29 | 35.08
17 | 电动卷扬机-单筒慢速50kN | 台班 | 2.367 | 201.25 | 476.36
18 | 普通车床630×2000mm | 台班 | 1.353 | 75.31 | 101.89
19 | 立式钻床25mm | 台班 | 1.033 | 6.26 | 6.47
20 | 开孔机200mm | 台班 | 0.186 | 16.47 | 3.06
21 | 管子切断机150mm | 台班 | 1.545 | 31.45 | 48.59
22 | 管子切断机250mm | 台班 | 0.548 | 47.65 | 26.11
23 | 管子切断套丝机159mm | 台班 | 0.054 | 23.15 | 1.25
24 | 试压泵60MPa | 台班 | 0.848 | 25.23 | 21.4
25 | 试压泵60MPa | 台班 | 3.91 | 25.23 | 98.65
26 | 电焊条烘干箱60×50×75cm3 | 台班 | 0.138 | 18.35 | 2.53
27 | 电焊条烘干箱60×50×75cm3 | 台班 | 1.37 | 18.35 | 25.14
28 | 吊装机械(综合) | 台班 | 3.86 | 542.64 | 2094.59
29 | 砂轮切割机φ500 | 台班 | 0.214 | 48.88 | 10.46
30 | 砂轮切割机 φ400 | 台班 | 0.019 | 27.37 | 0.52
31 | 试压泵3MPa | 台班 | 0.049 | 19.93 | 0.98
32 | 滚槽机 | 台班 | 9.781 | 28.76 | 281.34
33 | 电焊机 （综合） | 台班 | 15.085 | 117.3 | 1769.47
34 | 弧焊机 综合 | 台班 | 0.28 | 68.02 | 19.05

## 17_表10_2_2-13 【不含单列】单位(专业)工程
【表10.2.2-13】
单位（专业）工程招标控制价费用表
工程名称:室外-景观照明 |  |  | 标段: | 第1页 共1页
序号 | 费用名称 |  | 计算公式 | 金额 (元) | 备注
1 | 分部分项工程费 |  | ∑(分部分项工程量×综合单价） | 171639.81 | 见表10.2.2-16
1.1 | 其中 | 人工费+机械费 | ∑分部分项（定额人工费+定额机械费） | 17712.63
2 | 措施项目费 |  | （2.1+2.2） | 1257.6
2.1 | 施工技术措施项目费 |  | ∑(技措项目工程量×综合单价） |  | 见表10.2.2-16
2.1.1 | 其中 | 人工费+机械费 | ∑技措项目（定额人工费+定额机械费）
2.2 | 施工组织措施项目费 |  | (1.1+2.1.1)×7.1% | 1257.6 | 见表10.2.2-20
2.2.1 | 其中 | 安全文明施工基本费 | (1.1+2.1.1)×7.1% | 1257.6 | 见表10.2.2-20
3 | 其他项目费 |  | （3.1+3.2+3.3+3.4） | 8916.14
3.1 | 暂列金额 |  | 3.1.1+3.1.2+3.1.3 | 8916.14 | 见表10.2.2-21
3.1.1 | 其中 | 标化工地增加费 | 按招标文件规定额度列计 |  | 见表10.2.2-22
3.1.2 |  | 优质工程增加费 | 按招标文件规定额度列计 |  | 见表10.2.2-22
3.1.3 |  | 其他暂列金额 | 按招标文件规定额度列计 | 8916.14 | 见表10.2.2-22
3.2 | 暂估价 |  | 3.2.1+3.2.2+3.2.3 |  | 见表10.2.2-21
3.2.1 | 其中 | 材料（工程设备）暂估价 | 按招标文件规定额度列计 (或计入综合单价) |  | 见表10.2.2-23
3.2.2 |  | 专业工程暂估价 | 按招标文件规定额度列计 |  | 见表10.2.2-24
3.2.3 |  | 专项技术措施暂估价 | 按招标文件规定额度列计 |  | 见表10.2.2-25
3.3 | 计日工 |  | ∑计日工(暂估数量×综合单价） |  | 见表10.2.2-21
3.4 | 施工总承包服务费 |  | 3.4.1+3.4.2 |  | 见表10.2.2-21
3.4.1 | 其中 | 专业发包工程管理费 | ∑专业发包工程（暂估金额×费率） |  | 见表10.2.2-27
3.4.2 |  | 甲供材料设备管理费 | 甲供材料暂估金额×费率+甲供设备暂估金额×费率 |  | 见表10.2.2-27
4 | 规费 |  | (1.1+2.1.1)×30.63% | 5425.38
5 | 税金 |  | (1+2+3+4)×9% | 16851.5
招标控制价合计 |  |  | 1+2+3+4+5 | 204090

## 17_表10_2_2-16 分部分项工程清单与计价表
【表10.2.2-16】
分部分项工程清单与计价表
单位(专业)工程名称:室外-景观照明 | [5 empty] | 标段: |  |  | 第1页 共1页
序号 | 项目编码 | 项目名称 | 项目特征 | 计量 单位 | 工程量 | 金 额 (元) |  |  |  |  | 备注
[6 empty] | 综合单价 | 合价 | 其中
[8 empty] | 人工费 | 机械费 | 暂估价
|  | [请输入分部名称,电子评标勿删] |  |  |  |  | 171639.81 | 16655.45 | 2535.81
1 | 030404017040 | 配电箱 | 1.名称：成套配电柜AXL； 2.型号、规格：规格型号及电器元件配置按设计； 3.基础形式、材质、规格：基础槽钢10#； 4.安装方式：落地式。 | 台 | 1 | 15332.2 | 15332.2 | 444.85 | 92.81
2 | 040804001001 | 配管 | 1、名称：电气配管； 2、电缆保护管材质、规格：碳素结构钢镀锌焊接钢管DN32； 3、敷设方式：埋地敷设。 | m | 419.80 | 29.99 | 12589.8 | 2149.38
3 | 030408001026 | 电力电缆 | 1.电缆名称：铜芯交联聚乙烯绝缘电力电缆 2.电缆规格、型号：YJV-0.6/1kV-3*6 3.电压等级(KV)：1KV以下 | m | 481.30 | 16.85 | 8109.91 | 885.59 | 24.07
4 | 030408006007 | 电力电缆头 | 1、户内干包式电力电缆头制作、安装 干包终端头（1kV以下截面mm2以下）35`10mm2及以下三芯及以上电缆头制安 | 个 | 6 | 27.6 | 165.6 | 56.22
5 | 030412007001 | 一般路灯 | 1、路灯名称：路灯； 2、型号、规格：杆高8米，配80W LED； 3、灯杆材质：金属管灯杆，热镀锌后表面喷塑或碳氟漆处理； 4、灯杆形式(单、双)：单杆； 5、基础形式、砂浆配合比：钢筋混凝基础1000mm*1000mm*1400mm（H），含基础螺栓螺纹制作M28每套4只,灯杆底用1200mm*1200mm*150mm（H）C25无筋混凝土保护 6、接地要求：灯基础内设镀锌角钢接地极∠50*50*5*2500一根与基础螺栓焊通,每套灯接地极之间沿路灯电缆钢质保护管用镀锌扁钢-40*4通长敷设连通。 | 套 | 14 | 5521.68 | 77303.52 | 5136.32 | 1219.68
6 | 030412007002 | 一般路灯 | 1、路灯名称：中杆灯； 2、型号、规格：杆高13米，配3x200W LED； 3、灯杆材质：金属管灯杆，热镀锌后表面喷塑或碳氟漆处理； 4、灯杆形式(单、双)：单杆； 5、基础形式、砂浆配合比：钢筋混凝基础1000mm*1000mm*2000mm（H），含基础螺栓螺纹制作M28每套4只,灯杆底用1200mm*1200mm*150mm（H）C25无筋混凝土保护 6、接地要求：灯基础内设镀锌角钢接地极∠50*50*5*2500一根与基础螺栓焊通,每套灯接地极之间沿路灯电缆钢质保护管用镀锌扁钢-40*4通长敷设连通。 | 套 | 3 | 14648.74 | 43946.22 | 1356.33 | 205.89
7 | 040807003001 | 接地装置调试 | 1、供电系统、接地装置调试 路灯柱接地测试一柱、一独立接地、一测 | 系统 | 17 | 27.62 | 469.54 | 268.09 | 71.06
8 | 030414002003 | 送配电装置系统 | 1、送配电装置系统调试 1kV以下交流供电(综 合) | 系统 | 1 | 229.48 | 229.48 | 148.92 | 23.75
9 | 040205001001 | 人(手)孔井 | 1.名称:砖砌电缆井800*800*1000mm； 2.垫层、基础材质及厚度:C20砼垫层150mm厚； 3.砌筑材料品种、规格、强度等级:MU10砖； 4.勾缝、抹面要求:井壁15厚1:2水泥砂浆掺5%防水粉； 5.砌砖砂浆强度等级、配合比:M7.5水泥砂浆砌砖； 6.盖板材质、规格:复合盖板座1000*500*40。 | 座 | 7 | 987.96 | 6915.72 | 2034.55 | 35.77
10 | 040101002006 | 挖沟槽土方 | 1、土壤类别：三类土 2、挖土深度：2米以内 | m3 | 235.09 | 7.53 | 1770.23 | 890.99 | 470.18
11 | 040103001006 | 回填方 | 1.密实度要求:机械回填、人工辅助回填电缆管沟，夯实； 2.填方材料品种:电缆管沟开挖起挖土； 3.填方来源、运距:管沟顶二侧。 | m3 | 235.09 | 20.45 | 4807.59 | 3284.21 | 392.6
本页小计 | [6 empty] | 171639.81 | 16655.45 | 2535.81
合计 | [6 empty] | 171639.81 | 16655.45 | 2535.81

## 17_表10_2_2-16 施工技术措施项目清单与计价表
【表10.2.2-16】
施工技术措施项目清单与计价表
单位(专业)工程名称:室外-景观照明 | [5 empty] | 标段: |  |  | 第1页 共1页
序号 | 项目编码 | 项目名称 | 项目特征 | 计量 单位 | 工程量 | 金 额 (元) |  |  |  |  | 备注
[6 empty] | 综合单价 | 合价 | 其中
[8 empty] | 人工费 | 机械费 | 暂估价
|  | [请输入分部名称,电子评标勿删] |  |  | 0
本页小计
合计

## 17_表10_2_2-20 施工组织(总价)措施项目清单
【表10.2.2-20】
施工组织（总价）措施项目清单与计价表
工程名称:景观照明 |  |  | 标段: | 第1页 共1页
序号 | 项目编号 | 项目名称 | 计算基础 | 费率 (%) | 金额 (元) | 备注
1 | 031302001001 | 安全文明施工费 |  |  | 1257.6
1.1 |  | 安全文明施工基本费 | 定额人工费+定额机械费 | 7.1 | 1257.6
2 | Z03130200801 | 提前竣工增加费 | 定额人工费+定额机械费
3 | 031302004001 | 二次搬运费 | 定额人工费+定额机械费
4 | 031302005001 | 冬雨季施工增加费 | 定额人工费+定额机械费
5 |  | 其他施工组织措施费 | 按相关规定计算
合 计 |  |  |  |  | 1257.6

## 17_表10_2_2-21 其他项目清单与计价汇总表
【表10.2.2-21】
其他项目清单与计价汇总表
工程名称:景观照明 |  | 标段: | 第1页 共1页
序号 | 项 目 名 称 | 金额(元) | 备注
1 | 暂列金额 | 8916.14 | 明细详见表10.2.2-22
1.1 | 标化工地增加费 |  | 明细详见表10.2.2-22
1.2 | 优质工程增加费 |  | 明细详见表10.2.2-22
1.3 | 其他暂列金额 | 8916.14 | 明细详见表10.2.2-22
2 | 暂估价
2.1 | 材料（设备）暂估价 |  | 明细详见表10.2.2-23
2.2 | 专业工程暂估价 |  | 明细详见表10.2.2-24
2.3 | 专项技术措施暂估价 |  | 明细详见表10.2.2-25
3 | 计日工 |  | 明细详见表10.2.2-26
4 | 总承包服务费 |  | 明细详见表10.2.2-27
合 计 |  | 8916.14 | 0

## 17_表10_2_2-29 主要工日一览表
【表10.2.2-29】
主要工日一览表
工程名称:景观照明 |  |  | 标段: |  | 第1页 共1页
序号 | 工日名称（类别） | 单位 | 数 量 | 单价(元) | 合价（元） | 备注
1 | 一类人工 | 工日 | 30.924 | 135 | 4174.74
2 | 二类人工 | 工日 | 85.497 | 146 | 12482.56

## 17_表10_2_2-31 主要材料和工程设备一览表
【表10.2.2-31】
主要材料和工程设备一览表
工程名称:景观照明 |  |  |  | 标段: |  | 第1页 共1页
序号 | 名称、规格、型号 | 单位 | 数量 | 单价(元) | 合价（元） | 备注
1 | 热轧带肋钢筋HRB400综合 | t | 0.768 | 4776 | 3667.97
2 | 镀锌铁丝φ0.7-1.0 | kg | 0.02 | 4.42 | 0.09
3 | 热轧光圆钢筋综合 | t | 0.066 | 5102 | 336.73
4 | 普通硅酸盐水泥PO 42.5综合 | kg | 245.121 | 0.52 | 126.97
5 | 黄砂毛砂 | t | 0.958 | 155 | 148.49
6 | 黄砂净砂 | t | 1.382 | 180 | 248.76
7 | 混凝土实心砖240×115×53 MU10 | 千块 | 1.685 | 450.6 | 759.26
8 | 非泵送商品混凝土C20 | m3 | 1.386 | 510 | 706.86
9 | 非泵送商品混凝土C25 | m3 | 3.672 | 534 | 1960.85
10 | 非泵送商品混凝土C30 | m3 | 25.6 | 568 | 14540.8
11 | 干混抹灰砂浆DP M20.0 | kg | 805.696 | 0.37 | 300.52
12 | 汽油综合 | kg | 1.587 | 8.39 | 13.31
13 | 钢支撑 | kg | 13.326 | 5.49 | 73.16
14 | 水 | m3 | 4.971 | 5.73 | 28.48
15 | 钢模板 | kg | 28.907 | 6.11 | 176.62
16 | 木模板 | m3 | 0.265 | 1504 | 398.56
17 | 中杆灯杆高13米，配3x200W LED | 套 | 3.03 | 12000 | 36360
18 | 接地母线镀锌扁钢-40*4 | m | 17.85 | 7.46 | 133.14
19 | 镀锌角钢接地极∠50*50*5*2500 | 根 | 17 | 27.23 | 462.94
20 | 复合井盖100*500*40 | 个 | 7 | 250 | 1750
21 | 成套配电柜AXL | 台 | 1 | 14443.27 | 14443.27
22 | 基础螺栓螺纹制作M28 | 只 | 68 | 30 | 2040

## 17_表10_2_2-32 主要机械台班一览表
【表10.2.2-32】
主要机械台班一览表
工程名称:景观照明 |  |  |  | 标段: | 第1页 共1页
序号 | 机械名称、规格、型号 | 单位 | 数 量 | 单价(元) | 合价（元） | 备注
1 | 电能校验仪 ST9040 | 台班 | 0.2 | 57.19 | 11.44
2 | 电压、电流互感升流器 HJ-12E | 台班 | 0.2 | 31.24 | 6.25
3 | 接地电阻测试仪 DET-3/2 | 台班 | 1.7 | 41.76 | 70.99
4 | 数字万用表 F-87 | 台班 | 0.4 | 6.26 | 2.51
5 | 电缆测试仪 | 台班 | 0.2 | 17.79 | 3.56
6 | 履带式推土机105kW | 台班 | 0.036 | 924.53 | 33.28
7 | 履带式单斗液压挖掘机1m3 | 台班 | 0.417 | 1047.11 | 436.64
8 | 电动夯实机250N·m | 台班 | 13.132 | 29.99 | 393.83
9 | 汽车式起重机8t | 台班 | 0.802 | 725.76 | 582.06
10 | 载货汽车4t | 台班 | 0.181 | 439.61 | 79.57
11 | 载货汽车5t | 台班 | 0.03 | 452.26 | 13.57
12 | 载货汽车5t | 台班 | 0.003 | 452.26 | 1.36
13 | 机动翻斗车1t | 台班 | 0.135 | 219.73 | 29.66
14 | 汽车式高空作业车18m | 台班 | 0.741 | 617.75 | 457.75
15 | 干混砂浆罐式搅拌机20000L | 台班 | 0.018 | 208.41 | 3.75
16 | 钢筋调直机14mm | 台班 | 0.23 | 39.74 | 9.14
17 | 钢筋切断机40mm | 台班 | 0.246 | 46.85 | 11.53
18 | 钢筋弯曲机40mm | 台班 | 0.23 | 27.99 | 6.44
19 | 木工圆锯机500mm | 台班 | 0.015 | 30.08 | 0.45
20 | 交流弧焊机32kV·A | 台班 | 0.051 | 102.85 | 5.25
21 | 直流弧焊机32kW | 台班 | 1.316 | 106.95 | 140.75
22 | 混凝土振捣器平板式 | 台班 | 0.081 | 13.13 | 1.06
23 | 弧焊机 综合 | 台班 | 3.438 | 68.02 | 233.87

## 18_表10_2_2-13 【不含单列】单位(专业)工程
【表10.2.2-13】
单位（专业）工程招标控制价费用表
工程名称:室外-室外弱电 |  |  | 标段: | 第1页 共1页
序号 | 费用名称 |  | 计算公式 | 金额 (元) | 备注
1 | 分部分项工程费 |  | ∑(分部分项工程量×综合单价） | 74918.97 | 见表10.2.2-16
1.1 | 其中 | 人工费+机械费 | ∑分部分项（定额人工费+定额机械费） | 11324
2 | 措施项目费 |  | （2.1+2.2） | 804
2.1 | 施工技术措施项目费 |  | ∑(技措项目工程量×综合单价） |  | 见表10.2.2-16
2.1.1 | 其中 | 人工费+机械费 | ∑技措项目（定额人工费+定额机械费）
2.2 | 施工组织措施项目费 |  | (1.1+2.1.1)×7.1% | 804 | 见表10.2.2-20
2.2.1 | 其中 | 安全文明施工基本费 | (1.1+2.1.1)×7.1% | 804 | 见表10.2.2-20
3 | 其他项目费 |  | （3.1+3.2+3.3+3.4） | 3959.58
3.1 | 暂列金额 |  | 3.1.1+3.1.2+3.1.3 | 3959.58 | 见表10.2.2-21
3.1.1 | 其中 | 标化工地增加费 | 按招标文件规定额度列计 |  | 见表10.2.2-22
3.1.2 |  | 优质工程增加费 | 按招标文件规定额度列计 |  | 见表10.2.2-22
3.1.3 |  | 其他暂列金额 | 按招标文件规定额度列计 | 3959.58 | 见表10.2.2-22
3.2 | 暂估价 |  | 3.2.1+3.2.2+3.2.3 |  | 见表10.2.2-21
3.2.1 | 其中 | 材料（工程设备）暂估价 | 按招标文件规定额度列计 (或计入综合单价) |  | 见表10.2.2-23
3.2.2 |  | 专业工程暂估价 | 按招标文件规定额度列计 |  | 见表10.2.2-24
3.2.3 |  | 专项技术措施暂估价 | 按招标文件规定额度列计 |  | 见表10.2.2-25
3.3 | 计日工 |  | ∑计日工(暂估数量×综合单价） |  | 见表10.2.2-21
3.4 | 施工总承包服务费 |  | 3.4.1+3.4.2 |  | 见表10.2.2-21
3.4.1 | 其中 | 专业发包工程管理费 | ∑专业发包工程（暂估金额×费率） |  | 见表10.2.2-27
3.4.2 |  | 甲供材料设备管理费 | 甲供材料暂估金额×费率+甲供设备暂估金额×费率 |  | 见表10.2.2-27
4 | 规费 |  | (1.1+2.1.1)×30.63% | 3468.54
5 | 税金 |  | (1+2+3+4)×9% | 7483.6
招标控制价合计 |  |  | 1+2+3+4+5 | 90635

## 18_表10_2_2-16 分部分项工程清单与计价表
【表10.2.2-16】
分部分项工程清单与计价表
单位(专业)工程名称:室外-室外弱电 | [5 empty] | 标段: |  |  | 第1页 共1页
序号 | 项目编码 | 项目名称 | 项目特征 | 计量 单位 | 工程量 | 金 额 (元) |  |  |  |  | 备注
[6 empty] | 综合单价 | 合价 | 其中
[8 empty] | 人工费 | 机械费 | 暂估价
|  | [请输入分部名称,电子评标勿删] |  |  |  |  | 74918.97 | 11024 | 1240.88
1 | 030502001001 | 机柜、机架 | 1、名称：网络42U机柜； 2、规 格：600*600*800（mm）； 3、安装方式：落地式。 | 台 | 1 | 2094.94 | 2094.94 | 238.42
2 | 030404017041 | 配电箱 | 1、名称：成套安防配电箱； 2、型号、规格：箱体规格600*600*200(mm），电器元件配置按设计要求； 3、安装方式：明装。 | 台 | 3 | 2471.98 | 7415.94 | 525.6
3 | 030507008002 | 监控摄像设备 | 1、名 称：高清枪型网络摄像头 （含防护罩、支架）； 2、类 别：带防护罩，带红外夜视功能，不低于300万像素；防护等级IP66，配开关电源，含安装支架、支杆； 3、安装方式：靠墙安装。 | 台 | 7 | 852.91 | 5970.37 | 696.99 | 11.34
4 | 030507008003 | 监控摄像设备 | 1、名 称：室外摄像机立杆（含防雷器箱、底盘、配套螺栓）； 2、类 别：立杆高度为4米,采用Q235优质钢材制成,杆体表面全部热浸镀锌,高温烤漆,静电喷塑,喷漆颜色与室外景观配套,壁厚3mm以上,连接用电焊。底盘采用20mm钢板，防雷器箱:下皮离地3.5m安装,与立杆良好焊接;防护等级IP65以上； 3、安装方式：立杆基础碎石垫层110mm厚，C25钢筋混凝土基础1000*1000*1000mm； 4、接地要求：在立杆下方使用规格为50mm*5mm,长度为2500mm镀锌角钢打入地下做独立接地,采用40mm*4mm镀锌扁钢与立杆可靠连接。 | 根 | 6 | 1712.15 | 10272.9 | 1818.72 | 110.04
5 | 030507008004 | 监控摄像设备 | 1、名 称：网络高速球型摄像机； 2、类 别：光学变背：20倍；不低于300万像素；防护等级IP66，配电源，含支架、支杆； 3、安装方式：距地6米立杆安装。 | 台 | 5 | 4372.78 | 21863.9 | 699.3 | 5.75
6 | 03B003 | 电源 | 摄像机电源DC12V/2.5A | 个 | 25 | 85 | 2125
7 | 030408003001 | 电缆保护管 | 1、名 称：线缆保护钢管； 2、电缆保护管材质：碳素结构钢镀锌焊接钢管； 3、电缆保护管规格：DN40； 4、敷设方式：埋地敷设。 | m | 226.92 | 35.18 | 7983.05 | 975.76 | 188.34
8 | 040804001002 | 配管 | 1、名称：电缆线配管； 2、电缆保护管材质、规格：PVC20； 3、敷设方式：埋地敷设。 | m | 311.30 | 4.8 | 1494.24 | 631.94 | 193.01
9 | 030502005003 | 双绞线缆 | 1、名称：六类非屏蔽防水双绞线缆； 2、规格：UTP6-004S cat6； 3、线缆对数：4对； 4、敷设方式：管内穿放。 | m | 361.30 | 5.38 | 1943.79 | 350.46 | 7.23
10 | 030408001027 | 电力电缆 | 1、电缆名称：铜芯交联聚乙烯绝缘电力电缆； 2、电缆规格、型号：YJV-3*2.5； 3、敷设方式、部位：穿管及水平电缆桥架内敷设； 4、电压等级(KV)：1KV以下； 5、地形：室内。 | m | 361.30 | 11.21 | 4050.17 | 664.79 | 18.07
11 | 040205001002 | 人(手)孔井 | 1.名称:砖砌电缆井500*400*700mm； 2.垫层、基础材质及厚度:C20砼垫层150mm厚； 3.砌筑材料品种、规格、强度等级:MU10砖； 4.勾缝、抹面要求:井壁15厚1:2水泥砂浆掺5%防水粉； 5.砌砖砂浆强度等级、配合比:M7.5水泥砂浆砌砖； 6.盖板材质、规格:复合盖板座100*500*40。 | 座 | 7 | 633.4 | 4433.8 | 1076.39 | 15.75
12 | 040101002007 | 挖沟槽土方 | 1、土壤类别：三类土 2、挖土深度：2米以内 | m3 | 188.38 | 7.53 | 1418.5 | 713.96 | 376.76
13 | 040103001007 | 回填方 | 1.密实度要求:机械回填、人工辅助回填电缆管沟，夯实； 2.填方材料品种:电缆管沟开挖起挖土； 3.填方来源、运距:管沟顶二侧。 | m3 | 188.38 | 20.45 | 3852.37 | 2631.67 | 314.59
本页小计 | [6 empty] | 74918.97 | 11024 | 1240.88
合计 | [6 empty] | 74918.97 | 11024 | 1240.88

## 18_表10_2_2-16 施工技术措施项目清单与计价表
【表10.2.2-16】
施工技术措施项目清单与计价表
单位(专业)工程名称:室外-室外弱电 | [5 empty] | 标段: |  |  | 第1页 共1页
序号 | 项目编码 | 项目名称 | 项目特征 | 计量 单位 | 工程量 | 金 额 (元) |  |  |  |  | 备注
[6 empty] | 综合单价 | 合价 | 其中
[8 empty] | 人工费 | 机械费 | 暂估价
|  | [请输入分部名称,电子评标勿删] |  |  | 0
本页小计
合计

## 18_表10_2_2-20 施工组织(总价)措施项目清单
【表10.2.2-20】
施工组织（总价）措施项目清单与计价表
工程名称:室外弱电 |  |  | 标段: | 第1页 共1页
序号 | 项目编号 | 项目名称 | 计算基础 | 费率 (%) | 金额 (元) | 备注
1 | 031302001001 | 安全文明施工费 |  |  | 804
1.1 |  | 安全文明施工基本费 | 定额人工费+定额机械费 | 7.1 | 804
2 | Z03130200801 | 提前竣工增加费 | 定额人工费+定额机械费
3 | 031302004001 | 二次搬运费 | 定额人工费+定额机械费
4 | 031302005001 | 冬雨季施工增加费 | 定额人工费+定额机械费
5 |  | 其他施工组织措施费 | 按相关规定计算
合 计 |  |  |  |  | 804

## 18_表10_2_2-21 其他项目清单与计价汇总表
【表10.2.2-21】
其他项目清单与计价汇总表
工程名称:室外弱电 |  | 标段: | 第1页 共1页
序号 | 项 目 名 称 | 金额(元) | 备注
1 | 暂列金额 | 3959.58 | 明细详见表10.2.2-22
1.1 | 标化工地增加费 |  | 明细详见表10.2.2-22
1.2 | 优质工程增加费 |  | 明细详见表10.2.2-22
1.3 | 其他暂列金额 | 3959.58 | 明细详见表10.2.2-22
2 | 暂估价
2.1 | 材料（设备）暂估价 |  | 明细详见表10.2.2-23
2.2 | 专业工程暂估价 |  | 明细详见表10.2.2-24
2.3 | 专项技术措施暂估价 |  | 明细详见表10.2.2-25
3 | 计日工 |  | 明细详见表10.2.2-26
4 | 总承包服务费 |  | 明细详见表10.2.2-27
合 计 |  | 3959.58 | 0

## 18_表10_2_2-29 主要工日一览表
【表10.2.2-29】
主要工日一览表
工程名称:室外弱电 |  |  | 标段: |  | 第1页 共1页
序号 | 工日名称（类别） | 单位 | 数 量 | 单价(元) | 合价（元） | 备注
1 | 一类人工 | 工日 | 24.779 | 135 | 3345.17
2 | 二类人工 | 工日 | 52.606 | 146 | 7680.48

## 18_表10_2_2-31 主要材料和工程设备一览表
【表10.2.2-31】
主要材料和工程设备一览表
工程名称:室外弱电 |  |  |  | 标段: |  | 第1页 共1页
序号 | 名称、规格、型号 | 单位 | 数量 | 单价(元) | 合价（元） | 备注
1 | 热轧带肋钢筋HRB400综合 | t | 0.18 | 4776 | 859.68
2 | 普通硅酸盐水泥PO 42.5综合 | kg | 165.786 | 0.52 | 85.88
3 | 黄砂毛砂 | t | 0.416 | 155 | 64.48
4 | 黄砂净砂 | t | 0.835 | 180 | 150.3
5 | 碎石综合 | t | 1.19 | 119 | 141.61
6 | 混凝土实心砖240×115×53 MU10 | 千块 | 0.731 | 450.6 | 329.39
7 | 非泵送商品混凝土C20 | m3 | 0.778 | 510 | 396.78
8 | 非泵送商品混凝土C25 | m3 | 6 | 534 | 3204
9 | 干混抹灰砂浆DP M20.0 | kg | 351.536 | 0.37 | 131.12
10 | 汽油综合 | kg | 0.867 | 8.39 | 7.27
11 | 钢支撑 | kg | 2.34 | 5.49 | 12.85
12 | 水 | m3 | 2.802 | 5.73 | 16.06
13 | 钢模板 | kg | 5.88 | 6.11 | 35.93
14 | 木模板 | m3 | 0.035 | 1504 | 52.64
15 | 镀锌焊接钢管DN40 | m | 233.728 | 26.19 | 6121.34
16 | 接地母线镀锌扁钢-40*4 | m | 3.927 | 7.46 | 29.29
17 | 六类非屏蔽防水双绞线缆UTP6-004S cat6 | m | 379.365 | 3.85 | 1460.56
18 | 铜芯交联聚乙烯绝缘电力电缆YJV-3*2.5 | m | 364.913 | 8.5 | 3101.76
19 | 镀锌角钢接地极∠50*50*5*2500 | 根 | 6 | 27.23 | 163.39
20 | 复合井盖100*500*40 | 个 | 7 | 250 | 1750
21 | 网络42U机柜600*600*800（mm） | 个 | 1 | 1769 | 1769
22 | 摄像机支架 | 台 | 12 | 165.8 | 1989.6
23 | 摄像机防护罩 | 台 | 12 | 33.2 | 398.4
24 | 网络高速球型摄像机光学变背：20倍；不低于300万像素 | 台 | 5 | 3978 | 19890
25 | 高清枪型网络摄像头300万像素 | 台 | 7 | 510 | 3570
26 | 成套安防配电箱AF-0 | 台 | 3 | 2219.03 | 6657.08
27 | 室外摄像机立杆（含防雷器箱、底盘、配套螺栓）4米 | 台 | 6 | 510 | 3060
28 | 摄像机电源DC12V/10A | 个 | 25 | 85 | 2125

## 18_表10_2_2-32 主要机械台班一览表
【表10.2.2-32】
主要机械台班一览表
工程名称:室外弱电 |  |  |  | 标段: | 第1页 共1页
序号 | 机械名称、规格、型号 | 单位 | 数 量 | 单价(元) | 合价（元） | 备注
1 | 彩色监视器 | 台班 | 0.504 | 4.93 | 2.48
2 | 对讲机（一对） | 台班 | 4.907 | 4.7 | 23.07
3 | 履带式推土机105kW | 台班 | 0.029 | 924.53 | 26.81
4 | 履带式单斗液压挖掘机1m3 | 台班 | 0.334 | 1047.11 | 349.73
5 | 电动夯实机250N·m | 台班 | 10.523 | 29.99 | 315.58
6 | 电动夯实机250N·m | 台班 | 0.049 | 29.99 | 1.47
7 | 汽车式起重机8t | 台班 | 0.032 | 725.76 | 23.22
8 | 载货汽车4t | 台班 | 0.335 | 439.61 | 147.27
9 | 载货汽车5t | 台班 | 0.014 | 452.26 | 6.33
10 | 载货汽车5t | 台班 | 0.001 | 452.26 | 0.45
11 | 机动翻斗车1t | 台班 | 0.059 | 219.73 | 12.96
12 | 干混砂浆罐式搅拌机20000L | 台班 | 0.008 | 208.41 | 1.67
13 | 钢筋调直机14mm | 台班 | 0.054 | 39.74 | 2.15
14 | 钢筋切断机40mm | 台班 | 0.054 | 46.85 | 2.53
15 | 钢筋弯曲机40mm | 台班 | 0.054 | 27.99 | 1.51
16 | 半自动切割机100mm | 台班 | 0.477 | 102.73 | 49
17 | 交流弧焊机32kV·A | 台班 | 0.012 | 102.85 | 1.23
18 | 直流弧焊机32kW | 台班 | 0.048 | 106.95 | 5.13
19 | 电动空气压缩机0.6m3/min | 台班 | 1.557 | 35.76 | 55.68
20 | 混凝土振捣器平板式 | 台班 | 0.046 | 13.13 | 0.6
21 | 弧焊机 综合 | 台班 | 3.097 | 68.02 | 210.67

## 19_表10_2_2-13 【不含单列】单位(专业)工程
【表10.2.2-13】
单位（专业）工程招标控制价费用表
工程名称:室外-室外电气 |  |  | 标段: | 第1页 共1页
序号 | 费用名称 |  | 计算公式 | 金额 (元) | 备注
1 | 分部分项工程费 |  | ∑(分部分项工程量×综合单价） | 164436.99 | 见表10.2.2-16
1.1 | 其中 | 人工费+机械费 | ∑分部分项（定额人工费+定额机械费） | 30687.1
2 | 措施项目费 |  | （2.1+2.2） | 2178.78
2.1 | 施工技术措施项目费 |  | ∑(技措项目工程量×综合单价） |  | 见表10.2.2-16
2.1.1 | 其中 | 人工费+机械费 | ∑技措项目（定额人工费+定额机械费）
2.2 | 施工组织措施项目费 |  | (1.1+2.1.1)×7.1% | 2178.78 | 见表10.2.2-20
2.2.1 | 其中 | 安全文明施工基本费 | (1.1+2.1.1)×7.1% | 2178.78 | 见表10.2.2-20
3 | 其他项目费 |  | （3.1+3.2+3.3+3.4） | 8800.76
3.1 | 暂列金额 |  | 3.1.1+3.1.2+3.1.3 | 8800.76 | 见表10.2.2-21
3.1.1 | 其中 | 标化工地增加费 | 按招标文件规定额度列计 |  | 见表10.2.2-22
3.1.2 |  | 优质工程增加费 | 按招标文件规定额度列计 |  | 见表10.2.2-22
3.1.3 |  | 其他暂列金额 | 按招标文件规定额度列计 | 8800.76 | 见表10.2.2-22
3.2 | 暂估价 |  | 3.2.1+3.2.2+3.2.3 |  | 见表10.2.2-21
3.2.1 | 其中 | 材料（工程设备）暂估价 | 按招标文件规定额度列计 (或计入综合单价) |  | 见表10.2.2-23
3.2.2 |  | 专业工程暂估价 | 按招标文件规定额度列计 |  | 见表10.2.2-24
3.2.3 |  | 专项技术措施暂估价 | 按招标文件规定额度列计 |  | 见表10.2.2-25
3.3 | 计日工 |  | ∑计日工(暂估数量×综合单价） |  | 见表10.2.2-21
3.4 | 施工总承包服务费 |  | 3.4.1+3.4.2 |  | 见表10.2.2-21
3.4.1 | 其中 | 专业发包工程管理费 | ∑专业发包工程（暂估金额×费率） |  | 见表10.2.2-27
3.4.2 |  | 甲供材料设备管理费 | 甲供材料暂估金额×费率+甲供设备暂估金额×费率 |  | 见表10.2.2-27
4 | 规费 |  | (1.1+2.1.1)×30.63% | 9399.46
5 | 税金 |  | (1+2+3+4)×9% | 16633.44
招标控制价合计 |  |  | 1+2+3+4+5 | 201449

## 19_表10_2_2-16 分部分项工程清单与计价表
【表10.2.2-16】
分部分项工程清单与计价表
单位(专业)工程名称:室外-室外电气 | [5 empty] | 标段: |  |  | 第1页 共1页
序号 | 项目编码 | 项目名称 | 项目特征 | 计量 单位 | 工程量 | 金 额 (元) |  |  |  |  | 备注
[6 empty] | 综合单价 | 合价 | 其中
[8 empty] | 人工费 | 机械费 | 暂估价
|  | [请输入分部名称,电子评标勿删] |  |  |  |  | 164436.99 | 30107.26 | 3150.16
1 | 030404017042 | 配电箱 | 1、名称：成套充电桩防水型不锈钢配电柜AZ1； 2、型号、规格：型号规格与电器元件配置按设计要求； 3、基础形式、材质、规格：地面设C20钢筋混凝土基础、再设基础槽钢10#； 4、安装方式：落地式。 | 台 | 1 | 16493.37 | 16493.37 | 456.38 | 92.4
2 | 030404017043 | 配电箱 | 1、名称：成套电动车充电装置配电柜ATL1； 2、型号、规格：型号规格与电器元件配置按设计要求； 3、基础形式、材质、规格：地面设C20钢筋混凝土基础、再设基础槽钢10#； 4、安装方式：落地式。 | 台 | 1 | 13122.32 | 13122.32 | 456.38 | 92.4
3 | 040804001003 | 配管 | 1、名称：电气配管； 2、电缆保护管材质、规格：碳素结构钢镀锌焊接钢管DN40； 3、敷设方式：埋地敷设。 | m | 160.00 | 39.69 | 6350.4 | 1268.8 | 19.2
4 | 040804001004 | 配管 | 1、名称：电气配管； 2、电缆保护管材质、规格：碳素结构钢镀锌焊接钢管DN50； 3、敷设方式：埋地敷设。 | m | 111.29 | 46.98 | 5228.4 | 882.53 | 13.35
5 | 040804001005 | 配管 | 1、名称：电气配管； 2、电缆保护管材质、规格：碳素结构钢镀锌焊接钢管DN65； 3、敷设方式：埋地敷设。 | m | 20.00 | 64.74 | 1294.8 | 224 | 6
6 | 040804001006 | 配管 | 1、名称：电缆线配管； 2、电缆保护管材质、规格：UPVC DN40； 3、敷设方式：埋地敷设。 | m | 70.34 | 10.61 | 746.31 | 234.94 | 80.89
7 | 030413004001 | 管道包封 | 1、名称：电缆排管外混凝土包封； 2、规格：有钢筋单层，详见设计图； 3、混凝土强度等级：C20/C10。 | m | 151.54 | 537.58 | 81464.87 | 16793.66 | 1713.92
8 | 030408001028 | 电力电缆 | 1、电缆材质、名称：铜芯电力电缆； 2、电缆规格、型号：YJV-3*4； 3、敷设方式、部位：穿管敷设； 4、电压等级(KV)：1KV以下； 5、地形：室内及平地。 | m | 21.69 | 12.48 | 270.69 | 39.91 | 1.08
9 | 030408001029 | 电力电缆 | 1、电缆材质、名称：铜芯电力电缆； 2、电缆规格、型号：YJV-3*10； 3、敷设方式、部位：穿管敷设； 4、电压等级(KV)：1KV以下； 5、地形：室内及平地。 | m | 72.10 | 25.24 | 1819.8 | 132.66 | 3.61
10 | 030408001030 | 电力电缆 | 1、电缆材质、名称：铜芯电力电缆； 2、电缆规格、型号：YJV-5*6； 3、敷设方式、部位：穿管敷设； 4、电压等级(KV)：1KV以下； 5、地形：室内及平地。 | m | 46.29 | 26.23 | 1214.19 | 85.17 | 2.31
11 | 030408001031 | 电力电缆 | 1、电缆材质、名称：铜芯电力电缆； 2、电缆规格、型号：YJV-5*10； 3、敷设方式、部位：穿管敷设； 4、电压等级(KV)：1KV以下； 5、地形：室内及平地。 | m | 170.00 | 40.87 | 6947.9 | 312.8 | 8.5
12 | 030408001032 | 电力电缆 | 1、电缆材质、名称：铜芯电力电缆； 2、电缆规格、型号：YJV-3*25+1*16； 3、敷设方式、部位：穿管敷设； 4、电压等级(KV)：1KV以下； 5、地形：室内及平地。 | m | 65.00 | 68.75 | 4468.75 | 149.5 | 3.9
13 | 030408001033 | 电力电缆 | 1、电缆材质、名称：铜芯电力电缆； 2、电缆规格、型号：YJV-3*25+2*16； 3、敷设方式、部位：穿管敷设； 4、电压等级(KV)：1KV以下； 5、地形：室内及平地。 | m | 30.00 | 106.23 | 3186.9 | 224.1 | 22.2
14 | 030408006008 | 电力电缆头 | 1、名称：电力电缆终端头； 2、型号、规格：截面10mm2三芯及以上； 3、材质、类型：铜芯、简易干包式； 4、安装部位：室内； 5、电压等级(kV)：1KV以下。 | 个 | 22 | 27.6 | 607.2 | 206.14
15 | 030408006009 | 电力电缆头 | 1、名称：电力电缆终端头； 2、型号、规格：截面16mm2三芯及以上； 3、材质、类型：铜芯、简易干包式； 4、安装部位：室内； 5、电压等级(kV)：1KV以下。 | 个 | 24 | 36.81 | 883.44 | 300
16 | 030408006010 | 电力电缆头 | 1、名称：电力电缆终端头； 2、型号、规格：截面35mm2及以下三芯及以上； 3、材质、类型：铜芯、简易干包式； 4、安装部位：室内； 5、电压等级(kV)：1KV以下。 | 个 | 4 | 92 | 368 | 124.96
17 | 030408006011 | 电力电缆头 | 1、名称：电力电缆终端头； 2、型号、规格：截面120mm2及以下三芯及以上； 3、材质、类型：铜芯、简易干包式； 4、安装部位：室内； 5、电压等级(kV)：1KV以下。 | 个 | 8 | 168.61 | 1348.88 | 408.8
18 | 030414002004 | 送配电装置系统 | 送配电装置系统调试 1kV以下交流供电(综 合) | 系统 | 1 | 229.48 | 229.48 | 148.92 | 23.75
19 | 040101002008 | 挖沟槽土方 | 1、土壤类别：三类土 2、挖土深度：2米以内 | m3 | 218.20 | 7.53 | 1643.05 | 826.98 | 436.4
20 | 040103001008 | 回填方 | 1.密实度要求:机械回填、人工辅助回填电缆管沟，夯实； 2.填方材料品种:电缆管沟开挖起挖土； 3.填方来源、运距:管沟顶二侧。 | m3 | 218.20 | 20.45 | 4462.19 | 3048.25 | 364.39
21 | 030413005001 | 人(手)孔砲筑 | 1、名称、类型：砖砌矩形电缆井； 2、规格：内径800*800（mm）、深840（mm）、井墙厚240（mm）； 3、包括碎石垫层、无筋混凝土垫层、混凝土实心砖井墙、井墙抹灰、混凝土压顶、钢筋混凝土盖板、井圈角钢、盖板角钢，具体作法详见设计图。 | 个 | 7 | 1755.15 | 12286.05 | 3782.38 | 265.86
本页小计 | [6 empty] | 164436.99 | 30107.26 | 3150.16
合计 | [6 empty] | 164436.99 | 30107.26 | 3150.16

## 19_表10_2_2-16 施工技术措施项目清单与计价表
【表10.2.2-16】
施工技术措施项目清单与计价表
单位(专业)工程名称:室外-室外电气 | [5 empty] | 标段: |  |  | 第1页 共1页
序号 | 项目编码 | 项目名称 | 项目特征 | 计量 单位 | 工程量 | 金 额 (元) |  |  |  |  | 备注
[6 empty] | 综合单价 | 合价 | 其中
[8 empty] | 人工费 | 机械费 | 暂估价
|  | [请输入分部名称,电子评标勿删] |  |  | 0
本页小计
合计

## 19_表10_2_2-20 施工组织(总价)措施项目清单
【表10.2.2-20】
施工组织（总价）措施项目清单与计价表
工程名称:室外电气 |  |  | 标段: | 第1页 共1页
序号 | 项目编号 | 项目名称 | 计算基础 | 费率 (%) | 金额 (元) | 备注
1 | 031302001001 | 安全文明施工费 |  |  | 2178.78
1.1 |  | 安全文明施工基本费 | 定额人工费+定额机械费 | 7.1 | 2178.78
2 | Z03130200801 | 提前竣工增加费 | 定额人工费+定额机械费
3 | 031302004001 | 二次搬运费 | 定额人工费+定额机械费
4 | 031302005001 | 冬雨季施工增加费 | 定额人工费+定额机械费
5 |  | 其他施工组织措施费 | 按相关规定计算
合 计 |  |  |  |  | 2178.78

## 19_表10_2_2-21 其他项目清单与计价汇总表
【表10.2.2-21】
其他项目清单与计价汇总表
工程名称:室外电气 |  | 标段: | 第1页 共1页
序号 | 项 目 名 称 | 金额(元) | 备注
1 | 暂列金额 | 8800.76 | 明细详见表10.2.2-22
1.1 | 标化工地增加费 |  | 明细详见表10.2.2-22
1.2 | 优质工程增加费 |  | 明细详见表10.2.2-22
1.3 | 其他暂列金额 | 8800.76 | 明细详见表10.2.2-22
2 | 暂估价
2.1 | 材料（设备）暂估价 |  | 明细详见表10.2.2-23
2.2 | 专业工程暂估价 |  | 明细详见表10.2.2-24
2.3 | 专项技术措施暂估价 |  | 明细详见表10.2.2-25
3 | 计日工 |  | 明细详见表10.2.2-26
4 | 总承包服务费 |  | 明细详见表10.2.2-27
合 计 |  | 8800.76 | 0

## 19_表10_2_2-29 主要工日一览表
【表10.2.2-29】
主要工日一览表
工程名称:室外电气 |  |  | 标段: |  | 第1页 共1页
序号 | 工日名称（类别） | 单位 | 数 量 | 单价(元) | 合价（元） | 备注
1 | 一类人工 | 工日 | 28.702 | 135 | 3874.77
2 | 二类人工 | 工日 | 179.669 | 146 | 26231.67

## 19_表10_2_2-31 主要材料和工程设备一览表
【表10.2.2-31】
主要材料和工程设备一览表
工程名称:室外电气 |  |  |  | 标段: |  | 第1页 共1页
序号 | 名称、规格、型号 | 单位 | 数量 | 单价(元) | 合价（元） | 备注
1 | 热轧带肋钢筋HRB400综合 | t | 0.014 | 4776 | 66.86
2 | 镀锌铁丝φ0.7-1.0 | kg | 1.174 | 4.42 | 5.19
3 | 热轧光圆钢筋综合 | t | 0.166 | 5102 | 846.93
4 | 碎石综合 | t | 6.956 | 119 | 827.76
5 | 混凝土实心砖240×115×53 MU10 | 千块 | 2.437 | 450.6 | 1098.11
6 | 非泵送商品混凝土C15 | m3 | 3.097 | 470 | 1455.59
7 | 非泵送商品混凝土C25 | m3 | 0.566 | 534 | 302.24
8 | 非泵送商品混凝土C30 | m3 | 0.496 | 568 | 281.73
9 | 干混抹灰砂浆DP M20.0 | kg | 2103.025 | 0.37 | 784.43
10 | 干混砌筑砂浆DM M7.5 | kg | 1687.171 | 0.34 | 575.33
11 | 汽油综合 | kg | 8.231 | 8.39 | 69.06
12 | 钢支撑 | kg | 0.194 | 5.49 | 1.07
13 | 水 | m3 | 39.805 | 5.73 | 228.08
14 | 钢模板 | kg | 41.315 | 6.11 | 252.43
15 | 木模板 | m3 | 0.002 | 1504 | 3.01
16 | 热轧光圆钢筋综合 | kg | 1735.457 | 5.1 | 8854.3
17 | 镀锌角钢Q235B 30×30×3 | kg | 164.934 | 5.25 | 865.57
18 | 槽钢10# | kg | 44.1 | 5.2 | 229.1
19 | 铜芯电力电缆YJV-5*10 | m | 171.7 | 37.87 | 6502.79
20 | 铜芯电力电缆YJV-3*4 | m | 21.907 | 9.76 | 213.77
21 | 铜芯电力电缆YJV-3*10 | m | 72.821 | 22.4 | 1630.97
22 | 铜芯电力电缆YJV-3*25+1*16 | m | 65.65 | 64.82 | 4255.7
23 | 混凝土C10 | m3 | 24.827 | 322 | 7994.29
24 | 混凝土C20 | m3 | 73.511 | 522 | 38372.74
25 | 配电柜AZ1 | 台 | 1 | 15427.26 | 15427.26
26 | 配电柜ATL1 | 台 | 1 | 12056.21 | 12056.21

## 19_表10_2_2-32 主要机械台班一览表
【表10.2.2-32】
主要机械台班一览表
工程名称:室外电气 |  |  |  | 标段: | 第1页 共1页
序号 | 机械名称、规格、型号 | 单位 | 数 量 | 单价(元) | 合价（元） | 备注
1 | 电能校验仪 ST9040 | 台班 | 0.2 | 57.19 | 11.44
2 | 电压、电流互感升流器 HJ-12E | 台班 | 0.2 | 31.24 | 6.25
3 | 数字万用表 F-87 | 台班 | 0.4 | 6.26 | 2.51
4 | 电缆测试仪 | 台班 | 0.2 | 17.79 | 3.56
5 | 履带式推土机105kW | 台班 | 0.033 | 924.53 | 30.51
6 | 履带式单斗液压挖掘机1m3 | 台班 | 0.387 | 1047.11 | 405.23
7 | 电动夯实机250N·m | 台班 | 12.189 | 29.99 | 365.55
8 | 电动夯实机250N·m | 台班 | 0.285 | 29.99 | 8.55
9 | 汽车式起重机8t | 台班 | 0.171 | 725.76 | 124.1
10 | 载货汽车4t | 台班 | 0.243 | 439.61 | 106.83
11 | 载货汽车5t | 台班 | 0.035 | 452.26 | 15.83
12 | 机动翻斗车1t | 台班 | 6.996 | 219.73 | 1537.23
13 | 干混砂浆罐式搅拌机20000L | 台班 | 0.076 | 208.41 | 15.84
14 | 钢筋调直机14mm | 台班 | 0.028 | 39.74 | 1.11
15 | 钢筋切断机40mm | 台班 | 0.022 | 46.85 | 1.03
16 | 钢筋弯曲机40mm | 台班 | 0.058 | 27.99 | 1.62
17 | 联合冲剪机16mm | 台班 | 0.157 | 63.42 | 9.96
18 | 管子切断机150mm | 台班 | 0.306 | 31.45 | 9.62
19 | 电动弯管机108mm | 台班 | 0.348 | 84.82 | 29.52
20 | 交流弧焊机21kV·A | 台班 | 2.214 | 69.68 | 154.27
21 | 直流弧焊机32kW | 台班 | 0.04 | 106.95 | 4.28
22 | 电动空气压缩机0.6m3/min | 台班 | 0.528 | 35.76 | 18.88
23 | 混凝土振捣器平板式 | 台班 | 13.598 | 13.13 | 178.54
24 | 混凝土振捣器插入式 | 台班 | 13.383 | 5.08 | 67.99
25 | 弧焊机 综合 | 台班 | 0.596 | 68.02 | 40.54

## 20_表10_2_2-13 【不含单列】单位(专业)工程
【表10.2.2-13】
单位（专业）工程招标控制价费用表
工程名称:室外-室外给水 |  |  | 标段: | 第1页 共1页
序号 | 费用名称 |  | 计算公式 | 金额 (元) | 备注
1 | 分部分项工程费 |  | ∑(分部分项工程量×综合单价） | 205323.61 | 见表10.2.2-16
1.1 | 其中 | 人工费+机械费 | ∑分部分项（定额人工费+定额机械费） | 21388.4
2 | 措施项目费 |  | （2.1+2.2） | 1518.58
2.1 | 施工技术措施项目费 |  | ∑(技措项目工程量×综合单价） |  | 见表10.2.2-16
2.1.1 | 其中 | 人工费+机械费 | ∑技措项目（定额人工费+定额机械费）
2.2 | 施工组织措施项目费 |  | (1.1+2.1.1)×7.1% | 1518.58 | 见表10.2.2-20
2.2.1 | 其中 | 安全文明施工基本费 | (1.1+2.1.1)×7.1% | 1518.58 | 见表10.2.2-20
3 | 其他项目费 |  | （3.1+3.2+3.3+3.4） | 10669.67
3.1 | 暂列金额 |  | 3.1.1+3.1.2+3.1.3 | 10669.67 | 见表10.2.2-21
3.1.1 | 其中 | 标化工地增加费 | 按招标文件规定额度列计 |  | 见表10.2.2-22
3.1.2 |  | 优质工程增加费 | 按招标文件规定额度列计 |  | 见表10.2.2-22
3.1.3 |  | 其他暂列金额 | 按招标文件规定额度列计 | 10669.67 | 见表10.2.2-22
3.2 | 暂估价 |  | 3.2.1+3.2.2+3.2.3 |  | 见表10.2.2-21
3.2.1 | 其中 | 材料（工程设备）暂估价 | 按招标文件规定额度列计 (或计入综合单价) |  | 见表10.2.2-23
3.2.2 |  | 专业工程暂估价 | 按招标文件规定额度列计 |  | 见表10.2.2-24
3.2.3 |  | 专项技术措施暂估价 | 按招标文件规定额度列计 |  | 见表10.2.2-25
3.3 | 计日工 |  | ∑计日工(暂估数量×综合单价） |  | 见表10.2.2-21
3.4 | 施工总承包服务费 |  | 3.4.1+3.4.2 |  | 见表10.2.2-21
3.4.1 | 其中 | 专业发包工程管理费 | ∑专业发包工程（暂估金额×费率） |  | 见表10.2.2-27
3.4.2 |  | 甲供材料设备管理费 | 甲供材料暂估金额×费率+甲供设备暂估金额×费率 |  | 见表10.2.2-27
4 | 规费 |  | (1.1+2.1.1)×30.63% | 6551.27
5 | 税金 |  | (1+2+3+4)×9% | 20165.68
招标控制价合计 |  |  | 1+2+3+4+5 | 244229

## 20_表10_2_2-16 分部分项工程清单与计价表
【表10.2.2-16】
分部分项工程清单与计价表
单位(专业)工程名称:室外-室外给水 | [5 empty] | 标段: |  |  | 第1页 共1页
序号 | 项目编码 | 项目名称 | 项目特征 | 计量 单位 | 工程量 | 金 额 (元) |  |  |  |  | 备注
[6 empty] | 综合单价 | 合价 | 其中
[8 empty] | 人工费 | 机械费 | 暂估价
|  | 室外消防给水 |  |  |  |  | 140567.18 | 14752.08 | 1250.35
1 | 031001005001 | 铸铁管 | 1、安装部位：室外 2、介质：室外球墨铸铁给水管 3、材质、规格：D150 4、连接形式：胶圈接口 | m | 420.66 | 217.02 | 91291.63 | 5031.09 | 67.31
2 | 030901011001 | 室外消火栓 | 1、安装方式：室外地上式防撞型消火栓 2、型号、规格：SS150 | 套 | 3 | 2148.61 | 6445.83 | 223.38 | 11.64
3 | 030901012001 | 消防水泵接合器 | 1、安装部位：消防水泵接合器 2、型号、规格：DN150 | 套 | 2 | 2286.59 | 4573.18 | 495.82 | 12.84
4 | 031003012002 | 倒流防止器 | 1、材 质：倒流防止器 2、型号、 规格：DN150 | 套 | 1 | 7949 | 7949
5 | 031003013005 | 水表 | 1、安装部位(室内外)：室内外 2、型号、规格：LXLG-150E DN150 3、连接形式：法兰连接 4、附件配置：Z45T-10K DN150闸阀2个 | 组 | 1 | 3526.61 | 3526.61 | 308.06 | 25.89
6 | 031003003001 | 焊接法兰阀门 | 1、阀门类型：法兰闸阀 2、阀门材质：DN150 | 个 | 3 | 1391.18 | 4173.54 | 305.73 | 67.56
7 | 040101002009 | 挖沟槽土方 | 1、土壤类别：三类土 2、挖土深度：2米以内 | m3 | 265.02 | 7.53 | 1995.6 | 1004.43 | 530.04
8 | 040103001009 | 回填方 | 1.密实度要求:机械回填、人工辅助回填电缆管沟，夯实； 2.填方材料品种:管沟开挖起挖土； 3.填方来源、运距:管沟顶二侧。 | m3 | 265.02 | 20.45 | 5419.66 | 3702.33 | 442.58
9 | 040504001011 | 砌筑井 | 砖砌圆形阀门井，地面操作收口式，井内径Φ1000mm、深1200mm、井墙厚240mm，参照阀门井图集施工。 | 座 | 3 | 1541.21 | 4623.63 | 1008.09 | 0.75
10 | 040504001012 | 砌筑井 | 砖砌矩形消防接合器井 井室净空尺寸1.5×1m、井室净高（1.2m，含盖板钢筋制作安装，参照水表井图集施工。 | 座 | 2 | 2685.46 | 5370.92 | 1292.22 | 46.34
11 | 040504001013 | 砌筑井 | 砖砌矩形水表井 尺寸2.3×1.8m、井室净高（1.8m，含盖板钢筋制作安装，参照水表井图集施工。 | 座 | 1 | 5197.58 | 5197.58 | 1380.93 | 45.4
|  | 室外生活给水 |  |  |  |  | 64756.43 | 6541.88 | 602.49
12 | 031001007013 | 复合管 | 1、安装部位：室外 2、介质：DN25钢塑给水管 3、连接形式：螺纹连接 | m | 105.40 | 33.15 | 3494.01 | 532.27 | 8.43
13 | 031001007014 | 复合管 | 1、安装部位：室外 2、介质：DN32钢塑给水管 3、连接形式：螺纹连接 | m | 15.84 | 43.14 | 683.34 | 79.99 | 1.58
14 | 031001007015 | 复合管 | 1、安装部位：室外 2、介质：DN40钢塑给水管 3、连接形式：螺纹连接 | m | 84.00 | 48.15 | 4044.6 | 459.48 | 9.24
15 | 031001007016 | 复合管 | 1、安装部位：室外 2、介质：DN50钢塑给水管 3、连接形式：螺纹连接 | m | 34.40 | 64.98 | 2235.31 | 215.69 | 4.47
16 | 031001007017 | 复合管 | 1、安装部位：室外 2、介质：DN100钢塑给水管 3、连接形式：螺纹连接 | m | 55.80 | 134.86 | 7525.19 | 483.79 | 36.27
17 | 031001007018 | 复合管 | 1、安装部位：室外 2、介质：DN150钢塑给水管 3、连接形式：螺纹连接 | m | 101.12 | 232.95 | 23555.9 | 1212.43 | 84.94
18 | 03B004 | 快速取水口 | 1.快速取水口 | 只 | 6 | 600 | 3600
19 | 031003012003 | 倒流防止器 | 1、材 质：倒流防止器 2、型号、 规格：DN150 | 套 | 1 | 7949 | 7949
20 | 031003013006 | 水表 | 1、安装部位(室内外)：室内外 2、型号、规格：LXLG-150E DN150 3、连接形式：法兰连接 4、附件配置：Z45T-10K DN150闸阀2个 | 组 | 1 | 3526.61 | 3526.61 | 308.06 | 25.89
21 | 040504001014 | 砌筑井 | 砖砌矩形水表井 尺寸2.3×1.8m、井室净高（1.8m，含盖板钢筋制作安装，参照水表井图集施工。 | 座 | 1 | 5197.58 | 5197.58 | 1380.93 | 45.4
22 | 040101002010 | 挖沟槽土方 | 1、土壤类别：三类土 2、挖土深度：2米以内 | m3 | 105.25 | 7.53 | 792.53 | 398.9 | 210.5
23 | 040103001010 | 回填方 | 1.密实度要求:机械回填、人工辅助回填电缆管沟，夯实； 2.填方材料品种:管沟开挖起挖土； 3.填方来源、运距:管沟顶二侧。 | m3 | 105.25 | 20.45 | 2152.36 | 1470.34 | 175.77
本页小计 | [6 empty] | 205323.61 | 21293.96 | 1852.84
合计 | [6 empty] | 205323.61 | 21293.96 | 1852.84

## 20_表10_2_2-16 施工技术措施项目清单与计价表
【表10.2.2-16】
施工技术措施项目清单与计价表
单位(专业)工程名称:室外-室外给水 | [5 empty] | 标段: |  |  | 第1页 共1页
序号 | 项目编码 | 项目名称 | 项目特征 | 计量 单位 | 工程量 | 金 额 (元) |  |  |  |  | 备注
[6 empty] | 综合单价 | 合价 | 其中
[8 empty] | 人工费 | 机械费 | 暂估价
|  | [请输入分部名称,电子评标勿删] |  |  | 0
本页小计
合计

## 20_表10_2_2-20 施工组织(总价)措施项目清单
【表10.2.2-20】
施工组织（总价）措施项目清单与计价表
工程名称:室外给水 |  |  | 标段: | 第1页 共1页
序号 | 项目编号 | 项目名称 | 计算基础 | 费率 (%) | 金额 (元) | 备注
1 | 031302001001 | 安全文明施工费 |  |  | 1518.58
1.1 |  | 安全文明施工基本费 | 定额人工费+定额机械费 | 7.1 | 1518.58
2 | Z03130200801 | 提前竣工增加费 | 定额人工费+定额机械费
3 | 031302004001 | 二次搬运费 | 定额人工费+定额机械费
4 | 031302005001 | 冬雨季施工增加费 | 定额人工费+定额机械费
5 |  | 其他施工组织措施费 | 按相关规定计算
合 计 |  |  |  |  | 1518.58

## 20_表10_2_2-21 其他项目清单与计价汇总表
【表10.2.2-21】
其他项目清单与计价汇总表
工程名称:室外给水 |  | 标段: | 第1页 共1页
序号 | 项 目 名 称 | 金额(元) | 备注
1 | 暂列金额 | 10669.67 | 明细详见表10.2.2-22
1.1 | 标化工地增加费 |  | 明细详见表10.2.2-22
1.2 | 优质工程增加费 |  | 明细详见表10.2.2-22
1.3 | 其他暂列金额 | 10669.67 | 明细详见表10.2.2-22
2 | 暂估价
2.1 | 材料（设备）暂估价 |  | 明细详见表10.2.2-23
2.2 | 专业工程暂估价 |  | 明细详见表10.2.2-24
2.3 | 专项技术措施暂估价 |  | 明细详见表10.2.2-25
3 | 计日工 |  | 明细详见表10.2.2-26
4 | 总承包服务费 |  | 明细详见表10.2.2-27
合 计 |  | 10669.67 | 0

## 20_表10_2_2-29 主要工日一览表
【表10.2.2-29】
主要工日一览表
工程名称:室外给水 |  |  | 标段: |  | 第1页 共1页
序号 | 工日名称（类别） | 单位 | 数 量 | 单价(元) | 合价（元） | 备注
1 | 一类人工 | 工日 | 48.705 | 135 | 6575.18
2 | 二类人工 | 工日 | 100.795 | 146 | 14716.07

## 20_表10_2_2-31 主要材料和工程设备一览表
【表10.2.2-31】
主要材料和工程设备一览表
工程名称:室外给水 |  |  |  | 标段: |  | 第1页 共1页
序号 | 名称、规格、型号 | 单位 | 数量 | 单价(元) | 合价（元） | 备注
1 | 镀锌铁丝φ0.7-1.0 | kg | 0.615 | 4.42 | 2.72
2 | 热轧光圆钢筋综合 | t | 0.116 | 5102 | 591.83
3 | 普通硅酸盐水泥PO 42.5综合 | kg | 271.982 | 0.52 | 140.89
4 | 黄砂净砂 | t | 0.956 | 180 | 172.08
5 | 碎石综合 | t | 2.002 | 119 | 238.24
6 | 混凝土实心砖240×115×53 MU10 | 千块 | 8.981 | 450.6 | 4046.84
7 | 非泵送商品混凝土C20 | m3 | 4.666 | 510 | 2379.66
8 | 干混抹灰砂浆DP M20.0 | kg | 46.2 | 0.37 | 17.23
9 | 干混砌筑砂浆DM M7.5 | kg | 7875.332 | 0.34 | 2685.49
10 | 电 | kW·h | 2.24 | 0.88 | 1.97
11 | 水 | m3 | 54.831 | 5.73 | 314.18
12 | 铸铁检查井盖φ600 轻型 | 套 | 4 | 374 | 1496
13 | 铸铁检查井盖φ700 轻型 | 套 | 2.499 | 510 | 1274.49
14 | 承插铸铁给水管DN150 | m | 422.763 | 188.88 | 79851.48
15 | 法兰阀门DN150 | 个 | 3 | 938 | 2814
16 | 平焊法兰DN150 | 片 | 6 | 115.34 | 692.04
17 | 消防水泵接合器DN150 | 套 | 2 | 1817 | 3634
18 | 水 | m3 | 32.888 | 5.73 | 188.45
19 | 钢塑给水管DN25 | m | 106.981 | 24.1 | 2578.24

## 20_表10_2_2-32 主要机械台班一览表
【表10.2.2-32】
主要机械台班一览表
工程名称:室外给水 |  |  |  | 标段: | 第1页 共1页
序号 | 机械名称、规格、型号 | 单位 | 数 量 | 单价(元) | 合价（元） | 备注
1 | 履带式推土机105kW | 台班 | 0.057 | 924.53 | 52.7
2 | 履带式单斗液压挖掘机1m3 | 台班 | 0.657 | 1047.11 | 687.95
3 | 电动夯实机250N·m | 台班 | 20.683 | 29.99 | 620.28
4 | 电动夯实机250N·m | 台班 | 0.025 | 29.99 | 0.75
5 | 机动翻斗车1t | 台班 | 0.446 | 219.73 | 98
6 | 干混砂浆罐式搅拌机20000L | 台班 | 0.164 | 208.41 | 34.18
7 | 钢筋调直机14mm | 台班 | 0.016 | 39.74 | 0.64
8 | 钢筋切断机40mm | 台班 | 0.012 | 46.85 | 0.56
9 | 钢筋弯曲机40mm | 台班 | 0.037 | 27.99 | 1.04
10 | 管子切断机250mm | 台班 | 0.369 | 47.65 | 17.58
11 | 管子切断套丝机159mm | 台班 | 5.078 | 23.15 | 117.56
12 | 直流弧焊机32kW | 台班 | 0.024 | 106.95 | 2.57
13 | 电焊条烘干箱60×50×75cm3 | 台班 | 0.095 | 18.35 | 1.74
14 | 液压断管机 500mm | 台班 | 0.547 | 115.26 | 63.05
15 | 砂轮切割机 φ400 | 台班 | 0.032 | 27.37 | 0.88
16 | 试压泵3MPa | 台班 | 1.023 | 19.93 | 20.39
17 | 电焊机 （综合） | 台班 | 0.925 | 117.3 | 108.5
18 | 弧焊机 综合 | 台班 | 0.176 | 68.02 | 11.97
19 | 弧焊机 综合 | 台班 | 0.171 | 68.02 | 11.63