## 1 招标预算汇总表
招标预算汇总表
项目及标段名称: |  | 嵊州市崇仁镇马仁村千亩方项目——路渠修复工程 |  | 第1页 共1页
序号 | 工程项目名称 |  | 金额（元）
一 | 建筑工程 |  | 1235914
二 | 机电设备及安装工程 |  | 107000
三 | 金属结构设备及安装工程 |  | 10016
四 | 施工临时工程 |  | 60830
五 | 其他项目 |  | 84190
| 合计 |  | 1497950
| 其中： 暂估价 |  | 30000
| 预留金 |  | 70000

## 2 建筑工程分类分项工程量清单计价表
建筑工程分类分项工程量清单计价表
项目及标段名称: |  | 嵊州市崇仁镇马仁村千亩方项目——路渠修复工程 | [6 empty] | 第1页 共3页
序号 | 项目编码 |  | 项目名称 | 项目 主要特征 | 计量 单位 | 工程 数量 | 单价 (元) | 合价 (元) | 主要技术 条款编码 | 备注
1 |  |  | 建筑工程 |  |  |  |  | 1235914
1.1 | 500101002001 |  | 土方开挖 | 1. 土类分级：综合考虑 2. 运距：施工方自行考虑 | m3 | 3239.58 | 5.94 | 19243
1.2 | 500103023001 |  | 土方回填 | 1. 干密度：符合设计要求 2. 土类分级：原土回填 | m3 | 2147.87 | 7.22 | 15508
1.3 | 500109001001 |  | C20砼渠身 | 1. 部位及类型：渠身 2. 设计龄期、强度等级及配合比：C20（2）42.5 | m3 | 556.81 | 866.64 | 482554
1.4 | 500109001002 |  | C20砼渠底 | 1. 部位及类型：渠底 2. 设计龄期、强度等级及配合比：C20（2）42.5 | m3 | 303.93 | 691.3 | 210107
1.5 | 500103017001 |  | 100厚碎石垫层 | 1. 材料：碎石垫层 2. 厚度：10CM | m3 | 210.44 | 302.76 | 63713
1.6 | 500109001003 |  | C25钢筋砼窨井 | 1. 部位及类型：窨井 2. 设计龄期、强度等级及配合比：C25（2）42.5 | m3 | 27.3 | 936.62 | 25570
1.7 | 500109001004 |  | C20砼垫层 | 1. 部位及类型：垫层 2. 设计龄期、强度等级及配合比：C20（2）42.5 | m3 | 4.54 | 691.3 | 3139
1.8 | 500109001005 |  | C25钢筋砼盖板 | 1. 部位及类型：窨井盖板 2. 设计龄期、强度等级及配合比：C25（2）42.5 | m3 | 4.7 | 774.76 | 3641
1.9 | 500115022001 |  | 手动螺旋式插板闸门800*800方形（暂估价） | 1.手动螺旋式插板闸门800*800方形（暂估价） | 套 | 1 | 3500 | 3500
1.10 | 500109001006 |  | C25砼防渗墙 | 1. 部位及类型：防渗墙 2. 设计龄期、强度等级及配合比：C25（2）42.5 | m3 | 1.92 | 827.51 | 1589
1.11 | 500115003001 |  | φ300砼涵管铺设 | 1. 管道材料名称：φ300砼涵管 | m | 20 | 207.22 | 4144
1.12 | 500115003002 |  | φ500砼涵管铺设 | 1. 管道材料名称：φ500砼涵管 | m | 20.7 | 357.8 | 7406
建筑工程分类分项工程量清单计价表
项目及标段名称: |  | 嵊州市崇仁镇马仁村千亩方项目——路渠修复工程 | [6 empty] | 第2页 共3页
序号 | 项目编码 |  | 项目名称 | 项目 主要特征 | 计量 单位 | 工程 数量 | 单价 (元) | 合价 (元) | 主要技术 条款编码 | 备注
1.13 | 500115003003 |  | φ600砼涵管铺设 | 1. 管道材料名称：φ600砼涵管 | m | 130 | 405.43 | 52706
1.14 | 500109001007 |  | C25砼基础 | 1. 部位及类型：涵管基础 2. 设计龄期、强度等级及配合比：C25（2）42.5 | m3 | 34.35 | 673.88 | 23148
1.15 | 500109010001 |  | 破损路面拆除 | 1. 凿除部位及断面尺寸：破损路面拆除 2. 运距：施工方自行考虑 | m3 | 153 | 103.71 | 15868
1.16 | 500109001008 |  | C25砼路面修复 | 1. 部位及类型：C25砼路面修复 2. 设计龄期、强度等级及配合比：C25（2）42.5 | m3 | 153 | 787.26 | 120451
1.17 | 500109015002 |  | 混凝土二次搬运（人工挑抬） | 1.混凝土二次搬运（人工挑抬） | m3 | 507.14 | 51.11 | 25920
1.18 | 500109015003 |  | 混凝土运输（双胶轮车） | 1.混凝土运输（双胶轮车） | m3 | 426.42 | 22.14 | 9441
1.19 | 500103024001 |  | 碎石二次搬运（人工挑抬） | 1.碎石二次搬运（人工挑抬） | m3 | 103.38 | 49.44 | 5111
1.20 | 500103024002 |  | 碎石运输（双胶轮车） | 1.碎石运输（双胶轮车） | m3 | 107.06 | 28.58 | 3060
1.21 | 500109009001 |  | 伸缩缝（沥青松木板） | 1. 伸缩缝部位：渠道 2. 填料的种类、规格：沥青松木板 | m2 | 86.07 | 134.89 | 11610
1.22 | 500109001009 |  | C25砼下田板（含人工二次搬运） | 1. 部位及类型：过沟板（含人工二次搬运） 2. 设计龄期、强度等级及配合比：C25（2）42.5 | m3 | 1.5 | 827.78 | 1242
1.23 | 500115022002 |  | 泵房修缮 | 1.对原泵房修缮，详施工图 | 项 | 1 | 3000 | 3000
1.24 | 500115004001 |  | De110PE管铺设 | 1. 管道材料名称：De110PE管 PE100级1.0MPa | m | 910 | 66.89 | 60870
1.25 | 500115022003 |  | 三通口 | 1.三通口 | 个 | 5 | 100 | 500
建筑工程分类分项工程量清单计价表
项目及标段名称: |  | 嵊州市崇仁镇马仁村千亩方项目——路渠修复工程 | [6 empty] | 第3页 共3页
序号 | 项目编码 |  | 项目名称 | 项目 主要特征 | 计量 单位 | 工程 数量 | 单价 (元) | 合价 (元) | 主要技术 条款编码 | 备注
1.26 | 500109001010 |  | C20砼底板 | 1. 部位及类型：底板 2. 设计龄期、强度等级及配合比：C20（2）42.5 | m3 | 1.25 | 682.61 | 853
1.27 | 500105001001 |  | 干砌块石挡墙 | 1. 材质及规格：干砌块石挡墙 | m3 | 4.61 | 358.82 | 1654
1.28 | 500109001011 |  | C25砼盖板 | 1. 部位及类型：进水池盖板 2. 设计龄期、强度等级及配合比：C25（2）42.5 | m3 | 1.95 | 1150.31 | 2243
1.29 | 500111001001 |  | 钢筋加工与安装 | 1. 工程部位：窨井、下田板、进水池等 | t | 2.67 | 6479.4 | 17300
1.30 | 500115022004 |  | 新建泵房 | 1.新建泵房，详施工图 | m2 | 16 | 2500 | 40000
1.31 | 500109001012 |  | C20砼镇墩 | 1. 部位及类型：镇墩 2. 设计龄期、强度等级及配合比：C20（2）42.5 | m3 | 1 | 822.85 | 823
|  |  | 合计 |  |  |  |  | 1235914

## 3 机电设备及安装工程分类分项工程量清单计价表
机电设备及安装工程分类分项工程量清单计价表
项目及标段名称: |  | 嵊州市崇仁镇马仁村千亩方项目——路渠修复工程 | [7 empty] | 第1页 共1页
序号 | 项目编码 |  | 项目名称 | 项目 主要特征 | 计量 单位 | 工程 数量 | 单价(元) |  | 合价(元) |  | 主要技术 条款编码 | 备注
[7 empty] | 设备费 | 安装费 | 设备费 | 安装费
1 |  |  | 机电设备及安装工程 | [5 empty] | 56500 | 50500
1.1 | 500201002001 |  | 水泵设备安装（SLW125-160A） | 1. 型号、规格：水泵（SLW125-160A） | 套（台） | 2 | 9500 | 4500 | 19000 | 9000
1.2 | 500201002002 |  | 水泵设备安装（SLW200-250） | 1. 型号、规格：水泵（SLW200-250） | 套（台） | 2 | 12500 | 5000 | 25000 | 10000
1.3 | 500201034001 |  | 配电装置(包含照明) | 1.配电装置(包含照明)，详施工图 | 项 | 1 | 8000 | 1000 | 8000 | 1000
1.4 | 500201034002 |  | 水泵配套电缆线（暂估价） | 1.水泵配套电缆线（暂估价） | 项 | 1 |  | 30000 |  | 30000
1.5 | 500201034003 |  | 控制柜 | 1.控制柜 | 台 | 1 | 4500 | 500 | 4500 | 500
|  |  | 合计 | [5 empty] | 56500 | 50500

## 4 金属结构设备及安装工程分类分项工程量清单计价表
金属结构设备及安装工程分类分项工程量清单计价表
项目及标段名称: |  | 嵊州市崇仁镇马仁村千亩方项目——路渠修复工程 | [7 empty] | 第1页 共1页
序号 | 项目编码 |  | 项目名称 | 项目 主要特征 | 计量 单位 | 工程 数量 | 单价(元) |  | 合价(元) |  | 主要技术 条款编码 | 备注
[7 empty] | 设备费 | 安装费 | 设备费 | 安装费
1 |  |  | 金属结构设备及安装工程 | [5 empty] | 8500 | 1516
1.1 | 500202013001 |  | 进水口拦污栅 | 1.进水口拦污栅 | 项 | 1 | 1000 |  | 1000
1.2 | 500202013002 |  | DN125 90°钢制弯头 | 1.DN125 90°钢制弯头 | 个 | 2 | 750 |  | 1500
1.3 | 500202008001 |  | 钢管DN125 | 1. 外形尺寸：钢管DN125 2. 防腐要求：详施工图 | t（kg） | 0.15 |  | 10109.07 |  | 1516
1.4 | 500202013003 |  | 法兰(按实计算) | 1.法兰(按实计算) | 个 | 6 | 1000 |  | 6000
|  |  | 合计 | [5 empty] | 8500 | 1516

## 5 施工临时工程分类分项工程量清单计价表
施工临时工程分类分项工程量清单计价表
项目及标段名称: |  | 嵊州市崇仁镇马仁村千亩方项目——路渠修复工程 | [5 empty] | 第1页 共1页
序号 | 清单编号 |  | 项目名称 | 项目 主要特征 | 计量 单位 | 工程 数量 | 单价 (元) | 合价 (元) | 主要技术 条款编码 | 备注
1 |  |  | 临时工程 |  |  |  |  | 26446
1.1 | 500116001001 |  | 施工临时工程 | 含施工导流、施工用电、部分施工交通、施工用房等， 按建安费的2%计入。 | 项 | 1 | 26446.28 | 26446
2 |  |  | 安全文明施工费 |  |  |  |  | 21030
2.1 | 500116002001 |  | 安全施工费 | 1.安全施工费 | 项 | 1 | 21030.02 | 21030
3 |  |  | 其他临时工程 |  |  |  |  | 13354
3.1 | 500116004001 |  | 其他临时工程 | 1.其他临时工程 | 项 | 1 | 13354.06 | 13354
|  |  | 合计 |  |  |  |  | 60830

## 6 其他项目清单计价表
其他项目清单计价表
项目及标段名称: |  | 嵊州市崇仁镇马仁村千亩方项目——路渠修复工程 |  |  | 第1页 共1页
序号 | 项目名称 |  | 计量单位 | 金额(元) | 备注
1 | 工程保险费 |  | 元 | 14190
1.1 | 工程一切险 |  | 元 | 6362
1.2 | 第三者责任险 |  | 元 | 5000
1.3 | 农民工工伤保险 |  | 元 | 2828
2 | 预留金 |  | 元 | 70000
| 合 计 |  |  | 84190

## 8 工程量清单单价组合表
工程量清单单价组合表
项目及标段名称: |  | 嵊州市崇仁镇马仁村千亩方项目——路渠修复工程 |  |  |  | 第1页 共2页
序号 | 清单编号 |  | 项目名称 | 计量单位 | 单价(元) | 单价组合
一 |  |  | 建筑工程
1 |  |  | 建筑工程
1.1 | 500101002001 |  | 土方开挖 | m3 | 5.94 | (1)*0.78+(2)*0.22
1.2 | 500103023001 |  | 土方回填 | m3 | 7.22 | (3)
1.3 | 500109001001 |  | C20砼渠身 | m3 | 866.64 | (4)
1.4 | 500109001002 |  | C20砼渠底 | m3 | 691.3 | (5)
1.5 | 500103017001 |  | 100厚碎石垫层 | m3 | 302.76 | (6)
1.6 | 500109001003 |  | C25钢筋砼窨井 | m3 | 936.62 | (7)*0.72+(8)*0.28
1.7 | 500109001004 |  | C20砼垫层 | m3 | 691.3 | (5)
1.8 | 500109001005 |  | C25钢筋砼盖板 | m3 | 774.76 | (9)
1.9 | 500115022001 |  | 手动螺旋式插板闸门800*800方形（暂估价） | 套 | 3500 | 3500
1.10 | 500109001006 |  | C25砼防渗墙 | m3 | 827.51 | (10)
1.11 | 500115003001 |  | φ300砼涵管铺设 | m | 207.22 | (11)
1.12 | 500115003002 |  | φ500砼涵管铺设 | m | 357.8 | (12)
1.13 | 500115003003 |  | φ600砼涵管铺设 | m | 405.43 | (13)
1.14 | 500109001007 |  | C25砼基础 | m3 | 673.88 | (14)
1.15 | 500109010001 |  | 破损路面拆除 | m3 | 103.71 | (15)+(16)
1.16 | 500109001008 |  | C25砼路面修复 | m3 | 787.26 | (17)
1.17 | 500109015002 |  | 混凝土二次搬运（人工挑抬） | m3 | 51.11 | (18)
1.18 | 500109015003 |  | 混凝土运输（双胶轮车） | m3 | 22.14 | (19)
1.19 | 500103024001 |  | 碎石二次搬运（人工挑抬） | m3 | 49.44 | (20)+(21)*5
1.20 | 500103024002 |  | 碎石运输（双胶轮车） | m3 | 28.58 | (22)+(23)
1.21 | 500109009001 |  | 伸缩缝（沥青松木板） | m2 | 134.89 | (24)
1.22 | 500109001009 |  | C25砼下田板（含人工二次搬运） | m3 | 827.78 | (25)+(26)*8+(27)
1.23 | 500115022002 |  | 泵房修缮 | 项 | 3000 | 3000
1.24 | 500115004001 |  | De110PE管铺设 | m | 66.89 | (28)
1.25 | 500115022003 |  | 三通口 | 个 | 100 | 100
1.26 | 500109001010 |  | C20砼底板 | m3 | 682.61 | (29)
1.27 | 500105001001 |  | 干砌块石挡墙 | m3 | 358.82 | (30)
1.28 | 500109001011 |  | C25砼盖板 | m3 | 1150.31 | (31)
工程量清单单价组合表
项目及标段名称: |  | 嵊州市崇仁镇马仁村千亩方项目——路渠修复工程 |  |  |  | 第2页 共2页
序号 | 清单编号 |  | 项目名称 | 计量单位 | 单价(元) | 单价组合
1.29 | 500111001001 |  | 钢筋加工与安装 | t | 6479.4 | (32)
1.30 | 500115022004 |  | 新建泵房 | m2 | 2500 | 2500
1.31 | 500109001012 |  | C20砼镇墩 | m3 | 822.85 | (33)
二 |  |  | 机电设备及安装工程
1 |  |  | 机电设备及安装工程
1.1 | 500201002001 |  | 水泵设备安装（SLW125-160A） | 套（台） | 14000
|  |  | 设备费 | 套（台） | 9500 | 9500
|  |  | 安装费 | 套（台） | 4500 | 4500
1.2 | 500201002002 |  | 水泵设备安装（SLW200-250） | 套（台） | 17500
|  |  | 设备费 | 套（台） | 12500 | 12500
|  |  | 安装费 | 套（台） | 5000 | 5000
1.3 | 500201034001 |  | 配电装置(包含照明) | 项 | 9000
|  |  | 设备费 | 项 | 8000 | 8000
|  |  | 安装费 | 项 | 1000 | 1000
1.4 | 500201034002 |  | 水泵配套电缆线（暂估价） | 项 | 30000 | 30000
1.5 | 500201034003 |  | 控制柜 | 台 | 5000
|  |  | 设备费 | 台 | 4500 | 4500
|  |  | 安装费 | 台 | 500 | 500
三 |  |  | 金属结构设备及安装工程
1 |  |  | 金属结构设备及安装工程
1.1 | 500202013001 |  | 进水口拦污栅 | 项 | 1000 | 1000
1.2 | 500202013002 |  | DN125 90°钢制弯头 | 个 | 750 | 750
1.3 | 500202008001 |  | 钢管DN125 | t（kg） | 10109.07 | (34)
1.4 | 500202013003 |  | 法兰(按实计算) | 个 | 1000 | 1000
四 |  |  | 施工临时工程
1 |  |  | 临时工程
1.1 | 500116001001 |  | 施工临时工程 | 项 | 26446.28 | 26446.28
2 |  |  | 安全文明施工费
2.1 | 500116002001 |  | 安全施工费 | 项 | 21030.02 | 21030.02
3 |  |  | 其他临时工程
3.1 | 500116004001 |  | 其他临时工程 | 项 | 13354.06 | 13354.06

## 9 电、风、水、砂石基础单价汇总表
电、风、水、砂石基础单价汇总表
项目及标段名称: |  | 嵊州市崇仁镇马仁村千亩方项目——路渠修复工程 |  |  | 第1页 共1页
序号 | 名称 |  | 计量单位 | 单价（元） | 备注
1 | 电 |  | kWh | 0.98
2 | 风 |  | m3 | 0.16
3 | 水 |  | m3 | 0.86
4 | 混凝土拌制 |  | m3 | 26.02
5 | 混凝土运输 |  | m3 | 17.07

## 10 混凝土(砂浆)配合比材料费表
混凝土(砂浆)配合比材料费表
项目及标段名称: |  | 嵊州市崇仁镇马仁村千亩方项目——路渠修复工程 | [9 empty] | 第1页 共1页
序号 | 混凝土 (砂浆) 强度等级 | 水泥 强度 等级 | 级配 | 水灰比 | 每m3混凝土材料预算量 | [5 empty] | 单价 (元/m3) | 补差 (元/m3) | 备注
[5 empty] | 水泥(kg) | 砂(m3) | 石(m3) | 水(m3) | 外加剂(kg) | 掺合料(kg)
[5 empty] | 42.5:0.3; | 60 | 60 | 0.86
[5 empty] | 42.5:0.173; | 210 | 141.6
1 | C20 | 42.5 | 2 | 0.62 | 271 | 0.53 | 0.77 | 0.17 |  |  | 159.44 | 267.22
2 | C25 | 42.5 | 2 | 0.55 | 306 | 0.5 | 0.78 | 0.17 |  |  | 168.74 | 268.39
3 | M7.5 | 42.5 |  |  | 225 | 1.07 |  | 0.28 |  |  | 131.94 | 263.63

## 12 主要材料用量及预算价格汇总表
主要材料用量及预算价格汇总表
项目及标段名称: |  | 嵊州市崇仁镇马仁村千亩方项目——路渠修复工程 | [5 empty] | 第1页 共1页
序号 | 材料名称 |  | 型号规格 | 计量 单位 | 数量 | 预算价 (元) | 材料补差 (元) | 备注
1 | 人工 |  |  | 工日 | 1698.21 | 128
2 | 机械人工 |  |  | 工日 | 99.26 | 128
3 | 柴油 |  |  | kg | 1654.69 | 7.83 | 4.83
4 | 碎石 |  | 骨料 | m3 | 860.12 | 201.6 | 141.6
5 | 碎石 |  | 垫层料或回填料 | m3 | 237.8 | 201.6 | 171.6
6 | 块石 |  |  | m3 | 5.58 | 181.9 | 121.9
7 | 水泥 42.5级 |  |  | kg | 309989.04 | 0.47 | 0.17
8 | 钢筋 |  | 综合 | t | 2.84 | 3966 | 966
9 | 混凝土管 |  | φ500砼涵管 | m | 20.7 | 194
10 | 混凝土管 |  | φ300砼涵管 | m | 20 | 119
11 | 混凝土管 |  | φ600砼涵管 | m | 130 | 230
12 | 塑料管 |  | De110PE管 PE100级1.0MPa | m | 910 | 35.41
13 | 中砂 |  |  | m3 | 583.85 | 270 | 210

## 13 施工机械台班费汇总表
施工机械台班费汇总表
项目及标段名称: |  | 嵊州市崇仁镇马仁村千亩方项目——路渠修复工程 | [9 empty] | 第1页 共2页
序号 | 机械名称 |  | 型号规格 | 一类 费用 | 二类费用 | [6 empty] | 合计 | 补差
[5 empty] | 人工 (工日) | 汽油 (kg) | 柴油 (kg) | 电 (kwh) | 风 (m3) | 水 (t) | 小计
[5 empty] | 128 | 9.46 | 3 | 0.98 | 0.16 | 0.86
1010 | 单斗挖掘机 液压 斗容1m3 |  |  | 429.59 | 192 |  | 189 |  |  |  | 381 | 810.59 | 304.29
1029 | 推土机 功率59kW |  |  | 121.64 | 192 |  | 123 |  |  |  | 315 | 436.64 | 198.03
1030 | 推土机 功率74kW |  |  | 215.12 | 192 |  | 156 |  |  |  | 348 | 563.12 | 251.16
1080 | 蛙式夯实机 功率2.8kW |  |  | 6.69 | 128 |  |  | 14.7 |  |  | 142.7 | 149.39
1108 | 双胶轮车 |  |  | 4.14 | [7 empty] | 4.14
4040 | 振捣器 插入式 功率2.2kW |  |  | 10.18 |  |  |  | 9.8 |  |  | 9.8 | 19.98
4042 | 振捣器 平板式 功率2.2kW |  |  | 8.45 |  |  |  | 9.8 |  |  | 9.8 | 18.25
4054 | 风（砂）水枪 耗风量 6m3/min |  |  | 3.65 |  |  |  |  | 192 | 20.64 | 212.64 | 216.29
4060 | 试压泵 2.5MPa |  |  | 7.95 | 102.4 |  |  | 9.8 |  |  | 112.2 | 120.15
5003 | 载重汽车 汽油型 载重量5t |  |  | 81.8 | 128 | 302.72 |  |  |  |  | 430.72 | 512.52
5011 | 自卸汽车 柴油型 载重量8t |  |  | 204.42 | 192 |  | 123 |  |  |  | 315 | 519.42 | 198.03
6048 | 履带起重机 油动 起重量10t |  |  | 193.39 | 192 |  | 114 |  |  |  | 306 | 499.39 | 183.54
6057 | 汽车起重机 柴油型 起重量8t |  |  | 204.38 | 192 |  | 84 |  |  |  | 276 | 480.38 | 135.24
6058 | 汽车起重机 柴油型 起重量10t |  |  | 261.01 | 192 |  | 87 |  |  |  | 279 | 540.01 | 140.07
6060 | 汽车起重机 柴油型 起重量16t |  |  | 337.73 | 192 |  | 108 |  |  |  | 300 | 637.73 | 173.88
6094 | 卷扬机 起重量5t |  |  | 21.97 | 102.4 |  |  | 39.2 |  |  | 141.6 | 163.57
8033 | 离心式水泵 单级 功率7kW |  |  | 8.07 | 64 |  |  | 34.3 |  |  | 98.3 | 106.37
施工机械台班费汇总表
项目及标段名称: |  | 嵊州市崇仁镇马仁村千亩方项目——路渠修复工程 | [9 empty] | 第2页 共2页
序号 | 机械名称 |  | 型号规格 | 一类 费用 | 二类费用 | [6 empty] | 合计 | 补差
[5 empty] | 人工 (工日) | 汽油 (kg) | 柴油 (kg) | 电 (kwh) | 风 (m3) | 水 (t) | 小计
[5 empty] | 128 | 9.46 | 3 | 0.98 | 0.16 | 0.86
9001 | 电焊机 交流20~25kVA |  |  | 3.88 |  |  |  | 70.56 |  |  | 70.56 | 74.44
9005 | 电焊机 直流30kVA |  |  | 10.49 |  |  |  | 135.24 |  |  | 135.24 | 145.73
9014 | 对焊机 电弧型150kVA |  |  | 24.1 | 102.4 |  |  | 388.08 | 6.08 | 11.18 | 507.74 | 531.84
9021 | 钢筋弯曲机 Φ6~40 |  |  | 16.88 | 102.4 |  |  | 12.74 |  |  | 115.14 | 132.02
9026 | 钢筋切断机 功率20kW |  |  | 15.41 | 102.4 |  |  | 88.2 |  |  | 190.6 | 206.01
9027 | 钢筋调直机 功率4~14kW |  |  | 28.56 | 102.4 |  |  | 11.76 |  |  | 114.16 | 142.72
9091 | X光探伤机 型号TX-2505 |  |  | 74.72 | 102.4 |  |  | 9.8 |  |  | 112.2 | 186.92
9101 | 电熔焊接机 型号DRH-160A |  |  | 6.99 |  |  |  | 6.86 |  |  | 6.86 | 13.85

## 14 建筑安装工程单价计算表
单价计算表
单价序号 |  |  | 1
项目名称 |  |  | 挖掘机挖土方 土类级别Ⅲ~单斗挖掘机 液压 1.0m3
定额编号 |  |  | 10014
施工措施
定额单位 |  |  | 100m3
编号 | 工料名称 | 单位 | 单价(元) | 工料定额 | 合价(元)
1 | 人工 | 工日 | 128 | 0.5 | 64
2 | 单斗挖掘机 液压 斗容1m3 | 台班 | 810.59 | 0.19 | 154.01
3 | 其他机材费 | % | 154.01 | 3 | 4.62
| 直接工程费小计 | 元 |  |  | 222.63
| 措施费 | 元 | 3.5% |  | 7.79
| 间接费 | 元 | 6.5% |  | 14.98
| 利 润 | 元 | 5% |  | 12.27
| 材料补差 | 元 |  |  | 57.82
| 柴油 | kg | 4.83 | 11.97 | 57.8151
| 装置性材料 | 元
| 税 金 | 元 | 9% |  | 28.39
| 合 计 | 元 |  |  | 343.88
| 单 价 | 元 |  |  | 3.44
单价计算表
单价序号 |  |  | 2
项目名称 |  |  | 1.0m3挖掘机挖装土自卸汽车运输 Ⅲ类土 运距~1km~自卸汽车 8t
定额编号 |  |  | 10381
施工措施
定额单位 |  |  | 100m3
编号 | 工料名称 | 单位 | 单价(元) | 工料定额 | 合价(元)
1 | 人工 | 工日 | 128 | 0.8 | 102.4
2 | 单斗挖掘机 液压 斗容1m3 | 台班 | 810.59 | 0.18 | 145.91
3 | 推土机 功率59kW | 台班 | 436.64 | 0.1 | 43.66
4 | 自卸汽车 柴油型 载重量8t | 台班 | 519.42 | 1.16 | 602.53
5 | 其他机材费 | % | 792.1 | 2 | 15.84
| 直接工程费小计 | 元 |  |  | 910.34
| 措施费 | 元 | 3.5% |  | 31.86
| 间接费 | 元 | 6.5% |  | 61.24
| 利 润 | 元 | 5% |  | 50.17
| 材料补差 | 元 |  |  | 304.29
| 柴油 | kg | 4.83 | 63 | 304.29
| 装置性材料 | 元
| 税 金 | 元 | 9% |  | 122.21
| 合 计 | 元 |  |  | 1480.11
| 单 价 | 元 |  |  | 14.8
单价计算表
单价序号 |  |  | 3
项目名称 |  |  | 建筑物土石回填 土方回填机械夯填
定额编号 |  |  | 10563
施工措施
定额单位 |  |  | 100m3
编号 | 工料名称 | 单位 | 单价(元) | 工料定额 | 合价(元)
1 | 人工 | 工日 | 128 | 2 | 256
2 | 推土机 功率74kW | 台班 | 563.12 | 0.1 | 56.31
3 | 蛙式夯实机 功率2.8kW | 台班 | 149.39 | 1.5 | 224.09
4 | 其他机材费 | % | 280.4 | 5 | 14.02
| 直接工程费小计 | 元 |  |  | 550.42
| 措施费 | 元 | 3.5% |  | 19.26
| 间接费 | 元 | 6.5% |  | 37.03
| 利 润 | 元 | 5% |  | 30.34
| 材料补差 | 元 |  |  | 25.12
| 柴油 | kg | 4.83 | 5.2 | 25.116
| 装置性材料 | 元
| 税 金 | 元 | 9% |  | 59.6
| 合 计 | 元 |  |  | 721.77
| 单 价 | 元 |  |  | 7.22
单价计算表
单价序号 |  |  | 4
项目名称 |  |  | 挡土墙、岸墙、翼墙 重力式(墙身平均厚度≤40cm)~纯混凝土 C20 42.5 2
定额编号 |  |  | 40188换
施工措施
定额单位 |  |  | 100m3
编号 | 工料名称 | 单位 | 单价(元) | 工料定额 | 合价(元)
1 | 人工 | 工日 | 128 | 119.7 | 15321.6
2 | 板枋材 | m3 | 1504 | 0.8 | 1203.2
3 | 钢模板 | kg | 5.04 | 398 | 2005.92
4 | 型钢 | kg | 4.15 | 215 | 892.25
5 | 卡扣件 | kg | 5.2 | 127 | 660.4
6 | 铁件 | kg | 6.37 | 493 | 3140.41
7 | 纯混凝土 C20 42.5 2 | m3 | 159.44 | 102 | 16262.88
8 | 水 | m3 | 0.86 | 70 | 60.2
9 | 载重汽车 汽油型 载重量5t | 台班 | 512.52 | 0.22 | 112.75
10 | 履带起重机 油动 起重量10t | 台班 | 499.39 | 0.24 | 119.85
11 | 振捣器 插入式 功率2.2kW | 台班 | 19.98 | 8.9 | 177.82
12 | 风（砂）水枪 耗风量 6m3/min | 台班 | 216.29 | 3.73 | 806.76
13 | 离心式水泵 单级 功率7kW | 台班 | 106.37 | 1.86 | 197.85
14 | 其他机材费 | % | 25640.3 | 1 | 256.4
15 | 混凝土拌制 | m3 | 26.02 | 102 | 2654.04
16 | 混凝土运输 | m3 | 17.07 |  | 0
| 直接工程费小计 | 元 |  |  | 43872.34
| 措施费 | 元 | 3.5% |  | 1535.53
| 间接费 | 元 | 9.5% |  | 4313.75
| 利 润 | 元 | 5% |  | 2486.08
| 材料补差 | 元 |  |  | 27300.49
| 纯混凝土 C20 42.5 2 | m3 | 267.22 | 102 | 27256.44
| 柴油 | kg | 4.83 | 9.12 | 44.0496
| 装置性材料 | 元
| 税 金 | 元 | 9% |  | 7155.74
| 合 计 | 元 |  |  | 86663.93
| 单 价 | 元 |  |  | 866.64
单价计算表
单价序号 |  |  | 5
项目名称 |  |  | 素混凝土底板、基础、垫层及压顶 底板、基础、垫层≤15cm~纯混凝土 C20 42.5 2
定额编号 |  |  | 40129换
施工措施
定额单位 |  |  | 100m3
编号 | 工料名称 | 单位 | 单价(元) | 工料定额 | 合价(元)
1 | 人工 | 工日 | 128 | 73.4 | 9395.2
2 | 板枋材 | m3 | 1504 | 0.47 | 706.88
3 | 铁件 | kg | 6.37 | 50 | 318.5
4 | 纯混凝土 C20 42.5 2 | m3 | 159.44 | 102 | 16262.88
5 | 水 | m3 | 0.86 | 70 | 60.2
6 | 振捣器 平板式 功率2.2kW | 台班 | 18.25 | 5.2 | 94.9
7 | 离心式水泵 单级 功率7kW | 台班 | 106.37 | 1 | 106.37
8 | 风（砂）水枪 耗风量 6m3/min | 台班 | 216.29 | 2 | 432.58
9 | 其他机材费 | % | 17982.31 | 2 | 359.65
10 | 混凝土拌制 | m3 | 26.02 | 102 | 2654.04
11 | 混凝土运输 | m3 | 17.07 |  | 0
| 直接工程费小计 | 元 |  |  | 30391.2
| 措施费 | 元 | 3.5% |  | 1063.69
| 间接费 | 元 | 9.5% |  | 2988.21
| 利 润 | 元 | 5% |  | 1722.16
| 材料补差 | 元 |  |  | 27256.44
| 纯混凝土 C20 42.5 2 | m3 | 267.22 | 102 | 27256.44
| 装置性材料 | 元
| 税 金 | 元 | 9% |  | 5707.95
| 合 计 | 元 |  |  | 69129.65
| 单 价 | 元 |  |  | 691.3
单价计算表
单价序号 |  |  | 6
项目名称 |  |  | 人工铺筑砂石垫层 碎石垫层平面
定额编号 |  |  | 30002
施工措施
定额单位 |  |  | 100m3
编号 | 工料名称 | 单位 | 单价(元) | 工料定额 | 合价(元)
1 | 人工 | 工日 | 128 | 28.3 | 3622.4
2 | 碎石 | m3 | 30 | 113 | 3390
3 | 双胶轮车 | 台班 | 4.14 |  | 0
4 | 其他机材费 | % | 3390 | 1 | 33.9
| 直接工程费小计 | 元 |  |  | 7046.3
| 措施费 | 元 | 3.5% |  | 246.62
| 间接费 | 元 | 9.5% |  | 692.83
| 利 润 | 元 | 5% |  | 399.29
| 材料补差 | 元 |  |  | 19390.8
| 碎石 | m3 | 171.6 | 113 | 19390.8
| 装置性材料 | 元
| 税 金 | 元 | 9% |  | 2499.83
| 合 计 | 元 |  |  | 30275.67
| 单 价 | 元 |  |  | 302.76
单价计算表
单价序号 |  |  | 7
项目名称 |  |  | 挡土墙、岸墙、翼墙 重力式(墙身平均厚度≤20cm)~纯混凝土 C25 42.5 2
定额编号 |  |  | 40187换
施工措施
定额单位 |  |  | 100m3
编号 | 工料名称 | 单位 | 单价(元) | 工料定额 | 合价(元)
1 | 人工 | 工日 | 128 | 137.7 | 17625.6
2 | 板枋材 | m3 | 1504 | 0.92 | 1383.68
3 | 钢模板 | kg | 5.04 | 796 | 4011.84
4 | 型钢 | kg | 4.15 | 430 | 1784.5
5 | 卡扣件 | kg | 5.2 | 253 | 1315.6
6 | 铁件 | kg | 6.37 | 1232 | 7847.84
7 | 纯混凝土 C25 42.5 2 | m3 | 168.74 | 102 | 17211.48
8 | 水 | m3 | 0.86 | 70 | 60.2
9 | 载重汽车 汽油型 载重量5t | 台班 | 512.52 | 0.25 | 128.13
10 | 履带起重机 油动 起重量10t | 台班 | 499.39 | 0.28 | 139.83
11 | 振捣器 插入式 功率2.2kW | 台班 | 19.98 | 8.9 | 177.82
12 | 风（砂）水枪 耗风量 6m3/min | 台班 | 216.29 | 3.73 | 806.76
13 | 离心式水泵 单级 功率7kW | 台班 | 106.37 | 1.86 | 197.85
14 | 其他机材费 | % | 35065.53 | 1 | 350.66
15 | 混凝土拌制 | m3 | 26.02 | 102 | 2654.04
16 | 混凝土运输 | m3 | 17.07 |  | 0
| 直接工程费小计 | 元 |  |  | 55695.83
| 措施费 | 元 | 3.5% |  | 1949.35
| 间接费 | 元 | 9.5% |  | 5476.29
| 利 润 | 元 | 5% |  | 3156.07
| 材料补差 | 元 |  |  | 27427.17
| 纯混凝土 C25 42.5 2 | m3 | 268.39 | 102 | 27375.78
| 柴油 | kg | 4.83 | 10.64 | 51.3912
| 装置性材料 | 元
| 税 金 | 元 | 9% |  | 8433.42
| 合 计 | 元 |  |  | 102138.13
| 单 价 | 元 |  |  | 1021.38
单价计算表
单价序号 |  |  | 8
项目名称 |  |  | 钢筋混凝土底板、基础 底板厚度≤40cm~纯混凝土 C25 42.5 2
定额编号 |  |  | 40125换
施工措施
定额单位 |  |  | 100m3
编号 | 工料名称 | 单位 | 单价(元) | 工料定额 | 合价(元)
1 | 人工 | 工日 | 128 | 71.1 | 9100.8
2 | 板枋材 | m3 | 1504 | 0.56 | 842.24
3 | 钢模板 | kg | 5.04 | 26 | 131.04
4 | 型钢 | kg | 4.15 | 33 | 136.95
5 | 卡扣件 | kg | 5.2 | 13 | 67.6
6 | 铁件 | kg | 6.37 | 98 | 624.26
7 | 纯混凝土 C25 42.5 2 | m3 | 168.74 | 102 | 17211.48
8 | 水 | m3 | 0.86 | 90 | 77.4
9 | 载重汽车 汽油型 载重量5t | 台班 | 512.52 | 0.3 | 153.76
10 | 振捣器 插入式 功率2.2kW | 台班 | 19.98 | 8 | 159.84
11 | 离心式水泵 单级 功率7kW | 台班 | 106.37 | 1 | 106.37
12 | 风（砂）水枪 耗风量 6m3/min | 台班 | 216.29 | 4.3 | 930.05
13 | 其他机材费 | % | 20440.98 | 1 | 204.41
14 | 混凝土拌制 | m3 | 26.02 | 102 | 2654.04
15 | 混凝土运输 | m3 | 17.07 |  | 0
| 直接工程费小计 | 元 |  |  | 32400.23
| 措施费 | 元 | 3.5% |  | 1134.01
| 间接费 | 元 | 9.5% |  | 3185.75
| 利 润 | 元 | 5% |  | 1836
| 材料补差 | 元 |  |  | 27375.78
| 纯混凝土 C25 42.5 2 | m3 | 268.39 | 102 | 27375.78
| 装置性材料 | 元
| 税 金 | 元 | 9% |  | 5933.86
| 合 计 | 元 |  |  | 71865.63
| 单 价 | 元 |  |  | 718.66
单价计算表
单价序号 |  |  | 9
项目名称 |  |  | 混凝土小型构件预制及安装 地沟盖板厚度＞10cm~纯混凝土 C25 42.5 2
定额编号 |  |  | 40574换
施工措施
定额单位 |  |  | 100m3
编号 | 工料名称 | 单位 | 单价(元) | 工料定额 | 合价(元)
1 | 人工 | 工日 | 128 | 115.3 | 14758.4
2 | 板枋材 | m3 | 1504 | 0.51 | 767.04
3 | 钢模板 | kg | 5.04 | 125 | 630
4 | 纯混凝土 C25 42.5 2 | m3 | 168.74 | 101.5 | 17127.11
5 | 水 | m3 | 0.86 | 150 | 129
6 | 振捣器 插入式 功率2.2kW | 台班 | 19.98 | 11 | 219.78
7 | 其他机材费 | % | 18872.93 | 3 | 566.19
8 | 混凝土拌制 | m3 | 26.02 | 101.5 | 2641.03
9 | 混凝土运输 | m3 | 17.07 |  | 0
| 直接工程费小计 | 元 |  |  | 36838.55
| 措施费 | 元 | 3.5% |  | 1289.35
| 间接费 | 元 | 9.5% |  | 3622.15
| 利 润 | 元 | 5% |  | 2087.5
| 材料补差 | 元 |  |  | 27241.59
| 纯混凝土 C25 42.5 2 | m3 | 268.39 | 101.5 | 27241.585
| 装置性材料 | 元
| 税 金 | 元 | 9% |  | 6397.12
| 合 计 | 元 |  |  | 77476.26
| 单 价 | 元 |  |  | 774.76
单价计算表
单价序号 |  |  | 10
项目名称 |  |  | 挡土墙、岸墙、翼墙 重力式(墙身平均厚度60cm)~纯混凝土 C25 42.5 2
定额编号 |  |  | 40189换
施工措施
定额单位 |  |  | 100m3
编号 | 工料名称 | 单位 | 单价(元) | 工料定额 | 合价(元)
1 | 人工 | 工日 | 128 | 106.7 | 13657.6
2 | 板枋材 | m3 | 1504 | 0.72 | 1082.88
3 | 钢模板 | kg | 5.04 | 265 | 1335.6
4 | 型钢 | kg | 4.15 | 143 | 593.45
5 | 卡扣件 | kg | 5.2 | 84 | 436.8
6 | 铁件 | kg | 6.37 | 328 | 2089.36
7 | 纯混凝土 C25 42.5 2 | m3 | 168.74 | 102 | 17211.48
8 | 水 | m3 | 0.86 | 70 | 60.2
9 | 载重汽车 汽油型 载重量5t | 台班 | 512.52 | 0.2 | 102.5
10 | 履带起重机 油动 起重量10t | 台班 | 499.39 | 0.22 | 109.87
11 | 振捣器 插入式 功率2.2kW | 台班 | 19.98 | 8.9 | 177.82
12 | 风（砂）水枪 耗风量 6m3/min | 台班 | 216.29 | 3.73 | 806.76
13 | 离心式水泵 单级 功率7kW | 台班 | 106.37 | 1.86 | 197.85
14 | 其他机材费 | % | 24204.57 | 1 | 242.05
15 | 混凝土拌制 | m3 | 26.02 | 102 | 2654.04
16 | 混凝土运输 | m3 | 17.07 |  | 0
| 直接工程费小计 | 元 |  |  | 40758.26
| 措施费 | 元 | 3.5% |  | 1426.54
| 间接费 | 元 | 9.5% |  | 4007.56
| 利 润 | 元 | 5% |  | 2309.62
| 材料补差 | 元 |  |  | 27416.16
| 纯混凝土 C25 42.5 2 | m3 | 268.39 | 102 | 27375.78
| 柴油 | kg | 4.83 | 8.36 | 40.3788
| 装置性材料 | 元
| 税 金 | 元 | 9% |  | 6832.63
| 合 计 | 元 |  |  | 82750.77
| 单 价 | 元 |  |  | 827.51
单价计算表
单价序号 |  |  | 11
项目名称 |  |  | 混凝土管铺设 公称直径0.3m~水泥砂浆 M7.5 42.5
定额编号 |  |  | 40609换
施工措施
定额单位 |  |  | 100延长米
编号 | 工料名称 | 单位 | 单价(元) | 工料定额 | 合价(元)
1 | 人工 | 工日 | 128 | 22.5 | 2880
2 | 橡胶止水圈 | 个 |  | 21
3 | 润滑油 | kg | 17.5 | 1.6 | 28
4 | 水泥砂浆 M7.5 42.5 | m3 | 131.94 | 0.12 | 15.83
5 | 混凝土管 | m | 119 | 100 | 11900
6 | 水 | m3 | 0.86 | 7.8 | 6.71
7 | 汽车起重机 柴油型 起重量10t | 台班 | 540.01 | 1 | 540.01
8 | 卷扬机 起重量5t | 台班 | 163.57 | 0.6 | 98.14
9 | 离心式水泵 单级 功率7kW | 台班 | 106.37 | 0.8 | 85.1
10 | 试压泵 2.5MPa | 台班 | 120.15 | 0.2 | 24.03
11 | 其他机材费 | % | 12697.82 | 2 | 253.96
| 直接工程费小计 | 元 |  |  | 15831.78
| 措施费 | 元 | 3.5% |  | 554.11
| 间接费 | 元 | 9.5% |  | 1556.66
| 利 润 | 元 | 5% |  | 897.13
| 材料补差 | 元 |  |  | 171.71
| 水泥砂浆 M7.5 42.5 | m3 | 263.63 | 0.12 | 31.6356
| 柴油 | kg | 4.83 | 29 | 140.07
| 装置性材料 | 元
| 税 金 | 元 | 9% |  | 1711.03
| 合 计 | 元 |  |  | 20722.42
| 单 价 | 元 |  |  | 207.22
单价计算表
单价序号 |  |  | 12
项目名称 |  |  | 混凝土管铺设 公称直径0.6m~水泥砂浆 M7.5 42.5
定额编号 |  |  | 40610换
施工措施
定额单位 |  |  | 100延长米
编号 | 工料名称 | 单位 | 单价(元) | 工料定额 | 合价(元)
1 | 人工 | 工日 | 128 | 50.3 | 6438.4
2 | 橡胶止水圈 | 个 |  | 21
3 | 润滑油 | kg | 17.5 | 2.5 | 43.75
4 | 水泥砂浆 M7.5 42.5 | m3 | 131.94 | 0.15 | 19.79
5 | 混凝土管 | m | 194 | 100 | 19400
6 | 水 | m3 | 0.86 | 31.2 | 26.83
7 | 汽车起重机 柴油型 起重量16t | 台班 | 637.73 | 1.15 | 733.39
8 | 卷扬机 起重量5t | 台班 | 163.57 | 0.9 | 147.21
9 | 离心式水泵 单级 功率7kW | 台班 | 106.37 | 1.2 | 127.64
10 | 试压泵 2.5MPa | 台班 | 120.15 | 0.3 | 36.05
11 | 其他机材费 | % | 20534.66 | 2 | 410.69
| 直接工程费小计 | 元 |  |  | 27383.75
| 措施费 | 元 | 3.5% |  | 958.43
| 间接费 | 元 | 9.5% |  | 2692.51
| 利 润 | 元 | 5% |  | 1551.73
| 材料补差 | 元 |  |  | 239.51
| 水泥砂浆 M7.5 42.5 | m3 | 263.63 | 0.15 | 39.5445
| 柴油 | kg | 4.83 | 41.4 | 199.962
| 装置性材料 | 元
| 税 金 | 元 | 9% |  | 2954.33
| 合 计 | 元 |  |  | 35780.26
| 单 价 | 元 |  |  | 357.8
单价计算表
单价序号 |  |  | 13
项目名称 |  |  | 混凝土管铺设 公称直径0.6m~水泥砂浆 M7.5 42.5
定额编号 |  |  | 40610换
施工措施
定额单位 |  |  | 100延长米
编号 | 工料名称 | 单位 | 单价(元) | 工料定额 | 合价(元)
1 | 人工 | 工日 | 128 | 50.3 | 6438.4
2 | 橡胶止水圈 | 个 |  | 21
3 | 润滑油 | kg | 17.5 | 2.5 | 43.75
4 | 水泥砂浆 M7.5 42.5 | m3 | 131.94 | 0.15 | 19.79
5 | 混凝土管 | m | 230 | 100 | 23000
6 | 水 | m3 | 0.86 | 31.2 | 26.83
7 | 汽车起重机 柴油型 起重量16t | 台班 | 637.73 | 1.15 | 733.39
8 | 卷扬机 起重量5t | 台班 | 163.57 | 0.9 | 147.21
9 | 离心式水泵 单级 功率7kW | 台班 | 106.37 | 1.2 | 127.64
10 | 试压泵 2.5MPa | 台班 | 120.15 | 0.3 | 36.05
11 | 其他机材费 | % | 24134.66 | 2 | 482.69
| 直接工程费小计 | 元 |  |  | 31055.75
| 措施费 | 元 | 3.5% |  | 1086.95
| 间接费 | 元 | 9.5% |  | 3053.56
| 利 润 | 元 | 5% |  | 1759.81
| 材料补差 | 元 |  |  | 239.51
| 水泥砂浆 M7.5 42.5 | m3 | 263.63 | 0.15 | 39.5445
| 柴油 | kg | 4.83 | 41.4 | 199.962
| 装置性材料 | 元
| 税 金 | 元 | 9% |  | 3347.6
| 合 计 | 元 |  |  | 40543.18
| 单 价 | 元 |  |  | 405.43
单价计算表
单价序号 |  |  | 14
项目名称 |  |  | 素混凝土底板、基础、垫层及压顶 底板、基础、垫层30cm~纯混凝土 C25 42.5 2
定额编号 |  |  | 40130换
施工措施
定额单位 |  |  | 100m3
编号 | 工料名称 | 单位 | 单价(元) | 工料定额 | 合价(元)
1 | 人工 | 工日 | 128 | 57.1 | 7308.8
2 | 板枋材 | m3 | 1504 | 0.42 | 631.68
3 | 铁件 | kg | 6.37 | 30 | 191.1
4 | 纯混凝土 C25 42.5 2 | m3 | 168.74 | 102 | 17211.48
5 | 水 | m3 | 0.86 | 70 | 60.2
6 | 振捣器 平板式 功率2.2kW | 台班 | 18.25 | 4.8 | 87.6
7 | 离心式水泵 单级 功率7kW | 台班 | 106.37 | 1 | 106.37
8 | 风（砂）水枪 耗风量 6m3/min | 台班 | 216.29 | 1.5 | 324.44
9 | 其他机材费 | % | 18612.87 | 2 | 372.26
10 | 混凝土拌制 | m3 | 26.02 | 102 | 2654.04
11 | 混凝土运输 | m3 | 17.07 |  | 0
| 直接工程费小计 | 元 |  |  | 28947.97
| 措施费 | 元 | 3.5% |  | 1013.18
| 间接费 | 元 | 9.5% |  | 2846.31
| 利 润 | 元 | 5% |  | 1640.37
| 材料补差 | 元 |  |  | 27375.78
| 纯混凝土 C25 42.5 2 | m3 | 268.39 | 102 | 27375.78
| 装置性材料 | 元
| 税 金 | 元 | 9% |  | 5564.12
| 合 计 | 元 |  |  | 67387.73
| 单 价 | 元 |  |  | 673.88
单价计算表
单价序号 |  |  | 15
项目名称 |  |  | 1.0m3挖掘机装石方自卸汽车运输 露天 运距~1km~自卸汽车 8t
定额编号 |  |  | 21314
施工措施
定额单位 |  |  | 100m3
编号 | 工料名称 | 单位 | 单价(元) | 工料定额 | 合价(元)
1 | 人工 | 工日 | 128 | 1.2 | 153.6
2 | 单斗挖掘机 液压 斗容1m3 | 台班 | 810.59 | 0.3 | 243.18
3 | 推土机 功率74kW | 台班 | 563.12 | 0.2 | 112.62
4 | 自卸汽车 柴油型 载重量8t | 台班 | 519.42 | 1.54 | 799.91
5 | 其他机材费 | % | 1155.71 | 2 | 23.11
| 直接工程费小计 | 元 |  |  | 1332.42
| 措施费 | 元 | 3.5% |  | 46.63
| 间接费 | 元 | 9.5% |  | 131.01
| 利 润 | 元 | 5% |  | 75.5
| 材料补差 | 元 |  |  | 446.49
| 柴油 | kg | 4.83 | 92.44 | 446.4852
| 装置性材料 | 元
| 税 金 | 元 | 9% |  | 182.88
| 合 计 | 元 |  |  | 2214.93
| 单 价 | 元 |  |  | 22.15
单价计算表
单价序号 |  |  | 16
项目名称 |  |  | 液压岩石破碎机拆除混凝土~单斗挖掘机 液压 斗容 1.0m3
定额编号 |  |  | 30203
施工措施
定额单位 |  |  | 100m3
编号 | 工料名称 | 单位 | 单价(元) | 工料定额 | 合价(元)
1 | 人工 | 工日 | 128 | 2 | 256
2 | 单斗挖掘机 液压 斗容1m3 | 台班 | 810.59 | 5.45 | 4417.72
3 | 其他机材费 | % | 4417.72 | 5 | 220.89
| 直接工程费小计 | 元 |  |  | 4894.61
| 措施费 | 元 | 3.5% |  | 171.31
| 间接费 | 元 | 9.5% |  | 481.26
| 利 润 | 元 | 5% |  | 277.36
| 材料补差 | 元 |  |  | 1658.38
| 柴油 | kg | 4.83 | 343.35 | 1658.3805
| 装置性材料 | 元
| 税 金 | 元 | 9% |  | 673.46
| 合 计 | 元 |  |  | 8156.38
| 单 价 | 元 |  |  | 81.56
单价计算表
单价序号 |  |  | 17
项目名称 |  |  | 混凝土路面铺筑~纯混凝土 C25 42.5 2
定额编号 |  |  | 40660换
施工措施
定额单位 |  |  | 100m3
编号 | 工料名称 | 单位 | 单价(元) | 工料定额 | 合价(元)
1 | 人工 | 工日 | 128 | 95.7 | 12249.6
2 | 板枋材 | m3 | 1504 | 0.1 | 150.4
3 | 钢模板 | kg | 5.04 | 72 | 362.88
4 | 型钢 | kg | 4.15 | 155 | 643.25
5 | 卡扣件 | kg | 5.2 | 105 | 546
6 | 草垫 | m2 | 1 | 680 | 680
7 | 纯混凝土 C25 42.5 2 | m3 | 168.74 | 102 | 17211.48
8 | 水 | m3 | 0.86 | 190 | 163.4
9 | 振捣器 插入式 功率2.2kW | 台班 | 19.98 | 3.6 | 71.93
10 | 振捣器 平板式 功率2.2kW | 台班 | 18.25 | 8.2 | 149.65
11 | 载重汽车 汽油型 载重量5t | 台班 | 512.52 | 0.5 | 256.26
12 | 其他机材费 | % | 20235.25 | 4 | 809.41
13 | 混凝土拌制 | m3 | 26.02 | 102 | 2654.04
14 | 混凝土运输 | m3 | 17.07 | 102 | 1741.14
| 直接工程费小计 | 元 |  |  | 37689.44
| 措施费 | 元 | 3.5% |  | 1319.13
| 间接费 | 元 | 9.5% |  | 3705.81
| 利 润 | 元 | 5% |  | 2135.72
| 材料补差 | 元 |  |  | 27375.78
| 纯混凝土 C25 42.5 2 | m3 | 268.39 | 102 | 27375.78
| 装置性材料 | 元
| 税 金 | 元 | 9% |  | 6500.33
| 合 计 | 元 |  |  | 78726.21
| 单 价 | 元 |  |  | 787.26
单价计算表
单价序号 |  |  | 18
项目名称 |  |  | 人工挑(抬)运混凝土 运距100m
定额编号 |  |  | 40360
施工措施
定额单位 |  |  | 100m3
编号 | 工料名称 | 单位 | 单价(元) | 工料定额 | 合价(元)
1 | 人工 | 工日 | 128 | 29.6 | 3788.8
2 | 零星机材费 | % | 3788.8 | 4 | 151.55
| 直接工程费小计 | 元 |  |  | 3940.35
| 措施费 | 元 | 3.5% |  | 137.91
| 间接费 | 元 | 9.5% |  | 387.43
| 利 润 | 元 | 5% |  | 223.28
| 材料补差 | 元
| 装置性材料 | 元
| 税 金 | 元 | 9% |  | 422.01
| 合 计 | 元 |  |  | 5110.98
| 单 价 | 元 |  |  | 51.11
单价计算表
单价序号 |  |  | 19
项目名称 |  |  | 双胶轮车运混凝土 运距100m
定额编号 |  |  | 40366
施工措施
定额单位 |  |  | 100m3
编号 | 工料名称 | 单位 | 单价(元) | 工料定额 | 合价(元)
1 | 人工 | 工日 | 128 | 12.8 | 1638.4
2 | 双胶轮车 | 台班 | 4.14 | 16 | 66.24
3 | 其他机材费 | % | 66.24 | 3 | 1.99
| 直接工程费小计 | 元 |  |  | 1706.63
| 措施费 | 元 | 3.5% |  | 59.73
| 间接费 | 元 | 9.5% |  | 167.8
| 利 润 | 元 | 5% |  | 96.71
| 材料补差 | 元
| 装置性材料 | 元
| 税 金 | 元 | 9% |  | 182.78
| 合 计 | 元 |  |  | 2213.65
| 单 价 | 元 |  |  | 22.14
单价计算表
单价序号 |  |  | 20
项目名称 |  |  | 人工挑(抬)运砂石料 运骨料 运距50m以内碎石
定额编号 |  |  | 50069换
施工措施
定额单位 |  |  | 100m3
编号 | 工料名称 | 单位 | 单价(元) | 工料定额 | 合价(元)
1 | 人工 | 工日 | 128 | 21.4 | 2739.2
2 | 零星机材费 | % | 2739.2 | 1 | 27.39
| 直接工程费小计 | 元 |  |  | 2766.59
| 措施费 | 元 | 3.5% |  | 96.83
| 间接费 | 元 | 6.5% |  | 186.12
| 利 润 | 元 | 5% |  | 152.48
| 材料补差 | 元
| 装置性材料 | 元
| 税 金 | 元 | 9% |  | 288.18
| 合 计 | 元 |  |  | 3490.2
| 单 价 | 元 |  |  | 34.9
单价计算表
单价序号 |  |  | 21
项目名称 |  |  | 人工挑(抬)运砂石料 运骨料 每增运10m
定额编号 |  |  | 50070
施工措施
定额单位 |  |  | 100m3
编号 | 工料名称 | 单位 | 单价(元) | 工料定额 | 合价(元)
1 | 人工 | 工日 | 128 | 1.8 | 230.4
| 直接工程费小计 | 元 |  |  | 230.4
| 措施费 | 元 | 3.5% |  | 8.06
| 间接费 | 元 | 6.5% |  | 15.5
| 利 润 | 元 | 5% |  | 12.7
| 材料补差 | 元
| 装置性材料 | 元
| 税 金 | 元 | 9% |  | 24
| 合 计 | 元 |  |  | 290.66
| 单 价 | 元 |  |  | 2.91
单价计算表
单价序号 |  |  | 22
项目名称 |  |  | 双胶轮车运砂石料 运骨料 运距50m以内碎石
定额编号 |  |  | 50077换
施工措施
定额单位 |  |  | 100m3
编号 | 工料名称 | 单位 | 单价(元) | 工料定额 | 合价(元)
1 | 人工 | 工日 | 128 | 15.4 | 1971.2
2 | 双胶轮车 | 台班 | 4.14 | 10.4 | 43.06
3 | 其他机材费 | % | 43.06 | 2 | 0.86
| 直接工程费小计 | 元 |  |  | 2015.12
| 措施费 | 元 | 3.5% |  | 70.53
| 间接费 | 元 | 6.5% |  | 135.57
| 利 润 | 元 | 5% |  | 111.06
| 材料补差 | 元
| 装置性材料 | 元
| 税 金 | 元 | 9% |  | 209.91
| 合 计 | 元 |  |  | 2542.19
| 单 价 | 元 |  |  | 25.42
单价计算表
单价序号 |  |  | 23
项目名称 |  |  | 双胶轮车运砂石料 运骨料 每增运50m
定额编号 |  |  | 50078
施工措施
定额单位 |  |  | 100m3
编号 | 工料名称 | 单位 | 单价(元) | 工料定额 | 合价(元)
1 | 人工 | 工日 | 128 | 1.9 | 243.2
2 | 双胶轮车 | 台班 | 4.14 | 1.73 | 7.16
| 直接工程费小计 | 元 |  |  | 250.36
| 措施费 | 元 | 3.5% |  | 8.76
| 间接费 | 元 | 6.5% |  | 16.84
| 利 润 | 元 | 5% |  | 13.8
| 材料补差 | 元
| 装置性材料 | 元
| 税 金 | 元 | 9% |  | 26.08
| 合 计 | 元 |  |  | 315.84
| 单 价 | 元 |  |  | 3.16
单价计算表
单价序号 |  |  | 24
项目名称 |  |  | 伸缩缝 沥青木板
定额编号 |  |  | 40279
施工措施
定额单位 |  |  | 100m2
编号 | 工料名称 | 单位 | 单价(元) | 工料定额 | 合价(元)
1 | 人工 | 工日 | 128 | 18.7 | 2393.6
2 | 板枋材 | m3 | 1504 | 2.2 | 3308.8
3 | 沥青 | t | 3575 | 1.24 | 4433
4 | 木柴 | t | 435 | 0.42 | 182.7
5 | 双胶轮车 | 台班 | 4.14 | 0.56 | 2.32
6 | 其他机材费 | % | 7926.82 | 1 | 79.27
| 直接工程费小计 | 元 |  |  | 10399.69
| 措施费 | 元 | 3.5% |  | 363.99
| 间接费 | 元 | 9.5% |  | 1022.55
| 利 润 | 元 | 5% |  | 589.31
| 材料补差 | 元
| 装置性材料 | 元
| 税 金 | 元 | 9% |  | 1113.8
| 合 计 | 元 |  |  | 13489.34
| 单 价 | 元 |  |  | 134.89
单价计算表
单价序号 |  |  | 25
项目名称 |  |  | 小型预制构件人力运输 人工挑抬20m
定额编号 |  |  | 40581换
施工措施
定额单位 |  |  | 100m3
编号 | 工料名称 | 单位 | 单价(元) | 工料定额 | 合价(元)
1 | 人工 | 工日 | 128 | 8.3 | 1062.4
2 | 零星机材费 | % | 1062.4 | 6 | 63.74
| 直接工程费小计 | 元 |  |  | 1126.14
| 措施费 | 元 | 3.5% |  | 39.41
| 间接费 | 元 | 9.5% |  | 110.73
| 利 润 | 元 | 5% |  | 63.81
| 材料补差 | 元
| 装置性材料 | 元
| 税 金 | 元 | 9% |  | 120.61
| 合 计 | 元 |  |  | 1460.7
| 单 价 | 元 |  |  | 14.61
单价计算表
单价序号 |  |  | 26
项目名称 |  |  | 小型预制构件人力运输 人工挑抬增运10m
定额编号 |  |  | 40582
施工措施
定额单位 |  |  | 100m3
编号 | 工料名称 | 单位 | 单价(元) | 工料定额 | 合价(元)
1 | 人工 | 工日 | 128 | 1.2 | 153.6
| 直接工程费小计 | 元 |  |  | 153.6
| 措施费 | 元 | 3.5% |  | 5.38
| 间接费 | 元 | 9.5% |  | 15.1
| 利 润 | 元 | 5% |  | 8.7
| 材料补差 | 元
| 装置性材料 | 元
| 税 金 | 元 | 9% |  | 16.45
| 合 计 | 元 |  |  | 199.23
| 单 价 | 元 |  |  | 1.99
单价计算表
单价序号 |  |  | 27
项目名称 |  |  | 混凝土小型构件预制及安装 地沟盖板厚度＞10cm~纯混凝土 C25 42.5 2
定额编号 |  |  | 40574换
施工措施
定额单位 |  |  | 100m3
编号 | 工料名称 | 单位 | 单价(元) | 工料定额 | 合价(元)
1 | 人工 | 工日 | 128 | 115.3 | 14758.4
2 | 板枋材 | m3 | 1504 | 0.51 | 767.04
3 | 钢模板 | kg | 5.04 | 125 | 630
4 | 纯混凝土 C25 42.5 2 | m3 | 168.74 | 101.5 | 17127.11
5 | 水 | m3 | 0.86 | 150 | 129
6 | 振捣器 插入式 功率2.2kW | 台班 | 19.98 | 11 | 219.78
7 | 其他机材费 | % | 18872.93 | 3 | 566.19
8 | 混凝土拌制 | m3 | 26.02 | 101.5 | 2641.03
9 | 混凝土运输 | m3 | 17.07 | 101.5 | 1732.61
| 直接工程费小计 | 元 |  |  | 38571.16
| 措施费 | 元 | 3.5% |  | 1349.99
| 间接费 | 元 | 9.5% |  | 3792.51
| 利 润 | 元 | 5% |  | 2185.68
| 材料补差 | 元 |  |  | 27241.59
| 纯混凝土 C25 42.5 2 | m3 | 268.39 | 101.5 | 27241.585
| 装置性材料 | 元
| 税 金 | 元 | 9% |  | 6582.68
| 合 计 | 元 |  |  | 79723.61
| 单 价 | 元 |  |  | 797.24
单价计算表
单价序号 |  |  | 28
项目名称 |  |  | 塑料管铺设 公称直径0.3m
定额编号 |  |  | 40617
施工措施
定额单位 |  |  | 100延长米
编号 | 工料名称 | 单位 | 单价(元) | 工料定额 | 合价(元)
1 | 人工 | 工日 | 128 | 10.5 | 1344
2 | 铁纱布0#-2# | 张 | 1.03 | 1.1 | 1.13
3 | 三氯乙烯 | kg | 10.09 | 0.03 | 0.3
4 | 塑料管 | m | 35.41 | 100 | 3541
5 | 水 | m3 | 0.86 | 7.8 | 6.71
6 | 电熔焊接机 型号DRH-160A | 台班 | 13.85 | 4.4 | 60.94
7 | 离心式水泵 单级 功率7kW | 台班 | 106.37 | 1 | 106.37
8 | 试压泵 2.5MPa | 台班 | 120.15 | 0.18 | 21.63
9 | 其他机材费 | % | 3738.08 | 2 | 74.76
| 直接工程费小计 | 元 |  |  | 5156.84
| 措施费 | 元 | 3.5% |  | 180.49
| 间接费 | 元 | 9.5% |  | 507.05
| 利 润 | 元 | 5% |  | 292.22
| 材料补差 | 元
| 装置性材料 | 元
| 税 金 | 元 | 9% |  | 552.29
| 合 计 | 元 |  |  | 6688.89
| 单 价 | 元 |  |  | 66.89
单价计算表
单价序号 |  |  | 29
项目名称 |  |  | 素混凝土底板、基础、垫层及压顶 底板、基础、垫层30cm~纯混凝土 C20 42.5 2
定额编号 |  |  | 40130换
施工措施
定额单位 |  |  | 100m3
编号 | 工料名称 | 单位 | 单价(元) | 工料定额 | 合价(元)
1 | 人工 | 工日 | 128 | 57.1 | 7308.8
2 | 板枋材 | m3 | 1504 | 0.42 | 631.68
3 | 铁件 | kg | 6.37 | 30 | 191.1
4 | 纯混凝土 C20 42.5 2 | m3 | 159.44 | 102 | 16262.88
5 | 水 | m3 | 0.86 | 70 | 60.2
6 | 振捣器 平板式 功率2.2kW | 台班 | 18.25 | 4.8 | 87.6
7 | 离心式水泵 单级 功率7kW | 台班 | 106.37 | 1 | 106.37
8 | 风（砂）水枪 耗风量 6m3/min | 台班 | 216.29 | 1.5 | 324.44
9 | 其他机材费 | % | 17664.27 | 2 | 353.29
10 | 混凝土拌制 | m3 | 26.02 | 102 | 2654.04
11 | 混凝土运输 | m3 | 17.07 | 102 | 1741.14
| 直接工程费小计 | 元 |  |  | 29721.54
| 措施费 | 元 | 3.5% |  | 1040.25
| 间接费 | 元 | 9.5% |  | 2922.37
| 利 润 | 元 | 5% |  | 1684.21
| 材料补差 | 元 |  |  | 27256.44
| 纯混凝土 C20 42.5 2 | m3 | 267.22 | 102 | 27256.44
| 装置性材料 | 元
| 税 金 | 元 | 9% |  | 5636.23
| 合 计 | 元 |  |  | 68261.04
| 单 价 | 元 |  |  | 682.61
单价计算表
单价序号 |  |  | 30
项目名称 |  |  | 干砌块石 挡土墙
定额编号 |  |  | 30013
施工措施
定额单位 |  |  | 100m3
编号 | 工料名称 | 单位 | 单价(元) | 工料定额 | 合价(元)
1 | 人工 | 工日 | 128 | 62 | 7936
2 | 块石 | m3 | 60 | 121 | 7260
3 | 其他机材费 | % | 7260 | 1 | 72.6
| 直接工程费小计 | 元 |  |  | 15268.6
| 措施费 | 元 | 3.5% |  | 534.4
| 间接费 | 元 | 9.5% |  | 1501.29
| 利 润 | 元 | 5% |  | 865.21
| 材料补差 | 元 |  |  | 14749.9
| 块石 | m3 | 121.9 | 121 | 14749.9
| 装置性材料 | 元
| 税 金 | 元 | 9% |  | 2962.75
| 合 计 | 元 |  |  | 35882.15
| 单 价 | 元 |  |  | 358.82
单价计算表
单价序号 |  |  | 31
项目名称 |  |  | 板 拱、平板~纯混凝土 C25 42.5 2
定额编号 |  |  | 40232换
施工措施
定额单位 |  |  | 100m3
编号 | 工料名称 | 单位 | 单价(元) | 工料定额 | 合价(元)
1 | 人工 | 工日 | 128 | 252 | 32256
2 | 板枋材 | m3 | 1504 | 3.2 | 4812.8
3 | 钢模板 | kg | 5.04 | 433 | 2182.32
4 | 型钢 | kg | 4.15 | 358 | 1485.7
5 | 卡扣件 | kg | 5.2 | 145 | 754
6 | 铁件 | kg | 6.37 | 90 | 573.3
7 | 纯混凝土 C25 42.5 2 | m3 | 168.74 | 102 | 17211.48
8 | 水 | m3 | 0.86 | 100 | 86
9 | 振捣器 插入式 功率2.2kW | 台班 | 19.98 | 15 | 299.7
10 | 风（砂）水枪 耗风量 6m3/min | 台班 | 216.29 | 0.5 | 108.15
11 | 载重汽车 汽油型 载重量5t | 台班 | 512.52 | 0.22 | 112.75
12 | 卷扬机 起重量5t | 台班 | 163.57 | 3.4 | 556.14
13 | 其他机材费 | % | 28182.34 | 3 | 845.47
14 | 混凝土拌制 | m3 | 26.02 | 102 | 2654.04
15 | 混凝土运输 | m3 | 17.07 | 102 | 1741.14
| 直接工程费小计 | 元 |  |  | 65678.99
| 措施费 | 元 | 3.5% |  | 2298.76
| 间接费 | 元 | 9.5% |  | 6457.89
| 利 润 | 元 | 5% |  | 3721.78
| 材料补差 | 元 |  |  | 27375.78
| 纯混凝土 C25 42.5 2 | m3 | 268.39 | 102 | 27375.78
| 装置性材料 | 元
| 税 金 | 元 | 9% |  | 9497.99
| 合 计 | 元 |  |  | 115031.19
| 单 价 | 元 |  |  | 1150.31
单价计算表
单价序号 |  |  | 32
项目名称 |  |  | 钢筋制作安装 一般钢筋
定额编号 |  |  | 40332
施工措施
定额单位 |  |  | t
编号 | 工料名称 | 单位 | 单价(元) | 工料定额 | 合价(元)
1 | 人工 | 工日 | 128 | 5.8 | 742.4
2 | 钢筋 | t | 3000 | 1.07 | 3195
3 | 铁丝 | kg | 4.25 | 5 | 21.25
4 | 电焊条 | kg | 6.81 | 7.5 | 51.08
5 | 钢筋调直机 功率4~14kW | 台班 | 142.72 | 0.1 | 14.27
6 | 风（砂）水枪 耗风量 6m3/min | 台班 | 216.29 | 0.23 | 49.75
7 | 钢筋切断机 功率20kW | 台班 | 206.01 | 0.06 | 12.36
8 | 钢筋弯曲机 Φ6~40 | 台班 | 132.02 | 0.16 | 21.12
9 | 电焊机 交流20~25kVA | 台班 | 74.44 | 0.77 | 57.32
10 | 对焊机 电弧型150kVA | 台班 | 531.84 | 0.06 | 31.91
11 | 载重汽车 汽油型 载重量5t | 台班 | 512.52 | 0.07 | 35.88
12 | 汽车起重机 柴油型 起重量8t | 台班 | 480.38 | 0.02 | 9.61
13 | 其他机材费 | % | 3499.54 | 1 | 35
| 直接工程费小计 | 元 |  |  | 4276.95
| 措施费 | 元 | 3.5% |  | 149.69
| 间接费 | 元 | 5.7% |  | 252.32
| 利 润 | 元 | 5% |  | 233.95
| 材料补差 | 元 |  |  | 1031.49
| 钢筋 | t | 966 | 1.065 | 1028.79
| 柴油 | kg | 4.83 | 0.56 | 2.7048
| 装置性材料 | 元
| 税 金 | 元 | 9% |  | 535
| 合 计 | 元 |  |  | 6479.4
| 单 价 | 元 |  |  | 6479.4
单价计算表
单价序号 |  |  | 33
项目名称 |  |  | 镇墩~纯混凝土 C20 42.5 2
定额编号 |  |  | 40218换
施工措施
定额单位 |  |  | 100m3
编号 | 工料名称 | 单位 | 单价(元) | 工料定额 | 合价(元)
1 | 人工 | 工日 | 128 | 97.8 | 12518.4
2 | 板枋材 | m3 | 1504 | 2.8 | 4211.2
3 | 铁件 | kg | 6.37 | 274 | 1745.38
4 | 纯混凝土 C20 42.5 2 | m3 | 159.44 | 102 | 16262.88
5 | 水 | m3 | 0.86 | 90 | 77.4
6 | 振捣器 插入式 功率2.2kW | 台班 | 19.98 | 7.8 | 155.84
7 | 卷扬机 起重量5t | 台班 | 163.57 | 1 | 163.57
8 | 风（砂）水枪 耗风量 6m3/min | 台班 | 216.29 | 2.5 | 540.73
9 | 其他机材费 | % | 23157 | 2 | 463.14
10 | 混凝土拌制 | m3 | 26.02 | 102 | 2654.04
11 | 混凝土运输 | m3 | 17.07 | 102 | 1741.14
| 直接工程费小计 | 元 |  |  | 40533.72
| 措施费 | 元 | 3.5% |  | 1418.68
| 间接费 | 元 | 9.5% |  | 3985.48
| 利 润 | 元 | 5% |  | 2296.89
| 材料补差 | 元 |  |  | 27256.44
| 纯混凝土 C20 42.5 2 | m3 | 267.22 | 102 | 27256.44
| 装置性材料 | 元
| 税 金 | 元 | 9% |  | 6794.21
| 合 计 | 元 |  |  | 82285.42
| 单 价 | 元 |  |  | 822.85
单价计算表
单价序号 |  |  | 34
项目名称 |  |  | 钢管安装 D≤1mδ≤8mm
定额编号 |  |  | 15001
施工措施
定额单位 |  |  | t
编号 | 工料名称 | 单位 | 单价(元) | 工料定额 | 合价(元)
1 | 安装人工 | 工日 | 128 | 13 | 1664
2 | 钢板 | kg | 4.05 | 24 | 97.27
3 | 型钢 | kg | 4.15 | 52 | 215.8
4 | 钢轨 | kg | 4.5 | 58 | 261
5 | 氧气 | m3 | 3 | 8.1 | 24.3
6 | 乙炔气 | m3 | 13 | 2.7 | 35.1
7 | 电焊条 | kg | 6.81 | 22 | 149.82
8 | 油漆 | kg | 8.7 | 2.1 | 18.27
9 | 木 材 | m3 | 1045 | 0.04 | 41.8
10 | 电 | kWh | 0.98 | 60 | 58.8
11 | 碳精棒 | 根 | 1.6 | 16 | 25.6
12 | 探伤材料 | 张 | 4.5 | 5.2 | 23.4
13 | 其他材料费 | % | 951.16 | 5 | 47.56
14 | 汽车起重机 柴油型 起重量10t | 台班 | 540.01 | 0.47 | 253.8
15 | 卷扬机 起重量5t | 台班 | 163.57 | 0.72 | 117.77
16 | 电焊机 直流30kVA | 台班 | 145.73 | 3.29 | 479.45
17 | 载重汽车 汽油型 载重量5t | 台班 | 512.52 | 0.28 | 143.51
18 | X光探伤机 型号TX-2505 | 台班 | 186.92 | 0.33 | 61.68
19 | 其他机械费 | % | 1056.22 | 5 | 52.81
| 直接工程费小计 | 元 |  |  | 3771.75
| 措施费 | 元 | 3.5% |  | 132.01
| 间接费 | 元 | 50% |  | 832
| 利 润 | 元 | 5% |  | 236.79
| 材料补差 | 元 |  |  | 65.83
| 柴油 | kg | 4.83 | 13.63 | 65.8329
| 装置性材料 | 元 |  |  | 4236
| 税 金 | 元 | 9% |  | 834.69
| 合 计 | 元 |  |  | 10109.07
| 单 价 | 元 |  |  | 10109.07