## 表10_2_2-4 招标控制价扉页
【表10.2.2-4】
| 全市义务教育学校提升工程-剡山小学改建工程 |  |  |  | 工程
招标控制价
招标控制价 | (小写): | 817769元
| (大写): | 捌拾壹万柒仟柒佰陆拾玖元整
招 标 人: |  |  | 造价咨询人:
| (单位盖章) |  |  | (单位资质专用章)
法定代表人 或其授权人: |  |  | 法定代表人 或其授权人:
| (签字或盖章) |  |  | (签字或盖章)
编 制 人: |  |  | 复 核 人:
| (造价工程师签字盖专用章) |  |  | (造价工程师签字盖专用章)
编制时间: |  |  | 复核时间:

## 表10_2_2-11 编制说明
【表10.2.2-11】
编制说明
工程名称:全市义务教育学校提升工程-剡山小学改建工程 | 第1页 共1页
一、编制依据： 《浙江省建设工程计价规则（2018版）》 《浙江省建筑工程预算定额（2018版）》 《浙江省市政工程预算定额（2018版）》 《浙江省安装工程预算定额（2018版）》 《浙江省园林古建工程预算定额（2018版）》 《浙江省建设工程施工费用定额（2018版）》 《建设工程工程量清单计价规范（GB50500-2013）》及浙建建发〔2019〕92号《关于增值税调整后我省建设工程计价依据增值税税率及有关计价调整的通知》相关配套文件。直接涉及工程造价的工程质量、安全和环境保护等工程建设强制性标准、规范等。 二、编制范围：设计施工图范围内 三、工程类别与取费：工程类别确定为市区工程，企业管理费、利润、施工组织措施费（仅计安全文明施工费）按定额弹性区间值的中值计取，规费、税金按定额规定标准值计取，税金按增值税税率9%计取（在施工结算中税金费率按实结算），不计标化工地、优质工程增加费。 四、主要材料价格及人工工日工资： 1.主要材料价格按2024年第6期《绍兴市建设工程造价管理信息》中发布的嵊州地区信息价（除税价）及同期《浙江造价信息》中发布的信息价（除税价）计，部分无价材料按市场价计取（除税价）。 2.人工工日工资按2024年第6期《绍兴市建设工程造价管理信息》中发布的绍兴市建设工程人工市场信息价补差。 五、其他问题说明： 1、修复工程按估量计入，结算时按实调整； 2、不锈钢槽按综合单价按1500元/m计入； 3、不锈钢角条按综合单价50元/m计入； 4、中式屏风按综合单价2200元/个计入； 5、新增平台按综合单价15000元/项计入； 6、按5%税前造价计取暂列金额；

## 表10_2_2-12 招标控制价费用表
【表10.2.2-12】
招标控制价费用表
工程名称:全市义务教育学校提升工程-剡山小学改建工程 |  |  |  |  | 第1页 共1页
序号 | 工程名称 | 金额(元) | 其中：（元） |  |  |  | 备注
|  |  | 暂估价 | 安全文明 施工基本费 | 规费 | 税金
1 | 单项工程 | 817768.72 |  | 10438.45 | 47177.40 | 67522.18
1.1 | 结构加固 | 250491.25 |  | 5109.29 | 21419.13 | 20682.76
1.2 | 建筑改造工程 | 511226.47 |  | 4808.76 | 23513.23 | 42211.36
1.3 | 电气 | 38833.00 |  | 419.77 | 1810.90 | 3206.36
1.4 | 给排水 | 17218.00 |  | 100.63 | 434.14 | 1421.70
合计 |  | 817769 |  | 10438.45 | 47177.40 | 67522.18

## 1_表10_2_2-13 【含单列】单位(专业)工程招标
【表10.2.2-13】
单位（专业）工程招标控制价费用表
工程名称:单项工程-结构加固 |  |  | 标段: | 第1页 共1页
序号 | 费用名称 |  | 计算公式 | 金额 (元) | 备注
1 | 分部分项工程费 |  | ∑(分部分项工程量×综合单价） | 183189.25 | 见表10.2.2-16
1.1 | 其中 | 人工费+机械费 | ∑分部分项（定额人工费+定额机械费） | 72500.92
2 | 措施项目费 |  | （2.1+2.2） | 14256.85
2.1 | 施工技术措施项目费 |  | ∑(技措项目工程量×综合单价） | 9147.56 | 见表10.2.2-16
2.1.1 | 其中 | 人工费+机械费 | ∑技措项目（定额人工费+定额机械费） | 4215.16
2.2 | 施工组织措施项目费 |  | (1.1+2.1.1)×6.66% | 5109.29 | 见表10.2.2-20
2.2.1 | 其中 | 安全文明施工基本费 | (1.1+2.1.1)×6.66% | 5109.29 | 见表10.2.2-20
3 | 其他项目费 |  | （3.1+3.2+3.3+3.4） | 10943.26
3.1 | 暂列金额 |  | 3.1.1+3.1.2+3.1.3 | 10943.26 | 见表10.2.2-21
3.1.1 | 其中 | 标化工地增加费 | 按招标文件规定额度列计 |  | 见表10.2.2-22
3.1.2 |  | 优质工程增加费 | 按招标文件规定额度列计 |  | 见表10.2.2-22
3.1.3 |  | 其他暂列金额 | 按招标文件规定额度列计 | 10943.26 | 见表10.2.2-22
3.2 | 暂估价 |  | 3.2.1+3.2.2+3.2.3 |  | 见表10.2.2-21
3.2.1 | 其中 | 材料（工程设备）暂估价 | 按招标文件规定额度列计 (或计入综合单价) |  | 见表10.2.2-23
3.2.2 |  | 专业工程暂估价 | 按招标文件规定额度列计 |  | 见表10.2.2-24
3.2.3 |  | 专项技术措施暂估价 | 按招标文件规定额度列计 |  | 见表10.2.2-25
3.3 | 计日工 |  | ∑计日工(暂估数量×综合单价） |  | 见表10.2.2-21
3.4 | 施工总承包服务费 |  | 3.4.1+3.4.2 |  | 见表10.2.2-21
3.4.1 | 其中 | 专业发包工程管理费 | ∑专业发包工程（暂估金额×费率） |  | 见表10.2.2-27
3.4.2 |  | 甲供材料设备管理费 | 甲供材料暂估金额×费率+甲供设备暂估金额×费率 |  | 见表10.2.2-27
4 | 规费 |  | (1.1+2.1.1)×27.92% | 21419.13
5 | 单列费用 |  | 单列费用
6 | 税金 |  | (1+2+3+4+计税不计费+计税不计费不下浮)×9% | 20682.76
7 | 下浮 |  | (1+2+3+4+5+6-不计税不计费不下浮-计税不计费不下浮-暂估材料)×0%
其中 | 甲供费（不计入造价） |  | 甲供材料费+甲供主材费+甲供设备费
招标控制价合计 |  |  | 1+2+3+4+5+6-7 | 250491.25

## 1_表10_2_2-16 分部分项工程清单与计价表
【表10.2.2-16】
分部分项工程清单与计价表
单位(专业)工程名称:单项工程-结构加固 | [5 empty] | 标段: |  |  | 第1页 共3页
序号 | 项目编码 | 项目名称 | 项目特征 | 计量 单位 | 工程量 | 金 额 (元) |  |  |  |  | 备注
[6 empty] | 综合单价 | 合价 | 其中
[8 empty] | 人工费 | 机械费 | 暂估价
|  | 基础加固 |  |  |  |  | 116042.36 | 49710.23 | 2167.64
1 | 010101002001 | 挖一般土方 | 1.挖一般土方 2.挖深暂按1.5m考虑 | m3 | 470.92 | 44.63 | 21017.16 | 17833.74
2 | 01B001 | 表面凿毛 | 1.结合面处的混凝土进行凿毛（钢板与碳纤布加固处） 2.清除混凝土表面的油污、浮浆、并将灰尘清理干净 | m2 | 44.90 | 48.35 | 2170.92 | 1318.26 | 369.08
3 | Z010501007002 | 现浇混凝土基础界面增大 | 1.混凝土基础 扩大^泵送商品混凝土 C30(内含模板) | m3 | 39.22 | 914.81 | 35878.85 | 12107.61 | 14.12
4 | Z010501007001 | 现浇混凝土基础界面增大 | 1.混凝土工程 垫层^非泵送商品混凝土C15(内含模板) | m3 | 6.77 | 479.31 | 3244.93 | 397.06 | 4.81
5 | 010515001001 | 现浇构件钢筋 | 1.圆钢HPB300 直径（mm）14以内 | t | 6.552 | 5505.27 | 36070.53 | 8037.47 | 315.35
6 | 010103001001 | 回填方 | 1.就地回填土 2.人工 原土夯实平地 | m3 | 412.91 | 17.74 | 7325.02 | 5978.94 | 235.36
7 | 010103002001 | 余方弃置 | 1.余土弃置 2.距离及处置费施工方自行考虑 | m3 | 58.01 | 25.19 | 1461.27 | 51.63 | 1206.61
8 | Z010516004001 | 植筋 | 1.原混凝土基础表面植筋 2.φ10以内 | 个 | 1460 | 3.18 | 4642.80 | 2920.00
9 | 010401001001 | 砖基础 | 1.基础周围砖胎模砌筑 | m3 | 9.18 | 460.88 | 4230.88 | 1065.52 | 22.31
|  | 柱加固 |  |  |  |  | 7968.44 | 2806.01 | 471.38
本页小计 | [6 empty] | 116042.36 | 49710.23 | 2167.64
【表10.2.2-16】
分部分项工程清单与计价表
单位(专业)工程名称:单项工程-结构加固 | [5 empty] | 标段: |  |  | 第2页 共3页
序号 | 项目编码 | 项目名称 | 项目特征 | 计量 单位 | 工程量 | 金 额 (元) |  |  |  |  | 备注
[6 empty] | 综合单价 | 合价 | 其中
[8 empty] | 人工费 | 机械费 | 暂估价
10 | 01B006 | 型钢檩条、支撑、墙架 | 1.金属构件制作与安装 型钢檩条、支撑、墙架 | t | 0.899 | 8474.63 | 7618.69 | 2562.05 | 471.38
11 | 01B007 | 涂料 | 1.批刮腻子 抹灰面 ~（满刮两遍） | m2 | 22.32 | 15.67 | 349.75 | 243.96
|  | 新增钢梁 |  |  |  |  | 6276.89 | 2087.50 | 297.16
12 | 01B008 | 涂料 | 1.涂料 墙、柱、天棚面 清理刷涂料 | m2 | 5.54 | 13.92 | 77.12 | 49.14
13 | 01B009 | 钢柱、钢梁、钢屋架、钢桁架 钢板 | 1金属构件制作与安装 钢柱、钢梁、钢屋架、钢桁架 钢板 | t | 0.655 | 7669.66 | 5023.63 | 1538.39 | 297.16
14 | 01B010 | 金属面涂料 | 1.金属面 防火涂料 耐火极限~1h 2.金属面 防锈漆 一遍 | m2 | 21.23 | 55.40 | 1176.14 | 499.97
|  | 梁顶黏胶加固 |  |  |  |  | 12416.43 | 3810.94 | 779.89
15 | 01B011 | 粘贴钢板 | 1.粘贴钢板(mm) 宽度100以上 遇梁、板顶面粘贴 换为【钢板3厚】 | m2 | 13.32 | 909.21 | 12110.68 | 3608.79 | 779.89
16 | 01B012 | 涂料 | 1.批刮腻子 抹灰面 ~满刮遍数1 2.涂料 墙、柱、天棚面 清理刷涂料 | m2 | 13.23 | 23.11 | 305.75 | 202.15
|  | 梁加大截面 |  |  |  |  | 15631.59 | 7421.62 | 302.01
17 | 01B013 | 混凝土梁 | 1.混凝土梁 原梁增大截面（内含模板） | m3 | 3.87 | 4039.17 | 15631.59 | 7421.62 | 302.01
|  | 板顶碳纤维加固 |  |  |  |  | 24853.54 | 9461.00 | 684.65
本页小计 | [6 empty] | 42293.35 | 16126.07 | 1850.44
【表10.2.2-16】
分部分项工程清单与计价表
单位(专业)工程名称:单项工程-结构加固 | [5 empty] | 标段: |  |  | 第3页 共3页
序号 | 项目编码 | 项目名称 | 项目特征 | 计量 单位 | 工程量 | 金 额 (元) |  |  |  |  | 备注
[6 empty] | 综合单价 | 合价 | 其中
[8 empty] | 人工费 | 机械费 | 暂估价
18 | 01B014 | 粘贴碳纤维布 | 1.粘贴碳纤维布（mm） 梁、板底面 宽度150以上 ~单层`如遇梁、板顶面粘贴 | m2 | 50.79 | 388.46 | 19729.88 | 6070.93 | 684.65
19 | 01B015 | 涂料 | 1.批刮腻子 混凝土面 ~满刮遍数1 2.涂料 墙、柱、天棚面 翻新~遍数1 | m2 | 285.60 | 17.94 | 5123.66 | 3390.07
本页小计 | [6 empty] | 24853.54 | 9461.00 | 684.65
合计 | [6 empty] | 183189.25 | 75297.30 | 4702.73

## 1_表10_2_2-16 施工技术措施项目清单与计价表
【表10.2.2-16】
施工技术措施项目清单与计价表
单位(专业)工程名称:单项工程-结构加固 | [5 empty] | 标段: |  |  | 第1页 共1页
序号 | 项目编码 | 项目名称 | 项目特征 | 计量 单位 | 工程量 | 金 额 (元) |  |  |  |  | 备注
[6 empty] | 综合单价 | 合价 | 其中
[8 empty] | 人工费 | 机械费 | 暂估价
|  | 模板 |  |  |  |  | 9147.56 | 4518.61 | 151.03
1 | 011702001001 | 基础 | 1.垫层模板 | m2 | 22.64 | 57.70 | 1306.33 | 486.53 | 31.70
2 | 011702001002 | 基础 | 1.基础模板 | m2 | 92.50 | 84.77 | 7841.23 | 4032.08 | 119.33
本页小计 | [6 empty] | 9147.56 | 4518.61 | 151.03
合计 | [6 empty] | 9147.56 | 4518.61 | 151.03

## 1_表10_2_2-20 施工组织(总价)措施项目清单与
【表10.2.2-20】
施工组织（总价）措施项目清单与计价表
工程名称:结构加固 |  |  | 标段: | 第1页 共1页
序号 | 项目编号 | 项目名称 | 计算基础 | 费率 (%) | 金额 (元) | 备注
1 | 011707001001 | 安全文明施工费 |  |  | 5109.29
1.1 |  | 安全文明施工基本费 | 定额人工费+定额机械费 | 6.66 | 5109.29
2 | Z01110900801 | 提前竣工增加费 | 定额人工费+定额机械费
3 | 011707004001 | 二次搬运费 | 定额人工费+定额机械费
4 | 011707005001 | 冬雨季施工增加费 | 定额人工费+定额机械费
5 |  | 其他施工组织措施费 | 按相关规定计算
合 计 |  |  |  |  | 5109.29

## 1_表10_2_2-21 其他项目清单与计价汇总表
【表10.2.2-21】
其他项目清单与计价汇总表
工程名称:结构加固 |  | 标段: | 第1页 共1页
序号 | 项 目 名 称 | 金额(元) | 备注
1 | 暂列金额 | 10943.26 | 明细详见表10.2.2-22
1.1 | 标化工地增加费 |  | 明细详见表10.2.2-22
1.2 | 优质工程增加费 |  | 明细详见表10.2.2-22
1.3 | 其他暂列金额 | 10943.26 | 明细详见表10.2.2-22
2 | 暂估价
2.1 | 材料（设备）暂估价 |  | 明细详见表10.2.2-23
2.2 | 专业工程暂估价 |  | 明细详见表10.2.2-24
2.3 | 专项技术措施暂估价 |  | 明细详见表10.2.2-25
3 | 计日工 |  | 明细详见表10.2.2-26
4 | 总承包服务费 |  | 明细详见表10.2.2-27
合 计 |  | 10943.26 | -

## 1_表10_2_2-22 暂列金额明细表
【表10.2.2-22】
暂列金额明细表
工程名称:结构加固 |  |  | 标段: | 第1页 共1页
序号 | 项 目 名 称 | 计量单位 | 暂定金额(元) | 备注
1 | 标化工地增加费 | 项
2 | 优质工程增加费 | 项
3 | 其他暂列金额 | 项 | 10943.26 | 估算比例一般不高于5%
3.1 | 其他暂列金额 | 项 | 10943.26
合计 |  |  | 10943.26 | -

## 1_表10_2_2-29 主要工日一览表
【表10.2.2-29】
主要工日一览表
工程名称:结构加固 |  |  | 标段: |  | 第1页 共1页
序号 | 工日名称（类别） | 单位 | 数 量 | 单价(元) | 合价（元） | 备注
1 | 一类人工 | 工日 | 172.934 | 138.00 | 23864.89
2 | 二类人工 | 工日 | 318.535 | 149.00 | 47461.72
3 | 三类人工 | 工日 | 49.623 | 171.00 | 8485.53

## 1_表10_2_2-31 主要材料和工程设备一览表
【表10.2.2-31】
主要材料和工程设备一览表
工程名称:结构加固 |  |  |  | 标段: |  | 第1页 共1页
序号 | 名称、规格、型号 | 单位 | 数量 | 单价(元) | 合价（元） | 备注
1 | 镀锌铁丝φ0.7-1.0 | kg | 58.378 | 4.25 | 248.11
2 | 热轧光圆钢筋HPB300 φ10 | t | 6.814 | 3779.00 | 25750.11
3 | 型钢综合 | t | 1.467 | 3956.00 | 5803.45
4 | 中厚钢板综合 | t | 0.755 | 3717.00 | 2806.34
5 | 圆钉 | kg | 44.176 | 4.25 | 187.75
6 | 金属结构铁件 | kg | 7.922 | 6.37 | 50.46
7 | 镀锌铁丝22# | kg | 0.582 | 4.25 | 2.47
8 | 复合硅酸盐水泥PC 32.5R综合 | kg | 22.641 | 0.31 | 7.11
9 | 黄砂净砂 | t | 0.055 | 178.00 | 9.79
10 | 泵送商品混凝土C30 | m3 | 49.670 | 469.00 | 23295.23
11 | 非泵送商品混凝土C15 | m3 | 6.905 | 395.00 | 2727.48
12 | 无机涂料 | kg | 55.849 | 10.62 | 593.12
13 | 钢支撑 | kg | 163.089 | 4.69 | 764.89
14 | 水 | m3 | 74.038 | 5.73 | 424.24
15 | 复合模板综合 | m2 | 69.233 | 42.48 | 2941.02
16 | 木模板 | m3 | 1.896 | 1504.00 | 2851.58

## 1_表10_2_2-32 主要机械台班一览表
【表10.2.2-32】
主要机械台班一览表
工程名称:结构加固 |  |  |  | 标段: | 第1页 共2页
序号 | 机械名称、规格、型号 | 单位 | 数 量 | 单价(元) | 合价（元） | 备注
1 | 其他机械费 | 元 | 146.130 | 1.02 | 149.05
2 | 履带式推土机90kW | 台班 | 0.081 | 903.15 | 73.16
3 | 履带式单斗液压挖掘机1m3 | 台班 | 0.087 | 1115.00 | 97.01
4 | 电动夯实机250N·m | 台班 | 7.804 | 29.99 | 234.04
5 | 汽车式起重机20t | 台班 | 0.026 | 1088.33 | 28.30
6 | 门式起重机10t | 台班 | 0.380 | 486.21 | 184.76
7 | 叉式起重机5t | 台班 | 0.033 | 502.52 | 16.58
8 | 载货汽车4t | 台班 | 0.495 | 472.17 | 233.72
9 | 载货汽车4t | 台班 | 0.251 | 472.17 | 118.51
10 | 自卸汽车15t | 台班 | 1.062 | 976.02 | 1036.53
11 | 干混砂浆罐式搅拌机20000L | 台班 | 0.106 | 211.41 | 22.41
12 | 角向磨光机 | 台班 | 25.272 | 34.20 | 864.30
13 | 电刨 | 台班 | 8.082 | 45.66 | 369.02
14 | 钢筋调直机14mm | 台班 | 1.697 | 39.74 | 67.44
15 | 钢筋切断机40mm | 台班 | 0.780 | 46.85 | 36.54
16 | 钢筋弯曲机40mm | 台班 | 2.477 | 27.99 | 69.33
17 | 木工圆锯机500mm | 台班 | 0.457 | 30.08 | 13.75
18 | 木工圆锯机500mm | 台班 | 0.402 | 30.08 | 12.09
19 | 摇臂钻床50mm | 台班 | 0.205 | 22.78 | 4.67
20 | 剪板机40×3100mm | 台班 | 1.261 | 390.93 | 492.96
21 | 刨边机12000mm | 台班 | 0.047 | 355.90 | 16.73
22 | 半自动切割机100mm | 台班 | 0.066 | 102.73 | 6.78
23 | 型钢剪断机500mm | 台班 | 0.070 | 88.32 | 6.18
24 | 喷砂除锈机3m3/min | 台班 | 0.467 | 39.47 | 18.43
25 | 交流弧焊机42kV·A | 台班 | 2.351 | 144.16 | 338.92
26 | 直流弧焊机32kW | 台班 | 1.310 | 106.95 | 140.10
27 | 二氧化碳气体保护焊机250A | 台班 | 0.236 | 60.05 | 14.17
28 | 电焊条烘干箱45×35×45cm3 | 台班 | 1.383 | 9.73 | 13.46
29 | 电动空气压缩机10m3/min | 台班 | 0.118 | 436.77 | 51.54
30 | 混凝土振捣器平板式 | 台班 | 0.366 | 13.13 | 4.81
【表10.2.2-32】
主要机械台班一览表
工程名称:结构加固 |  |  |  | 标段: | 第2页 共2页
序号 | 机械名称、规格、型号 | 单位 | 数 量 | 单价(元) | 合价（元） | 备注
31 | 混凝土振捣器插入式 | 台班 | 3.213 | 5.08 | 16.32
32 | 汽车式起重机5t | 台班 | 0.042 | 448.20 | 18.82
33 | 汽车式起重机5t | 台班 | 0.121 | 448.20 | 54.23
34 | 交流电焊机32kV·A | 台班 | 0.342 | 84.92 | 29.04

## 2_表10_2_2-13 【含单列】单位(专业)工程招标
【表10.2.2-13】
单位（专业）工程招标控制价费用表
工程名称:单项工程-建筑改造工程 |  |  | 标段: | 第1页 共1页
序号 | 费用名称 |  | 计算公式 | 金额 (元) | 备注
1 | 分部分项工程费 |  | ∑(分部分项工程量×综合单价） | 413811.97 | 见表10.2.2-16
1.1 | 其中 | 人工费+机械费 | ∑分部分项（定额人工费+定额机械费） | 81383.90
2 | 措施项目费 |  | （2.1+2.2） | 9355.86
2.1 | 施工技术措施项目费 |  | ∑(技措项目工程量×综合单价） | 4547.10 | 见表10.2.2-16
2.1.1 | 其中 | 人工费+机械费 | ∑技措项目（定额人工费+定额机械费） | 2832.55
2.2 | 施工组织措施项目费 |  | (1.1+2.1.1)×5.71% | 4808.76 | 见表10.2.2-20
2.2.1 | 其中 | 安全文明施工基本费 | (1.1+2.1.1)×5.71% | 4808.76 | 见表10.2.2-20
3 | 其他项目费 |  | （3.1+3.2+3.3+3.4） | 22334.05
3.1 | 暂列金额 |  | 3.1.1+3.1.2+3.1.3 | 22334.05 | 见表10.2.2-21
3.1.1 | 其中 | 标化工地增加费 | 按招标文件规定额度列计 |  | 见表10.2.2-22
3.1.2 |  | 优质工程增加费 | 按招标文件规定额度列计 |  | 见表10.2.2-22
3.1.3 |  | 其他暂列金额 | 按招标文件规定额度列计 | 22334.05 | 见表10.2.2-22
3.2 | 暂估价 |  | 3.2.1+3.2.2+3.2.3 |  | 见表10.2.2-21
3.2.1 | 其中 | 材料（工程设备）暂估价 | 按招标文件规定额度列计 (或计入综合单价) |  | 见表10.2.2-23
3.2.2 |  | 专业工程暂估价 | 按招标文件规定额度列计 |  | 见表10.2.2-24
3.2.3 |  | 专项技术措施暂估价 | 按招标文件规定额度列计 |  | 见表10.2.2-25
3.3 | 计日工 |  | ∑计日工(暂估数量×综合单价） |  | 见表10.2.2-21
3.4 | 施工总承包服务费 |  | 3.4.1+3.4.2 |  | 见表10.2.2-21
3.4.1 | 其中 | 专业发包工程管理费 | ∑专业发包工程（暂估金额×费率） |  | 见表10.2.2-27
3.4.2 |  | 甲供材料设备管理费 | 甲供材料暂估金额×费率+甲供设备暂估金额×费率 |  | 见表10.2.2-27
4 | 规费 |  | (1.1+2.1.1)×27.92% | 23513.23
5 | 单列费用 |  | 单列费用
6 | 税金 |  | (1+2+3+4+计税不计费+计税不计费不下浮)×9% | 42211.36
7 | 下浮 |  | (1+2+3+4+5+6-不计税不计费不下浮-计税不计费不下浮-暂估材料)×0%
其中 | 甲供费（不计入造价） |  | 甲供材料费+甲供主材费+甲供设备费
招标控制价合计 |  |  | 1+2+3+4+5+6-7 | 511226.47

## 2_表10_2_2-16 分部分项工程清单与计价表
【表10.2.2-16】
分部分项工程清单与计价表
单位(专业)工程名称:单项工程-建筑改造工程 | [5 empty] | 标段: |  |  | 第1页 共8页
序号 | 项目编码 | 项目名称 | 项目特征 | 计量 单位 | 工程量 | 金 额 (元) |  |  |  |  | 备注
[6 empty] | 综合单价 | 合价 | 其中
[8 empty] | 人工费 | 机械费 | 暂估价
|  | 新增钢梯 |  |  |  |  | 70243.22 | 16863.86 | 3624.55
1 | 010101004001 | 挖基坑土方 | 1.土壤类别：三类土 2.挖土深度：1.5m 以内 | m3 | 17.76 | 6.88 | 122.19 | 52.04 | 50.08
2 | 010103001002 | 回填方 | 1.填方材料品种：原土回填 | m3 | 11.25 | 2.18 | 24.53 | 5.74 | 14.06
3 | 010103002002 | 余方弃置 | 1.废弃料品种：余方弃置 2.运距：施工方自行考虑 | m3 | 6.51 | 21.21 | 138.08 | 5.79 | 110.60
4 | 010501001001 | 垫层 | 1.混凝土种类：非泵送混凝土 2.混凝土强度等级：C15 | m3 | 1.11 | 460.70 | 511.38 | 50.08 | 0.79
5 | 010501003001 | 独立基础 | 1.混凝土种类：泵送混凝土 2.混凝土强度等级：C30 | m3 | 5.40 | 507.97 | 2743.04 | 143.32 | 1.46
6 | 010502001001 | 矩形柱 | 1.混凝土种类：泵送混凝土 2.混凝土强度等级：C30 | m3 | 0.79 | 597.29 | 471.86 | 76.39 | 0.36
7 | 010603001001 | 实腹钢柱 | 1.柱类型：HW350*350*12*19 2.钢材品种、规格：Q235 3.钢构件喷射除锈 4.2遍环氧富锌底漆 5.1遍环氧云铁中间漆 6.2.5h耐火极限 7.3遍面漆，详见施工图 | t | 2.339 | 9745.96 | 22795.80 | 6677.38 | 1340.29
本页小计 | [6 empty] | 26806.88 | 7010.74 | 1517.64
【表10.2.2-16】
分部分项工程清单与计价表
单位(专业)工程名称:单项工程-建筑改造工程 | [5 empty] | 标段: |  |  | 第2页 共8页
序号 | 项目编码 | 项目名称 | 项目特征 | 计量 单位 | 工程量 | 金 额 (元) |  |  |  |  | 备注
[6 empty] | 综合单价 | 合价 | 其中
[8 empty] | 人工费 | 机械费 | 暂估价
8 | 010604001001 | 钢梁 | 1.梁类型：HW350*200*8*12、HW200*200*8*12、HN200*100*5.5*8、HW350*200*8*12、L50*6 2.钢材品种、规格：Q235 3.钢构件喷射除锈 4.2遍环氧富锌底漆 5.1遍环氧云铁中间漆 6.1.5h耐火极限 7.3遍面漆，详见施工图 | t | 3.093 | 9321.05 | 28830.01 | 8331.89 | 1785.03
9 | 010606008002 | 钢梯 | 1.5厚花纹钢板 2.金属面刷防火涂料 耐火极限~1h 3.4.2遍环氧富锌底漆 5.1遍环氧云铁中间漆 6.1.5h耐火极限 7.3遍面漆，详见施工图 | t | 0.506 | 9877.90 | 4998.22 | 824.64 | 61.32
10 | 010606013001 | 零星钢构件 | 1.零星钢构件具体做法详见施工图 | t | 0.010 | 20312.45 | 203.12 | 68.96 | 3.72
11 | 010516002001 | 预埋铁件 | 1.预埋铁件 25kg/块以内 | t | 0.100 | 10048.72 | 1004.87 | 281.63 | 192.36
12 | Z010606014001 | 高强螺栓 | 1.规格、型号：M24 | 个 | 8 | 24.21 | 193.68 | 4.80 | 0.48
13 | Z010606014002 | 高强螺栓 | 1.规格、型号：M20 | 个 | 16 | 13.46 | 215.36 | 9.60 | 0.96
14 | 010516001001 | 螺栓 | 1.螺栓种类：钢柱栓钉 2.规格：φ19@150，长80mm | t | 0.120 | 7943.25 | 953.19 | 151.41 | 54.18
本页小计 | [6 empty] | 36398.45 | 9672.93 | 2098.05
【表10.2.2-16】
分部分项工程清单与计价表
单位(专业)工程名称:单项工程-建筑改造工程 | [5 empty] | 标段: |  |  | 第3页 共8页
序号 | 项目编码 | 项目名称 | 项目特征 | 计量 单位 | 工程量 | 金 额 (元) |  |  |  |  | 备注
[6 empty] | 综合单价 | 合价 | 其中
[8 empty] | 人工费 | 机械费 | 暂估价
15 | 010515001002 | 现浇构件钢筋 | 1.箍筋 带肋钢筋 HRB400以内 直径（mm以内）10 | t | 0.148 | 5239.80 | 775.49 | 180.19 | 8.86
16 | 01B018 | 楼梯扶手 | 1.楼梯栏杆做法详见施工图（含涂料） | m | 39.14 | 160.00 | 6262.40
|  | 塑木板屋面 |  |  |  |  | 61957.56 | 11036.87 | 107.94
17 | 011101003001 | 细石混凝土楼地面 | 1.40厚C20细石混凝土保护层 2.10厚低强度隔离砂浆 | m2 | 269.85 | 45.58 | 12299.76 | 5450.97 | 89.05
18 | 011104002001 | 塑木防滑地板 | 1.100*150*1000木龙骨，中距600 2.300*50*1050塑木防滑地板 | m2 | 269.85 | 184.02 | 49657.80 | 5585.90 | 18.89
|  | 扶手栏杆 |  |  |  |  | 7940.40 | 2340.77 | 253.08
19 | 011503001001 | 金属扶手、栏杆、栏板 | 1.金属扶手栏杆制作安装 | m | 77.87 | 101.97 | 7940.40 | 2340.77 | 253.08
|  | 音乐教室后侧劳动基地原绿化铲除 |  |  |  |  | 9848.33 | 3466.97 | 18.53
20 | 010101001001 | 平整场地 | 1.整理绿化用地，清理表层土 | m2 | 176.21 | 5.07 | 893.38 | 740.08
21 | 010507001001 | 散水、坡道 | 1.100厚碎石垫层 2.100厚C20混凝土面层 3.素土夯实 | m2 | 20.18 | 79.21 | 1598.46 | 229.04 | 3.83
本页小计 | [6 empty] | 79427.69 | 14526.95 | 373.71
【表10.2.2-16】
分部分项工程清单与计价表
单位(专业)工程名称:单项工程-建筑改造工程 | [5 empty] | 标段: |  |  | 第4页 共8页
序号 | 项目编码 | 项目名称 | 项目特征 | 计量 单位 | 工程量 | 金 额 (元) |  |  |  |  | 备注
[6 empty] | 综合单价 | 合价 | 其中
[8 empty] | 人工费 | 机械费 | 暂估价
22 | 040204002001 | 汀步路面 | 1.素土夯实 2.60厚3:7灰土 3.30厚1:3水泥砂浆 4.80厚花岗岩 | m2 | 31.95 | 230.25 | 7356.49 | 2497.85 | 14.70
|  | 4#教学楼（剡爱楼） |  |  |  |  | 10295.48 | 2505.40 | 38.90
23 | 011301001001 | 天棚抹灰 | 1.天棚一般抹灰 | m2 | 45.54 | 24.81 | 1129.85 | 627.54 | 8.20
24 | 011606003001 | 天棚面龙骨及饰面拆除 | 1.原天棚饰面及龙骨拆除 | m2 | 45.54 | 10.25 | 466.79 | 386.63
25 | 011302001001 | 吊顶天棚 | 1.0.8厚铝合金扣板与配套专用龙骨 | m2 | 45.54 | 140.52 | 6399.28 | 1273.30
26 | 补11 | 椅子拆除 | 1.报告厅椅子拆除 2.清运垃圾 | 项 | 1 | 2000.00 | 2000.00
27 | 011606001001 | 楼地面龙骨及饰面拆除 | 1.原地胶地面拆除 2.垃圾清运 | m2 | 74.89 | 4.00 | 299.56 | 217.93 | 30.70
|  | 4#教学楼实验室吊顶 |  |  |  |  | 28203.73 | 7906.87 | 29.22
28 | 011301001002 | 天棚抹灰 | 1.天棚一般抹灰 | m2 | 162.33 | 24.81 | 4027.41 | 2236.91 | 29.22
29 | 011606003002 | 天棚面龙骨及饰面拆除 | 1.原天棚饰面及龙骨拆除 | m2 | 133.24 | 10.25 | 1365.71 | 1131.21
本页小计 | [6 empty] | 23045.09 | 8371.37 | 82.82
【表10.2.2-16】
分部分项工程清单与计价表
单位(专业)工程名称:单项工程-建筑改造工程 | [5 empty] | 标段: |  |  | 第5页 共8页
序号 | 项目编码 | 项目名称 | 项目特征 | 计量 单位 | 工程量 | 金 额 (元) |  |  |  |  | 备注
[6 empty] | 综合单价 | 合价 | 其中
[8 empty] | 人工费 | 机械费 | 暂估价
30 | 011302001002 | 吊顶天棚 | 1、1.0厚铝合金扣板与配套专用龙骨固定 2、10号镀锌低碳钢丝吊杆双向中距＜1200，吊筋上部与钢筋混凝土楼板用膨胀螺栓连接，吊筋长度超过1.5米时需设置反支撑，当丝杆长度大于2m时，需设置转换层 3、与安装形式配套的专用上层龙骨，间距≤1200，与铝合金扣板配套的专用下层副龙骨联结，间距≤1200 | m2 | 162.33 | 140.52 | 22810.61 | 4538.75
|  | 男卫瓷砖更换 |  |  |  |  | 4175.16 | 1308.03 | 6.10
31 | 011605001001 | 平面块料拆除 | 1.原地面地砖拆除 | m2 | 20.33 | 17.65 | 358.82 | 297.43
32 | 011102003001 | 块料楼地面 | 1、10厚300*300同质防滑地砖，杆水泥擦缝 2、20厚聚合物水泥砂浆满浆粘贴 3、7厚LC7.5轻集料泡沫混凝土找坡层 | m2 | 20.33 | 123.62 | 2513.19 | 850.40 | 6.10
33 | 010904002001 | 楼（地）面涂膜防水 | 1.1.5厚聚合物水泥防水涂料2道 | m2 | 20.33 | 64.10 | 1303.15 | 160.20
|  | 排水沟 |  |  |  |  | 5119.23 | 2027.83 | 26.83
34 | 010507003001 | 电缆沟、地沟 | 1.混凝土明沟^非泵送商品砼C15 | m | 72.50 | 70.61 | 5119.23 | 2027.83 | 26.83
|  | 零星 |  |  |  |  | 109202.80 | 9161.89 | 29.37
35 | 补1 | 柜门 |  | 个 | 8 | 200.00 | 1600.00
本页小计 | [6 empty] | 33705.00 | 7874.61 | 32.93
【表10.2.2-16】
分部分项工程清单与计价表
单位(专业)工程名称:单项工程-建筑改造工程 | [5 empty] | 标段: |  |  | 第6页 共8页
序号 | 项目编码 | 项目名称 | 项目特征 | 计量 单位 | 工程量 | 金 额 (元) |  |  |  |  | 备注
[6 empty] | 综合单价 | 合价 | 其中
[8 empty] | 人工费 | 机械费 | 暂估价
36 | 补2 | 中式屏风 |  | 个 | 8 | 2200.00 | 17600.00
37 | 补3 | 拖把池 |  | 个 | 4 | 200.00 | 800.00
38 | 补4 | 不锈钢槽 |  | m | 31.68 | 1500.00 | 47520.00
39 | 补5 | 不锈钢角条 |  | m | 31.68 | 50.00 | 1584.00
40 | 011210005001 | 成品隔断 | 1.1800高15厚成品抗倍特板成品隔断 | m2 | 83.00 | 206.52 | 17141.16 | 3502.60
41 | 补9 | 垃圾处理 | 垃圾 | 项 | 1 | 3000.00 | 3000.00
42 | 011101003004 | 细石混凝土楼地面修复 | 1.素水泥浆一道 2.50厚C20细石混凝土找平层 3.干混砂浆随捣随抹 （按实结算） | m2 | 36.84 | 47.18 | 1738.11 | 704.38 | 2.95
43 | 011102001002 | 石材楼地面修复 | 1.素水泥浆一道 2.30厚C20细石混凝土找平层 3.花岗岩地面 干混砂浆铺贴 （按实结算） | m2 | 55.26 | 255.91 | 14141.59 | 2843.13 | 13.82
44 | 011201001003 | 墙面一般抹灰修复 | 1.20厚墙面修复抹灰 （按实结算） | m2 | 48.00 | 31.23 | 1499.04 | 793.44 | 12.00
45 | 011407001003 | 墙面喷刷涂料修复 | 1.抹灰面腻子两道 2.墙面刷乳胶漆两遍 （按实结算） | m2 | 48.00 | 27.95 | 1341.60 | 815.04
本页小计 | [6 empty] | 106365.50 | 8658.59 | 28.77
【表10.2.2-16】
分部分项工程清单与计价表
单位(专业)工程名称:单项工程-建筑改造工程 | [5 empty] | 标段: |  |  | 第7页 共8页
序号 | 项目编码 | 项目名称 | 项目特征 | 计量 单位 | 工程量 | 金 额 (元) |  |  |  |  | 备注
[6 empty] | 综合单价 | 合价 | 其中
[8 empty] | 人工费 | 机械费 | 暂估价
46 | 011204003001 | 块料墙面 | 1.瓷砖墙面修复 粘贴瓷砖 DP M20砂浆 周长1200mm以内 (按实结算） | m2 | 10.00 | 123.73 | 1237.30 | 503.30 | 0.60
|  | 外立面更新 |  |  |  |  | 7202.79 | 4253.95 | 3.81
47 | 011604002001 | 立面抹灰层拆除 | 1.原墙面抹灰层铲除 | m2 | 22.44 | 9.06 | 203.31 | 168.52
48 | 011608002001 | 铲除涂料面 | 1.原墙面涂料铲除 | m2 | 112.20 | 8.00 | 897.60 | 742.76
49 | 011201001002 | 墙面一般抹灰 | 1.界面剂一道 2.20厚DP15砂浆抹光 | m2 | 22.44 | 27.57 | 618.67 | 343.56 | 3.81
50 | 011407001002 | 墙面喷刷涂料 | 1.刮涂耐水腻子，干燥后打磨 2.底层弹性涂料1道（抗碱封闭底漆） 3.面层弹性涂料2道（白色重涂） | m2 | 112.20 | 48.87 | 5483.21 | 2999.11
|  | 剡爱楼、剡城楼立面种植槽 |  |  |  |  | 9600.00
51 | 补7 | 种植槽植被种植土更换 |  | 个 | 48 | 200.00 | 9600.00
|  | 实验小学国旗台更新 |  |  |  |  | 27586.67 | 4254.31 | 106.41
52 | 补8 | 搭建升旗平台 | 1.11米*4.2米*1.22米 | 座 | 1 | 15000.00 | 15000.00
53 | 011101003003 | 细石混凝土楼地面 | 1.10厚低强度隔离砂浆 | m2 | 46.20 | 11.81 | 545.62 | 303.07 | 13.40
本页小计 | [6 empty] | 33585.71 | 5060.32 | 17.81
【表10.2.2-16】
分部分项工程清单与计价表
单位(专业)工程名称:单项工程-建筑改造工程 | [5 empty] | 标段: |  |  | 第8页 共8页
序号 | 项目编码 | 项目名称 | 项目特征 | 计量 单位 | 工程量 | 金 额 (元) |  |  |  |  | 备注
[6 empty] | 综合单价 | 合价 | 其中
[8 empty] | 人工费 | 机械费 | 暂估价
54 | 011102003002 | 块料楼地面 | 1、10厚300*300同质防滑地砖，杆水泥擦缝 2、20厚聚合物水泥砂浆满浆粘贴 3、7厚LC7.5轻集料泡沫混凝土找坡层 | m2 | 46.20 | 123.62 | 5711.24 | 1932.55 | 13.86
55 | 011503001002 | 金属扶手、栏杆、栏板 | 1.1.2m高木纹镀锌钢管栏杆制作安装 | m | 19.30 | 101.97 | 1968.02 | 580.16 | 62.73
56 | 011102003003 | 块料楼地面 | 1.30厚水泥砂浆找平层 2.素水泥浆一道 3.地砖面层铺贴 | m2 | 30.40 | 143.48 | 4361.79 | 1438.53 | 16.42
|  | 更换室外地砖、增加防滑条 |  |  |  |  | 39025.79 | 14714.41 | 691.86
57 | 011605001002 | 平面块料拆除 | 1.拆除原地面地砖 | m2 | 234.53 | 17.65 | 4139.45 | 3431.17
58 | 011102003004 | 块料楼地面 | 1.30厚水泥砂浆找平层 2.素水泥浆一道 3.地砖面层铺贴 4.路面防滑条 | m2 | 234.53 | 148.75 | 34886.34 | 11283.24 | 691.86
|  | 新建室外踏步 |  |  |  |  | 23410.81 | 4926.02 | 197.13
59 | 011102001001 | 石材楼地面 | 1.石材面层安砌 花坛、台阶 | m2 | 74.33 | 245.24 | 18228.69 | 3398.37 | 31.96
60 | 011503001003 | 金属扶手、栏杆、栏板 | 1.金属扶手栏杆制作安装 | m | 50.82 | 101.97 | 5182.12 | 1527.65 | 165.17
本页小计 | [6 empty] | 74477.65 | 23591.67 | 982.00
合计 | [6 empty] | 413811.97 | 84767.18 | 5133.73

## 2_表10_2_2-16 施工技术措施项目清单与计价表
【表10.2.2-16】
施工技术措施项目清单与计价表
单位(专业)工程名称:单项工程-建筑改造工程 | [5 empty] | 标段: |  |  | 第1页 共1页
序号 | 项目编码 | 项目名称 | 项目特征 | 计量 单位 | 工程量 | 金 额 (元) |  |  |  |  | 备注
[6 empty] | 综合单价 | 合价 | 其中
[8 empty] | 人工费 | 机械费 | 暂估价
1 | 011702001003 | 基础 | 1.现浇混凝土模板 基础垫层模板 | m2 | 0.61 | 48.96 | 29.87 | 17.62 | 0.66
2 | 011702001004 | 基础 | 1.现浇混凝土 独立基础 复合木模 | m2 | 6.00 | 44.80 | 268.80 | 128.46 | 5.04
3 | 011702002001 | 矩形柱 | 1.现浇混凝土 矩形柱 复合木模~支模高度3.6m以内 | m2 | 3.54 | 54.81 | 194.03 | 102.80 | 6.62
4 | 011701006002 | 满堂脚手架 | 1.满堂脚手架 ~基本层3.6m～5.2m`单独装饰或二次装饰工程，层高在3.6m以内的天棚饰面脚手架 | m2 | 252.75 | 7.44 | 1880.46 | 1349.69 | 111.21
5 | 011701002002 | 外脚手架 | 1.外墙脚手架 高度7m以内 | m2 | 122.20 | 17.79 | 2173.94 | 1297.76 | 142.97
本页小计 | [6 empty] | 4547.10 | 2896.33 | 266.50
合计 | [6 empty] | 4547.10 | 2896.33 | 266.50

## 2_表10_2_2-20 施工组织(总价)措施项目清单与
【表10.2.2-20】
施工组织（总价）措施项目清单与计价表
工程名称:建筑改造工程 |  |  | 标段: | 第1页 共1页
序号 | 项目编号 | 项目名称 | 计算基础 | 费率 (%) | 金额 (元) | 备注
1 | 011707001001 | 安全文明施工费 |  |  | 4808.76
1.1 |  | 安全文明施工基本费 | 定额人工费+定额机械费 | 5.71 | 4808.76
2 | Z01110900801 | 提前竣工增加费 | 定额人工费+定额机械费
3 | 011707004001 | 二次搬运费 | 定额人工费+定额机械费
4 | 011707005001 | 冬雨季施工增加费 | 定额人工费+定额机械费
5 |  | 其他施工组织措施费 | 按相关规定计算
合 计 |  |  |  |  | 4808.76

## 2_表10_2_2-21 其他项目清单与计价汇总表
【表10.2.2-21】
其他项目清单与计价汇总表
工程名称:建筑改造工程 |  | 标段: | 第1页 共1页
序号 | 项 目 名 称 | 金额(元) | 备注
1 | 暂列金额 | 22334.05 | 明细详见表10.2.2-22
1.1 | 标化工地增加费 |  | 明细详见表10.2.2-22
1.2 | 优质工程增加费 |  | 明细详见表10.2.2-22
1.3 | 其他暂列金额 | 22334.05 | 明细详见表10.2.2-22
2 | 暂估价
2.1 | 材料（设备）暂估价 |  | 明细详见表10.2.2-23
2.2 | 专业工程暂估价 |  | 明细详见表10.2.2-24
2.3 | 专项技术措施暂估价 |  | 明细详见表10.2.2-25
3 | 计日工 |  | 明细详见表10.2.2-26
4 | 总承包服务费 |  | 明细详见表10.2.2-27
合 计 |  | 22334.05 | -

## 2_表10_2_2-22 暂列金额明细表
【表10.2.2-22】
暂列金额明细表
工程名称:建筑改造工程 |  |  | 标段: | 第1页 共1页
序号 | 项 目 名 称 | 计量单位 | 暂定金额(元) | 备注
1 | 标化工地增加费 | 项
2 | 优质工程增加费 | 项
3 | 其他暂列金额 | 项 | 22334.05 | 估算比例一般不高于5%
3.1 | 其他暂列金额 | 项 | 22334.05
合计 |  |  | 22334.05 | -

## 2_表10_2_2-29 主要工日一览表
【表10.2.2-29】
主要工日一览表
工程名称:建筑改造工程 |  |  | 标段: |  | 第1页 共1页
序号 | 工日名称（类别） | 单位 | 数 量 | 单价(元) | 合价（元） | 备注
1 | 一类人工 | 工日 | 6.339 | 138.00 | 874.78
2 | 二类人工 | 工日 | 112.923 | 149.00 | 16825.53
3 | 三类人工 | 工日 | 409.153 | 171.00 | 69965.16

## 2_表10_2_2-31 主要材料和工程设备一览表
【表10.2.2-31】
主要材料和工程设备一览表
工程名称:建筑改造工程 |  |  |  | 标段: |  | 第1页 共1页
序号 | 名称、规格、型号 | 单位 | 数量 | 单价(元) | 合价（元） | 备注
1 | 镀锌铁丝8# | kg | 0.855 | 4.25 | 3.63
2 | 圆钉 | kg | 2.696 | 4.25 | 11.46
3 | 预埋铁件 | kg | 1.271 | 6.37 | 8.10
4 | 镀锌铁丝18# | kg | 5.620 | 4.25 | 23.89
5 | 镀锌铁丝22# | kg | 0.012 | 4.25 | 0.05
6 | 复合硅酸盐水泥PC 32.5R综合 | kg | 0.463 | 0.31 | 0.15
7 | 普通硅酸盐水泥PO 42.5综合 | kg | 1439.794 | 0.40 | 580.24
8 | 黄砂净砂 | t | 5.942 | 178.00 | 1057.68
9 | 黄砂净砂 | t | 0.001 | 155.00 | 0.16
10 | 碎石综合 | t | 4.060 | 124.00 | 503.44
11 | 非泵送商品混凝土C15 | m3 | 5.399 | 395.00 | 2132.61
12 | 干混地面砂浆DS M20.0 | kg | 739.500 | 0.27 | 198.19
13 | 钢支撑 | kg | 0.230 | 4.69 | 1.08
14 | 水 | m3 | 29.791 | 5.73 | 170.70
15 | 复合模板综合 | m2 | 2.192 | 42.48 | 93.12
16 | 木模板 | m3 | 0.173 | 1504.00 | 260.19
17 | 安全网 | m2 | 10.693 | 6.64 | 71.00
18 | 脚手架钢管 | kg | 50.697 | 4.51 | 228.80
19 | 竹脚手片 | m2 | 13.212 | 8.50 | 112.30
20 | 楼梯不锈钢扶手 | m | 39.140 | 160.00 | 6262.40

## 2_表10_2_2-32 主要机械台班一览表
【表10.2.2-32】
主要机械台班一览表
工程名称:建筑改造工程 |  |  |  | 标段: | 第1页 共2页
序号 | 机械名称、规格、型号 | 单位 | 数 量 | 单价(元) | 合价（元） | 备注
1 | 超声波探伤仪0～10000mm | 台班 | 0.594 | 101.00 | 59.99
2 | 履带式推土机75kW | 台班 | 0.002 | 802.37 | 1.60
3 | 履带式推土机90kW | 台班 | 0.013 | 903.15 | 11.74
4 | 轮胎式装载机1.5m3 | 台班 | 0.005 | 776.29 | 3.88
5 | 履带式单斗液压挖掘机1m3 | 台班 | 0.052 | 1115.00 | 57.98
6 | 钢轮内燃压路机15t | 台班 | 0.017 | 675.92 | 11.49
7 | 电动夯实机250N·m | 台班 | 0.165 | 29.99 | 4.95
8 | 混凝土路面刻槽机 | 台班 | 1.290 | 437.62 | 564.53
9 | 汽车式起重机20t | 台班 | 0.218 | 1088.33 | 237.26
10 | 汽车式起重机40t | 台班 | 0.154 | 1701.98 | 262.10
11 | 门式起重机10t | 台班 | 2.469 | 486.21 | 1200.45
12 | 叉式起重机5t | 台班 | 0.273 | 502.52 | 137.19
13 | 载货汽车4t | 台班 | 0.559 | 472.17 | 263.94
14 | 自卸汽车15t | 台班 | 0.094 | 976.02 | 91.75
15 | 自卸汽车15t | 台班 | 0.027 | 976.02 | 26.35
16 | 洒水车4000L | 台班 | 0.002 | 548.67 | 1.10
17 | 灰浆搅拌机200L | 台班 | 0.538 | 170.09 | 91.51
18 | 干混砂浆罐式搅拌机20000L | 台班 | 1.263 | 211.41 | 267.01
19 | 干混砂浆罐式搅拌机20000L | 台班 | 0.047 | 211.41 | 9.94
20 | 钢筋调直机14mm | 台班 | 0.046 | 39.74 | 1.83
21 | 钢筋切断机40mm | 台班 | 0.028 | 46.85 | 1.31
22 | 钢筋弯曲机40mm | 台班 | 0.204 | 27.99 | 5.71
23 | 木工圆锯机500mm | 台班 | 0.473 | 30.08 | 14.23
24 | 木工圆锯机500mm | 台班 | 0.648 | 30.08 | 19.49
25 | 摇臂钻床50mm | 台班 | 0.653 | 22.78 | 14.88
26 | 剪板机40×3100mm | 台班 | 0.072 | 390.93 | 28.15
27 | 刨边机12000mm | 台班 | 0.109 | 355.90 | 38.79
28 | 半自动切割机100mm | 台班 | 0.218 | 102.73 | 22.40
29 | 管子切断机150mm | 台班 | 2.368 | 31.45 | 74.47
30 | 型钢剪断机500mm | 台班 | 0.439 | 88.32 | 38.77
【表10.2.2-32】
主要机械台班一览表
工程名称:建筑改造工程 |  |  |  | 标段: | 第2页 共2页
序号 | 机械名称、规格、型号 | 单位 | 数 量 | 单价(元) | 合价（元） | 备注
31 | 喷砂除锈机3m3/min | 台班 | 1.633 | 39.47 | 64.45
32 | 电动扭力扳手 | 台班 | 0.161 | 8.21 | 1.32
33 | 交流弧焊机32kV·A | 台班 | 3.662 | 102.85 | 376.64
34 | 交流弧焊机42kV·A | 台班 | 4.353 | 144.16 | 627.53
35 | 氩弧焊机500A | 台班 | 3.848 | 105.59 | 406.31
36 | 二氧化碳气体保护焊机500A | 台班 | 1.154 | 140.16 | 161.74
37 | 电焊条烘干箱45×35×45cm3 | 台班 | 2.485 | 9.73 | 24.18
38 | 电动空气压缩机10m3/min | 台班 | 0.327 | 436.77 | 142.82
39 | 混凝土振捣器平板式 | 台班 | 1.288 | 13.13 | 16.91
40 | 混凝土振捣器平板式 | 台班 | 0.756 | 13.13 | 9.93
41 | 混凝土振捣器插入式 | 台班 | 0.363 | 5.08 | 1.84
42 | 汽车式起重机5t | 台班 | 0.002 | 448.20 | 0.90

## 3_表10_2_2-13 【含单列】单位(专业)工程招标
【表10.2.2-13】
单位（专业）工程招标控制价费用表
工程名称:单项工程-电气 |  |  | 标段: | 第1页 共1页
序号 | 费用名称 |  | 计算公式 | 金额 (元) | 备注
1 | 分部分项工程费 |  | ∑(分部分项工程量×综合单价） | 31432.05 | 见表10.2.2-16
1.1 | 其中 | 人工费+机械费 | ∑分部分项（定额人工费+定额机械费） | 5854.00
2 | 措施项目费 |  | （2.1+2.2） | 686.81
2.1 | 施工技术措施项目费 |  | ∑(技措项目工程量×综合单价） | 267.04 | 见表10.2.2-16
2.1.1 | 其中 | 人工费+机械费 | ∑技措项目（定额人工费+定额机械费） | 58.19
2.2 | 施工组织措施项目费 |  | (1.1+2.1.1)×7.1% | 419.77 | 见表10.2.2-20
2.2.1 | 其中 | 安全文明施工基本费 | (1.1+2.1.1)×7.1% | 419.77 | 见表10.2.2-20
3 | 其他项目费 |  | （3.1+3.2+3.3+3.4） | 1696.49
3.1 | 暂列金额 |  | 3.1.1+3.1.2+3.1.3 | 1696.49 | 见表10.2.2-21
3.1.1 | 其中 | 标化工地增加费 | 按招标文件规定额度列计 |  | 见表10.2.2-22
3.1.2 |  | 优质工程增加费 | 按招标文件规定额度列计 |  | 见表10.2.2-22
3.1.3 |  | 其他暂列金额 | 按招标文件规定额度列计 | 1696.49 | 见表10.2.2-22
3.2 | 暂估价 |  | 3.2.1+3.2.2+3.2.3 |  | 见表10.2.2-21
3.2.1 | 其中 | 材料（工程设备）暂估价 | 按招标文件规定额度列计 (或计入综合单价) |  | 见表10.2.2-23
3.2.2 |  | 专业工程暂估价 | 按招标文件规定额度列计 |  | 见表10.2.2-24
3.2.3 |  | 专项技术措施暂估价 | 按招标文件规定额度列计 |  | 见表10.2.2-25
3.3 | 计日工 |  | ∑计日工(暂估数量×综合单价） |  | 见表10.2.2-21
3.4 | 施工总承包服务费 |  | 3.4.1+3.4.2 |  | 见表10.2.2-21
3.4.1 | 其中 | 专业发包工程管理费 | ∑专业发包工程（暂估金额×费率） |  | 见表10.2.2-27
3.4.2 |  | 甲供材料设备管理费 | 甲供材料暂估金额×费率+甲供设备暂估金额×费率 |  | 见表10.2.2-27
4 | 规费 |  | (1.1+2.1.1)×30.63% | 1810.90
5 | 单列费用 |  | 单列费用
6 | 税金 |  | (1+2+3+4+计税不计费+计税不计费不下浮)×9% | 3206.36
7 | 下浮 |  | (1+2+3+4+5+6-不计税不计费不下浮-计税不计费不下浮-暂估材料)×0%
其中 | 甲供费（不计入造价） |  | 甲供材料费+甲供主材费+甲供设备费
招标控制价合计 |  |  | 1+2+3+4+5+6-7 | 38833.00

## 3_表10_2_2-16 分部分项工程清单与计价表
【表10.2.2-16】
分部分项工程清单与计价表
单位(专业)工程名称:单项工程-电气 | [5 empty] | 标段: |  |  | 第1页 共3页
序号 | 项目编码 | 项目名称 | 项目特征 | 计量 单位 | 工程量 | 金 额 (元) |  |  |  |  | 备注
[6 empty] | 综合单价 | 合价 | 其中
[8 empty] | 人工费 | 机械费 | 暂估价
|  | 教学楼 |  |  |  |  | 24064.43 | 4225.62 | 17.15
1 | 030411001001 | 配管 | 1.名称：线缆保护管； 2.材质、规格：镀锌钢管SC20； 3.配置形式：砖、混凝土结构明配； 4.接地要求：按施工验收规范要求。 | m | 125.52 | 21.17 | 2657.26 | 956.46 | 6.28
2 | 030411001002 | 配管 | 1.名称：线缆保护管； 2.材质、规格：镀锌钢管SC20； 3.配置形式：砖、混凝土结构暗配； 4.接地要求：按施工验收规范要求。 | m | 12.90 | 17.25 | 222.53 | 74.18 | 0.65
3 | 030408001001 | 电力电缆 | 1.电缆名称：铜芯电力电缆 2.电缆规格、型号：WDZA-YJY-2*2.5+E2.5 3.敷设方式、部位：管内穿线 | m | 186.40 | 10.57 | 1970.25 | 350.43 | 9.32
4 | 030404033001 | 风扇 | 1.名 称：风扇（含调速开关） 2.规 格：按设计要求 | 台 | 12 | 197.92 | 2375.04 | 395.16
5 | 030412005001 | 荧光灯 | 1.荧光灯名称：LED平板灯 2.荧光灯型号、规格：600*600 28W 3.安装形式：嵌入式安装 | 套 | 88 | 159.48 | 14034.24 | 2053.04
6 | 030404034001 | 照明开关 | 1.名称：跷板暗开关； 2.规格：双极开关 86型 ； 3.安装方式：暗装。 | 个 | 6 | 19.04 | 114.24 | 43.80
7 | 030411006001 | 接线盒 | 1.名称：接线盒； 2.材质、规格：塑料接线盒 86型； 3.安装形式：暗装。 | 个 | 88 | 6.23 | 548.24 | 270.16
本页小计 | [6 empty] | 21921.80 | 4143.23 | 16.25
【表10.2.2-16】
分部分项工程清单与计价表
单位(专业)工程名称:单项工程-电气 | [5 empty] | 标段: |  |  | 第2页 共3页
序号 | 项目编码 | 项目名称 | 项目特征 | 计量 单位 | 工程量 | 金 额 (元) |  |  |  |  | 备注
[6 empty] | 综合单价 | 合价 | 其中
[8 empty] | 人工费 | 机械费 | 暂估价
8 | 030411006002 | 接线盒 | 1.名称：开关盒、插座盒； 2.材质、规格：塑料开关盒、插座盒 86型； 3.安装形式：暗装。 | 个 | 18 | 5.96 | 107.28 | 58.14
9 | 030413002002 | 凿（压）槽 | 1.混凝土刨沟槽 管径(mm以内)20`二次精装修工程，在原粉刷层上进行砖墙开凿，砖墙开凿增加费 | m | 12.90 | 2.74 | 35.35 | 24.25 | 0.90
10 | 03B002 | 原有的灯具、管线拆除清理等一次性包干 | 1.4#楼原有的灯具、管线拆除清理等一次性包干 | 项 | 1 | 2000.00 | 2000.00
|  | 劳动基地改造 |  |  |  |  | 7367.62 | 2195.12 | 19.71
11 | 030411001007 | 配管 | 1.名称：线缆保护管； 2.材质、规格：镀锌钢管SC20； 3.配置形式：砖、混凝土结构明配； 4.接地要求：按施工验收规范要求。 | m | 234.03 | 21.17 | 4954.42 | 1783.31 | 11.70
12 | 030408001004 | 电力电缆 | 1.电缆名称：铜芯电力电缆 2.电缆规格、型号：WDZA-YJY-2*2.5+E2.5 3.敷设方式、部位：管内穿线 | m | 50.13 | 10.57 | 529.87 | 94.24 | 2.51
13 | 030502005001 | 双绞线缆 | 1、名 称：双绞线缆； 2、规 格：CAT6 UTP； 3、线缆对数：4对； 4、敷设方式：管内穿放。 | m | 188.03 | 6.41 | 1205.27 | 186.15 | 3.76
本页小计 | [6 empty] | 8832.19 | 2146.09 | 18.87
【表10.2.2-16】
分部分项工程清单与计价表
单位(专业)工程名称:单项工程-电气 | [5 empty] | 标段: |  |  | 第3页 共3页
序号 | 项目编码 | 项目名称 | 项目特征 | 计量 单位 | 工程量 | 金 额 (元) |  |  |  |  | 备注
[6 empty] | 综合单价 | 合价 | 其中
[8 empty] | 人工费 | 机械费 | 暂估价
14 | 030507008001 | 监控摄像设备 | 1、名 称：室内彩色半球摄像机； 2、规格、型号：具体技术参数按设计要求； 3、安装方式：吸顶安装。 | 台 | 1 | 678.06 | 678.06 | 131.42 | 1.74
本页小计 | [6 empty] | 678.06 | 131.42 | 1.74
合计 | [6 empty] | 31432.05 | 6420.74 | 36.86

## 3_表10_2_2-16 施工技术措施项目清单与计价表
【表10.2.2-16】
施工技术措施项目清单与计价表
单位(专业)工程名称:单项工程-电气 | [5 empty] | 标段: |  |  | 第1页 共1页
序号 | 项目编码 | 项目名称 | 项目特征 | 计量 单位 | 工程量 | 金 额 (元) |  |  |  |  | 备注
[6 empty] | 综合单价 | 合价 | 其中
[8 empty] | 人工费 | 机械费 | 暂估价
|  | [请输入分部名称,电子评标勿删] |  |  | 0 |  | 267.04 | 64.23
1 | 031301017002 | 脚手架搭拆 | 1.脚手架搭拆费第四册 | 项 | 1 | 267.04 | 267.04 | 64.23
本页小计 | [6 empty] | 267.04 | 64.23
合计 | [6 empty] | 267.04 | 64.23

## 3_表10_2_2-20 施工组织(总价)措施项目清单与
【表10.2.2-20】
施工组织（总价）措施项目清单与计价表
工程名称:电气 |  |  | 标段: | 第1页 共1页
序号 | 项目编号 | 项目名称 | 计算基础 | 费率 (%) | 金额 (元) | 备注
1 | 031302001001 | 安全文明施工费 |  |  | 419.77
1.1 |  | 安全文明施工基本费 | 定额人工费+定额机械费 | 7.1 | 419.77
2 | Z03130200801 | 提前竣工增加费 | 定额人工费+定额机械费
3 | 031302004001 | 二次搬运费 | 定额人工费+定额机械费
4 | 031302005001 | 冬雨季施工增加费 | 定额人工费+定额机械费
5 |  | 其他施工组织措施费 | 按相关规定计算
合 计 |  |  |  |  | 419.77

## 3_表10_2_2-21 其他项目清单与计价汇总表
【表10.2.2-21】
其他项目清单与计价汇总表
工程名称:电气 |  | 标段: | 第1页 共1页
序号 | 项 目 名 称 | 金额(元) | 备注
1 | 暂列金额 | 1696.49 | 明细详见表10.2.2-22
1.1 | 标化工地增加费 |  | 明细详见表10.2.2-22
1.2 | 优质工程增加费 |  | 明细详见表10.2.2-22
1.3 | 其他暂列金额 | 1696.49 | 明细详见表10.2.2-22
2 | 暂估价
2.1 | 材料（设备）暂估价 |  | 明细详见表10.2.2-23
2.2 | 专业工程暂估价 |  | 明细详见表10.2.2-24
2.3 | 专项技术措施暂估价 |  | 明细详见表10.2.2-25
3 | 计日工 |  | 明细详见表10.2.2-26
4 | 总承包服务费 |  | 明细详见表10.2.2-27
合 计 |  | 1696.49 | -

## 3_表10_2_2-22 暂列金额明细表
【表10.2.2-22】
暂列金额明细表
工程名称:电气 |  |  | 标段: | 第1页 共1页
序号 | 项 目 名 称 | 计量单位 | 暂定金额(元) | 备注
1 | 标化工地增加费 | 项
2 | 优质工程增加费 | 项
3 | 其他暂列金额 | 项 | 1696.49 | 估算比例一般不高于5%
3.1 | 其他暂列金额 | 项 | 1696.49
合计 |  |  | 1696.49 | -

## 3_表10_2_2-29 主要工日一览表
【表10.2.2-29】
主要工日一览表
工程名称:电气 |  |  | 标段: |  | 第1页 共1页
序号 | 工日名称（类别） | 单位 | 数 量 | 单价(元) | 合价（元） | 备注
1 | 二类人工 | 工日 | 43.537 | 149.00 | 6487.01

## 3_表10_2_2-31 主要材料和工程设备一览表
【表10.2.2-31】
主要材料和工程设备一览表
工程名称:电气 |  |  |  | 标段: |  | 第1页 共1页
序号 | 名称、规格、型号 | 单位 | 数量 | 单价(元) | 合价（元） | 备注
1 | 复合硅酸盐水泥PC 32.5R综合 | kg | 1.754 | 0.31 | 0.55
2 | 普通硅酸盐水泥PO 42.5综合 | kg | 2.229 | 0.40 | 0.90
3 | 黄砂净砂 | t | 0.014 | 155.00 | 2.17
4 | 黄砂净砂(中粗砂) | m3 | 0.004 | 267.00 | 1.07
5 | 碎石综合 | m3 | 0.006 | 186.00 | 1.12
6 | 铜芯塑料绝缘线BV2.5 | m | 101.740 | 1.85 | 187.71
7 | 铜芯塑料绝缘线BVR4 | m | 11.919 | 3.22 | 38.40
8 | 水 | m3 | 0.003 | 5.73 | 0.02
9 | 碳素结构钢镀锌焊接钢管DN20 | m | 383.624 | 8.34 | 3199.50
10 | LED平板灯600*600 28W | 套 | 88.880 | 126.00 | 11198.88
11 | 双极开关86型 | 只 | 6.120 | 8.58 | 52.51
12 | 双绞线缆CAT6 UTP | m | 197.432 | 4.82 | 951.62
13 | 电力电缆WDZA-YJY-2*2.5+E2.5 | m | 238.895 | 7.83 | 1871.26
14 | 塑料开关盒、插座盒86型 | 个 | 18.360 | 1.29 | 23.68
15 | 塑料接线盒86型 | 个 | 89.760 | 1.29 | 115.79
16 | 室内彩色半球摄像机 | 台 | 1.000 | 500.00 | 500.00
17 | 风扇（含调速开关） | 台 | 12.000 | 150.00 | 1800.00
18 | 原有的灯具、管线拆除清理等一次性包干 | 项 | 1.000 | 2000.00 | 2000.00

## 3_表10_2_2-32 主要机械台班一览表
【表10.2.2-32】
主要机械台班一览表
工程名称:电气 |  |  |  | 标段: | 第1页 共1页
序号 | 机械名称、规格、型号 | 单位 | 数 量 | 单价(元) | 合价（元） | 备注
1 | 彩色监视器 | 台班 | 0.066 | 5.03 | 0.33
2 | 对讲机（一对） | 台班 | 1.240 | 4.70 | 5.83
3 | 其他机械费 | 元 | 20.409 | 1.02 | 20.82
4 | 汽车式起重机8t | 台班 | 0.009 | 761.04 | 6.85
5 | 载货汽车5t | 台班 | 0.009 | 488.42 | 4.40

## 4_表10_2_2-13 【含单列】单位(专业)工程招标
【表10.2.2-13】
单位（专业）工程招标控制价费用表
工程名称:单项工程-给排水 |  |  | 标段: | 第1页 共1页
序号 | 费用名称 |  | 计算公式 | 金额 (元) | 备注
1 | 分部分项工程费 |  | ∑(分部分项工程量×综合单价） | 14429.88 | 见表10.2.2-16
1.1 | 其中 | 人工费+机械费 | ∑分部分项（定额人工费+定额机械费） | 1399.99
2 | 措施项目费 |  | （2.1+2.2） | 180.41
2.1 | 施工技术措施项目费 |  | ∑(技措项目工程量×综合单价） | 79.78 | 见表10.2.2-16
2.1.1 | 其中 | 人工费+机械费 | ∑技措项目（定额人工费+定额机械费） | 17.38
2.2 | 施工组织措施项目费 |  | (1.1+2.1.1)×7.1% | 100.63 | 见表10.2.2-20
2.2.1 | 其中 | 安全文明施工基本费 | (1.1+2.1.1)×7.1% | 100.63 | 见表10.2.2-20
3 | 其他项目费 |  | （3.1+3.2+3.3+3.4） | 752.22
3.1 | 暂列金额 |  | 3.1.1+3.1.2+3.1.3 | 752.22 | 见表10.2.2-21
3.1.1 | 其中 | 标化工地增加费 | 按招标文件规定额度列计 |  | 见表10.2.2-22
3.1.2 |  | 优质工程增加费 | 按招标文件规定额度列计 |  | 见表10.2.2-22
3.1.3 |  | 其他暂列金额 | 按招标文件规定额度列计 | 752.22 | 见表10.2.2-22
3.2 | 暂估价 |  | 3.2.1+3.2.2+3.2.3 |  | 见表10.2.2-21
3.2.1 | 其中 | 材料（工程设备）暂估价 | 按招标文件规定额度列计 (或计入综合单价) |  | 见表10.2.2-23
3.2.2 |  | 专业工程暂估价 | 按招标文件规定额度列计 |  | 见表10.2.2-24
3.2.3 |  | 专项技术措施暂估价 | 按招标文件规定额度列计 |  | 见表10.2.2-25
3.3 | 计日工 |  | ∑计日工(暂估数量×综合单价） |  | 见表10.2.2-21
3.4 | 施工总承包服务费 |  | 3.4.1+3.4.2 |  | 见表10.2.2-21
3.4.1 | 其中 | 专业发包工程管理费 | ∑专业发包工程（暂估金额×费率） |  | 见表10.2.2-27
3.4.2 |  | 甲供材料设备管理费 | 甲供材料暂估金额×费率+甲供设备暂估金额×费率 |  | 见表10.2.2-27
4 | 规费 |  | (1.1+2.1.1)×30.63% | 434.14
5 | 单列费用 |  | 单列费用
6 | 税金 |  | (1+2+3+4+计税不计费+计税不计费不下浮)×9% | 1421.70
7 | 下浮 |  | (1+2+3+4+5+6-不计税不计费不下浮-计税不计费不下浮-暂估材料)×0%
其中 | 甲供费（不计入造价） |  | 甲供材料费+甲供主材费+甲供设备费
招标控制价合计 |  |  | 1+2+3+4+5+6-7 | 17218.00

## 4_表10_2_2-16 分部分项工程清单与计价表
【表10.2.2-16】
分部分项工程清单与计价表
单位(专业)工程名称:单项工程-给排水 | [5 empty] | 标段: |  |  | 第1页 共3页
序号 | 项目编码 | 项目名称 | 项目特征 | 计量 单位 | 工程量 | 金 额 (元) |  |  |  |  | 备注
[6 empty] | 综合单价 | 合价 | 其中
[8 empty] | 人工费 | 机械费 | 暂估价
|  | 卫生间改造 |  |  |  |  | 7827.62 | 1030.37 | 8.08
1 | 031001006001 | 塑料管 | 1.安装部位：室外 2.介质：给水 3.材质、规格：PPR管 DN15 4.连接形式：热熔连接 5.压力试验及吹、洗设计要求：管道消毒、水冲洗 | m | 17.32 | 15.10 | 261.53 | 124.88 | 1.91
2 | 031001006002 | 塑料管 | 1.安装部位：室外 2.介质：给水 3.材质、规格：PPR管 DN32 4.连接形式：热熔连接 5.压力试验及吹、洗设计要求：管道消毒、水冲洗 | m | 28.05 | 30.64 | 859.45 | 298.45 | 3.09
3 | 031001006004 | 塑料管 | 1.安装部位：室外 2.介质：排水 3.材质、规格：PVC-U排水管De75*2.3 4.连接形式：粘接(含管件) 5.压力试验及吹、洗设计要求：灌水、通水试验 | m | 6.81 | 15.01 | 102.22 | 29.01
4 | 031003001001 | 螺纹阀门 | 1.阀门类型：自动排气阀 2.规格、压力等级：DN25 3.连接形式：螺纹连接 | 个 | 2 | 80.68 | 161.36 | 39.94 | 0.24
5 | 031003001005 | 螺纹阀门 | 1.阀门类型：截止阀 2.规格、压力等级：J11T-16K DN25 3.连接形式：螺纹连接 | 个 | 2 | 52.30 | 104.60 | 17.58 | 0.74
本页小计 | [6 empty] | 1489.16 | 509.86 | 5.98
【表10.2.2-16】
分部分项工程清单与计价表
单位(专业)工程名称:单项工程-给排水 | [5 empty] | 标段: |  |  | 第2页 共3页
序号 | 项目编码 | 项目名称 | 项目特征 | 计量 单位 | 工程量 | 金 额 (元) |  |  |  |  | 备注
[6 empty] | 综合单价 | 合价 | 其中
[8 empty] | 人工费 | 机械费 | 暂估价
6 | 031003001006 | 螺纹阀门 | 1.阀门类型：真空破坏器 2.规格、压力等级：DN25 3.连接形式：螺纹连接 | 个 | 2 | 99.77 | 199.54 | 39.94 | 0.24
7 | 031003013001 | 水表 | 1.安装部位(室内外)：室内 2.型号、规格：铁壳旋翼湿式水表(数字) LXSY-15E 3.连接形式：螺纹连接 4.附件配置：截止阀1个 | 组 | 3 | 114.98 | 344.94 | 74.19 | 1.86
8 | 031004014001 | 给.排水附(配)件 | 1.名称.材质：不锈钢地漏； 2.型号.规格：DN50。 | 个 | 1 | 44.18 | 44.18 | 10.48
9 | 030901013001 | 灭火器 | 1.形 式：室内灭火器安装箱体暗装 2.规格、型号：干粉灭火器MF/ABC3*2 | 套 | 1 | 285.96 | 285.96 | 35.02
10 | 031004013002 | 大、小便槽自动冲洗水箱 | 1.名 称：大便槽自动冲洗水箱（含感应设备） 2.规 格：按设计要求 3.水箱配件：大便自动冲洗水箱托架、水箱自动冲洗阀 | 套 | 8 | 682.98 | 5463.84 | 360.88
|  | 卫生间 |  |  |  |  | 6602.26 | 504.78 | 1.23
11 | 031001006005 | 塑料管 | 1.安装部位：室内 2.介质：给水 3.材质、规格：PPR管 DN15 4.连接形式：热熔连接 5.压力试验及吹、洗设计要求：管道消毒、水冲洗 | m | 11.16 | 15.10 | 168.52 | 80.46 | 1.23
本页小计 | [6 empty] | 6506.98 | 600.97 | 3.33
【表10.2.2-16】
分部分项工程清单与计价表
单位(专业)工程名称:单项工程-给排水 | [5 empty] | 标段: |  |  | 第3页 共3页
序号 | 项目编码 | 项目名称 | 项目特征 | 计量 单位 | 工程量 | 金 额 (元) |  |  |  |  | 备注
[6 empty] | 综合单价 | 合价 | 其中
[8 empty] | 人工费 | 机械费 | 暂估价
12 | 031001006006 | 塑料管 | 1.安装部位：室内排水 2.介质：污废水 3.材质、规格：PVC-U排水管 De50*2.0 4.连接形式：粘接(含管件) 5.压力试验及吹、洗设计要求：灌水、通水试验 | m | 11.12 | 20.02 | 222.62 | 101.08
13 | 031004013001 | 大、小便槽自动冲洗水箱 | 1.名 称：大便槽自动冲洗水箱（含感应设备） 2.规 格：按设计要求 3.水箱配件：大便自动冲洗水箱托架、水箱自动冲洗阀 | 套 | 4 | 682.98 | 2731.92 | 180.44
14 | 031004008002 | 拖布池 | 1.材质：不锈钢； 2.规格、类型：1400*500*550； 3.组装形式：落地式拖布池； 4.附件名称、数量：3个铜镀铬陶瓷芯加长快开冷水龙头及排水附件。 | 组 | 4 | 853.19 | 3412.76 | 101.68
15 | 030413003001 | 打洞（孔） | 1.混凝土楼板钻孔 直径 （mm以内）63 | 个 | 4 | 16.61 | 66.44 | 41.12
本页小计 | [6 empty] | 6433.74 | 424.32
合计 | [6 empty] | 14429.88 | 1535.15 | 9.31

## 4_表10_2_2-16 施工技术措施项目清单与计价表
【表10.2.2-16】
施工技术措施项目清单与计价表
单位(专业)工程名称:单项工程-给排水 | [5 empty] | 标段: |  |  | 第1页 共1页
序号 | 项目编码 | 项目名称 | 项目特征 | 计量 单位 | 工程量 | 金 额 (元) |  |  |  |  | 备注
[6 empty] | 综合单价 | 合价 | 其中
[8 empty] | 人工费 | 机械费 | 暂估价
|  | [请输入分部名称,电子评标勿删] |  |  | 0 |  | 79.78 | 19.19
1 | 031301017001 | 脚手架搭拆 | 1.脚手架搭拆费第十册 | 项 | 1 | 79.78 | 79.78 | 19.19
本页小计 | [6 empty] | 79.78 | 19.19
合计 | [6 empty] | 79.78 | 19.19

## 4_表10_2_2-20 施工组织(总价)措施项目清单与
【表10.2.2-20】
施工组织（总价）措施项目清单与计价表
工程名称:给排水 |  |  | 标段: | 第1页 共1页
序号 | 项目编号 | 项目名称 | 计算基础 | 费率 (%) | 金额 (元) | 备注
1 | 031302001001 | 安全文明施工费 |  |  | 100.63
1.1 |  | 安全文明施工基本费 | 定额人工费+定额机械费 | 7.1 | 100.63
2 | Z03130200801 | 提前竣工增加费 | 定额人工费+定额机械费
3 | 031302004001 | 二次搬运费 | 定额人工费+定额机械费
4 | 031302005001 | 冬雨季施工增加费 | 定额人工费+定额机械费
5 |  | 其他施工组织措施费 | 按相关规定计算
合 计 |  |  |  |  | 100.63

## 4_表10_2_2-21 其他项目清单与计价汇总表
【表10.2.2-21】
其他项目清单与计价汇总表
工程名称:给排水 |  | 标段: | 第1页 共1页
序号 | 项 目 名 称 | 金额(元) | 备注
1 | 暂列金额 | 752.22 | 明细详见表10.2.2-22
1.1 | 标化工地增加费 |  | 明细详见表10.2.2-22
1.2 | 优质工程增加费 |  | 明细详见表10.2.2-22
1.3 | 其他暂列金额 | 752.22 | 明细详见表10.2.2-22
2 | 暂估价
2.1 | 材料（设备）暂估价 |  | 明细详见表10.2.2-23
2.2 | 专业工程暂估价 |  | 明细详见表10.2.2-24
2.3 | 专项技术措施暂估价 |  | 明细详见表10.2.2-25
3 | 计日工 |  | 明细详见表10.2.2-26
4 | 总承包服务费 |  | 明细详见表10.2.2-27
合 计 |  | 752.22 | -

## 4_表10_2_2-22 暂列金额明细表
【表10.2.2-22】
暂列金额明细表
工程名称:给排水 |  |  | 标段: | 第1页 共1页
序号 | 项 目 名 称 | 计量单位 | 暂定金额(元) | 备注
1 | 标化工地增加费 | 项
2 | 优质工程增加费 | 项
3 | 其他暂列金额 | 项 | 752.22 | 估算比例一般不高于5%
3.1 | 其他暂列金额 | 项 | 752.22
合计 |  |  | 752.22 | -

## 4_表10_2_2-29 主要工日一览表
【表10.2.2-29】
主要工日一览表
工程名称:给排水 |  |  | 标段: |  | 第1页 共1页
序号 | 工日名称（类别） | 单位 | 数 量 | 单价(元) | 合价（元） | 备注
1 | 二类人工 | 工日 | 10.428 | 149.00 | 1553.77

## 4_表10_2_2-31 主要材料和工程设备一览表
【表10.2.2-31】
主要材料和工程设备一览表
工程名称:给排水 |  |  |  | 标段: |  | 第1页 共1页
序号 | 名称、规格、型号 | 单位 | 数量 | 单价(元) | 合价（元） | 备注
1 | 复合硅酸盐水泥PC 32.5R综合 | kg | 4.000 | 0.31 | 1.26
2 | 黄砂净砂(中粗砂) | m3 | 0.001 | 267.00 | 0.27
3 | 电 | kW·h | 2.900 | 0.88 | 2.55
4 | 水 | m3 | 0.238 | 5.73 | 1.36
5 | 排水栓带链堵 | 套 | 4.040 | 18.43 | 74.46
6 | 水箱自动冲洗阀DN50 | 个 | 12.120 | 50.00 | 606.00
7 | 大便自动冲洗水箱托架 | 副 | 12.000 | 15.00 | 180.00
8 | 不锈钢地漏DN50 100×100 | 个 | 1.010 | 30.09 | 30.39
9 | 铜镀铬陶瓷芯加长快开冷水龙头DN15 | 个 | 12.120 | 11.46 | 138.90
10 | 塑料给水管DN15 | m | 28.936 | 3.07 | 88.83
11 | 塑料给水管DN32 | m | 28.499 | 12.29 | 350.25
12 | PVC-U排水管De50*2.0 | m | 11.253 | 5.07 | 57.05
13 | 塑料排水管DN75 | m | 6.762 | 8.79 | 59.44
14 | 截止阀J11T-16K DN15 | 个 | 3.030 | 20.30 | 61.51
15 | 截止阀J11T-16K DN25 | 个 | 2.020 | 33.84 | 68.36
16 | 不锈钢拖布池1400*500*550 | 个 | 4.040 | 750.00 | 3030.00
17 | 大便槽自动冲洗水箱 | 个 | 12.000 | 250.00 | 3000.00
18 | 真空破坏器DN25 | 个 | 2.000 | 70.42 | 140.85
19 | 自动排气阀DN25 | 个 | 2.000 | 51.33 | 102.66
20 | 螺纹水表LXSY-15E | 只 | 3.000 | 58.49 | 175.47
21 | 水 | m3 | 2.402 | 5.73 | 13.76
22 | 灭火器箱(含灭火器)MF/ABC3*2 | 套 | 1.000 | 237.70 | 237.70
23 | 感应设备 | 套 | 12.000 | 300.00 | 3600.00

## 4_表10_2_2-32 主要机械台班一览表
【表10.2.2-32】
主要机械台班一览表
工程名称:给排水 |  |  |  | 标段: | 第1页 共1页
序号 | 机械名称、规格、型号 | 单位 | 数 量 | 单价(元) | 合价（元） | 备注
1 | 其他机械费 | 元 | 5.936 | 1.02 | 6.05
2 | 管子切断套丝机159mm | 台班 | 0.070 | 23.15 | 1.62
3 | 试压泵3MPa | 台班 | 0.081 | 19.93 | 1.61