## 表10_2_2-4 招标控制价扉页
【表10.2.2-4】
罗星幼儿园捣臼爿园区改造工程
招标控制价
招标控制价 | (小写): | 3349363元
| (大写): | 叁佰叁拾肆万玖仟叁佰陆拾叁元整
招 标 人: |  |  | 造价咨询人:
| (单位盖章) |  |  | (单位资质专用章)
法定代表人 或其授权人: |  |  | 法定代表人 或其授权人:
| (签字或盖章) |  |  | (签字或盖章)
编 制 人: |  |  | 复 核 人:
| (造价工程师签字盖专用章) |  |  | (造价工程师签字盖专用章)
编制时间: |  |  | 复核时间:

## 表10_2_2-11 编制说明
【表10.2.2-11】
编制说明
工程名称:罗星幼儿园捣臼爿园区改造工程 | 第1页 共1页
一、编制依据： 1、建设单位提供的施工图纸； 2、《建设工程工程量清单计价规范》（2013）及浙江省有关补充规定、《房屋建筑与装饰工程工程量计算规范》（2013）、《通用安装工程工程量计算规范》（2013）； 3、《浙江省房屋建筑与装饰工程预算定额》（2018版）、《浙江省通用安装工程预算定额》（2018版）； 4、《浙江省施工机械台班费用定额》（2018版）； 5、《浙江省建设工程计价规则》（2018版）； 6、与建设项目相关的标准、图集、规范、技术资料、文件、法律法规和综合解释； 二、取费说明： 1、安全防护、文明施工措施费，取费基数为定额人工费+定额机械费，按相应专业工程中值取费；安全文明施工费按市区工程考虑，安全文明施工费根据浙建建发[2022]37号相关规定取费。 2、企业管理费取费基数为定额人工费+定额机械费，按相应专业工程中值取费。 3、利润取费基数为定额人工费+定额机械费，按相应专业工程中值取费。 4、规费：取费基数为定额人工费+定额机械费，按相应专业工程中值取费。 5、税金取费基数为税前工程造价，税率为9%。 三、人工、材料价格取定： 1、人工单价：按《绍兴造价信息》2022年5月刊嵊州信息价计入。 2、材料价格：《绍兴造价信息》2022年5月刊嵊州价、《浙江造价信息》2022年第5期信息价格；《造价信息》没有发布的材料，参照市场价计入。 四、技术措施项目 本工程施工技术措施费均按施工技术措施中有关内容取定和计算。 五、其他需要说明的问题 1、预留金按本工程税前造价2%计入。 2、本预算施工图未经图审。 3、经询设计，乙级防火门材质为木质；仅一层木地板底需考虑20厚C25砼面层找平。 4、经询设计与业主，一二层走廊及楼梯间0.9m以下木饰面为16mm厚防火绿可木饰面，三层走廊及楼梯间均为涂料饰面，教室成品柜定制本工程不计。 5、食梯（具体规格样式业主自定）综合单价30000元/个计入。 6、小冰箱（具体规格样式业主自定）综合单价800元/个计入。 7、铜制校牌（具体规格样式业主自定）综合单价6500元/项计入。 8、经询设计，一层音体室上空的窗户设手动开启装置取消。 9、经询设计，配电间的配电箱1AP、2AP、AT1及进线电缆管线按原有考虑，本工程不计。 10、经询设计，消防电气按原有考虑，探测器及广播点位按吊顶调整。 11、经询设计，强电桥架按原有利用考虑，本工程不计。 12、经询设计，抗震支架本工程不考虑。 13、经询设计，教室射灯改为筒灯。 14、经询设计，智能化仅计管线桥架，设备本工程不计。 15、经询设计，给水管的阀门不锈钢阀门改为铜质阀门。 16、经询设计，给水管支管材质为PPR管计入。 17、经询设计，小便斗和洗脸盆感应式改为普通型计入。 18、经询设计，吊顶里的明配管防火涂料取消，本工程不计。 19、经询设计，明露及吊顶内的消防管采用橡塑管壳取消，本工程不计。 20、经询设计，挡烟垂壁本次工程不考虑。

## 表10_2_2-12 招标控制价费用表
【表10.2.2-12】
招标控制价费用表
工程名称:罗星幼儿园捣臼爿园区改造工程 |  |  |  |  | 第1页 共1页
序号 | 工程名称 | 金额(元) | 其中：（元） |  |  |  | 备注
|  |  | 暂估价 | 安全文明 施工基本费 | 规费 | 税金
1 | 单项工程 | 2445143 |  | 30878.49 | 131221.83 | 201892.58
1.1 | 建筑 | 2445143 |  | 30878.49 | 131221.83 | 201892.58
2 | 安装工程 | 904220 |  | 14332.12 | 53732.31 | 74660.31
2.1 | 暖通 | 21672 |  | 406.8 | 1525.14 | 1789.39
2.2 | 电气 | 564036 |  | 8825.14 | 33086.19 | 46571.82
2.3 | 智能化 | 92323 |  | 1510.76 | 5663.96 | 7622.96
2.4 | 给排水 | 166899 |  | 1976.99 | 7411.88 | 13780.68
2.5 | 消防 | 59290 |  | 1612.43 | 6045.14 | 4895.46
合计 |  | 3349363 |  | 45210.61 | 184954.14 | 276552.89

## 1_表10_2_2-13 【不含单列】单位(专业)工程招
【表10.2.2-13】
单位（专业）工程招标控制价费用表
工程名称:单项工程-建筑 |  |  | 标段: | 第1页 共1页
序号 | 费用名称 |  | 计算公式 | 金额 (元) | 备注
1 | 分部分项工程费 |  | ∑(分部分项工程量×综合单价） | 2006831.89 | 见表10.2.2-16
1.1 | 其中 | 人工费+机械费 | ∑分部分项（定额人工费+定额机械费） | 451308.9
2 | 措施项目费 |  | （2.1+2.2） | 61211.83
2.1 | 施工技术措施项目费 |  | ∑(技措项目工程量×综合单价） | 27983.38 | 见表10.2.2-16
2.1.1 | 其中 | 人工费+机械费 | ∑技措项目（定额人工费+定额机械费） | 18683.33
2.2 | 施工组织措施项目费 |  | (1.1+2.1.1)×7.07% | 33228.45 | 见表10.2.2-20
2.2.1 | 其中 | 安全文明施工基本费 | (1.1+2.1.1)×6.57% | 30878.49 | 见表10.2.2-20
3 | 其他项目费 |  | （3.1+3.2+3.3+3.4） | 43985.31
3.1 | 暂列金额 |  | 3.1.1+3.1.2+3.1.3 | 43985.31 | 见表10.2.2-21
3.1.1 | 其中 | 标化工地增加费 | 按招标文件规定额度列计 |  | 见表10.2.2-22
3.1.2 |  | 优质工程增加费 | 按招标文件规定额度列计 |  | 见表10.2.2-22
3.1.3 |  | 其他暂列金额 | 按招标文件规定额度列计 | 43985.31 | 见表10.2.2-22
3.2 | 暂估价 |  | 3.2.1+3.2.2+3.2.3 |  | 见表10.2.2-21
3.2.1 | 其中 | 材料（工程设备）暂估价 | 按招标文件规定额度列计 (或计入综合单价) |  | 见表10.2.2-23
3.2.2 |  | 专业工程暂估价 | 按招标文件规定额度列计 |  | 见表10.2.2-24
3.2.3 |  | 专项技术措施暂估价 | 按招标文件规定额度列计 |  | 见表10.2.2-25
3.3 | 计日工 |  | ∑计日工(暂估数量×综合单价） |  | 见表10.2.2-21
3.4 | 施工总承包服务费 |  | 3.4.1+3.4.2 |  | 见表10.2.2-21
3.4.1 | 其中 | 专业发包工程管理费 | ∑专业发包工程（暂估金额×费率） |  | 见表10.2.2-27
3.4.2 |  | 甲供材料设备管理费 | 甲供材料暂估金额×费率+甲供设备暂估金额×费率 |  | 见表10.2.2-27
4 | 规费 |  | (1.1+2.1.1)×27.92% | 131221.83
5 | 税金 |  | (1+2+3+4)×9% | 201892.58
招标控制价合计 |  |  | 1+2+3+4+5 | 2445143

## 1_表10_2_2-16 分部分项工程清单与计价表
【表10.2.2-16】
分部分项工程清单与计价表
单位(专业)工程名称:单项工程-建筑 | [5 empty] | 标段: |  |  | 第1页 共15页
序号 | 项目编码 | 项目名称 | 项目特征 | 计量 单位 | 工程量 | 金 额 (元) |  |  |  |  | 备注
[6 empty] | 综合单价 | 合价 | 其中
[8 empty] | 人工费 | 机械费 | 暂估价
|  | 拆除 |  |  |  |  | 10117.77 | 3277.88 | 5193.49
1 | 011601001001 | 砖砌体拆除 | 拆除原砖砌墙体 | m3 | 55.95 | 101.79 | 5695.15 | 1834.04 | 2921.15
2 | 011601001002 | 砖砌体拆除 | 墙体凿门窗洞口 | m3 | 9.56 | 157.14 | 1502.26 | 752.09 | 499.13
3 | 011602002001 | 钢筋混凝土构件拆除 | 钢筋混凝土构件拆除 | m3 | 1.50 | 481.76 | 722.64 | 303.96 | 300.48
4 | 010103002001 | 余方弃置 | 1.废弃料品种：石渣 2.运距：施工方自定 | m3 | 67.01 | 26.42 | 1770.4 | 60.98 | 1444.74
5 | 011610002001 | 金属门窗拆除 | 1.金属门窗拆除 2.垃圾外运，运距施工方自定 | m2 | 7.80 | 26.96 | 210.29 | 157.95 | 16.85
6 | 011610001001 | 木门窗拆除 | 1.木门窗拆除 2.垃圾外运，运距施工方自定 | m2 | 2.10 | 23.25 | 48.83 | 36.06 | 4.54
7 | 011608002001 | 铲除涂料面 | 1.拆除并清理涂料至水泥砂浆墙体基层 2.余方外运，运距施工方自定 工程量暂估，结算按实 | m2 | 20.00 | 8.41 | 168.2 | 132.8 | 6.6
|  | 新砌墙体 |  |  |  |  | 93919.57 | 32130.13 | 318.15
8 | 010401004001 | 多孔砖墙 | 1.页岩烧结多孔砖 墙厚200mm | m3 | 42.64 | 524.13 | 22348.9 | 5095.48 | 85.71
9 | 010401004002 | 多孔砖墙 | 1.页岩烧结多孔砖 墙厚100mm | m3 | 31.51 | 675.73 | 21292.25 | 5385.06 | 53.25
10 | 010503005001 | 过梁 | 1.混凝土强度等级：C25 | m3 | 2.70 | 647.93 | 1749.41 | 297.27 | 1.86
11 | 010503004001 | 圈梁 | 1.卫生间新做墙地面素砼反坎 | m3 | 2.20 | 647.93 | 1425.45 | 242.22 | 1.52
本页小计 | [6 empty] | 56933.78 | 14297.91 | 5335.83
【表10.2.2-16】
分部分项工程清单与计价表
单位(专业)工程名称:单项工程-建筑 | [5 empty] | 标段: |  |  | 第2页 共15页
序号 | 项目编码 | 项目名称 | 项目特征 | 计量 单位 | 工程量 | 金 额 (元) |  |  |  |  | 备注
[6 empty] | 综合单价 | 合价 | 其中
[8 empty] | 人工费 | 机械费 | 暂估价
12 | 010515001001 | 现浇构件钢筋 | 1.现浇构件带肋钢筋 HRB400以内 | t | 0.275 | 5649.24 | 1553.54 | 168.28 | 6.75
13 | 010607005001 | 砌块墙钢丝网加固 | 1.墙面挂钢丝网 | m2 | 1056.60 | 13.72 | 14496.55 | 4765.27
14 | 011201001001 | 墙面一般抹灰 | 1.专用界面剂一道甩毛(甩前喷湿墙面) 2.14厚WPM15水泥砂浆分层抹平 | m2 | 1056.60 | 29.39 | 31053.47 | 16176.55 | 169.06
|  | 地面 |  |  |  |  | 554774.79 | 97378.69 | 444.98
|  | 防水涂料（厨房区域+卫生间盥洗间） |  |  |  |  | 38918.18 | 3598.14
15 | 010904002001 | 楼（地）面涂膜防水 | 厨房区域+卫生间盥洗间+传达室卫生间： 2厚高聚物改性沥青防水涂料 | m2 | 363.95 | 46.48 | 16916.4 | 1255.63
16 | 010903002001 | 墙面涂膜防水 | 厨房区域+卫生间盥洗间+传达室卫生间： 2厚高聚物改性沥青防水涂料(周边上翻至，门洞除外) | m2 | 423.60 | 51.94 | 22001.78 | 2342.51
|  | 地面铺装 |  |  |  |  | 515856.61 | 93780.55 | 444.98
17 | 010404001001 | 垫层 | 厨房区域： 32cm厚碎石灌砂夯实 | m3 | 34.00 | 140.81 | 4787.54 | 1864.22 | 40.8
18 | 010501001001 | 垫层 | 厨房区域： 12cm厚C25砼垫层兼找坡找平 | m3 | 12.75 | 567.76 | 7238.94 | 575.28 | 9.05
本页小计 | [6 empty] | 98048.22 | 27147.74 | 225.66
【表10.2.2-16】
分部分项工程清单与计价表
单位(专业)工程名称:单项工程-建筑 | [5 empty] | 标段: |  |  | 第3页 共15页
序号 | 项目编码 | 项目名称 | 项目特征 | 计量 单位 | 工程量 | 金 额 (元) |  |  |  |  | 备注
[6 empty] | 综合单价 | 合价 | 其中
[8 empty] | 人工费 | 机械费 | 暂估价
19 | 011101001001 | 砼面层找平 | 一楼强化地板处： 1.原有混凝土地面冲洗干净 2.20厚C25砼面层找平兼磨光,内掺5%无机铝盐防水剂 | m2 | 624.11 | 25.53 | 15933.53 | 7857.54 | 12.48
20 | 011102003001 | 块料楼地面 | 厨房区域： 1.20厚DSM15干硬性水泥砂浆结合层,表面撒水泥粉(找平) 2.10厚600X600防滑地砖面层(面层为密实,缝宽≤1),纯水泥浆擦缝 | m2 | 92.00 | 124.38 | 11442.96 | 3288.08 | 20.24
21 | 011102003002 | 块料楼地面 | 卫生间地面+传达室+顶楼储藏间： 1.原有混凝土地面冲洗干净 2.20厚DSM15干硬性水泥砂浆结合层,表面撒水泥粉(找平) 3.素水泥浆一道 4.10厚300X300防滑地砖面层(面层为密实,缝宽≤1),纯水泥浆擦缝 | m2 | 335.15 | 123.78 | 41484.87 | 11810.69 | 73.73
22 | 011102003003 | 块料楼地面 | 1.原有混凝土地面冲洗干净 2.20厚DSM15干硬性水泥砂浆结合层,表面撒水泥粉(找平) 3.素水泥浆一道 4.10厚600X600通体砖(防滑型面层为密实,缝宽≤1)，美缝 | m2 | 260.83 | 129.53 | 33785.31 | 9322.06 | 57.38
23 | 01B001 | 大便坑 | 卫生间蹲坑 | 只 | 78 | 298.95 | 23318.1 | 8782.8 | 34.32
本页小计 | [6 empty] | 125964.77 | 41061.17 | 198.15
【表10.2.2-16】
分部分项工程清单与计价表
单位(专业)工程名称:单项工程-建筑 | [5 empty] | 标段: |  |  | 第4页 共15页
序号 | 项目编码 | 项目名称 | 项目特征 | 计量 单位 | 工程量 | 金 额 (元) |  |  |  |  | 备注
[6 empty] | 综合单价 | 合价 | 其中
[8 empty] | 人工费 | 机械费 | 暂估价
24 | 011102003004 | 块料楼地面 | 门厅及走廊、传达室、楼梯间： 1.原有钢筋混凝土现浇板冲洗干净 2.20厚DSM15干硬性水泥砂浆结合层,表面撒水泥粉(找平) 3.素水泥浆一道 4.13厚600*1200通体砖，美缝 | m2 | 868.94 | 132.18 | 114856.49 | 32454.91 | 191.17
25 | 011104004001 | 防静电活动地板 | 一层消控室： 1.原有混凝土地面冲洗干净 2.纯水泥砂浆一道 3.20厚WS M20水泥砂浆压实赶光 4.面层刷地板漆 5.200高600x600架空防静电全钢活动地板(横梁、可调地板支架固定于楼面) | m2 | 12.90 | 222.44 | 2869.48 | 465.3 | 3.48
26 | 011104002001 | 强化地板 | 1.防潮纸二道铺面 2.12厚阻燃型强化地板,板缝用胶粘剂粘铺 （局部需要处用强化地板专用收口条收口） | m2 | 1667.35 | 153.42 | 255804.84 | 16690.17
27 | 011108001001 | 石材零星项目 | 门槛： 1.原有钢筋混凝土现浇板冲洗干净 2.20厚DSM15干硬性水泥砂浆结合层,表面撒水泥粉(找平) 3.素水泥浆一道 4.20厚黑金沙大理石门槛铺贴 | m2 | 10.60 | 408.92 | 4334.55 | 669.5 | 2.33
|  | 墙面 |  |  |  |  | 498408.61 | 166021.96 | 392.22
本页小计 | [6 empty] | 377865.36 | 50279.88 | 196.98
【表10.2.2-16】
分部分项工程清单与计价表
单位(专业)工程名称:单项工程-建筑 | [5 empty] | 标段: |  |  | 第5页 共15页
序号 | 项目编码 | 项目名称 | 项目特征 | 计量 单位 | 工程量 | 金 额 (元) |  |  |  |  | 备注
[6 empty] | 综合单价 | 合价 | 其中
[8 empty] | 人工费 | 机械费 | 暂估价
|  | 厨房区域+卫生间盥洗间 |  |  |  |  | 155976.66 | 56746.71 | 65.57
28 | 011204003001 | 块料墙面 | 厨房区域+卫生间盥洗间+传达室卫生间： 1.原有水泥砂浆已粉刷的墙体基层6厚 2.6厚WPM20水泥砂浆黏贴层 3.9厚暖色调瓷砖墙面面层(白水泥擦缝) （含新建墙体瓷砖面） | m2 | 1225.30 | 118.43 | 145112.28 | 52418.33 | 61.27
29 | 011204003002 | 块料墙面 | 卫生间盥洗间局部： 1.原有水泥砂浆已粉刷的墙体基层6厚 2.6厚WPM20水泥砂浆黏贴层 3.9厚暖色小瓷砖(白水泥擦缝) （含新建墙体瓷砖面） | m2 | 86.00 | 126.33 | 10864.38 | 4328.38 | 4.3
|  | 音体室+三楼会议室 |  |  |  |  | 76420.66 | 20003.39 | 102.1
30 | 011207001001 | 墙面装饰板 | 音体室+三楼会议室 1.原有水泥砂浆墙体基层 2.30*30*1.0厚方管龙骨基层固定@200单层双向及其配套组件 3.岩棉(超细玻璃丝棉) 4.18厚成品防火吸音板 5.60*10*1.2“ U ”型黑色拉丝不锈钢包边收口 | m2 | 233.60 | 266.77 | 62317.47 | 17445.25 | 81.76
本页小计 | [6 empty] | 218294.13 | 74191.96 | 147.33
【表10.2.2-16】
分部分项工程清单与计价表
单位(专业)工程名称:单项工程-建筑 | [5 empty] | 标段: |  |  | 第6页 共15页
序号 | 项目编码 | 项目名称 | 项目特征 | 计量 单位 | 工程量 | 金 额 (元) |  |  |  |  | 备注
[6 empty] | 综合单价 | 合价 | 其中
[8 empty] | 人工费 | 机械费 | 暂估价
31 | 011207001002 | 墙面装饰板 | 音体室舞台墙面+会议室投屏墙面： 1.原有水泥砂浆墙体基层 2.30*30*1.0厚方管龙骨基层固定@200单层双向及其配套组件 3.15mm厚阻燃板基层 4.15mm成品免漆板贴面 5.60*10*1.2“ U ”型黑色拉丝不锈钢包边收口 | m2 | 58.10 | 242.74 | 14103.19 | 2558.14 | 20.34
|  | 涂料墙面（一二层走廊及楼梯间0.9米以上墙面+三层走廊及楼梯间+网络机房+配电间+门厅0.9米以上+科探室建构室+早教阅读室+午睡区、活动室+美工室0.9米以上+传达室+顶楼储藏间） |  |  |  |  | 90763.33 | 58621.58
32 | 011407001001 | 墙面喷刷涂料 | 1.原有水泥砂浆墙体基层 2.满刮外墙腻子二遍 3.内墙乳胶漆二度饰面 颜色详见图纸 | m2 | 3452.39 | 26.29 | 90763.33 | 58621.58
|  | 墙面板 |  |  |  |  | 175247.96 | 30650.28 | 224.55
本页小计 | [6 empty] | 104866.52 | 61179.72 | 20.34
【表10.2.2-16】
分部分项工程清单与计价表
单位(专业)工程名称:单项工程-建筑 | [5 empty] | 标段: |  |  | 第7页 共15页
序号 | 项目编码 | 项目名称 | 项目特征 | 计量 单位 | 工程量 | 金 额 (元) |  |  |  |  | 备注
[6 empty] | 综合单价 | 合价 | 其中
[8 empty] | 人工费 | 机械费 | 暂估价
33 | 011207001003 | 墙面装饰板 | 0.9米以下（一二层走廊及楼梯间+门厅+科探室+建构室+早教、阅读室+午睡区、活动室+美工室）： 1.原有水泥砂浆墙体基层 2.30*30*1.0厚方管龙骨基层固定@200单层双向及其配套组件 3.16mm厚防火绿可木饰面 | m2 | 421.39 | 196.85 | 82950.62 | 15612.5 | 147.49
34 | 011207001004 | 墙面装饰板 | 活动室(造型部分墙面)： 1.原有水泥砂浆墙体基层 2.30*30*1.0厚方管龙骨基层固定@200单层双向及其配套组件 3.15mm厚阻燃板基层 4.20厚软木墙板 | m2 | 80.10 | 253.76 | 20326.18 | 3940.12 | 28.04
35 | 011207001005 | 墙面装饰板 | 门厅(造型部分墙面)： 1.原有水泥砂浆墙体基层 2.30*30*1.0厚方管龙骨基层固定@200单层双向及其配套组件 3.15mm厚阻燃板基层 4.15mm成品免漆板贴面 5.60*10*1.2“ U ”型黑色拉丝不锈钢包边收口 | m2 | 33.12 | 255.17 | 8451.23 | 1600.69 | 11.59
36 | 011502002001 | 木质装饰线 | 40(高)*60(厚)成品免漆实木收口 | m | 769.72 | 25.69 | 19774.11 | 2763.29 | 23.09
37 | 011502002002 | 木质装饰线 | 40(高)*60(厚)成品免漆实木弧形收口 | m | 285.58 | 28.69 | 8193.29 | 1230.85 | 8.57
38 | 011502001001 | 金属装饰线 | 木纹不锈钢包边 | m | 10.10 | 32.21 | 325.32 | 40.6
本页小计 | [6 empty] | 140020.75 | 25188.05 | 218.78
【表10.2.2-16】
分部分项工程清单与计价表
单位(专业)工程名称:单项工程-建筑 | [5 empty] | 标段: |  |  | 第8页 共15页
序号 | 项目编码 | 项目名称 | 项目特征 | 计量 单位 | 工程量 | 金 额 (元) |  |  |  |  | 备注
[6 empty] | 综合单价 | 合价 | 其中
[8 empty] | 人工费 | 机械费 | 暂估价
39 | 011105006001 | 金属踢脚线 | 1、80mm黑色不锈钢踢脚线，细木工板基层 | m2 | 115.31 | 305.5 | 35227.21 | 5462.23 | 5.77
|  | 顶面 |  |  |  |  | 581682.8 | 168093.84 | 10.01
40 | 011302001001 | 吊顶天棚 | 一层厨房; 1.50系列轻钢龙骨 2.600*600*1.2白色铝板集成吊顶 | m2 | 100.80 | 147.26 | 14843.81 | 3180.24
41 | 011302001002 | 吊顶天棚 | 卫生间盥洗室+传达室： 1.50系列轻钢龙骨 2.300*300*1.2白色铝板集成吊顶 | m2 | 282.00 | 149.54 | 42170.28 | 9461.1
42 | 011407002001 | 天棚喷刷涂料 | 1.天棚面无机涂料二道 2.满刮两遍腻子 | m2 | 171.13 | 30.63 | 5241.71 | 2905.79
43 | 011407002002 | 天棚喷刷涂料 | 1.天棚面乳胶漆二道 2.满刮两遍腻子 | m2 | 20.00 | 26.29 | 525.8 | 339.6
44 | 011407002003 | 天棚喷刷涂料 | 1.石膏板面无机涂料二道 2.满刮两遍外墙腻子 | m2 | 20.10 | 28.12 | 565.21 | 306.73
45 | 011407002004 | 天棚喷刷涂料 | 1.石膏板面乳胶漆二道 2.满刮两遍外墙腻子 | m2 | 1812.77 | 23.78 | 43107.67 | 27662.87
46 | 011407002005 | 天棚喷刷涂料 | 铝方通上方顶面 1.原板底及梁底采用灰色内墙漆喷涂 | m2 | 1049.97 | 11.55 | 12127.15 | 7402.29
47 | 011302002001 | 格栅吊顶 | 1、50系列轻钢龙骨 2、80*100*1.0厚成品铝方通天棚 间距150mm2 | m2 | 928.57 | 190.06 | 176484.01 | 17345.69
本页小计 | [6 empty] | 330292.85 | 74066.54 | 5.77
【表10.2.2-16】
分部分项工程清单与计价表
单位(专业)工程名称:单项工程-建筑 | [5 empty] | 标段: |  |  | 第9页 共15页
序号 | 项目编码 | 项目名称 | 项目特征 | 计量 单位 | 工程量 | 金 额 (元) |  |  |  |  | 备注
[6 empty] | 综合单价 | 合价 | 其中
[8 empty] | 人工费 | 机械费 | 暂估价
48 | 011302002002 | 格栅吊顶 | 1、50系列轻钢龙骨 2、80*100*1.0厚成品铝方通天棚 间距165mm2 | m2 | 18.10 | 179.46 | 3248.23 | 338.11
49 | 011302002003 | 格栅吊顶 | 一层手工教室+建构室+早教、阅读室（含密度板造型） 1、50系列轻钢龙骨 2、80*120*1.0厚成品铝方通天棚 间距250mm2 | m2 | 37.00 | 269.96 | 9988.52 | 622.34
50 | 011302002004 | 格栅吊顶 | 一层音体室：： 1、100*200*1.5厚原木色铝方通天棚 间距150mm | m2 | 15.10 | 333.81 | 5040.53 | 282.07
51 | 011302001003 | 吊顶天棚 | 一层音体室： 1.50系列轻钢龙骨 2.15mm厚防火板基层 3.15mm成品饰免漆板天棚贴面，颜色详见图纸 | m2 | 33.80 | 200 | 6760 | 1516.94
52 | 011302001004 | 吊顶天棚 | 1.U50轻钢龙骨 2.局部造型15厚防火板基层 3.9厚纸面石膏板双层覆面，板缝贴胶带、点锈 | m2 | 1003.69 | 147.63 | 148174.75 | 50806.79
53 | 011302001005 | 吊顶天棚 | 1.U50轻钢龙骨 2.9厚纸面石膏板双层覆面，板缝贴胶带、点锈 | m2 | 456.18 | 112.66 | 51393.24 | 21084.64
本页小计 | [6 empty] | 224605.27 | 74650.89
【表10.2.2-16】
分部分项工程清单与计价表
单位(专业)工程名称:单项工程-建筑 | [5 empty] | 标段: |  |  | 第10页 共15页
序号 | 项目编码 | 项目名称 | 项目特征 | 计量 单位 | 工程量 | 金 额 (元) |  |  |  |  | 备注
[6 empty] | 综合单价 | 合价 | 其中
[8 empty] | 人工费 | 机械费 | 暂估价
54 | 011302001006 | 吊顶天棚（侧面） | 1.U50轻钢龙骨 2.9厚纸面石膏板双层覆面 ，板缝贴胶带、点锈 | m2 | 151.11 | 115.73 | 17487.96 | 7322.79
55 | 011304001001 | 灯带（槽） | 1、灯槽、灯带细木工板+9厚双层纸面石膏板 | m2 | 101.16 | 166.94 | 16887.65 | 6766.59 | 7.08
56 | 010810002001 | 木窗帘盒 | 15厚细木工板+9厚双层纸面石膏板窗帘盒 详见图纸 | m2 | 97.76 | 147.34 | 14403.96 | 7940.07 | 2.93
57 | 011302001007 | 吊顶天棚 | 定制软膜灯箱（含吊顶龙骨、基层板等） | m2 | 51.30 | 257.94 | 13232.32 | 2809.19
|  | 门窗、门窗套及窗帘 |  |  |  |  | 149865.16 | 8662.44 | 28.49
58 | 010802001001 | 门锁及插销安装 | 一楼原有已经安装好的室外双开门考虑门锁及插销的费用 | 扇 | 9 | 217.42 | 1956.78 | 461.97
59 | 010801004001 | 木质防火门 | 1.乙级防火门（含五金配件） 2.具体材质样式由业主自定 | m2 | 12.15 | 379.2 | 4607.28 | 412.74
60 | 010802003001 | 钢质防火门 | 1.成品304不锈钢乙级防火门(304不锈钢门上下开启,壁厚1.5mm) 2.具体材质样式由业主自定 | m2 | 7.20 | 566.7 | 4080.24 | 180.94
61 | 010802001002 | 金属门 | 1.餐梯外增设带锁装置的成品304不锈钢防护门 2.含五金等 3.材质样式业主自定 | m2 | 3.15 | 772.27 | 2432.65 | 74.81
本页小计 | [6 empty] | 75088.84 | 25969.1 | 10.01
【表10.2.2-16】
分部分项工程清单与计价表
单位(专业)工程名称:单项工程-建筑 | [5 empty] | 标段: |  |  | 第11页 共15页
序号 | 项目编码 | 项目名称 | 项目特征 | 计量 单位 | 工程量 | 金 额 (元) |  |  |  |  | 备注
[6 empty] | 综合单价 | 合价 | 其中
[8 empty] | 人工费 | 机械费 | 暂估价
62 | 010801004002 | 成品实木造型门 | 1.成品实木造型门（含五金配件，门套） 2.距地0.6m处加设幼儿专用拉手，另平开门需设防夹手设施 3.具体材质样式由业主自定 | m2 | 74.88 | 682.29 | 51089.88 | 1353.08
63 | 010801001001 | 成品实木门 | 1.成品实木门（含五金配件，门套） 2.距地0.6m处加设幼儿专用拉手，另平开门需设防夹手设施 3.具体材质样式由业主自定 | m2 | 74.25 | 552.29 | 41007.53 | 1341.7
64 | 010805001001 | 电子感应门 | 1.钢化夹胶玻璃感应门，M0821a 2.电子感应自动门传感装置安装 | 樘 | 1 | 4262.45 | 4262.45 | 396.56 | 1.39
65 | 010802001003 | 金属门 | 1.铝合金框双层中空玻璃门带窗（壁厚1.5mm），含五金配件 2.具体材质样式由业主自定 | m2 | 4.16 | 484.68 | 2016.27 | 91.73
66 | 010807001001 | 金属窗 | 1.普通铝合金普通玻璃推拉窗 2. 88系列1.4厚(5mm浮玻) 3.详见图集2010浙J7 | m2 | 39.24 | 280.74 | 11016.24 | 628.23
67 | 011210003001 | 玻璃观察窗 | 1.普通铝合金中空玻璃艺术观察窗 2.中空钢化玻璃 5mm+9A+5mm | m2 | 6.36 | 291.35 | 1852.99 | 95.08
68 | 011210003002 | 玻璃观察窗免漆窗套 | 1.玻璃观察窗免漆窗套（弧形） 2.展开宽度：200mm以内 | m | 28.26 | 98.82 | 2792.65 | 289.95
69 | 010808004001 | 金属门窗套 | 1.外包1.2米高304不锈钢包边，壁厚1.2mm | m2 | 3.00 | 279.56 | 838.68 | 67.92
本页小计 | [6 empty] | 114876.69 | 4264.25 | 1.39
【表10.2.2-16】
分部分项工程清单与计价表
单位(专业)工程名称:单项工程-建筑 | [5 empty] | 标段: |  |  | 第12页 共15页
序号 | 项目编码 | 项目名称 | 项目特征 | 计量 单位 | 工程量 | 金 额 (元) |  |  |  |  | 备注
[6 empty] | 综合单价 | 合价 | 其中
[8 empty] | 人工费 | 机械费 | 暂估价
70 | 010809004001 | 石材窗台板 | 1.走廊、办公室等所有外窗窗台增设20厚的成品人造大理石(宽度为150mm) 2.20厚1:3水泥砂浆 | m2 | 46.73 | 413.34 | 19315.38 | 3020.63 | 27.1
71 | 010807004001 | 不锈钢防护网 | 厨房：加装不锈钢防护网(防盗、防虫及防啮齿动物入室) | m2 | 17.60 | 121.94 | 2146.14 | 247.1
72 | 010807004002 | 挡鼠板 | 挡鼠板 材质尺寸业主自定 | 块 | 3 | 150 | 450
|  | 成品旗杆及旗台 |  |  |  |  | 4828.08 | 1463.49 | 597.51
73 | 010501003001 | 基础 | 1.C25钢筋混凝土旗台 2.尺寸：1m*1m*1.2m高 | m3 | 1.20 | 556.31 | 667.57 | 47.77 | 0.32
74 | 010515001002 | 现浇构件钢筋 | 1.现浇构件带肋钢筋 HRB400以内 直径（mm以内）10 | t | 0.004 | 5649.24 | 22.6 | 2.45 | 0.1
75 | 010515001003 | 现浇构件钢筋 | 1.现浇构件带肋钢筋 HRB400以内 直径（mm以内）18 | t | 0.021 | 5522.82 | 115.98 | 11.07 | 1.56
76 | 011506002001 | 金属旗杆 | 1.304不锈钢成品旗杆，手动 2.H=12m 材质样式业主自定 | 根 | 1 | 4021.93 | 4021.93 | 1402.2 | 595.53
|  | 其他 |  |  |  |  | 104188.31 | 14247.62 | 51.68
77 | 010501001002 | 垫层 | 一楼舞台处： 1.C25轻骨料砼浇筑 | m3 | 9.75 | 567.76 | 5535.66 | 439.92 | 6.92
78 | 010507004001 | 台阶 | 一楼舞台处： 1.C25砼台阶，宽0.3m | m2 | 2.50 | 280.96 | 702.4 | 230.73 | 2.1
本页小计 | [6 empty] | 32977.66 | 5401.87 | 633.63
【表10.2.2-16】
分部分项工程清单与计价表
单位(专业)工程名称:单项工程-建筑 | [5 empty] | 标段: |  |  | 第13页 共15页
序号 | 项目编码 | 项目名称 | 项目特征 | 计量 单位 | 工程量 | 金 额 (元) |  |  |  |  | 备注
[6 empty] | 综合单价 | 合价 | 其中
[8 empty] | 人工费 | 机械费 | 暂估价
79 | 011503001001 | 不锈钢方管栏杆 | 一层楼梯处： 不锈钢方管栏杆,高度到梯板底(规格40*40*1.2@净距≤110) | m | 3.64 | 211.46 | 769.71 | 143.16 | 42.66
80 | 011505010001 | 镜面玻璃 | 1.午睡区卫生间银镜定制（弧形） 具体材质样式由业主自定 | m2 | 6.30 | 194.22 | 1223.59 | 215.46
81 | 011505010002 | 镜面玻璃 | 1.音体室银镜安装 具体材质样式由业主自定 | m2 | 24.30 | 211.92 | 5149.66 | 831.06
82 | 01B002 | 墨绿色压腿杠 | 标准墨绿色压腿杠，直径45无缝钢管，壁厚3.5mm，H=1m，双层落地把杆，详见图纸 具体材质样式由业主自定 | m | 9.50 | 200 | 1900
83 | 011210005001 | 成品隔断 | 1.原木色成品隔断 具体材质样式由业主自定 | m2 | 166.98 | 151.53 | 25302.48 | 7046.56
84 | 011210005002 | 成品隔断 | 1.原木色成品隔断（造型） 具体材质样式由业主自定 | m2 | 21.00 | 186.53 | 3917.13 | 886.2
85 | 011505006001 | 毛巾杆(架） | 午睡区卫生间： 1.成品毛巾架安装（长约1.4m） 具体材质样式由业主自定 | 套 | 14 | 159.7 | 2235.8 | 93.38
86 | 011501020001 | 大理石台面 | 科探室+早教阅读室+午睡区卫生间+建构室： 1.大理石台面 | m2 | 21.18 | 359.93 | 7623.32 | 840.63
87 | 011206001001 | 石材台面开孔 | 石材台面开孔 | 只 | 62 | 32.38 | 2007.56 | 1431.58
本页小计 | [6 empty] | 50129.25 | 11488.03 | 42.66
【表10.2.2-16】
分部分项工程清单与计价表
单位(专业)工程名称:单项工程-建筑 | [5 empty] | 标段: |  |  | 第14页 共15页
序号 | 项目编码 | 项目名称 | 项目特征 | 计量 单位 | 工程量 | 金 额 (元) |  |  |  |  | 备注
[6 empty] | 综合单价 | 合价 | 其中
[8 empty] | 人工费 | 机械费 | 暂估价
88 | 031004003001 | 洗脸盆 | 传达室外面增设艺术造型户外洗脸盆 材质样式业主自定 | 组 | 4 | 515.6 | 2062.4 | 163.6
89 | 011502007001 | 防撞保护条 | 1.室内所有阳角处1.3米以下用成品PVC塑料护角、防撞保护条包边 工程量暂估，结算按实 | m | 195.00 | 24.92 | 4859.4 | 534.3
90 | 011208001001 | 柱（梁）面装饰 | 室内所有消防外露立管用12mm防火防潮石膏板包管,并有明显标志 工程量暂估，结算按实 | m2 | 108.00 | 62.4 | 6739.2 | 1391.04
91 | 011503001002 | 楼梯护栏杆加高 | 室内楼梯一侧防护栏杆加高300mm,材质与原有栏杆规格一致 | m | 42.00 | 80 | 3360
92 | 01B003 | 食梯 | 食梯 1.餐梯呼叫按钮高度>1700mm,餐梯外增设带锁装置的成品304不锈钢防护门 2.具体规格样式材质，业主自定 | 个 | 1 | 30000 | 30000
93 | 01B004 | 小冰箱 | 小冰箱，具体规格样式材质，业主自定 | 个 | 1 | 800 | 800
|  | 校牌 |  |  |  |  | 9046.8 | 362.56
94 | 01B005 | 校牌 | 1.幼儿园南增设一座校牌 2.尺寸：长5.8米,平均高0.75米， 3.材质：铜制 4.具体规格样式材质，业主自定 | 项 | 1 | 6500 | 6500
95 | 011508004001 | 金属字 | 1.铜字 2.尺寸：0.6m*0.6m 3.具体样式字体，业主自定 | 个 | 8 | 318.35 | 2546.8 | 362.56
本页小计 | [6 empty] | 56867.8 | 2451.5
【表10.2.2-16】
分部分项工程清单与计价表
单位(专业)工程名称:单项工程-建筑 | [5 empty] | 标段: |  |  | 第15页 共15页
序号 | 项目编码 | 项目名称 | 项目特征 | 计量 单位 | 工程量 | 金 额 (元) |  |  |  |  | 备注
[6 empty] | 综合单价 | 合价 | 其中
[8 empty] | 人工费 | 机械费 | 暂估价
合计 | [6 empty] | 2006831.89 | 491638.61 | 7036.53

## 1_表10_2_2-16 施工技术措施项目清单与计价表
【表10.2.2-16】
施工技术措施项目清单与计价表
单位(专业)工程名称:单项工程-建筑 | [5 empty] | 标段: |  |  | 第1页 共1页
序号 | 项目编码 | 项目名称 | 项目特征 | 计量 单位 | 工程量 | 金 额 (元) |  |  |  |  | 备注
[6 empty] | 综合单价 | 合价 | 其中
[8 empty] | 人工费 | 机械费 | 暂估价
|  | 措施项目 |  |  |  |  | 27983.38 | 19410.21 | 1473.26
1 | 011701006001 | 满堂脚手架 | 1.满堂脚手架 ~基本层3.6m～5.2m`单独装饰或二次装饰工程 | m2 | 3004.65 | 7.48 | 22474.78 | 16044.83 | 1382.14
2 | 011702009001 | 过梁 | 1.现浇混凝土 直形圈过梁 复合木模 | m2 | 46.20 | 55.28 | 2553.94 | 1549.09 | 33.26
3 | 011702008001 | 圈梁 | 1.现浇混凝土 直形圈过梁 复合木模 | m2 | 33.00 | 55.28 | 1824.24 | 1106.49 | 23.76
4 | 011702001001 | 基础 | 1.现浇混凝土模板 | m2 | 2.43 | 49.02 | 119.12 | 70.18 | 2.72
5 | 011701003001 | 里脚手架 | 1、内墙脚手架 | m2 | 100.00 | 7.76 | 776 | 501 | 26
6 | 011702001002 | 基础 | 1.现浇混凝土模板 基础模板 | m2 | 4.80 | 49.02 | 235.3 | 138.62 | 5.38
本页小计 | [6 empty] | 27983.38 | 19410.21 | 1473.26
合计 | [6 empty] | 27983.38 | 19410.21 | 1473.26

## 1_表10_2_2-20 施工组织(总价)措施项目清单与
【表10.2.2-20】
施工组织（总价）措施项目清单与计价表
工程名称:建筑 |  |  | 标段: | 第1页 共1页
序号 | 项目编号 | 项目名称 | 计算基础 | 费率 (%) | 金额 (元) | 备注
1 | 011707001001 | 安全文明施工费 |  |  | 30878.49
1.1 |  | 安全文明施工基本费 | 定额人工费+定额机械费 | 6.57 | 30878.49
2 | Z01110900801 | 提前竣工增加费 | 定额人工费+定额机械费
3 | 011707004001 | 二次搬运费 | 定额人工费+定额机械费 | 0.5 | 2349.96
4 | 011707005001 | 冬雨季施工增加费 | 定额人工费+定额机械费
5 |  | 其他施工组织措施费 | 按相关规定计算
合 计 |  |  |  |  | 33228.45

## 1_表10_2_2-21 其他项目清单与计价汇总表
【表10.2.2-21】
其他项目清单与计价汇总表
工程名称:建筑 |  | 标段: | 第1页 共1页
序号 | 项 目 名 称 | 金额(元) | 备注
1 | 暂列金额 | 43985.31 | 明细详见表10.2.2-22
1.1 | 标化工地增加费 |  | 明细详见表10.2.2-22
1.2 | 优质工程增加费 |  | 明细详见表10.2.2-22
1.3 | 其他暂列金额 | 43985.31 | 明细详见表10.2.2-22
2 | 暂估价
2.1 | 材料（设备）暂估价 |  | 明细详见表10.2.2-23
2.2 | 专业工程暂估价 |  | 明细详见表10.2.2-24
2.3 | 专项技术措施暂估价 |  | 明细详见表10.2.2-25
3 | 计日工 |  | 明细详见表10.2.2-26
4 | 总承包服务费 |  | 明细详见表10.2.2-27
合 计 |  | 43985.31 | 0

## 1_表10_2_2-32 主要机械台班一览表
【表10.2.2-32】
主要机械台班一览表
工程名称:建筑 |  |  |  | 标段: | 第1页 共2页
序号 | 机械名称、规格、型号 | 单位 | 数 量 | 单价(元) | 合价（元） | 备注
1 | 轮胎式装载机1.5m3 | 台班 | 0.232 | 829.76 | 192.5
2 | 轮胎式装载机2m3 | 台班 | 0.001 | 926.21 | 0.93
3 | 电动夯实机250N·m | 台班 | 1.36 | 29.99 | 40.79
4 | 手持式风动凿岩机 | 台班 | 1.29 | 12.61 | 16.27
5 | 手持式风动凿岩机 | 台班 | 13.168 | 12.61 | 166.05
6 | 载货汽车4t | 台班 | 0.047 | 498.16 | 23.41
7 | 载货汽车4t | 台班 | 2.9 | 498.16 | 1444.66
8 | 自卸汽车15t | 台班 | 1.244 | 1024.19 | 1274.09
9 | 自卸汽车15t | 台班 | 0.006 | 1024.19 | 6.15
10 | 灰浆搅拌机200L | 台班 | 0.16 | 170.09 | 27.21
11 | 干混砂浆罐式搅拌机20000L | 台班 | 0.266 | 211.41 | 56.24
12 | 干混砂浆罐式搅拌机20000L | 台班 | 1.333 | 211.41 | 281.81
13 | 干混砂浆罐式搅拌机20000L | 台班 | 0.483 | 211.41 | 102.11
14 | 干混砂浆罐式搅拌机20000L | 台班 | 1.482 | 211.41 | 313.31
15 | 钢筋调直机14mm | 台班 | 0.075 | 39.74 | 2.98
16 | 钢筋切断机40mm | 台班 | 0.032 | 46.85 | 1.5
17 | 钢筋弯曲机40mm | 台班 | 0.091 | 27.99 | 2.55
18 | 木工圆锯机500mm | 台班 | 0.58 | 30.08 | 17.45
19 | 木工圆锯机500mm | 台班 | 0.208 | 30.08 | 6.26
20 | 木工圆锯机500mm | 台班 | 0.219 | 30.08 | 6.59
21 | 木工圆锯机500mm | 台班 | 0.073 | 30.08 | 2.2
22 | 交流弧焊机21kV·A | 台班 | 0.02 | 69.68 | 1.39
23 | 交流弧焊机32kV·A | 台班 | 2.003 | 102.85 | 206.01
24 | 交流弧焊机32kV·A | 台班 | 0.79 | 102.85 | 81.25
25 | 直流弧焊机32kW | 台班 | 0.009 | 106.95 | 0.96
26 | 对焊机75kV·A | 台班 | 0.002 | 131.93 | 0.26
27 | 氩弧焊机500A | 台班 | 6.044 | 105.59 | 638.19
28 | 电焊条烘干箱45×35×45cm3 | 台班 | 0.001 | 9.73 | 0.01
29 | 电动空气压缩机0.3m3/min | 台班 | 1.056 | 27.48 | 29.02
30 | 内燃空气压缩机3m3/min | 台班 | 0.647 | 439.61 | 284.43
【表10.2.2-32】
主要机械台班一览表
工程名称:建筑 |  |  |  | 标段: | 第2页 共2页
序号 | 机械名称、规格、型号 | 单位 | 数 量 | 单价(元) | 合价（元） | 备注
31 | 内燃空气压缩机3m3/min | 台班 | 7.402 | 439.61 | 3253.99
32 | 混凝土振捣器平板式 | 台班 | 0.689 | 13.13 | 9.05
33 | 混凝土振捣器平板式 | 台班 | 1.463 | 13.13 | 19.21
34 | 混凝土振捣器插入式 | 台班 | 0.367 | 5.08 | 1.86
35 | 混凝土振捣器插入式 | 台班 | 0.065 | 5.08 | 0.33
36 | 混凝土振捣器插入式 | 台班 | 0.299 | 5.08 | 1.52

## 2_表10_2_2-13 【不含单列】单位(专业)工程招
【表10.2.2-13】
单位（专业）工程招标控制价费用表
工程名称:安装工程-暖通 |  |  | 标段: | 第1页 共1页
序号 | 费用名称 |  | 计算公式 | 金额 (元) | 备注
1 | 分部分项工程费 |  | ∑(分部分项工程量×综合单价） | 17400.74 | 见表10.2.2-16
1.1 | 其中 | 人工费+机械费 | ∑分部分项（定额人工费+定额机械费） | 4947.38
2 | 措施项目费 |  | （2.1+2.2） | 566.41
2.1 | 施工技术措施项目费 |  | ∑(技措项目工程量×综合单价） | 146.66 | 见表10.2.2-16
2.1.1 | 其中 | 人工费+机械费 | ∑技措项目（定额人工费+定额机械费） | 31.86
2.2 | 施工组织措施项目费 |  | (1.1+2.1.1)×8.43% | 419.75 | 见表10.2.2-20
2.2.1 | 其中 | 安全文明施工基本费 | (1.1+2.1.1)×8.17% | 406.8 | 见表10.2.2-20
3 | 其他项目费 |  | （3.1+3.2+3.3+3.4） | 389.85
3.1 | 暂列金额 |  | 3.1.1+3.1.2+3.1.3 | 389.85 | 见表10.2.2-21
3.1.1 | 其中 | 标化工地增加费 | 按招标文件规定额度列计 |  | 见表10.2.2-22
3.1.2 |  | 优质工程增加费 | 按招标文件规定额度列计 |  | 见表10.2.2-22
3.1.3 |  | 其他暂列金额 | 按招标文件规定额度列计 | 389.85 | 见表10.2.2-22
3.2 | 暂估价 |  | 3.2.1+3.2.2+3.2.3 |  | 见表10.2.2-21
3.2.1 | 其中 | 材料（工程设备）暂估价 | 按招标文件规定额度列计 (或计入综合单价) |  | 见表10.2.2-23
3.2.2 |  | 专业工程暂估价 | 按招标文件规定额度列计 |  | 见表10.2.2-24
3.2.3 |  | 专项技术措施暂估价 | 按招标文件规定额度列计 |  | 见表10.2.2-25
3.3 | 计日工 |  | ∑计日工(暂估数量×综合单价） |  | 见表10.2.2-21
3.4 | 施工总承包服务费 |  | 3.4.1+3.4.2 |  | 见表10.2.2-21
3.4.1 | 其中 | 专业发包工程管理费 | ∑专业发包工程（暂估金额×费率） |  | 见表10.2.2-27
3.4.2 |  | 甲供材料设备管理费 | 甲供材料暂估金额×费率+甲供设备暂估金额×费率 |  | 见表10.2.2-27
4 | 规费 |  | (1.1+2.1.1)×30.63% | 1525.14
5 | 税金 |  | (1+2+3+4)×9% | 1789.39
招标控制价合计 |  |  | 1+2+3+4+5 | 21672

## 2_表10_2_2-16 分部分项工程清单与计价表
【表10.2.2-16】
分部分项工程清单与计价表
单位(专业)工程名称:安装工程-暖通 | [5 empty] | 标段: |  |  | 第1页 共2页
序号 | 项目编码 | 项目名称 | 项目特征 | 计量 单位 | 工程量 | 金 额 (元) |  |  |  |  | 备注
[6 empty] | 综合单价 | 合价 | 其中
[8 empty] | 人工费 | 机械费 | 暂估价
|  | 暖通 |  |  |  |  | 17400.74 | 4814.36 | 627.86
1 | 030702001001 | 碳钢通风管道 | 1、名 称：碳钢通风管道 2、材 质：镀锌薄钢板 3、形 状：矩形 4、规 格：边长（mm）≤320 5、板材厚度：0.5 6、管件、法兰等附件及支架设计要求：型钢 7、接口形式：共板法兰连接 | m2 | 47.88 | 138.45 | 6628.99 | 2832.1 | 615.26
2 | 030702008001 | 柔性软风管 | 1、名 称：换气扇金属软管 2、规 格：D100 | m | 52.89 | 18.36 | 971.06 | 265.51
3 | 030404033001 | 风扇 | 1、名 称：排风扇带止回阀 2、型 号、规 格：120CMH,100Pa,24W 3、安装方式：嵌入式安装 | 台 | 35 | 174.91 | 6121.85 | 1095.15
4 | 030404033002 | 风扇 | 1、名 称：排风扇带止回阀 2、型 号、规 格：120CMH,100Pa,28W 3、安装方式：嵌入式安装 | 台 | 7 | 174.91 | 1224.37 | 219.03
5 | 030703011001 | 铝及铝合金风口、散流器 | 1、名 称：铝合金单层防雨百叶（带防虫网） 2、型 号、规 格：320*160 | 个 | 8 | 137.15 | 1097.2 | 110.88 | 1.04
6 | 030703011002 | 铝及铝合金风口、散流器 | 1、名 称：铝合金单层防雨百叶（带防虫网） 2、型 号、规 格：200*160 | 个 | 1 | 119.17 | 119.17 | 10.73 | 0.13
本页小计 | [6 empty] | 16162.64 | 4533.4 | 616.43
【表10.2.2-16】
分部分项工程清单与计价表
单位(专业)工程名称:安装工程-暖通 | [5 empty] | 标段: |  |  | 第2页 共2页
序号 | 项目编码 | 项目名称 | 项目特征 | 计量 单位 | 工程量 | 金 额 (元) |  |  |  |  | 备注
[6 empty] | 综合单价 | 合价 | 其中
[8 empty] | 人工费 | 机械费 | 暂估价
7 | 030703001001 | 碳钢阀门 | 1、名 称：70℃防火调节阀 2、型 号：160*160 3、支架形式、材质：型钢吊支架 | 个 | 2 | 291.52 | 583.04 | 110.56 | 7.62
8 | 030703001002 | 碳钢阀门 | 1、名 称：70℃防火调节阀 2、型 号：320*160 3、支架形式、材质：型钢吊支架 | 个 | 1 | 320.74 | 320.74 | 55.28 | 3.81
9 | 030704001001 | 通风工程检测、 调试 | 1、名称：通风空调系统调试费 | 系统 | 1 | 334.32 | 334.32 | 115.12
本页小计 | [6 empty] | 1238.1 | 280.96 | 11.43
合计 | [6 empty] | 17400.74 | 4814.36 | 627.86

## 2_表10_2_2-16 施工技术措施项目清单与计价表
【表10.2.2-16】
施工技术措施项目清单与计价表
单位(专业)工程名称:安装工程-暖通 | [5 empty] | 标段: |  |  | 第1页 共1页
序号 | 项目编码 | 项目名称 | 项目特征 | 计量 单位 | 工程量 | 金 额 (元) |  |  |  |  | 备注
[6 empty] | 综合单价 | 合价 | 其中
[8 empty] | 人工费 | 机械费 | 暂估价
|  | 脚手架搭拆 |  |  | 0 |  | 146.66 | 35.32
1 | 031301017001 | 脚手架搭拆 | 1、脚手架搭拆费第七册 | 项 | 1 | 146.66 | 146.66 | 35.32
本页小计 | [6 empty] | 146.66 | 35.32
合计 | [6 empty] | 146.66 | 35.32

## 2_表10_2_2-20 施工组织(总价)措施项目清单与
【表10.2.2-20】
施工组织（总价）措施项目清单与计价表
工程名称:暖通 |  |  | 标段: | 第1页 共1页
序号 | 项目编号 | 项目名称 | 计算基础 | 费率 (%) | 金额 (元) | 备注
1 | 031302001001 | 安全文明施工费 |  |  | 406.8
1.1 |  | 安全文明施工基本费 | 定额人工费+定额机械费 | 8.17 | 406.8
2 | Z03130200801 | 提前竣工增加费 | 定额人工费+定额机械费
3 | 031302004001 | 二次搬运费 | 定额人工费+定额机械费 | 0.26 | 12.95
4 | 031302005001 | 冬雨季施工增加费 | 定额人工费+定额机械费
5 |  | 其他施工组织措施费 | 按相关规定计算
合 计 |  |  |  |  | 419.75

## 2_表10_2_2-21 其他项目清单与计价汇总表
【表10.2.2-21】
其他项目清单与计价汇总表
工程名称:暖通 |  | 标段: | 第1页 共1页
序号 | 项 目 名 称 | 金额(元) | 备注
1 | 暂列金额 | 389.85 | 明细详见表10.2.2-22
1.1 | 标化工地增加费 |  | 明细详见表10.2.2-22
1.2 | 优质工程增加费 |  | 明细详见表10.2.2-22
1.3 | 其他暂列金额 | 389.85 | 明细详见表10.2.2-22
2 | 暂估价
2.1 | 材料（设备）暂估价 |  | 明细详见表10.2.2-23
2.2 | 专业工程暂估价 |  | 明细详见表10.2.2-24
2.3 | 专项技术措施暂估价 |  | 明细详见表10.2.2-25
3 | 计日工 |  | 明细详见表10.2.2-26
4 | 总承包服务费 |  | 明细详见表10.2.2-27
合 计 |  | 389.85 | 0

## 2_表10_2_2-32 主要机械台班一览表
【表10.2.2-32】
主要机械台班一览表
工程名称:暖通 |  |  |  | 标段: | 第1页 共1页
序号 | 机械名称、规格、型号 | 单位 | 数 量 | 单价(元) | 合价（元） | 备注
1 | 台式钻床16mm | 台班 | 2.099 | 4.32 | 9.07
2 | 立式钻床35mm | 台班 | 1.14 | 10.03 | 11.43
3 | 折方机4×2000mm | 台班 | 1.609 | 34.58 | 55.64
4 | 咬口机1.5mm | 台班 | 1.609 | 19.12 | 30.76
5 | 等离子切割机400A | 台班 | 1.609 | 260.53 | 419.19
6 | 弧焊机 综合 | 台班 | 1.494 | 68.02 | 101.63

## 3_表10_2_2-13 【不含单列】单位(专业)工程招
【表10.2.2-13】
单位（专业）工程招标控制价费用表
工程名称:安装工程-电气 |  |  | 标段: | 第1页 共1页
序号 | 费用名称 |  | 计算公式 | 金额 (元) | 备注
1 | 分部分项工程费 |  | ∑(分部分项工程量×综合单价） | 460232.73 | 见表10.2.2-16
1.1 | 其中 | 人工费+机械费 | ∑分部分项（定额人工费+定额机械费） | 106951.7
2 | 措施项目费 |  | （2.1+2.2） | 13999.33
2.1 | 施工技术措施项目费 |  | ∑(技措项目工程量×综合单价） | 4893.34 | 见表10.2.2-16
2.1.1 | 其中 | 人工费+机械费 | ∑技措项目（定额人工费+定额机械费） | 1067.21
2.2 | 施工组织措施项目费 |  | (1.1+2.1.1)×8.43% | 9105.99 | 见表10.2.2-20
2.2.1 | 其中 | 安全文明施工基本费 | (1.1+2.1.1)×8.17% | 8825.14 | 见表10.2.2-20
3 | 其他项目费 |  | （3.1+3.2+3.3+3.4） | 10146.37
3.1 | 暂列金额 |  | 3.1.1+3.1.2+3.1.3 | 10146.37 | 见表10.2.2-21
3.1.1 | 其中 | 标化工地增加费 | 按招标文件规定额度列计 |  | 见表10.2.2-22
3.1.2 |  | 优质工程增加费 | 按招标文件规定额度列计 |  | 见表10.2.2-22
3.1.3 |  | 其他暂列金额 | 按招标文件规定额度列计 | 10146.37 | 见表10.2.2-22
3.2 | 暂估价 |  | 3.2.1+3.2.2+3.2.3 |  | 见表10.2.2-21
3.2.1 | 其中 | 材料（工程设备）暂估价 | 按招标文件规定额度列计 (或计入综合单价) |  | 见表10.2.2-23
3.2.2 |  | 专业工程暂估价 | 按招标文件规定额度列计 |  | 见表10.2.2-24
3.2.3 |  | 专项技术措施暂估价 | 按招标文件规定额度列计 |  | 见表10.2.2-25
3.3 | 计日工 |  | ∑计日工(暂估数量×综合单价） |  | 见表10.2.2-21
3.4 | 施工总承包服务费 |  | 3.4.1+3.4.2 |  | 见表10.2.2-21
3.4.1 | 其中 | 专业发包工程管理费 | ∑专业发包工程（暂估金额×费率） |  | 见表10.2.2-27
3.4.2 |  | 甲供材料设备管理费 | 甲供材料暂估金额×费率+甲供设备暂估金额×费率 |  | 见表10.2.2-27
4 | 规费 |  | (1.1+2.1.1)×30.63% | 33086.19
5 | 税金 |  | (1+2+3+4)×9% | 46571.82
招标控制价合计 |  |  | 1+2+3+4+5 | 564036

## 3_表10_2_2-16 分部分项工程清单与计价表
【表10.2.2-16】
分部分项工程清单与计价表
单位(专业)工程名称:安装工程-电气 | [5 empty] | 标段: |  |  | 第1页 共15页
序号 | 项目编码 | 项目名称 | 项目特征 | 计量 单位 | 工程量 | 金 额 (元) |  |  |  |  | 备注
[6 empty] | 综合单价 | 合价 | 其中
[8 empty] | 人工费 | 机械费 | 暂估价
|  | 电气 |  |  |  |  | 459759.14 | 117631.99 | 292.27
1 | 030404017001 | 配电箱 | 1、名称：成套配电箱 APcf 2、型号、规格：规格型号及电器元件配置按设计 3、安装方式：悬挂式 | 台 | 1 | 3255.15 | 3255.15 | 178.8
2 | 030404017002 | 配电箱 | 1、名称：成套配电箱 APxd 2、型号、规格：规格型号及电器元件配置按设计 3、安装方式：悬挂式 | 台 | 1 | 502.56 | 502.56 | 139.91
3 | 030404017003 | 配电箱 | 1、名称：成套配电箱 1AL 2、型号、规格：规格型号及电器元件配置按设计 3、安装方式：悬挂式 | 台 | 1 | 2255.15 | 2255.15 | 178.8
4 | 030404017004 | 配电箱 | 1、名称：成套配电箱 2AL 2、型号、规格：规格型号及电器元件配置按设计 3、安装方式：悬挂式 | 台 | 1 | 2055.15 | 2055.15 | 178.8
5 | 030404017005 | 配电箱 | 1、名称：成套配电箱 3AL 2、型号、规格：规格型号及电器元件配置按设计 3、安装方式：悬挂式 | 台 | 1 | 2155.15 | 2155.15 | 178.8
6 | 030404017006 | 配电箱 | 1、名称：成套配电箱 2AE 2、型号、规格：规格型号及电器元件配置按设计 3、安装方式：悬挂式 | 台 | 1 | 502.56 | 502.56 | 139.91
本页小计 | [6 empty] | 10725.72 | 995.02
【表10.2.2-16】
分部分项工程清单与计价表
单位(专业)工程名称:安装工程-电气 | [5 empty] | 标段: |  |  | 第2页 共15页
序号 | 项目编码 | 项目名称 | 项目特征 | 计量 单位 | 工程量 | 金 额 (元) |  |  |  |  | 备注
[6 empty] | 综合单价 | 合价 | 其中
[8 empty] | 人工费 | 机械费 | 暂估价
7 | 030404017007 | 配电箱 | 1、名称：成套配电箱 3AE 2、型号、规格：规格型号及电器元件配置按设计 3、安装方式：悬挂式 | 台 | 1 | 502.56 | 502.56 | 139.91
8 | 030404017008 | 配电箱 | 1、名称：成套配电箱 AL1 2、型号、规格：规格型号及电器元件配置按设计 3、安装方式：悬挂式 | 台 | 9 | 1055.15 | 9496.35 | 1609.2
9 | 030404017009 | 配电箱 | 1、名称：成套配电箱 AL2 2、型号、规格：规格型号及电器元件配置按设计 3、安装方式：悬挂式 | 台 | 1 | 1055.15 | 1055.15 | 178.8
10 | 030404017010 | 配电箱 | 1、名称：成套配电箱 AL3 2、型号、规格：规格型号及电器元件配置按设计 3、安装方式：悬挂式 | 台 | 1 | 855.15 | 855.15 | 178.8
11 | 030404017011 | 配电箱 | 1、名称：成套配电箱 AL4 2、型号、规格：规格型号及电器元件配置按设计 3、安装方式：悬挂式 | 台 | 1 | 955.15 | 955.15 | 178.8
12 | 030411001001 | 配管 | 1、名称：线缆保护管 2、材质：镀锌钢管 3、规格：SC40 4、配置形式：砖、混凝土结构暗配 | m | 205.70 | 43.5 | 8947.95 | 2451.94 | 18.51
本页小计 | [6 empty] | 21812.31 | 4737.45 | 18.51
【表10.2.2-16】
分部分项工程清单与计价表
单位(专业)工程名称:安装工程-电气 | [5 empty] | 标段: |  |  | 第3页 共15页
序号 | 项目编码 | 项目名称 | 项目特征 | 计量 单位 | 工程量 | 金 额 (元) |  |  |  |  | 备注
[6 empty] | 综合单价 | 合价 | 其中
[8 empty] | 人工费 | 机械费 | 暂估价
13 | 030411001002 | 配管 | 1、名称：线缆保护管 2、材质：镀锌钢管 3、规格：SC50 4、配置形式：砖、混凝土结构明配 | m | 30.80 | 54.75 | 1686.3 | 377.3 | 2.46
14 | 030411001003 | 配管 | 1、名称：线缆保护管 2、材质：镀锌钢管 3、规格：SC80 4、配置形式：砖、混凝土结构明配 | m | 8.04 | 97.11 | 780.76 | 218.29 | 1.61
15 | 030411001004 | 配管 | 1、名称：线缆保护管 2、材质：镀锌钢管 3、规格：SC100 4、配置形式：砖、混凝土结构明配 | m | 12.89 | 121.45 | 1565.49 | 371.75 | 2.58
16 | 030411001005 | 配管 | 1、名称：线缆保护管 2、材质：JDG管 3、规格：DN20 4、配置形式：砖、混凝土结构明配 | m | 2930.37 | 15.32 | 44893.27 | 20190.25
17 | 030411001006 | 配管 | 1、名称：线缆保护管 2、材质：JDG管 3、规格：DN25 4、配置形式：砖、混凝土结构明配 | m | 813.85 | 17.42 | 14177.27 | 5941.11
18 | 030411001007 | 配管 | 1、名称：线缆保护管 2、材质：JDG管 3、规格：DN32 4、配置形式：砖、混凝土结构明配 | m | 527.41 | 20.89 | 11017.59 | 4076.88
本页小计 | [6 empty] | 74120.68 | 31175.58 | 6.65
【表10.2.2-16】
分部分项工程清单与计价表
单位(专业)工程名称:安装工程-电气 | [5 empty] | 标段: |  |  | 第4页 共15页
序号 | 项目编码 | 项目名称 | 项目特征 | 计量 单位 | 工程量 | 金 额 (元) |  |  |  |  | 备注
[6 empty] | 综合单价 | 合价 | 其中
[8 empty] | 人工费 | 机械费 | 暂估价
19 | 030411001008 | 配管 | 1、名称：线缆保护管 2、材质：JDG管 3、规格：DN20 4、配置形式：砖、混凝土结构暗配 | m | 461.00 | 11.57 | 5333.77 | 1917.76 | 23.05
20 | 030411001009 | 配管 | 1、名称：线缆保护管 2、材质：JDG管 3、规格：DN25 4、配置形式：砖、混凝土结构暗配 | m | 418.20 | 15.77 | 6595.01 | 2392.1 | 29.27
21 | 030411001010 | 配管 | 1、名称：线缆保护管 2、材质：JDG管 3、规格：DN32 4、配置形式：砖、混凝土结构暗配 | m | 119.50 | 19.11 | 2283.65 | 728.95 | 8.37
22 | 030411001011 | 配管 | 1、名称：线缆保护管 2、材质：可挠金属套管 3、规格：DN20 4、配置形式：吊顶内敷设 | m | 416.40 | 10.92 | 4547.09 | 2069.51
23 | 030411004001 | 配线 | 1、名 称：铜芯低烟无卤电线 2、配线形式：管内穿线 3、配线型号：WDZ-BYJ 4、规 格：2.5mm2 | m | 7733.24 | 3.23 | 24978.37 | 5181.27
24 | 030411004002 | 配线 | 1、名 称：铜芯低烟无卤电线 2、配线形式：管内穿线 3、配线型号：WDZ-BYJR 4、规 格：2.5mm2 | m | 3489.37 | 3.46 | 12073.22 | 2337.88
本页小计 | [6 empty] | 55811.11 | 14627.47 | 60.69
【表10.2.2-16】
分部分项工程清单与计价表
单位(专业)工程名称:安装工程-电气 | [5 empty] | 标段: |  |  | 第5页 共15页
序号 | 项目编码 | 项目名称 | 项目特征 | 计量 单位 | 工程量 | 金 额 (元) |  |  |  |  | 备注
[6 empty] | 综合单价 | 合价 | 其中
[8 empty] | 人工费 | 机械费 | 暂估价
25 | 030411004003 | 配线 | 1、名 称：铜芯低烟无卤电线 2、配线形式：管内穿线 3、配线型号：WDZ-BYJ 4、规 格：4mm2 | m | 3505.78 | 4.35 | 15250.14 | 2173.58
26 | 030411004004 | 配线 | 1、名 称：铜芯低烟无卤电线 2、配线形式：管内穿线 3、配线型号：WDZ-BYJR 4、规 格：4mm2 | m | 1689.76 | 4.66 | 7874.28 | 1047.65
27 | 030411004005 | 配线 | 1、名 称：铜芯低烟无卤电线 2、配线形式：管内穿线 3、配线型号：WDZ-BYJ 4、规 格：6mm2 | m | 931.32 | 5.89 | 5485.47 | 577.42
28 | 030411004006 | 配线 | 1、名 称：铜芯低烟无卤电线 2、配线形式：管内穿线 3、配线型号：WDZ-BYJR 4、规 格：6mm2 | m | 426.13 | 6.39 | 2722.97 | 264.2
29 | 030411004007 | 配线 | 1、名 称：铜芯低烟无卤电线 2、配线形式：线槽配线 3、配线型号：WDZ-BYJ 4、规 格：2.5mm2 | m | 1247.99 | 3.17 | 3956.13 | 960.95
30 | 030411004008 | 配线 | 1、名 称：铜芯低烟无卤电线 2、配线形式：线槽配线 3、配线型号：WDZ-BYJR 4、规 格：2.5mm2 | m | 603.36 | 3.37 | 2033.32 | 464.59
本页小计 | [6 empty] | 37322.31 | 5488.39
【表10.2.2-16】
分部分项工程清单与计价表
单位(专业)工程名称:安装工程-电气 | [5 empty] | 标段: |  |  | 第6页 共15页
序号 | 项目编码 | 项目名称 | 项目特征 | 计量 单位 | 工程量 | 金 额 (元) |  |  |  |  | 备注
[6 empty] | 综合单价 | 合价 | 其中
[8 empty] | 人工费 | 机械费 | 暂估价
31 | 030411004009 | 配线 | 1、名 称：铜芯低烟无卤电线 2、配线形式：线槽配线 3、配线型号：WDZ-BYJ 4、规 格：4mm2 | m | 648.40 | 4.63 | 3002.09 | 609.5
32 | 030411004010 | 配线 | 1、名 称：铜芯低烟无卤电线 2、配线形式：线槽配线 3、配线型号：WDZ-BYJR 4、规 格：4mm2 | m | 324.20 | 4.92 | 1595.06 | 304.75
33 | 030411004011 | 配线 | 1、名 称：铜芯低烟无卤电线 2、配线形式：线槽配线 3、配线型号：WDZ-BYJ 4、规 格：6mm2 | m | 521.04 | 6.1 | 3178.34 | 489.78
34 | 030411004012 | 配线 | 1、名 称：铜芯低烟无卤电线 2、配线形式：线槽配线 3、配线型号：WDZ-BYJR 4、规 格：6mm2 | m | 260.52 | 6.57 | 1711.62 | 244.89
35 | 030408001001 | 电力电缆 | 1、电缆名称：铜芯低烟无卤电力电缆 2、电缆规格、型号：WDZ-YJY-5×6 3、敷设方式、部位：穿管及水平电缆桥架内敷设 4、电压等级(KV)：1KV以下 5、地形：室内 | m | 14.76 | 30.2 | 445.75 | 27.75 | 0.74
本页小计 | [6 empty] | 9932.86 | 1676.67 | 0.74
【表10.2.2-16】
分部分项工程清单与计价表
单位(专业)工程名称:安装工程-电气 | [5 empty] | 标段: |  |  | 第7页 共15页
序号 | 项目编码 | 项目名称 | 项目特征 | 计量 单位 | 工程量 | 金 额 (元) |  |  |  |  | 备注
[6 empty] | 综合单价 | 合价 | 其中
[8 empty] | 人工费 | 机械费 | 暂估价
36 | 030408001002 | 电力电缆 | 1、电缆名称：铜芯低烟无卤电力电缆 2、电缆规格、型号：WDZ-YJY-5×10 3、敷设方式、部位：穿管及水平电缆桥架内敷设 4、电压等级(KV)：1KV以下 5、地形：室内 | m | 636.09 | 47.11 | 29966.2 | 1195.85 | 31.8
37 | 030408001003 | 电力电缆 | 1、电缆名称：铜芯低烟无卤电力电缆 2、电缆规格、型号：WDZ-YJY-5×16 3、敷设方式、部位：穿管及水平电缆桥架内敷设 4、电压等级(KV)：1KV以下 5、地形：室内 | m | 14.76 | 71.02 | 1048.26 | 34.69 | 1.03
38 | 030408001004 | 电力电缆 | 1、电缆名称：铜芯低烟无卤电力电缆 2、电缆规格、型号：WDZ-YJY-4×25+1×16 3、敷设方式、部位：穿管及水平电缆桥架内敷设 4、电压等级(KV)：1KV以下 5、地形：室内 | m | 66.22 | 97.58 | 6461.75 | 155.62 | 4.64
39 | 030408001005 | 电力电缆 | 1、电缆名称：铜芯低烟无卤电力电缆 2、电缆规格、型号：WDZB-YJY-5×10 3、敷设方式、部位：穿管及水平电缆桥架内敷设 4、电压等级(KV)：1KV以下 5、地形：室内 | m | 18.43 | 48.89 | 901.04 | 34.65 | 0.92
本页小计 | [6 empty] | 38377.25 | 1420.81 | 38.39
【表10.2.2-16】
分部分项工程清单与计价表
单位(专业)工程名称:安装工程-电气 | [5 empty] | 标段: |  |  | 第8页 共15页
序号 | 项目编码 | 项目名称 | 项目特征 | 计量 单位 | 工程量 | 金 额 (元) |  |  |  |  | 备注
[6 empty] | 综合单价 | 合价 | 其中
[8 empty] | 人工费 | 机械费 | 暂估价
40 | 030408001006 | 电力电缆 | 1、电缆名称：铜芯低烟无卤电力电缆 2、电缆规格、型号：WDZB-YJY-5×16 3、敷设方式、部位：穿管及水平电缆桥架内敷设 4、电压等级(KV)：1KV以下 5、地形：室内 | m | 6.83 | 71.02 | 485.07 | 16.05 | 0.48
41 | 030408001007 | 电力电缆 | 1、电缆名称：铜芯低烟无卤电力电缆 2、电缆规格、型号：WDZB-YJY-4×70+1×35 3、敷设方式、部位：穿管及水平电缆桥架内敷设 4、电压等级(KV)：1KV以下 5、地形：室内 | m | 20.41 | 256.06 | 5226.18 | 155.52 | 16.74
42 | 030408001008 | 电力电缆 | 1、电缆名称：铜芯低烟无卤电力电缆 2、电缆规格、型号：WDZB-YJY-4×95+1×50 3、敷设方式、部位：穿管及水平电缆桥架内敷设 4、电压等级(KV)：1KV以下 5、地形：室内 | m | 22.15 | 349.12 | 7733.01 | 206.22 | 22.15
43 | 030408001009 | 电力电缆 | 1、电缆名称：铜芯低烟无卤电力电缆 2、电缆规格、型号：WDZB-YJY-4×150+1×70 3、敷设方式、部位：穿管及水平电缆桥架内敷设 4、电压等级(KV)：1KV以下 5、地形：室内 | m | 20.65 | 514.32 | 10620.71 | 221.78 | 56.58
本页小计 | [6 empty] | 24064.97 | 599.57 | 95.95
【表10.2.2-16】
分部分项工程清单与计价表
单位(专业)工程名称:安装工程-电气 | [5 empty] | 标段: |  |  | 第9页 共15页
序号 | 项目编码 | 项目名称 | 项目特征 | 计量 单位 | 工程量 | 金 额 (元) |  |  |  |  | 备注
[6 empty] | 综合单价 | 合价 | 其中
[8 empty] | 人工费 | 机械费 | 暂估价
44 | 030408006001 | 电力电缆头 | 1、名 称：电力电缆终端头 2、型 号、规 格：截面10(mm2)以下三芯及以上 3、材质、类型：铜芯，简易干包式 4、安装部位：配电箱、柜内 5、电压等级(kV)：1KV以下 | 个 | 36 | 27.88 | 1003.68 | 344.52
45 | 030408006002 | 电力电缆头 | 1、名 称：电力电缆终端头 2、型 号、规 格：截面25(mm2)以下三芯及以上 3、材质、类型：铜芯，简易干包式 4、安装部位：配电箱、柜内 5、电压等级(kV)：1KV以下 | 个 | 4 | 37.17 | 148.68 | 51
46 | 030408006003 | 电力电缆头 | 1、名 称：电力电缆终端头 2、型 号、规 格：截面120(mm2)以下三芯及以上 3、材质、类型：铜芯，简易干包式 4、安装部位：配电箱、柜内 5、电压等级(kV)：1KV以下 | 个 | 6 | 169.88 | 1019.28 | 312.9
47 | 030408006004 | 电力电缆头 | 1、名 称：电力电缆终端头 2、型 号、规 格：截面240(mm2)以下三芯及以上 3、材质、类型：铜芯，简易干包式 4、安装部位：配电箱、柜内 5、电压等级(kV)：1KV以下 | 个 | 4 | 267.05 | 1068.2 | 270.6
本页小计 | [6 empty] | 3239.84 | 979.02
【表10.2.2-16】
分部分项工程清单与计价表
单位(专业)工程名称:安装工程-电气 | [5 empty] | 标段: |  |  | 第10页 共15页
序号 | 项目编码 | 项目名称 | 项目特征 | 计量 单位 | 工程量 | 金 额 (元) |  |  |  |  | 备注
[6 empty] | 综合单价 | 合价 | 其中
[8 empty] | 人工费 | 机械费 | 暂估价
48 | 030412001001 | 普通灯具 | 1、名称：吸顶灯 2、规格型号：LED 直径D40cm 型号业主定 3、安装形式：吸顶式 | 套 | 12 | 82 | 984 | 214.56
49 | 030412001002 | 普通灯具 | 1、名称：井道应急壁灯 2、规格型号：型号业主定 3、安装形式：壁挂式 | 套 | 4 | 189.77 | 759.08 | 67.04
50 | 030412004001 | 装饰灯 | 1、装饰灯名称：嵌入式筒灯 2、装饰灯型号：LED 开孔10cm 型号业主定 3、安装形式：嵌入式 | 套 | 392 | 56.2 | 22030.4 | 7902.72
51 | 030412004002 | 装饰灯 | 1、装饰灯名称：嵌入式方形筒灯 2、装饰灯型号：LED 开孔10cm*10cm 型号业主定 3、安装形式：嵌入式 | 套 | 10 | 56.2 | 562 | 201.6
52 | 030412004003 | 装饰灯 | 1、装饰灯名称：双头斗胆灯 2、装饰灯型号：型号业主定 3、安装形式：嵌入式 | 套 | 23 | 169.35 | 3895.05 | 695.29
53 | 030412004004 | 装饰灯 | 1、装饰灯名称：LED软灯带 2、装饰灯型号：T5灯管 中性光 型号业主定 3、安装形式：嵌入式 | m | 755.55 | 56.72 | 42854.8 | 20286.52
54 | 030412004005 | 装饰灯 | 1、装饰灯名称：发光棚荧光灯 2、装饰灯型号：型号业主定 3、安装形式：软膜灯箱内安装 | m2 | 55.84 | 127.63 | 7126.86 | 3130.95
本页小计 | [6 empty] | 78212.19 | 32498.68
【表10.2.2-16】
分部分项工程清单与计价表
单位(专业)工程名称:安装工程-电气 | [5 empty] | 标段: |  |  | 第11页 共15页
序号 | 项目编码 | 项目名称 | 项目特征 | 计量 单位 | 工程量 | 金 额 (元) |  |  |  |  | 备注
[6 empty] | 综合单价 | 合价 | 其中
[8 empty] | 人工费 | 机械费 | 暂估价
55 | 030412005001 | 荧光灯 | 1、荧光灯名称：LED平板灯 2、荧光灯型号：LED 1200*300mm 型号业主定 3、安装形式：吸顶式 | 套 | 11 | 170.22 | 1872.42 | 182.6
56 | 030412005002 | 荧光灯 | 1、荧光灯名称：LED平板灯 2、荧光灯型号：LED 开孔300×300mm 型号业主定 3、安装形式：嵌入式 | 套 | 154 | 89.16 | 13730.64 | 2556.4
57 | 030412005003 | 荧光灯 | 1、荧光灯名称：LED平板灯 2、荧光灯型号：LED 开孔600×600mm 型号业主定 3、安装形式：嵌入式 | 套 | 44 | 169.96 | 7478.24 | 730.4
58 | 030412005004 | 荧光灯 | 1、荧光灯名称：LED平板灯 2、荧光灯型号：LED 开孔600×600mm 防护等级IP54 型号业主定 3、安装形式：嵌入式 | 套 | 19 | 169.96 | 3229.24 | 315.4
59 | 030412005005 | 荧光灯 | 1、荧光灯名称：LED格栅灯 2、荧光灯型号：600*150mm 型号业主定 3、安装形式：嵌入式 | 套 | 178 | 86.13 | 15331.14 | 2954.8
60 | 030412005006 | 荧光灯 | 1、荧光灯名称：LED格栅灯 2、荧光灯型号：1200*150mm 型号业主定 3、安装形式：嵌入式 | 套 | 75 | 139.66 | 10474.5 | 1245
本页小计 | [6 empty] | 52116.18 | 7984.6
【表10.2.2-16】
分部分项工程清单与计价表
单位(专业)工程名称:安装工程-电气 | [5 empty] | 标段: |  |  | 第12页 共15页
序号 | 项目编码 | 项目名称 | 项目特征 | 计量 单位 | 工程量 | 金 额 (元) |  |  |  |  | 备注
[6 empty] | 综合单价 | 合价 | 其中
[8 empty] | 人工费 | 机械费 | 暂估价
61 | 030412005007 | 荧光灯 | 1、荧光灯名称：紫外线双管灯 2、荧光灯型号：型号业主定 3、安装形式：嵌入式 | 套 | 99 | 144.71 | 14326.29 | 1643.4
62 | 030404033003 | 风扇 | 1、名 称：电扇灯 2、型 号：型号业主定 3、安装方式：吸顶式 | 台 | 36 | 385.73 | 13886.28 | 2236.68
63 | 030404034001 | 照明开关 | 1、名 称：跷板暗开关 2、规 格：单联单控开关86型 250V,10A 3、安装方式：开关盒内暗装 | 个 | 37 | 14.42 | 533.54 | 270.1
64 | 030404034002 | 照明开关 | 1、名 称：跷板暗开关 2、规 格：双联单控开关86型 250V,10A 3、安装方式：开关盒内暗装 | 个 | 33 | 16.78 | 553.74 | 240.9
65 | 030404034003 | 照明开关 | 1、名 称：跷板暗开关 2、规 格：三联单控开关86型 250V,10A 3、安装方式：开关盒内暗装 | 个 | 15 | 19.02 | 285.3 | 109.5
66 | 030404034004 | 照明开关 | 1、名 称：跷板暗开关 防护等级IP54 2、规 格：单联单控开关86型 250V,10A 3、安装方式：开关盒内暗装 | 个 | 7 | 24 | 168 | 51.1
本页小计 | [6 empty] | 29753.15 | 4551.68
【表10.2.2-16】
分部分项工程清单与计价表
单位(专业)工程名称:安装工程-电气 | [5 empty] | 标段: |  |  | 第13页 共15页
序号 | 项目编码 | 项目名称 | 项目特征 | 计量 单位 | 工程量 | 金 额 (元) |  |  |  |  | 备注
[6 empty] | 综合单价 | 合价 | 其中
[8 empty] | 人工费 | 机械费 | 暂估价
67 | 030404034005 | 照明开关 | 1、名 称：跷板暗开关 紫外线灯专用,带保护盒控开关 2、规 格：单联单控开关86型 250V,10A 3、安装方式：开关盒内暗装 | 个 | 3 | 24 | 72 | 21.9
68 | 030404034006 | 照明开关 | 1、名 称：跷板暗开关 紫外线灯专用,带保护盒控开关 2、规 格：双联单控开关86型 250V,10A 3、安装方式：开关盒内暗装 | 个 | 16 | 27.55 | 440.8 | 116.8
69 | 030404034007 | 照明开关 | 1、名 称：跷板暗开关 2、规 格：单联双控开关86型 250V,10A 3、安装方式：开关盒内暗装 | 个 | 22 | 15.47 | 340.34 | 163.9
70 | 030404034008 | 照明开关 | 1、名 称：跷板暗开关 2、规 格：双联双控开关86型 250V,10A 3、安装方式：开关盒内暗装 | 个 | 17 | 18.02 | 306.34 | 126.65
71 | 030404034009 | 照明开关 | 1、名 称：跷板暗开关 2、规 格：三联双控开关86型 250V,10A 3、安装方式：开关盒内暗装 | 个 | 2 | 20.88 | 41.76 | 14.9
72 | 030404035001 | 插座 | 1、名 称：成套单相插座 2、规 格：单相连体二、三极（10A） 3、安装方式：插座盒内暗装 | 个 | 169 | 20.46 | 3457.74 | 1455.09
本页小计 | [6 empty] | 4658.98 | 1899.24
【表10.2.2-16】
分部分项工程清单与计价表
单位(专业)工程名称:安装工程-电气 | [5 empty] | 标段: |  |  | 第14页 共15页
序号 | 项目编码 | 项目名称 | 项目特征 | 计量 单位 | 工程量 | 金 额 (元) |  |  |  |  | 备注
[6 empty] | 综合单价 | 合价 | 其中
[8 empty] | 人工费 | 机械费 | 暂估价
73 | 030404035002 | 插座 | 1、名 称：成套单相插座 2、规 格：单相连体二、三极(10A) 防护等级IP54 3、安装方式：插座盒内暗装 | 个 | 52 | 31.23 | 1623.96 | 447.72
74 | 030404035003 | 插座 | 1、名 称：成套单相地面插座 2、规 格：单相连体二、三极(10A) 3、安装方式：插座盒内暗装 | 个 | 4 | 207.08 | 828.32 | 44.8
75 | 030404035004 | 插座 | 1、名 称：成套空调挂机插座 2、规 格：单相三极（20A） 3、安装方式：插座盒内暗装 | 个 | 15 | 27.79 | 416.85 | 129.15
76 | 030404035005 | 插座 | 1、名 称：成套空调柜机插座 2、规 格：三相三极（25A） 3、安装方式：插座盒内暗装 | 个 | 4 | 37.77 | 151.08 | 34.44
77 | 030411006001 | 接线盒 | 1、名 称：接线盒 2、材 质：钢制 3、规 格：86型 | 个 | 1088 | 11.66 | 12686.08 | 6658.56
78 | 030411006002 | 接线盒 | 1、名 称：开关盒 2、材 质：钢制 3、规 格：86型 | 个 | 393 | 8.06 | 3167.58 | 1269.39
79 | 030411006003 | 接线盒 | 1、名 称：设备接线预留86盒 2、材 质：钢制 3、规 格：86型 | 个 | 26 | 8.06 | 209.56 | 83.98
本页小计 | [6 empty] | 19083.43 | 8668.04
【表10.2.2-16】
分部分项工程清单与计价表
单位(专业)工程名称:安装工程-电气 | [5 empty] | 标段: |  |  | 第15页 共15页
序号 | 项目编码 | 项目名称 | 项目特征 | 计量 单位 | 工程量 | 金 额 (元) |  |  |  |  | 备注
[6 empty] | 综合单价 | 合价 | 其中
[8 empty] | 人工费 | 机械费 | 暂估价
80 | 030414004001 | 自动投入装置 | 1、名 称：自动投入装置调试 备用电源自投装置`低压双电源自动切换装置调试 | 系统 | 1 | 65.72 | 65.72 | 25.81 | 23.84
81 | 030414002001 | 送配电装置系统 | 1、名 称：送配电装置系统调试 1kV以下交流供电(综 合) | 系统 | 2 | 231.22 | 462.44 | 303.96 | 47.5
|  | 传达室 |  |  |  |  | 473.59 | 95.69
82 | 030412005008 | 荧光灯 | 1、荧光灯名称：LED平板灯 2、荧光灯型号：LED 开孔300×300mm 型号业主定 3、安装形式：嵌入式 | 套 | 3 | 89.16 | 267.48 | 49.8
83 | 030404033004 | 风扇 | 1、名 称：排风扇带止回阀 2、型 号、规 格：120CMH,100Pa,24W 3、安装方式：嵌入式安装 | 台 | 1 | 174.91 | 174.91 | 31.29
84 | 030404034010 | 照明开关 | 1、名 称：跷板暗开关 2、规 格：单联单控开关86型 250V,10A 3、安装方式：开关盒内暗装 | 个 | 1 | 14.42 | 14.42 | 7.3
85 | 030404034011 | 照明开关 | 1、名 称：跷板暗开关 2、规 格：双联单控开关86型 250V,10A 3、安装方式：开关盒内暗装 | 个 | 1 | 16.78 | 16.78 | 7.3
本页小计 | [6 empty] | 1001.75 | 425.46 | 71.34
合计 | [6 empty] | 460232.73 | 117727.68 | 292.27

## 3_表10_2_2-16 施工技术措施项目清单与计价表
【表10.2.2-16】
施工技术措施项目清单与计价表
单位(专业)工程名称:安装工程-电气 | [5 empty] | 标段: |  |  | 第1页 共1页
序号 | 项目编码 | 项目名称 | 项目特征 | 计量 单位 | 工程量 | 金 额 (元) |  |  |  |  | 备注
[6 empty] | 综合单价 | 合价 | 其中
[8 empty] | 人工费 | 机械费 | 暂估价
|  | 脚手架搭拆 |  |  | 0 |  | 4893.34 | 1177.88
1 | 031301017002 | 脚手架搭拆 | 1、脚手架搭拆费第四册 | 项 | 1 | 4893.34 | 4893.34 | 1177.88
本页小计 | [6 empty] | 4893.34 | 1177.88
合计 | [6 empty] | 4893.34 | 1177.88

## 3_表10_2_2-20 施工组织(总价)措施项目清单与
【表10.2.2-20】
施工组织（总价）措施项目清单与计价表
工程名称:电气 |  |  | 标段: | 第1页 共1页
序号 | 项目编号 | 项目名称 | 计算基础 | 费率 (%) | 金额 (元) | 备注
1 | 031302001001 | 安全文明施工费 |  |  | 8825.14
1.1 |  | 安全文明施工基本费 | 定额人工费+定额机械费 | 8.17 | 8825.14
2 | Z03130200801 | 提前竣工增加费 | 定额人工费+定额机械费
3 | 031302004001 | 二次搬运费 | 定额人工费+定额机械费 | 0.26 | 280.85
4 | 031302005001 | 冬雨季施工增加费 | 定额人工费+定额机械费
5 |  | 其他施工组织措施费 | 按相关规定计算
合 计 |  |  |  |  | 9105.99

## 3_表10_2_2-21 其他项目清单与计价汇总表
【表10.2.2-21】
其他项目清单与计价汇总表
工程名称:电气 |  | 标段: | 第1页 共1页
序号 | 项 目 名 称 | 金额(元) | 备注
1 | 暂列金额 | 10146.37 | 明细详见表10.2.2-22
1.1 | 标化工地增加费 |  | 明细详见表10.2.2-22
1.2 | 优质工程增加费 |  | 明细详见表10.2.2-22
1.3 | 其他暂列金额 | 10146.37 | 明细详见表10.2.2-22
2 | 暂估价
2.1 | 材料（设备）暂估价 |  | 明细详见表10.2.2-23
2.2 | 专业工程暂估价 |  | 明细详见表10.2.2-24
2.3 | 专项技术措施暂估价 |  | 明细详见表10.2.2-25
3 | 计日工 |  | 明细详见表10.2.2-26
4 | 总承包服务费 |  | 明细详见表10.2.2-27
合 计 |  | 10146.37 | 0

## 3_表10_2_2-32 主要机械台班一览表
【表10.2.2-32】
主要机械台班一览表
工程名称:电气 |  |  |  | 标段: | 第1页 共1页
序号 | 机械名称、规格、型号 | 单位 | 数 量 | 单价(元) | 合价（元） | 备注
1 | 电能校验仪 ST9040 | 台班 | 0.4 | 57.19 | 22.88
2 | 电压、电流互感升流器 HJ-12E | 台班 | 0.4 | 31.24 | 12.5
3 | 电压电流表（各种量程） | 台班 | 0.08 | 23.35 | 1.87
4 | 继电保护测试仪 MRT-02 | 台班 | 0.08 | 154.02 | 12.32
5 | 数字万用表 F-87 | 台班 | 0.88 | 6.26 | 5.51
6 | 相位电压测试仪 | 台班 | 0.06 | 10.24 | 0.61
7 | 电缆测试仪 | 台班 | 0.4 | 17.79 | 7.12
8 | 三相精密测试电源JCD4060 | 台班 | 0.06 | 129.54 | 7.77
9 | 自动LCR测量仪 ZL6 | 台班 | 0.06 | 12.67 | 0.76
10 | 其他机械费 | 元 | 77.79 | 1.02 | 79.35
11 | 汽车式起重机8t | 台班 | 0.061 | 786.91 | 48
12 | 汽车式起重机10t | 台班 | 0.041 | 853 | 34.97
13 | 载货汽车5t | 台班 | 0.102 | 517.71 | 52.81
14 | 管子切断套丝机159mm | 台班 | 0.054 | 23.15 | 1.25
15 | 钢材电动煨弯机500以内mm | 台班 | 0.098 | 57.1 | 5.6

## 4_表10_2_2-13 【不含单列】单位(专业)工程招
【表10.2.2-13】
单位（专业）工程招标控制价费用表
工程名称:安装工程-智能化 |  |  | 标段: | 第1页 共1页
序号 | 费用名称 |  | 计算公式 | 金额 (元) | 备注
1 | 分部分项工程费 |  | ∑(分部分项工程量×综合单价） | 75006.79 | 见表10.2.2-16
1.1 | 其中 | 人工费+机械费 | ∑分部分项（定额人工费+定额机械费） | 18315.08
2 | 措施项目费 |  | （2.1+2.2） | 2368.02
2.1 | 施工技术措施项目费 |  | ∑(技措项目工程量×综合单价） | 809.18 | 见表10.2.2-16
2.1.1 | 其中 | 人工费+机械费 | ∑技措项目（定额人工费+定额机械费） | 176.48
2.2 | 施工组织措施项目费 |  | (1.1+2.1.1)×8.43% | 1558.84 | 见表10.2.2-20
2.2.1 | 其中 | 安全文明施工基本费 | (1.1+2.1.1)×8.17% | 1510.76 | 见表10.2.2-20
3 | 其他项目费 |  | （3.1+3.2+3.3+3.4） | 1660.78
3.1 | 暂列金额 |  | 3.1.1+3.1.2+3.1.3 | 1660.78 | 见表10.2.2-21
3.1.1 | 其中 | 标化工地增加费 | 按招标文件规定额度列计 |  | 见表10.2.2-22
3.1.2 |  | 优质工程增加费 | 按招标文件规定额度列计 |  | 见表10.2.2-22
3.1.3 |  | 其他暂列金额 | 按招标文件规定额度列计 | 1660.78 | 见表10.2.2-22
3.2 | 暂估价 |  | 3.2.1+3.2.2+3.2.3 |  | 见表10.2.2-21
3.2.1 | 其中 | 材料（工程设备）暂估价 | 按招标文件规定额度列计 (或计入综合单价) |  | 见表10.2.2-23
3.2.2 |  | 专业工程暂估价 | 按招标文件规定额度列计 |  | 见表10.2.2-24
3.2.3 |  | 专项技术措施暂估价 | 按招标文件规定额度列计 |  | 见表10.2.2-25
3.3 | 计日工 |  | ∑计日工(暂估数量×综合单价） |  | 见表10.2.2-21
3.4 | 施工总承包服务费 |  | 3.4.1+3.4.2 |  | 见表10.2.2-21
3.4.1 | 其中 | 专业发包工程管理费 | ∑专业发包工程（暂估金额×费率） |  | 见表10.2.2-27
3.4.2 |  | 甲供材料设备管理费 | 甲供材料暂估金额×费率+甲供设备暂估金额×费率 |  | 见表10.2.2-27
4 | 规费 |  | (1.1+2.1.1)×30.63% | 5663.96
5 | 税金 |  | (1+2+3+4)×9% | 7622.96
招标控制价合计 |  |  | 1+2+3+4+5 | 92323

## 4_表10_2_2-16 分部分项工程清单与计价表
【表10.2.2-16】
分部分项工程清单与计价表
单位(专业)工程名称:安装工程-智能化 | [5 empty] | 标段: |  |  | 第1页 共3页
序号 | 项目编码 | 项目名称 | 项目特征 | 计量 单位 | 工程量 | 金 额 (元) |  |  |  |  | 备注
[6 empty] | 综合单价 | 合价 | 其中
[8 empty] | 人工费 | 机械费 | 暂估价
|  | 智能化 |  |  |  |  | 75006.79 | 19482.81 | 744.75
1 | 030411003001 | 桥架 | 1、名 称：槽式电缆金属桥架 2、型 号：GQJ-C/P 3、规 格：150×100 4、材 质：热镀锌板+喷塑 | m | 267.97 | 97.21 | 26049.36 | 5214.7 | 308.17
2 | 030413001001 | 铁构件 | 1、名 称：桥架吊支架 2、材 质：型钢 | kg | 267.97 | 17.9 | 4796.66 | 2191.99 | 246.53
3 | 031201003001 | 金属结构刷油 | 1、除锈级别：手工轻锈 2、油漆品种：红丹防锈漆、调和漆 3、结构类型：一般钢结构 4、涂刷遍数、漆膜厚度：各两遍 | kg | 267.97 | 1.98 | 530.58 | 246.53 | 80.39
4 | 030411001012 | 配管 | 1、名称：线缆保护管 2、材质：JDG管 3、规格：DN20 4、配置形式：砖、混凝土结构明配 | m | 299.06 | 15.32 | 4581.6 | 2060.52
5 | 030411001013 | 配管 | 1、名称：线缆保护管 2、材质：JDG管 3、规格：DN25 4、配置形式：砖、混凝土结构明配 | m | 272.97 | 17.42 | 4755.14 | 1992.68
6 | 030411001014 | 配管 | 1、名称：线缆保护管 2、材质：JDG管 3、规格：DN20 4、配置形式：砖、混凝土结构暗配 | m | 103.10 | 11.57 | 1192.87 | 428.9 | 5.16
本页小计 | [6 empty] | 41906.21 | 12135.32 | 640.25
【表10.2.2-16】
分部分项工程清单与计价表
单位(专业)工程名称:安装工程-智能化 | [5 empty] | 标段: |  |  | 第2页 共3页
序号 | 项目编码 | 项目名称 | 项目特征 | 计量 单位 | 工程量 | 金 额 (元) |  |  |  |  | 备注
[6 empty] | 综合单价 | 合价 | 其中
[8 empty] | 人工费 | 机械费 | 暂估价
7 | 030411001015 | 配管 | 1、名称：线缆保护管 2、材质：JDG管 3、规格：DN25 4、配置形式：砖、混凝土结构暗配 | m | 58.00 | 15.77 | 914.66 | 331.76 | 4.06
8 | 030411006004 | 接线盒 | 1、名 称：接线盒 2、材 质：钢制 3、规 格：86型 | 个 | 136 | 11.66 | 1585.76 | 832.32
9 | 030411004013 | 配线 | 1、名 称：铜芯低烟无卤电线 2、配线形式：管内穿线 3、配线型号：RVS 4、规 格：2*1.5mm2 | m | 97.82 | 3.57 | 349.22 | 56.74
10 | 030411004014 | 配线 | 1、名 称：铜芯低烟无卤电线 2、配线形式：线槽配线 3、配线型号：RVS 4、规 格：2*1.5mm2 | m | 1024.33 | 3.73 | 3820.75 | 717.03
11 | 030411004015 | 配线 | 1、名 称：铜芯低烟无卤电线 2、配线形式：管内穿线 3、配线型号：ZR-RVS 4、规 格：2*1.5mm2 | m | 130.60 | 3.69 | 481.91 | 75.75
12 | 030411004016 | 配线 | 1、名 称：铜芯低烟无卤电线 2、配线形式：线槽配线 3、配线型号：ZR-RVS 4、规 格：2*1.5mm2 | m | 686.58 | 3.85 | 2643.33 | 480.61
本页小计 | [6 empty] | 9795.63 | 2494.21 | 4.06
【表10.2.2-16】
分部分项工程清单与计价表
单位(专业)工程名称:安装工程-智能化 | [5 empty] | 标段: |  |  | 第3页 共3页
序号 | 项目编码 | 项目名称 | 项目特征 | 计量 单位 | 工程量 | 金 额 (元) |  |  |  |  | 备注
[6 empty] | 综合单价 | 合价 | 其中
[8 empty] | 人工费 | 机械费 | 暂估价
13 | 030502005001 | 双绞线缆 | 1、名 称：六类非屏蔽双绞线 2、规 格：CAT6 3、线缆对数：4对 4、敷设方式：管内穿放 | m | 1077.53 | 4.68 | 5042.84 | 1066.75 | 21.55
14 | 030502005002 | 双绞线缆 | 1、名 称：六类非屏蔽双绞线 2、规 格：CAT6 3、线缆对数：4对 4、敷设方式：线槽（桥架）内布放 | m | 3944.30 | 4.63 | 18262.11 | 3786.53 | 78.89
本页小计 | [6 empty] | 23304.95 | 4853.28 | 100.44
合计 | [6 empty] | 75006.79 | 19482.81 | 744.75

## 4_表10_2_2-16 施工技术措施项目清单与计价表
【表10.2.2-16】
施工技术措施项目清单与计价表
单位(专业)工程名称:安装工程-智能化 | [5 empty] | 标段: |  |  | 第1页 共1页
序号 | 项目编码 | 项目名称 | 项目特征 | 计量 单位 | 工程量 | 金 额 (元) |  |  |  |  | 备注
[6 empty] | 综合单价 | 合价 | 其中
[8 empty] | 人工费 | 机械费 | 暂估价
|  | 脚手架搭拆 |  |  | 0 |  | 809.18 | 194.78
1 | 031301017003 | 脚手架搭拆 | 1、脚手架搭拆费第五册 | 项 | 1 | 809.18 | 809.18 | 194.78
本页小计 | [6 empty] | 809.18 | 194.78
合计 | [6 empty] | 809.18 | 194.78

## 4_表10_2_2-20 施工组织(总价)措施项目清单与
【表10.2.2-20】
施工组织（总价）措施项目清单与计价表
工程名称:智能化 |  |  | 标段: | 第1页 共1页
序号 | 项目编号 | 项目名称 | 计算基础 | 费率 (%) | 金额 (元) | 备注
1 | 031302001001 | 安全文明施工费 |  |  | 1510.76
1.1 |  | 安全文明施工基本费 | 定额人工费+定额机械费 | 8.17 | 1510.76
2 | Z03130200801 | 提前竣工增加费 | 定额人工费+定额机械费
3 | 031302004001 | 二次搬运费 | 定额人工费+定额机械费 | 0.26 | 48.08
4 | 031302005001 | 冬雨季施工增加费 | 定额人工费+定额机械费
5 |  | 其他施工组织措施费 | 按相关规定计算
合 计 |  |  |  |  | 1558.84

## 4_表10_2_2-21 其他项目清单与计价汇总表
【表10.2.2-21】
其他项目清单与计价汇总表
工程名称:智能化 |  | 标段: | 第1页 共1页
序号 | 项 目 名 称 | 金额(元) | 备注
1 | 暂列金额 | 1660.78 | 明细详见表10.2.2-22
1.1 | 标化工地增加费 |  | 明细详见表10.2.2-22
1.2 | 优质工程增加费 |  | 明细详见表10.2.2-22
1.3 | 其他暂列金额 | 1660.78 | 明细详见表10.2.2-22
2 | 暂估价
2.1 | 材料（设备）暂估价 |  | 明细详见表10.2.2-23
2.2 | 专业工程暂估价 |  | 明细详见表10.2.2-24
2.3 | 专项技术措施暂估价 |  | 明细详见表10.2.2-25
3 | 计日工 |  | 明细详见表10.2.2-26
4 | 总承包服务费 |  | 明细详见表10.2.2-27
合 计 |  | 1660.78 | 0

## 4_表10_2_2-32 主要机械台班一览表
【表10.2.2-32】
主要机械台班一览表
工程名称:智能化 |  |  |  | 标段: | 第1页 共1页
序号 | 机械名称、规格、型号 | 单位 | 数 量 | 单价(元) | 合价（元） | 备注
1 | 对讲机（一对） | 台班 | 25.11 | 4.7 | 118.07
2 | 其他机械费 | 元 | 9.214 | 1.02 | 9.4
3 | 汽车式起重机16t | 台班 | 0.079 | 1044.85 | 82.54
4 | 载货汽车8t | 台班 | 0.536 | 559.14 | 299.7
5 | 立式钻床25mm | 台班 | 1.112 | 6.26 | 6.96
6 | 砂轮切割机 φ400 | 台班 | 0.268 | 27.37 | 7.33
7 | 弧焊机 综合 | 台班 | 3.531 | 68.02 | 240.19

## 5_表10_2_2-13 【不含单列】单位(专业)工程招
【表10.2.2-13】
单位（专业）工程招标控制价费用表
工程名称:安装工程-给排水 |  |  | 标段: | 第1页 共1页
序号 | 费用名称 |  | 计算公式 | 金额 (元) | 备注
1 | 分部分项工程费 |  | ∑(分部分项工程量×综合单价） | 139315.74 | 见表10.2.2-16
1.1 | 其中 | 人工费+机械费 | ∑分部分项（定额人工费+定额机械费） | 23903.97
2 | 措施项目费 |  | （2.1+2.2） | 3388.76
2.1 | 施工技术措施项目费 |  | ∑(技措项目工程量×综合单价） | 1348.85 | 见表10.2.2-16
2.1.1 | 其中 | 人工费+机械费 | ∑技措项目（定额人工费+定额机械费） | 294.14
2.2 | 施工组织措施项目费 |  | (1.1+2.1.1)×8.43% | 2039.91 | 见表10.2.2-20
2.2.1 | 其中 | 安全文明施工基本费 | (1.1+2.1.1)×8.17% | 1976.99 | 见表10.2.2-20
3 | 其他项目费 |  | （3.1+3.2+3.3+3.4） | 3002.33
3.1 | 暂列金额 |  | 3.1.1+3.1.2+3.1.3 | 3002.33 | 见表10.2.2-21
3.1.1 | 其中 | 标化工地增加费 | 按招标文件规定额度列计 |  | 见表10.2.2-22
3.1.2 |  | 优质工程增加费 | 按招标文件规定额度列计 |  | 见表10.2.2-22
3.1.3 |  | 其他暂列金额 | 按招标文件规定额度列计 | 3002.33 | 见表10.2.2-22
3.2 | 暂估价 |  | 3.2.1+3.2.2+3.2.3 |  | 见表10.2.2-21
3.2.1 | 其中 | 材料（工程设备）暂估价 | 按招标文件规定额度列计 (或计入综合单价) |  | 见表10.2.2-23
3.2.2 |  | 专业工程暂估价 | 按招标文件规定额度列计 |  | 见表10.2.2-24
3.2.3 |  | 专项技术措施暂估价 | 按招标文件规定额度列计 |  | 见表10.2.2-25
3.3 | 计日工 |  | ∑计日工(暂估数量×综合单价） |  | 见表10.2.2-21
3.4 | 施工总承包服务费 |  | 3.4.1+3.4.2 |  | 见表10.2.2-21
3.4.1 | 其中 | 专业发包工程管理费 | ∑专业发包工程（暂估金额×费率） |  | 见表10.2.2-27
3.4.2 |  | 甲供材料设备管理费 | 甲供材料暂估金额×费率+甲供设备暂估金额×费率 |  | 见表10.2.2-27
4 | 规费 |  | (1.1+2.1.1)×30.63% | 7411.88
5 | 税金 |  | (1+2+3+4)×9% | 13780.68
招标控制价合计 |  |  | 1+2+3+4+5 | 166899

## 5_表10_2_2-16 分部分项工程清单与计价表
【表10.2.2-16】
分部分项工程清单与计价表
单位(专业)工程名称:安装工程-给排水 | [5 empty] | 标段: |  |  | 第1页 共15页
序号 | 项目编码 | 项目名称 | 项目特征 | 计量 单位 | 工程量 | 金 额 (元) |  |  |  |  | 备注
[6 empty] | 综合单价 | 合价 | 其中
[8 empty] | 人工费 | 机械费 | 暂估价
|  | 污废水 |  |  |  |  | 21123.57 | 9066.19 | 518.55
1 | 031001006001 | 塑料管 | 1、安装部位：室内 2、介质：排水 3、材质、规格：U-PVC排水管φ110*3.2 4、连接形式：零件承插粘接 5、压力试验及吹、洗设计要求：按施工验收规范要求 | m | 199.83 | 24.05 | 4805.91 | 937.2
2 | 031001006002 | 塑料管 | 1、安装部位：室内 2、介质：排水 3、材质、规格：U-PVC排水管φ75*2.3 4、连接形式：零件承插粘接 5、压力试验及吹、洗设计要求：按施工验收规范要求 | m | 32.78 | 15.28 | 500.88 | 139.64
3 | 031001006003 | 塑料管 | 1、安装部位：室内 2、介质：排水 3、材质、规格：U-PVC排水管φ50*2.0 4、连接形式：零件承插粘接 5、压力试验及吹、洗设计要求：按施工验收规范要求 | m | 259.57 | 9.38 | 2434.77 | 719.01
4 | 031004014001 | 给、排水附(配)件 | 1、材 质：地面扫除口 2、型号、规格：DN100 | 组 | 17 | 54.11 | 919.87 | 107.95
5 | 031004014002 | 给、排水附(配)件 | 1、材 质：不锈钢地漏 2、型号、规格：DN50 | 组 | 37 | 39.02 | 1443.74 | 387.39
本页小计 | [6 empty] | 10105.17 | 2291.19
【表10.2.2-16】
分部分项工程清单与计价表
单位(专业)工程名称:安装工程-给排水 | [5 empty] | 标段: |  |  | 第2页 共15页
序号 | 项目编码 | 项目名称 | 项目特征 | 计量 单位 | 工程量 | 金 额 (元) |  |  |  |  | 备注
[6 empty] | 综合单价 | 合价 | 其中
[8 empty] | 人工费 | 机械费 | 暂估价
6 | 031002003001 | 套管 | 1、名称、类型：刚性防水套管 2、材 质：碳钢 3、规 格：DN100 | 个 | 15 | 284.19 | 4262.85 | 1834.95 | 518.55
7 | 030413003001 | 打洞（孔） | 1、名 称：混凝土楼板钻孔 2、规 格：直径 （mm以内）63 3、填充(恢复)方式：阻燃密实材料 | 个 | 45 | 16.61 | 747.45 | 462.6
8 | 030413003002 | 打洞（孔） | 1、名 称：混凝土楼板钻孔 2、规 格：直径 （mm以内）108 3、填充(恢复)方式：阻燃密实材料 | 个 | 46 | 29.06 | 1336.76 | 863.42
9 | 040101002001 | 挖沟槽土方 | 1、土壤类别：人工挖管沟土方，三类土，不装车 2、挖土深度：1.5米内，管沟顶二侧弃土 | m3 | 58.87 | 45.33 | 2668.58 | 2066.93
10 | 040103001001 | 回填方 | 1、密实度要求：人工回填管沟夯实 2、填方材料品种：管沟开挖起控土 3、填方来源、运距：管沟顶二侧 | m3 | 58.87 | 34.02 | 2002.76 | 1547.1
|  | 给水 |  |  |  |  | 23745.61 | 8538.51 | 154.4
11 | 031001006004 | 塑料管 | 1、安装部位：室内 2、介质：给水 3、材质、规格：PPR冷水管 DN15 4、连接形式：热熔连接 5、压力试验及吹、洗设计要求：按施工验收规范要求 | m | 120.89 | 14.52 | 1755.32 | 830.51 | 13.3
本页小计 | [6 empty] | 12773.72 | 7605.51 | 531.85
【表10.2.2-16】
分部分项工程清单与计价表
单位(专业)工程名称:安装工程-给排水 | [5 empty] | 标段: |  |  | 第3页 共15页
序号 | 项目编码 | 项目名称 | 项目特征 | 计量 单位 | 工程量 | 金 额 (元) |  |  |  |  | 备注
[6 empty] | 综合单价 | 合价 | 其中
[8 empty] | 人工费 | 机械费 | 暂估价
12 | 031001006005 | 塑料管 | 1、安装部位：室内 2、介质：给水 3、材质、规格：PPR冷水管 DN20 4、连接形式：热熔连接 5、压力试验及吹、洗设计要求：按施工验收规范要求 | m | 5.28 | 17.49 | 92.35 | 40.76 | 0.58
13 | 031001006006 | 塑料管 | 1、安装部位：室内 2、介质：给水 3、材质、规格：PPR冷水管 DN25 4、连接形式：热熔连接 5、压力试验及吹、洗设计要求：按施工验收规范要求 | m | 133.12 | 23.06 | 3069.75 | 1142.17 | 14.64
14 | 031001006007 | 塑料管 | 1、安装部位：室内 2、介质：给水 3、材质、规格：PPR冷水管 DN32 4、连接形式：热熔连接 5、压力试验及吹、洗设计要求：按施工验收规范要求 | m | 12.99 | 30.34 | 394.12 | 133.8 | 1.43
15 | 031001006008 | 塑料管 | 1、安装部位：室内 2、介质：给水 3、材质、规格：PPR冷水管 DN40 4、连接形式：热熔连接 5、压力试验及吹、洗设计要求：按施工验收规范要求 | m | 68.68 | 42.68 | 2931.26 | 866.05 | 7.55
本页小计 | [6 empty] | 6487.48 | 2182.78 | 24.2
【表10.2.2-16】
分部分项工程清单与计价表
单位(专业)工程名称:安装工程-给排水 | [5 empty] | 标段: |  |  | 第4页 共15页
序号 | 项目编码 | 项目名称 | 项目特征 | 计量 单位 | 工程量 | 金 额 (元) |  |  |  |  | 备注
[6 empty] | 综合单价 | 合价 | 其中
[8 empty] | 人工费 | 机械费 | 暂估价
16 | 031001006009 | 塑料管 | 1、安装部位：室内 2、介质：给水 3、材质、规格：PPR冷水管 DN50 4、连接形式：热熔连接 5、压力试验及吹、洗设计要求：按施工验收规范要求 | m | 55.17 | 53.28 | 2939.46 | 714.45 | 10.48
17 | 031003001001 | 螺纹阀门 | 1、阀门类型：螺纹截止阀 2、阀门材质：铜质 3、规格、压力等级：J11W-16T DN25 4、连接形式：螺纹连接 | 个 | 2 | 66.9 | 133.8 | 17.58 | 0.74
18 | 031003001002 | 螺纹阀门 | 1、阀门类型：螺纹截止阀 2、阀门材质：铜质 3、规格、压力等级：J11W-16T DN40 4、连接形式：螺纹连接 | 个 | 4 | 152.41 | 609.64 | 73.92 | 2.4
19 | 031003001003 | 螺纹阀门 | 1、阀门类型：螺纹闸阀 2、阀门材质：铜质 3、规格、压力等级：Z15W-16T DN50 4、连接形式：螺纹连接 | 个 | 6 | 181.54 | 1089.24 | 110.88 | 5.28
20 | 031003013001 | 水表 | 1、安装部位(室内外)：室外 2、型号、规格：DN50 3、连接形式：螺纹连接 4、附件配置：带Z15W-16T闸阀1只 | 组 | 2 | 529.5 | 1059 | 116.52 | 2.72
21 | 031002001001 | 管道支吊架 | 1、材 质：型钢 2、管架形式：一般管架 | Kg | 60.00 | 16.79 | 1007.4 | 422.4 | 56.4
本页小计 | [6 empty] | 6838.54 | 1455.75 | 78.02
【表10.2.2-16】
分部分项工程清单与计价表
单位(专业)工程名称:安装工程-给排水 | [5 empty] | 标段: |  |  | 第5页 共15页
序号 | 项目编码 | 项目名称 | 项目特征 | 计量 单位 | 工程量 | 金 额 (元) |  |  |  |  | 备注
[6 empty] | 综合单价 | 合价 | 其中
[8 empty] | 人工费 | 机械费 | 暂估价
22 | 031201003002 | 金属结构刷油 | 1、除锈级别：手工轻锈 2、油漆品种：红丹防锈漆、调和漆 3、结构类型：一般管架 4、涂刷遍数、漆膜厚度：各两遍 | m2 | 60.00 | 1.98 | 118.8 | 55.2 | 18
23 | 031202002001 | 管道防腐蚀 | 1、涂刷(喷)品种：埋地钢管道管外壁防腐 2、涂刷(喷)遍数、漆膜厚度：三油两布 | m2 | 3.10 | 54.33 | 168.42 | 64.2
24 | 031208002001 | 管道绝热 | 1、绝热材料品种：橡塑管壳 2、绝热厚度：20mm 3、管道外径：DN50mm以内 | m3 | 1.39 | 2420.47 | 3364.45 | 608.69
25 | 03B001 | 卫生间暗敷管道补贴 | 1、名称：卫生间（内周长在12m以下）暗敷管道，每间补贴1.0工日 | 间 | 11 | 192.36 | 2115.96 | 1639
26 | 03B002 | 卫生间暗敷管道补贴 | 1、名称：卫生间（内周长在12m以上）暗敷管道，每间补贴 1.5 工日 | 间 | 4 | 288.54 | 1154.16 | 894
27 | 03B003 | 厨房暗敷管道补贴 | 1、名称：厨房暗敷管道，每间补贴 0.5 工日 | 间 | 1 | 96.18 | 96.18 | 74.5
28 | Z031003020001 | 水表箱 | 1、材 质：成品树脂复合水表箱 2、规 格：400*600 3、安装部位：室外 | 个 | 2 | 350.71 | 701.42 | 66.46 | 2.12
29 | 031002003002 | 套管 | 1、名称、类型：刚性防水套管 2、材 质：碳钢 3、规 格：DN50 | 个 | 1 | 199.05 | 199.05 | 92.97 | 18.76
本页小计 | [6 empty] | 7918.44 | 3495.02 | 38.88
【表10.2.2-16】
分部分项工程清单与计价表
单位(专业)工程名称:安装工程-给排水 | [5 empty] | 标段: |  |  | 第6页 共15页
序号 | 项目编码 | 项目名称 | 项目特征 | 计量 单位 | 工程量 | 金 额 (元) |  |  |  |  | 备注
[6 empty] | 综合单价 | 合价 | 其中
[8 empty] | 人工费 | 机械费 | 暂估价
30 | 030413003003 | 打洞（孔） | 1、名 称：混凝土楼板钻孔 2、规 格：直径 （mm以内）63 3、填充(恢复)方式：阻燃密实材料 | 个 | 1 | 16.61 | 16.61 | 10.28
31 | 040101002002 | 挖沟槽土方 | 1、土壤类别：人工挖管沟土方，三类土，不装车 2、挖土深度：1.5米内，管沟顶二侧弃土 | m3 | 9.19 | 45.33 | 416.58 | 322.66
32 | 040103001002 | 回填方 | 1、密实度要求：人工回填管沟夯实 2、填方材料品种：管沟开挖起控土 3、填方来源、运距：管沟顶二侧 | m3 | 9.19 | 34.02 | 312.64 | 241.51
|  | 热水 |  |  |  |  | 7237.61 | 1933.87 | 58.14
33 | 031001006010 | 塑料管 | 1、安装部位：室内 2、介质：给水 3、材质、规格：PPR热水管 DN15 4、连接形式：热熔连接 5、压力试验及吹、洗设计要求：按施工验收规范要求 | m | 52.86 | 15.49 | 818.8 | 363.15 | 5.81
34 | 031001006011 | 塑料管 | 1、安装部位：室内 2、介质：给水 3、材质、规格：PPR热水管 DN20 4、连接形式：热熔连接 5、压力试验及吹、洗设计要求：按施工验收规范要求 | m | 10.80 | 18.93 | 204.44 | 83.38 | 1.19
本页小计 | [6 empty] | 1769.07 | 1020.98 | 7
【表10.2.2-16】
分部分项工程清单与计价表
单位(专业)工程名称:安装工程-给排水 | [5 empty] | 标段: |  |  | 第7页 共15页
序号 | 项目编码 | 项目名称 | 项目特征 | 计量 单位 | 工程量 | 金 额 (元) |  |  |  |  | 备注
[6 empty] | 综合单价 | 合价 | 其中
[8 empty] | 人工费 | 机械费 | 暂估价
35 | 031001006012 | 塑料管 | 1、安装部位：室内 2、介质：给水 3、材质、规格：PPR热水管 DN25 4、连接形式：热熔连接 5、压力试验及吹、洗设计要求：按施工验收规范要求 | m | 7.66 | 25.51 | 195.41 | 65.72 | 0.84
36 | 031001006013 | 塑料管 | 1、安装部位：室内 2、介质：给水 3、材质、规格：PPR热水管 DN32 4、连接形式：热熔连接 5、压力试验及吹、洗设计要求：按施工验收规范要求 | m | 43.58 | 34.2 | 1490.44 | 448.87 | 4.79
37 | 031001006014 | 塑料管 | 1、安装部位：室内 2、介质：给水 3、材质、规格：PPR热水管 DN50 4、连接形式：热熔连接 5、压力试验及吹、洗设计要求：按施工验收规范要求 | m | 21.59 | 61.2 | 1321.31 | 279.59 | 4.1
38 | 031003001004 | 螺纹阀门 | 1、阀门类型：螺纹球阀 2、阀门材质：铜质 3、规格、压力等级：Q11F-16T DN15 4、连接形式：螺纹连接 | 个 | 1 | 33.04 | 33.04 | 7.45 | 0.14
39 | 031003001005 | 螺纹阀门 | 1、阀门类型：螺纹球阀 2、阀门材质：铜质 3、规格、压力等级：Q11F-16T DN20 4、连接形式：螺纹连接 | 个 | 1 | 44.2 | 44.2 | 7.45 | 0.19
本页小计 | [6 empty] | 3084.4 | 809.08 | 10.06
【表10.2.2-16】
分部分项工程清单与计价表
单位(专业)工程名称:安装工程-给排水 | [5 empty] | 标段: |  |  | 第8页 共15页
序号 | 项目编码 | 项目名称 | 项目特征 | 计量 单位 | 工程量 | 金 额 (元) |  |  |  |  | 备注
[6 empty] | 综合单价 | 合价 | 其中
[8 empty] | 人工费 | 机械费 | 暂估价
40 | 031003001006 | 螺纹阀门 | 1、阀门类型：螺纹球阀 2、阀门材质：铜质 3、规格、压力等级：Q11F-16T DN25 4、连接形式：螺纹连接 | 个 | 2 | 65.91 | 131.82 | 17.58 | 0.74
41 | 031003001007 | 螺纹阀门 | 1、阀门类型：螺纹球阀 2、阀门材质：铜质 3、规格、压力等级：Q11F-16T DN32 4、连接形式：螺纹连接 | 个 | 1 | 95.61 | 95.61 | 11.03 | 0.49
42 | 031003001008 | 螺纹阀门 | 1、阀门类型：螺纹球阀 2、阀门材质：铜质 3、规格、压力等级：Q11F-16T DN50 4、连接形式：螺纹连接 | 个 | 1 | 206.79 | 206.79 | 18.48 | 0.88
43 | 031208002002 | 管道绝热 | 1、绝热材料品种：橡塑管壳 2、绝热厚度：30mm 3、管道外径：DN50mm以内 | m3 | 0.87 | 2420.47 | 2105.81 | 380.98
44 | 031002001002 | 管道支吊架 | 1、材 质：型钢 2、管架形式：一般管架 | Kg | 31.43 | 16.79 | 527.71 | 221.27 | 29.54
45 | 031201003003 | 金属结构刷油 | 1、除锈级别：手工轻锈 2、油漆品种：红丹防锈漆、调和漆 3、结构类型：一般管架 4、涂刷遍数、漆膜厚度：各两遍 | m2 | 31.43 | 1.98 | 62.23 | 28.92 | 9.43
|  | 卫生洁具 |  |  |  |  | 86368.97 | 5979.82
本页小计 | [6 empty] | 3129.97 | 678.26 | 41.08
【表10.2.2-16】
分部分项工程清单与计价表
单位(专业)工程名称:安装工程-给排水 | [5 empty] | 标段: |  |  | 第9页 共15页
序号 | 项目编码 | 项目名称 | 项目特征 | 计量 单位 | 工程量 | 金 额 (元) |  |  |  |  | 备注
[6 empty] | 综合单价 | 合价 | 其中
[8 empty] | 人工费 | 机械费 | 暂估价
46 | 031004006001 | 大便器 | 1、材 质：陶瓷 2、规格、类型：残卫连体水箱大便器 3、组装形式：连体式 4、附件名称、数量：角型阀(带铜活、连接软管)DN15一个，含残卫装置 | 组 | 1 | 593.14 | 593.14 | 44.43
47 | 031004006002 | 大便器 | 1、材质：陶瓷 2、规格、类型：平板式蹲便器（自带水封） 3、组装形式：延时自闭阀，手压式 4、附件名称、数量：延时自闭阀DN25（含配件）一个 | 组 | 13 | 422.89 | 5497.57 | 490.1
48 | 031004006003 | 大便器 | 1、材质：陶瓷 2、规格、类型：班级幼儿平板式蹲便器（自带水封） 3、组装形式：延时自闭阀，手压式 4、附件名称、数量：延时自闭阀DN25（含配件）一个 | 组 | 54 | 392.59 | 21199.86 | 2035.8
49 | 031004006004 | 大便器 | 1、材质：陶瓷 2、规格、类型：班级教师平板式蹲便器（自带水封） 3、组装形式：延时自闭阀，手压式 4、附件名称、数量：延时自闭阀DN25（含配件）一个 | 组 | 9 | 422.89 | 3806.01 | 339.3
本页小计 | [6 empty] | 31096.58 | 2909.63
【表10.2.2-16】
分部分项工程清单与计价表
单位(专业)工程名称:安装工程-给排水 | [5 empty] | 标段: |  |  | 第10页 共15页
序号 | 项目编码 | 项目名称 | 项目特征 | 计量 单位 | 工程量 | 金 额 (元) |  |  |  |  | 备注
[6 empty] | 综合单价 | 合价 | 其中
[8 empty] | 人工费 | 机械费 | 暂估价
50 | 031004007001 | 小便器 | 1、材质：陶瓷 2、规格、类型：壁挂式小便器 3、组装形式：延时自闭阀冲洗 4、附件名称、数量：延时自闭阀DN15一个 | 组 | 5 | 385.74 | 1928.7 | 109.95
51 | 031004007002 | 小便器 | 1、材质：陶瓷 2、规格、类型：班级幼儿壁挂式小便器 3、组装形式：延时自闭阀冲洗 4、附件名称、数量：延时自闭阀DN15一个 | 组 | 36 | 365.54 | 13159.44 | 791.64
52 | 031004007003 | 小便器 | 1、材质：陶瓷 2、规格、类型：残卫壁挂式小便器 3、组装形式：延时自闭阀冲洗 4、附件名称、数量：延时自闭阀DN15一个，含残卫装置 | 组 | 1 | 486.74 | 486.74 | 21.99
53 | 031004003002 | 洗脸盆 | 1、材质：陶瓷 2、规格、类型：台式冷水洗脸盆 3、组装形式：台下式 4、附件名称、数量：台盆延时自闭式龙头 （单冷）DN15一个、角型阀(带铜活)DN15一个 | 组 | 9 | 426.71 | 3840.39 | 275.49
本页小计 | [6 empty] | 19415.27 | 1199.07
【表10.2.2-16】
分部分项工程清单与计价表
单位(专业)工程名称:安装工程-给排水 | [5 empty] | 标段: |  |  | 第11页 共15页
序号 | 项目编码 | 项目名称 | 项目特征 | 计量 单位 | 工程量 | 金 额 (元) |  |  |  |  | 备注
[6 empty] | 综合单价 | 合价 | 其中
[8 empty] | 人工费 | 机械费 | 暂估价
54 | 031004003003 | 洗脸盆 | 1、材质：陶瓷 2、规格、类型：台式冷热水洗脸盆 3、组装形式：台下式 4、附件名称、数量：台盆延时自闭式龙头 （冷热水）DN15一个、角型阀(带铜活)DN15一个 | 组 | 18 | 613.53 | 11043.54 | 688.68
55 | 031004003004 | 洗脸盆 | 1、材质：陶瓷 2、规格、类型：立柱式冷水洗脸盆 3、组装形式：立柱式 4、附件名称、数量：水龙头 （单冷）DN15一个、角型阀(带铜活)DN15一个 | 组 | 1 | 347.84 | 347.84 | 34.55
56 | 031004003005 | 洗脸盆 | 1、材质：陶瓷 2、规格、类型：残卫立柱式冷水洗脸盆 3、组装形式：立柱式 4、附件名称、数量：水龙头 （单冷）DN15一个、角型阀(带铜活)DN15一个，含残卫装置 | 组 | 1 | 448.84 | 448.84 | 34.55
57 | 031004008001 | 其他成品卫生器具 | 1、材 质：陶瓷 2、规格、类型：落地式拖布池 3、组装形式：冷水单嘴 4、附件名称、数量：陶瓷芯中长冷水嘴DN15一个 | 组 | 1 | 245.82 | 245.82 | 25.42
58 | 031004010001 | 淋浴器 | 1、浴缸材质：成套淋浴器 2、组装形式：冷热水 3、附件名称、数量：包含所有附件 | 套 | 1 | 326.01 | 326.01 | 15.45
本页小计 | [6 empty] | 12412.05 | 798.65
【表10.2.2-16】
分部分项工程清单与计价表
单位(专业)工程名称:安装工程-给排水 | [5 empty] | 标段: |  |  | 第12页 共15页
序号 | 项目编码 | 项目名称 | 项目特征 | 计量 单位 | 工程量 | 金 额 (元) |  |  |  |  | 备注
[6 empty] | 综合单价 | 合价 | 其中
[8 empty] | 人工费 | 机械费 | 暂估价
59 | 031004004001 | 洗涤盆 | 1、浴缸材质：不锈钢 2、规格、类型：工具间不锈钢水槽 590×300 3、组装形式：成品 4、附件名称、数量：陶瓷芯中长冷水嘴DN15两个 | 组 | 6 | 395.85 | 2375.1 | 181.02
60 | 031004004002 | 洗涤盆 | 1、浴缸材质：不锈钢 2、规格、类型：工具间不锈钢水槽 860×300 3、组装形式：成品 4、附件名称、数量：陶瓷芯中长冷水嘴DN15两个 | 组 | 1 | 496.85 | 496.85 | 30.17
61 | 031004004003 | 洗涤盆 | 1、浴缸材质：不锈钢 2、规格、类型：工具间不锈钢水槽 950×300 3、组装形式：成品 4、附件名称、数量：陶瓷芯中长冷水嘴DN15三个 | 组 | 1 | 609.42 | 609.42 | 30.17
62 | 031004004004 | 洗涤盆 | 1、浴缸材质：不锈钢 2、规格、类型：工具间不锈钢水槽 1150×300 3、组装形式：成品 4、附件名称、数量：陶瓷芯中长冷水嘴DN15三个 | 组 | 1 | 609.42 | 609.42 | 30.17
本页小计 | [6 empty] | 4090.79 | 271.53
【表10.2.2-16】
分部分项工程清单与计价表
单位(专业)工程名称:安装工程-给排水 | [5 empty] | 标段: |  |  | 第13页 共15页
序号 | 项目编码 | 项目名称 | 项目特征 | 计量 单位 | 工程量 | 金 额 (元) |  |  |  |  | 备注
[6 empty] | 综合单价 | 合价 | 其中
[8 empty] | 人工费 | 机械费 | 暂估价
63 | 031004004005 | 洗涤盆 | 1、浴缸材质：不锈钢 2、规格、类型：工具间不锈钢水槽 1590×300 3、组装形式：成品 4、附件名称、数量：陶瓷芯中长冷水嘴DN15三个 | 组 | 2 | 710.42 | 1420.84 | 60.34
64 | 031004004006 | 洗涤盆 | 1、浴缸材质：不锈钢 2、规格、类型：公厕3三层男卫不锈钢水槽 1220×300 3、组装形式：成品 4、附件名称、数量：陶瓷芯中长冷水嘴DN15四个 | 组 | 1 | 621 | 621 | 30.17
65 | 031004004007 | 洗涤盆 | 1、浴缸材质：不锈钢 2、规格、类型：教室操作台不锈钢水槽 526×350 3、组装形式：成品 4、附件名称、数量：陶瓷芯中长冷水嘴DN15一个 | 组 | 9 | 278.2 | 2503.8 | 255.06
66 | 031004004008 | 洗涤盆 | 1、浴缸材质：不锈钢 2、规格、类型：配餐间不锈钢水槽 3、组装形式：成品 4、附件名称、数量：陶瓷芯中长冷水嘴DN15一个 | 组 | 2 | 278.2 | 556.4 | 56.68
本页小计 | [6 empty] | 5102.04 | 402.25
【表10.2.2-16】
分部分项工程清单与计价表
单位(专业)工程名称:安装工程-给排水 | [5 empty] | 标段: |  |  | 第14页 共15页
序号 | 项目编码 | 项目名称 | 项目特征 | 计量 单位 | 工程量 | 金 额 (元) |  |  |  |  | 备注
[6 empty] | 综合单价 | 合价 | 其中
[8 empty] | 人工费 | 机械费 | 暂估价
67 | 031004004009 | 洗涤盆 | 1、浴缸材质：不锈钢 2、规格、类型：园长办公室接待室不锈钢水槽 3、组装形式：成品 4、附件名称、数量：陶瓷芯中长冷水嘴DN15一个 | 组 | 1 | 278.2 | 278.2 | 28.34
68 | 031004004010 | 洗涤盆 | 1、浴缸材质：不锈钢 2、规格、类型：盥洗间不锈钢水槽 4100×500 3、组装形式：成品 4、附件名称、数量：不含水嘴 | 组 | 8 | 877.7 | 7021.6 | 241.36
69 | 031004004011 | 洗涤盆 | 1、浴缸材质：不锈钢 2、规格、类型：盥洗间不锈钢水槽 4150×500 3、组装形式：成品 4、附件名称、数量：不含水嘴 | 组 | 1 | 928.2 | 928.2 | 30.17
70 | 031004014003 | 给、排水附(配)件 | 1、材 质：不锈钢 2、型号、规格：盥洗间不锈钢水槽冷热水龙头 DN15 | 个 | 54 | 111.56 | 6024.24 | 98.82
|  | 传达室卫生洁具 |  |  |  |  | 839.98 | 78.98
71 | 031004006005 | 大便器 | 1、材 质：陶瓷 2、规格、类型：连体水箱大便器 3、组装形式：连体式 4、附件名称、数量：角型阀(带铜活、连接软管)DN15一个 | 组 | 1 | 492.14 | 492.14 | 44.43
本页小计 | [6 empty] | 14744.38 | 443.12
【表10.2.2-16】
分部分项工程清单与计价表
单位(专业)工程名称:安装工程-给排水 | [5 empty] | 标段: |  |  | 第15页 共15页
序号 | 项目编码 | 项目名称 | 项目特征 | 计量 单位 | 工程量 | 金 额 (元) |  |  |  |  | 备注
[6 empty] | 综合单价 | 合价 | 其中
[8 empty] | 人工费 | 机械费 | 暂估价
72 | 031004003006 | 洗脸盆 | 1、材质：陶瓷 2、规格、类型：立柱式冷水洗脸盆 3、组装形式：立柱式 4、附件名称、数量：水龙头 （单冷）DN15一个、角型阀(带铜活)DN15一个 | 组 | 1 | 347.84 | 347.84 | 34.55
本页小计 | [6 empty] | 347.84 | 34.55
合计 | [6 empty] | 139315.74 | 25597.37 | 731.09

## 5_表10_2_2-16 施工技术措施项目清单与计价表
【表10.2.2-16】
施工技术措施项目清单与计价表
单位(专业)工程名称:安装工程-给排水 | [5 empty] | 标段: |  |  | 第1页 共1页
序号 | 项目编码 | 项目名称 | 项目特征 | 计量 单位 | 工程量 | 金 额 (元) |  |  |  |  | 备注
[6 empty] | 综合单价 | 合价 | 其中
[8 empty] | 人工费 | 机械费 | 暂估价
|  | 脚手架搭拆 |  |  | 0 |  | 1348.85 | 323.72
1 | 031301017004 | 脚手架搭拆 | 1、脚手架搭拆费第十册 | 项 | 1 | 1348.85 | 1348.85 | 323.72
本页小计 | [6 empty] | 1348.85 | 323.72
合计 | [6 empty] | 1348.85 | 323.72

## 5_表10_2_2-20 施工组织(总价)措施项目清单与
【表10.2.2-20】
施工组织（总价）措施项目清单与计价表
工程名称:给排水 |  |  | 标段: | 第1页 共1页
序号 | 项目编号 | 项目名称 | 计算基础 | 费率 (%) | 金额 (元) | 备注
1 | 031302001001 | 安全文明施工费 |  |  | 1976.99
1.1 |  | 安全文明施工基本费 | 定额人工费+定额机械费 | 8.17 | 1976.99
2 | Z03130200801 | 提前竣工增加费 | 定额人工费+定额机械费
3 | 031302004001 | 二次搬运费 | 定额人工费+定额机械费 | 0.26 | 62.92
4 | 031302005001 | 冬雨季施工增加费 | 定额人工费+定额机械费
5 |  | 其他施工组织措施费 | 按相关规定计算
合 计 |  |  |  |  | 2039.91

## 5_表10_2_2-21 其他项目清单与计价汇总表
【表10.2.2-21】
其他项目清单与计价汇总表
工程名称:给排水 |  | 标段: | 第1页 共1页
序号 | 项 目 名 称 | 金额(元) | 备注
1 | 暂列金额 | 3002.33 | 明细详见表10.2.2-22
1.1 | 标化工地增加费 |  | 明细详见表10.2.2-22
1.2 | 优质工程增加费 |  | 明细详见表10.2.2-22
1.3 | 其他暂列金额 | 3002.33 | 明细详见表10.2.2-22
2 | 暂估价
2.1 | 材料（设备）暂估价 |  | 明细详见表10.2.2-23
2.2 | 专业工程暂估价 |  | 明细详见表10.2.2-24
2.3 | 专项技术措施暂估价 |  | 明细详见表10.2.2-25
3 | 计日工 |  | 明细详见表10.2.2-26
4 | 总承包服务费 |  | 明细详见表10.2.2-27
合 计 |  | 3002.33 | 0

## 5_表10_2_2-32 主要机械台班一览表
【表10.2.2-32】
主要机械台班一览表
工程名称:给排水 |  |  |  | 标段: | 第1页 共1页
序号 | 机械名称、规格、型号 | 单位 | 数 量 | 单价(元) | 合价（元） | 备注
1 | 其他机械费 | 元 | 47.864 | 1.02 | 48.82
2 | 汽车式起重机16t | 台班 | 0.029 | 1044.85 | 30.3
3 | 普通车床630×2000mm | 台班 | 0.479 | 75.31 | 36.07
4 | 立式钻床25mm | 台班 | 0.32 | 6.26 | 2
5 | 管子切断套丝机159mm | 台班 | 0.545 | 23.15 | 12.62
6 | 电焊条烘干箱60×50×75cm3 | 台班 | 0.496 | 18.35 | 9.1
7 | 热熔焊机160mm | 台班 | 0.768 | 18.68 | 14.35
8 | 砂轮切割机φ500 | 台班 | 0.142 | 48.88 | 6.94
9 | 试压泵3MPa | 台班 | 0.122 | 19.93 | 2.43
10 | 电焊机 （综合） | 台班 | 4.863 | 117.3 | 570.43

## 6_表10_2_2-13 【不含单列】单位(专业)工程招
【表10.2.2-13】
单位（专业）工程招标控制价费用表
工程名称:安装工程-消防 |  |  | 标段: | 第1页 共1页
序号 | 费用名称 |  | 计算公式 | 金额 (元) | 备注
1 | 分部分项工程费 |  | ∑(分部分项工程量×综合单价） | 44520.07 | 见表10.2.2-16
1.1 | 其中 | 人工费+机械费 | ∑分部分项（定额人工费+定额机械费） | 19496.44
2 | 措施项目费 |  | （2.1+2.2） | 2762.29
2.1 | 施工技术措施项目费 |  | ∑(技措项目工程量×综合单价） | 1098.55 | 见表10.2.2-16
2.1.1 | 其中 | 人工费+机械费 | ∑技措项目（定额人工费+定额机械费） | 239.56
2.2 | 施工组织措施项目费 |  | (1.1+2.1.1)×8.43% | 1663.74 | 见表10.2.2-20
2.2.1 | 其中 | 安全文明施工基本费 | (1.1+2.1.1)×8.17% | 1612.43 | 见表10.2.2-20
3 | 其他项目费 |  | （3.1+3.2+3.3+3.4） | 1066.55
3.1 | 暂列金额 |  | 3.1.1+3.1.2+3.1.3 | 1066.55 | 见表10.2.2-21
3.1.1 | 其中 | 标化工地增加费 | 按招标文件规定额度列计 |  | 见表10.2.2-22
3.1.2 |  | 优质工程增加费 | 按招标文件规定额度列计 |  | 见表10.2.2-22
3.1.3 |  | 其他暂列金额 | 按招标文件规定额度列计 | 1066.55 | 见表10.2.2-22
3.2 | 暂估价 |  | 3.2.1+3.2.2+3.2.3 |  | 见表10.2.2-21
3.2.1 | 其中 | 材料（工程设备）暂估价 | 按招标文件规定额度列计 (或计入综合单价) |  | 见表10.2.2-23
3.2.2 |  | 专业工程暂估价 | 按招标文件规定额度列计 |  | 见表10.2.2-24
3.2.3 |  | 专项技术措施暂估价 | 按招标文件规定额度列计 |  | 见表10.2.2-25
3.3 | 计日工 |  | ∑计日工(暂估数量×综合单价） |  | 见表10.2.2-21
3.4 | 施工总承包服务费 |  | 3.4.1+3.4.2 |  | 见表10.2.2-21
3.4.1 | 其中 | 专业发包工程管理费 | ∑专业发包工程（暂估金额×费率） |  | 见表10.2.2-27
3.4.2 |  | 甲供材料设备管理费 | 甲供材料暂估金额×费率+甲供设备暂估金额×费率 |  | 见表10.2.2-27
4 | 规费 |  | (1.1+2.1.1)×30.63% | 6045.14
5 | 税金 |  | (1+2+3+4)×9% | 4895.46
招标控制价合计 |  |  | 1+2+3+4+5 | 59290

## 6_表10_2_2-16 分部分项工程清单与计价表
【表10.2.2-16】
分部分项工程清单与计价表
单位(专业)工程名称:安装工程-消防 | [5 empty] | 标段: |  |  | 第1页 共2页
序号 | 项目编码 | 项目名称 | 项目特征 | 计量 单位 | 工程量 | 金 额 (元) |  |  |  |  | 备注
[6 empty] | 综合单价 | 合价 | 其中
[8 empty] | 人工费 | 机械费 | 暂估价
|  | 消防电气 |  |  |  |  | 10819.43 | 6848.98 | 34.47
1 | 030904001001 | 点型探测器(拆装，主材利用) | 1、探测器名称：点型光电感烟探测器 2、规 格：JTY-GD-9002 3、线 制：总线制 4、探测器类型：有吊顶式，含底座 | 个 | 125 | 54.72 | 6840 | 4797.5 | 30
2 | 030904001002 | 点型探测器(拆装，主材利用) | 1、探测器名称：点型感温探测器 2、规 格：JTW-BCD-9005 3、线 制：总线制 4、探测器类型：有吊顶式，含底座 | 个 | 7 | 54.72 | 383.04 | 268.66 | 1.68
3 | 030904001003 | 点型探测器(拆装，主材利用) | 1、探测器名称：可燃气体探测器 2、规 格：SFJ-11A/T 3、线 制：总线制 4、探测器类型：有吊顶式，含底座 | 个 | 2 | 51.08 | 102.16 | 71.96 | 0.18
4 | 030904007001 | 消防广播(扬声器）(拆装，主材利用) | 1、名 称：吸顶式扬声器 2、功 率：YB-2608/525,3W 3、安装方式：吸顶式 | 个 | 29 | 36.24 | 1050.96 | 784.16 | 2.61
5 | 030411001016 | 配管 | 1、名称：线缆保护管 2、材质：可挠金属套管 3、规格：DN20 4、配置形式：吊顶内敷设 | m | 146.70 | 10.92 | 1601.96 | 729.1
6 | 030411004017 | 配线 | 1、名 称：铜芯低烟无卤电线 2、配线形式：管内穿线 3、配线型号：WDZN-BYJR 4、规 格：1.5mm2 | m | 299.40 | 2.81 | 841.31 | 197.6
|  | 喷淋 |  |  |  |  | 33700.64 | 14272.86 | 343.29
本页小计 | [6 empty] | 10819.43 | 6848.98 | 34.47
【表10.2.2-16】
分部分项工程清单与计价表
单位(专业)工程名称:安装工程-消防 | [5 empty] | 标段: |  |  | 第2页 共2页
序号 | 项目编码 | 项目名称 | 项目特征 | 计量 单位 | 工程量 | 金 额 (元) |  |  |  |  | 备注
[6 empty] | 综合单价 | 合价 | 其中
[8 empty] | 人工费 | 机械费 | 暂估价
7 | 030901001001 | 水喷淋钢管（原有喷淋支管拆除） | 1、安装部位：室内 2、材质、规格：镀锌钢管 DN25 3、连接形式：螺纹连接 | m | 232.40 | 12.09 | 2809.72 | 2005.61 | 27.89
8 | 030901001002 | 水喷淋钢管 | 1、安装部位：室内 2、材质、规格：镀锌钢管 DN25 3、连接形式：螺纹连接 4、压力试验及冲洗设计要求：管道水压试验、水冲洗 5、管件安装：含管件 | m | 332.00 | 40.4 | 13412.8 | 5727 | 132.8
9 | 030901003001 | 水喷淋(雾)喷头 | 1、安装部位：室内 2、材质、型号、规格：K=80， 68℃，DN15 3、连接形式：螺纹连接 4、装饰盘设计要求：隐蔽式 有吊顶 | 个 | 332 | 46.21 | 15341.72 | 5195.8 | 149.4
10 | 031201001001 | 管道刷油 | 1、油漆品种：红丹防锈漆、调和漆 2、涂刷遍数、漆膜厚度：各两遍 | m2 | 34.93 | 16.3 | 569.36 | 298.65
11 | 030901001003 | 水喷淋钢管 | 1、压力试验及冲洗设计要求：管道二次压力试验 公称直径 （mm以内）100 | m | 332.00 | 4.72 | 1567.04 | 1045.8 | 33.2
本页小计 | [6 empty] | 33700.64 | 14272.86 | 343.29
合计 | [6 empty] | 44520.07 | 21121.84 | 377.76

## 6_表10_2_2-16 施工技术措施项目清单与计价表
【表10.2.2-16】
施工技术措施项目清单与计价表
单位(专业)工程名称:安装工程-消防 | [5 empty] | 标段: |  |  | 第1页 共1页
序号 | 项目编码 | 项目名称 | 项目特征 | 计量 单位 | 工程量 | 金 额 (元) |  |  |  |  | 备注
[6 empty] | 综合单价 | 合价 | 其中
[8 empty] | 人工费 | 机械费 | 暂估价
|  | 脚手架搭拆 |  |  | 0 |  | 1098.55 | 263.65
1 | 031301017005 | 脚手架搭拆 | 1、脚手架搭拆费第九册 | 项 | 1 | 1098.55 | 1098.55 | 263.65
本页小计 | [6 empty] | 1098.55 | 263.65
合计 | [6 empty] | 1098.55 | 263.65

## 6_表10_2_2-20 施工组织(总价)措施项目清单与
【表10.2.2-20】
施工组织（总价）措施项目清单与计价表
工程名称:消防 |  |  | 标段: | 第1页 共1页
序号 | 项目编号 | 项目名称 | 计算基础 | 费率 (%) | 金额 (元) | 备注
1 | 031302001001 | 安全文明施工费 |  |  | 1612.43
1.1 |  | 安全文明施工基本费 | 定额人工费+定额机械费 | 8.17 | 1612.43
2 | Z03130200801 | 提前竣工增加费 | 定额人工费+定额机械费
3 | 031302004001 | 二次搬运费 | 定额人工费+定额机械费 | 0.26 | 51.31
4 | 031302005001 | 冬雨季施工增加费 | 定额人工费+定额机械费
5 |  | 其他施工组织措施费 | 按相关规定计算
合 计 |  |  |  |  | 1663.74

## 6_表10_2_2-21 其他项目清单与计价汇总表
【表10.2.2-21】
其他项目清单与计价汇总表
工程名称:消防 |  | 标段: | 第1页 共1页
序号 | 项 目 名 称 | 金额(元) | 备注
1 | 暂列金额 | 1066.55 | 明细详见表10.2.2-22
1.1 | 标化工地增加费 |  | 明细详见表10.2.2-22
1.2 | 优质工程增加费 |  | 明细详见表10.2.2-22
1.3 | 其他暂列金额 | 1066.55 | 明细详见表10.2.2-22
2 | 暂估价
2.1 | 材料（设备）暂估价 |  | 明细详见表10.2.2-23
2.2 | 专业工程暂估价 |  | 明细详见表10.2.2-24
2.3 | 专项技术措施暂估价 |  | 明细详见表10.2.2-25
3 | 计日工 |  | 明细详见表10.2.2-26
4 | 总承包服务费 |  | 明细详见表10.2.2-27
合 计 |  | 1066.55 | 0

## 6_表10_2_2-32 主要机械台班一览表
【表10.2.2-32】
主要机械台班一览表
工程名称:消防 |  |  |  | 标段: | 第1页 共1页
序号 | 机械名称、规格、型号 | 单位 | 数 量 | 单价(元) | 合价（元） | 备注
1 | 火灾探测器试验器 | 台班 | 4.435 | 4.43 | 19.63
2 | 立式钻床25mm | 台班 | 0.06 | 6.26 | 0.38
3 | 管子切断套丝机159mm | 台班 | 10.133 | 23.15 | 234.58
4 | 试压泵30MPa | 台班 | 0.299 | 23.5 | 7.03
5 | 直流弧焊机20kW | 台班 | 0.299 | 86.41 | 25.84
6 | 砂轮切割机 φ400 | 台班 | 2.402 | 27.37 | 65.73
7 | 试压泵3MPa | 台班 | 0.603 | 19.93 | 12.02
8 | 手持式万用表 | 台班 | 2.251 | 7.1 | 15.98