## 表10_2_2-4 招标控制价扉页
【表10.2.2-4】
| 嵊州市强村共富建设项目—金庭镇华堂先行村（华堂市场附属用房改造及场外附属工程） |  |  |  | 工程
招标控制价
招标控制价 | (小写): | 1227908元
| (大写): | 壹佰贰拾贰万柒仟玖佰零捌元整
招 标 人: |  |  | 造价咨询人:
| (单位盖章) |  |  | (单位资质专用章)
法定代表人 或其授权人: |  |  | 法定代表人 或其授权人:
| (签字或盖章) |  |  | (签字或盖章)
编 制 人: |  |  | 复 核 人:
| (造价工程师签字盖专用章) |  |  | (造价工程师签字盖专用章)
编制时间: |  |  | 复核时间:

## 表10_2_2-12 招标控制价费用表
【表10.2.2-12】
招标控制价费用表
工程名称:嵊州市强村共富建设项目—金庭镇华堂先行村（华堂市场附属用房改造及场外附属工程） |  |  |  |  | 第1页 共1页
序号 | 工程名称 | 金额(元) | 其中：（元） |  |  |  | 备注
|  |  | 暂估价 | 安全文明 施工基本费 | 规费 | 税金
1 | 单项工程 | 1227908 |  | 18514.57 | 53214.51 | 101386.9
1.1 | 附属用房建筑 | 694558 |  | 12687.32 | 35863.94 | 57348.85
1.2 | 附属用房安装 | 61721 |  | 933.37 | 3499.29 | 5096.22
1.3 | 室外给水 | 227400 |  | 1929.82 | 7235.07 | 18776.11
1.4 | 市政 | 244229 |  | 2964.06 | 6616.21 | 20165.72
合计 |  | 1227908 |  | 18514.57 | 53214.51 | 101386.9

## 1_表10_2_2-13 【不含单列】单位(专业)工程招
【表10.2.2-13】
单位（专业）工程招标控制价费用表
工程名称:单项工程-附属用房建筑 |  |  | 标段: | 第1页 共1页
序号 | 费用名称 |  | 计算公式 | 金额 (元) | 备注
1 | 分部分项工程费 |  | ∑(分部分项工程量×综合单价） | 475022.92 | 见表10.2.2-16
1.1 | 其中 | 人工费+机械费 | ∑分部分项（定额人工费+定额机械费） | 96797.6
2 | 措施项目费 |  | （2.1+2.2） | 95979.27
2.1 | 施工技术措施项目费 |  | ∑(技措项目工程量×综合单价） | 83291.95 | 见表10.2.2-16
2.1.1 | 其中 | 人工费+机械费 | ∑技措项目（定额人工费+定额机械费） | 42317.75
2.2 | 施工组织措施项目费 |  | (1.1+2.1.1)×9.12% | 12687.32 | 见表10.2.2-20
2.2.1 | 其中 | 安全文明施工基本费 | (1.1+2.1.1)×9.12% | 12687.32 | 见表10.2.2-20
3 | 其他项目费 |  | （3.1+3.2+3.3+3.4） | 30343.31
3.1 | 暂列金额 |  | 3.1.1+3.1.2+3.1.3 | 30343.31 | 见表10.2.2-21
3.1.1 | 其中 | 标化工地增加费 | 按招标文件规定额度列计 |  | 见表10.2.2-22
3.1.2 |  | 优质工程增加费 | 按招标文件规定额度列计 |  | 见表10.2.2-22
3.1.3 |  | 其他暂列金额 | 按招标文件规定额度列计 | 30343.31 | 见表10.2.2-22
3.2 | 暂估价 |  | 3.2.1+3.2.2+3.2.3 |  | 见表10.2.2-21
3.2.1 | 其中 | 材料（工程设备）暂估价 | 按招标文件规定额度列计 (或计入综合单价) |  | 见表10.2.2-23
3.2.2 |  | 专业工程暂估价 | 按招标文件规定额度列计 |  | 见表10.2.2-24
3.2.3 |  | 专项技术措施暂估价 | 按招标文件规定额度列计 |  | 见表10.2.2-25
3.3 | 计日工 |  | ∑计日工(暂估数量×综合单价） |  | 见表10.2.2-21
3.4 | 施工总承包服务费 |  | 3.4.1+3.4.2 |  | 见表10.2.2-21
3.4.1 | 其中 | 专业发包工程管理费 | ∑专业发包工程（暂估金额×费率） |  | 见表10.2.2-27
3.4.2 |  | 甲供材料设备管理费 | 甲供材料暂估金额×费率+甲供设备暂估金额×费率 |  | 见表10.2.2-27
4 | 规费 |  | (1.1+2.1.1)×25.78% | 35863.94
5 | 税金 |  | (1+2+3+4)×9% | 57348.85
招标控制价合计 |  |  | 1+2+3+4+5 | 694558

## 1_表10_2_2-16 分部分项工程清单与计价表
【表10.2.2-16】
分部分项工程清单与计价表
单位(专业)工程名称:单项工程-附属用房建筑 | [5 empty] | 标段: |  |  | 第1页 共9页
序号 | 项目编码 | 项目名称 | 项目特征 | 计量 单位 | 工程量 | 金 额 (元) |  |  |  |  | 备注
[6 empty] | 综合单价 | 合价 | 其中
[8 empty] | 人工费 | 机械费 | 暂估价
|  | 土石方工程 |  |  |  |  | 14209.44 | 6530.32 | 5154.35
1 | 010101004001 | 挖基坑土方 | 1.土壤类别：三类土 2.挖土深度：3M内 | m3 | 816.28 | 12.33 | 10064.73 | 5550.7 | 2742.7
2 | 010101003001 | 挖沟槽土方 | 1.土壤类别：三类土 2.挖土深度：1M内 | m3 | 79.10 | 12.33 | 975.3 | 537.88 | 265.78
3 | 010103001001 | 回填方 | 1.密实度要求：按设计说明要求 2.填方材料品种：挖方土 | m3 | 796.00 | 2.26 | 1798.96 | 405.96 | 1034.8
4 | 010103002001 | 余方弃置 | 1.废弃料品种：挖方土 2.运距：施工单位自行考虑 | m3 | 99.38 | 13.79 | 1370.45 | 35.78 | 1111.07
|  | 砌筑工程 |  |  |  |  | 37215.74 | 7002.31 | 105.97
5 | 010402001001 | 砌块墙 | 1.砌块品种、规格、强度等级：蒸压砂加气混凝土砌块（BO7) 2.墙体类型：外墙 3.砂浆强度等级：不小于M7.5 4.-0.06米墙身处设20厚聚合物水泥防水砂浆；防潮层以下墙体内外两侧用20厚1:2防水砂浆 | m3 | 30.25 | 487.61 | 14750.2 | 2833.22 | 29.04
6 | 010402001002 | 砌块墙 | 1.砌块品种、规格、强度等级：蒸压砂加气混凝土砌块（BO7) 2.墙体类型：内墙 3.砂浆强度等级：不小于M7.5 | m3 | 12.99 | 454.49 | 5903.83 | 1105.19 | 9.87
本页小计 | [6 empty] | 34863.47 | 10468.73 | 5193.26
【表10.2.2-16】
分部分项工程清单与计价表
单位(专业)工程名称:单项工程-附属用房建筑 | [5 empty] | 标段: |  |  | 第2页 共9页
序号 | 项目编码 | 项目名称 | 项目特征 | 计量 单位 | 工程量 | 金 额 (元) |  |  |  |  | 备注
[6 empty] | 综合单价 | 合价 | 其中
[8 empty] | 人工费 | 机械费 | 暂估价
7 | 010404001001 | 垫层 | 1.垫层材料种类、配合比、厚度：150厚压实碎石 2.详见地面做法 | m3 | 55.88 | 296.38 | 16561.71 | 3063.9 | 67.06
|  | 混凝土及钢筋混凝土工程 |  |  |  |  | 184358.62 | 22355.67 | 1256.93
8 | 010501001001 | 垫层 | 1.混凝土种类：商品混凝凝土 2.混凝土强度等级：C15 | m3 | 11.73 | 511 | 5994.03 | 529.26 | 8.33
9 | 010501003001 | 独立基础 | 1.混凝土种类：商品混凝凝土 2.混凝土强度等级：C30 | m3 | 12.52 | 557.93 | 6985.28 | 332.28 | 3.38
10 | 010503001001 | 基础梁 | 1.混凝土类别：商品混凝凝土 2.混凝土强度等级：C30 | m3 | 25.69 | 565.24 | 14521.02 | 770.19 | 11.82
11 | 010502001001 | 矩形柱 | 1.混凝土类别：商品混凝凝土 2.混凝土强度等级：C30 | m3 | 14.73 | 648.44 | 9551.52 | 1424.39 | 6.78
12 | 010502002001 | 构造柱 | 1.混凝土类别：商品混凝凝土 2.混凝土强度等级：C25 | m3 | 3.26 | 697.79 | 2274.8 | 534.93 | 2.25
13 | 010503002001 | 矩形梁 | 1.混凝土类别：商品混凝凝土 2.混凝土强度等级：C30 | m3 | 38.20 | 577.9 | 22075.78 | 1545.19 | 17.57
14 | 010503005001 | 过梁 | 1.混凝土类别：商品混凝凝土 2.混凝土强度等级：C25 | m3 | 0.13 | 638.73 | 83.03 | 14.31 | 0.09
15 | 010505003001 | 平板 | 1.混凝土类别：商品混凝凝土 2.混凝土强度等级：C30/P6 | m3 | 40.68 | 605.27 | 24622.38 | 1899.76 | 33.36
16 | 010507005001 | 扶手、压顶 | 1.断面尺寸：100*340 2.混凝土类别：商品混凝凝土 3.混凝土强度等级：C30 | m3 | 2.95 | 730.58 | 2155.21 | 467.52 | 2.04
本页小计 | [6 empty] | 104824.76 | 10581.73 | 152.68
【表10.2.2-16】
分部分项工程清单与计价表
单位(专业)工程名称:单项工程-附属用房建筑 | [5 empty] | 标段: |  |  | 第3页 共9页
序号 | 项目编码 | 项目名称 | 项目特征 | 计量 单位 | 工程量 | 金 额 (元) |  |  |  |  | 备注
[6 empty] | 综合单价 | 合价 | 其中
[8 empty] | 人工费 | 机械费 | 暂估价
17 | 010507001001 | 散水 | 1.600宽，详见2000浙J37 4/44 | m2 | 29.74 | 120.06 | 3570.58 | 877.03 | 14.87
18 | 010507001002 | 坡道 | 1.详见2000浙J37 1/44 | m2 | 54.00 | 156.03 | 8425.62 | 2325.78 | 23.22
19 | 010515001001 | 现浇构件钢筋 | 1.现浇构件圆钢筋 HPB300 直径6mm | t | 0.164 | 5391.36 | 884.18 | 120.71 | 4.02
20 | 010515001002 | 现浇构件钢筋 | 1.箍筋 圆钢 HPB300 直径6mm | t | 0.081 | 5930.05 | 480.33 | 92.39 | 4.54
21 | 010515001003 | 现浇构件钢筋 | 1.现浇构件圆钢筋 HPB300 直径8mm | t | 0.326 | 5391.36 | 1757.58 | 239.96 | 7.98
22 | 010515001004 | 现浇构件钢筋 | 1.箍筋 带肋钢筋 HRB400以内 直径6mm | t | 0.834 | 6309.26 | 5261.92 | 1015.38 | 49.91
23 | 010515001005 | 现浇构件钢筋 | 1.现浇构件带肋钢筋 HRB400以内 直径6mm | t | 0.138 | 5506.19 | 759.85 | 84.45 | 3.39
24 | 010515001006 | 现浇构件钢筋 | 1.现浇构件带肋钢筋 HRB400以内 直径8mm | t | 4.151 | 5234.87 | 21729.95 | 2540.16 | 101.95
25 | 010515001007 | 现浇构件钢筋 | 1.箍筋 带肋钢筋 HRB400以内 直径8mm | t | 1.650 | 6037.94 | 9962.6 | 2008.84 | 98.75
26 | 010515001008 | 现浇构件钢筋 | 1.箍筋 带肋钢筋 HRB400以内 直径10mm | t | 0.032 | 5667.68 | 181.37 | 38.96 | 1.92
27 | 010515001009 | 现浇构件钢筋 | 1.现浇构件带肋钢筋 HRB400以内 直径12mm | t | 2.228 | 4806.8 | 10709.55 | 1174.18 | 165.32
28 | 010515001010 | 现浇构件钢筋 | 1.现浇构件带肋钢筋 HRB400以内 直径14mm | t | 0.133 | 4806.8 | 639.3 | 70.09 | 9.87
29 | 010515001011 | 现浇构件钢筋 | 1.现浇构件带肋钢筋 HRB400以内 直径16mm | t | 4.056 | 4735.05 | 19205.36 | 2137.55 | 300.96
本页小计 | [6 empty] | 83568.19 | 12725.48 | 786.7
【表10.2.2-16】
分部分项工程清单与计价表
单位(专业)工程名称:单项工程-附属用房建筑 | [5 empty] | 标段: |  |  | 第4页 共9页
序号 | 项目编码 | 项目名称 | 项目特征 | 计量 单位 | 工程量 | 金 额 (元) |  |  |  |  | 备注
[6 empty] | 综合单价 | 合价 | 其中
[8 empty] | 人工费 | 机械费 | 暂估价
30 | 010515001012 | 现浇构件钢筋 | 1.现浇构件带肋钢筋 HRB400以内 直径18mm | t | 1.411 | 4735.05 | 6681.16 | 743.61 | 104.7
31 | 010515001013 | 现浇构件钢筋 | 1.现浇构件带肋钢筋 HRB400以内 直径20mm | t | 0.309 | 4503.18 | 1391.48 | 111.88 | 18.65
32 | 010515001014 | 现浇构件钢筋 | 1.现浇构件带肋钢筋 HRB400以内 直径22mm | t | 0.562 | 4503.18 | 2530.79 | 203.48 | 33.91
33 | 010516003001 | 机械连接 | 1.直螺纹钢筋接头 直径（mm以内）16 | 个 | 72 | 7.97 | 573.84 | 275.76 | 31.68
34 | 010516003002 | 机械连接 | 1.直螺纹钢筋接头 直径（mm以内）20 | 个 | 29 | 8.87 | 257.23 | 119.19 | 14.79
35 | 010516003003 | 机械连接 | 1.直螺纹钢筋接头 直径（mm以内）25 | 个 | 12 | 10.11 | 121.32 | 53.64 | 6.84
36 | 010516003004 | 机械连接 | 1.电渣压力焊接 直径（mm以内）18 | 个 | 148 | 6.36 | 941.28 | 586.08 | 168.72
37 | 010516003005 | 机械连接 | 1.电渣压力焊接 直径（mm以内）32 | 个 | 4 | 7.57 | 30.28 | 18.72 | 5.32
|  | 金属结构工程 |  |  |  |  | 1916.6 | 631.4
38 | 010607005001 | 砌块墙钢丝网加固 | 1.墙面挂钢丝网 | m2 | 140.00 | 13.69 | 1916.6 | 631.4
|  | 门窗工程 |  |  |  |  | 38535.68 | 5300.01 | 87.48
39 | 010803001001 | 金属卷帘（闸）门 | 1.金属卷帘门安装 高3m以上 2.电动装置安装 3.电动卷帘门由专业厂家设计制作 | m2 | 81.00 | 279.18 | 22613.58 | 4761.99 | 87.48
本页小计 | [6 empty] | 37057.56 | 7505.75 | 472.09
【表10.2.2-16】
分部分项工程清单与计价表
单位(专业)工程名称:单项工程-附属用房建筑 | [5 empty] | 标段: |  |  | 第5页 共9页
序号 | 项目编码 | 项目名称 | 项目特征 | 计量 单位 | 工程量 | 金 额 (元) |  |  |  |  | 备注
[6 empty] | 综合单价 | 合价 | 其中
[8 empty] | 人工费 | 机械费 | 暂估价
40 | 010802001001 | 金属（塑钢）门 | 1.门代号及洞口尺寸：M3027 2.门框、扇材质：90系列 3.镶嵌玻璃品种、厚度：6中透光Low-E+12空气+6透明 | m2 | 16.20 | 725.05 | 11745.81 | 396.9
41 | 010802001002 | 金属（塑钢）门 | 1.门代号及洞口尺寸：M1224 2.门框、扇材质：90系列 3.镶嵌玻璃品种、厚度：6中透光Low-E+12空气+6透明 | m2 | 5.76 | 725.05 | 4176.29 | 141.12
|  | 屋面及防水工程 |  |  |  |  | 49337.17 | 10216.92 | 95.9
42 | 010902003001 | 屋面刚性层 | 1.混凝土种类：LC5.0轻集料混凝土1%找坡层（最薄处30厚） 2.详见屋面做法 | m2 | 346.36 | 37.44 | 12967.72 | 3699.12 | 41.56
43 | 010902002001 | 屋面涂膜防水 | 1.防水膜品种：LJP防水涂料（附加防水层） 2.涂膜厚度、遍数：2厚 3.详见屋面做法 | m2 | 353.12
44 | 010902001001 | 屋面卷材防水 | 1.卷材品种、规格、厚度：3+3厚SBS改性沥青防水卷材 2.详见屋面做法 | m2 | 353.12 | 72.71 | 25675.36 | 2150.5
45 | 010902002002 | 屋面涂膜防水 | 1.防水膜品种：LJP防水涂料（附加防水层） 2.涂膜厚度、遍数：2厚，双道 3.详见檐沟做法 | m2 | 49.22
46 | 010902002003 | 屋面涂膜防水 | 1.防水膜品种：浅色铝基反光涂料 2.详见屋面做法 | m2 | 377.12 | 5.15 | 1942.17 | 494.03
本页小计 | [6 empty] | 56507.35 | 6881.67 | 41.56
【表10.2.2-16】
分部分项工程清单与计价表
单位(专业)工程名称:单项工程-附属用房建筑 | [5 empty] | 标段: |  |  | 第6页 共9页
序号 | 项目编码 | 项目名称 | 项目特征 | 计量 单位 | 工程量 | 金 额 (元) |  |  |  |  | 备注
[6 empty] | 综合单价 | 合价 | 其中
[8 empty] | 人工费 | 机械费 | 暂估价
47 | 010903003001 | 墙面砂浆防水(防潮） | 1.砂浆厚度、配合比：10厚聚合物水泥防水砂浆，喷专用界面剂一道 2.详见外墙面做法 | m2 | 247.02 | 35.43 | 8751.92 | 3873.27 | 54.34
|  | 保温、隔热、防腐工程 |  |  |  |  | 24388.59 | 7454.42 | 20.75
48 | 011001001001 | 保温隔热屋面 | 1.保温隔热材料品种、规格、厚度：25厚挤塑聚苯保温板（XPS) 2.详见屋面做法 | m2 | 346.36 | 25.64 | 8880.67 | 1832.24 | 3.46
49 | 011001003001 | 保温隔热墙面 | 1.保温隔热面层材料品种、规格、性能：30厚岩棉板（燃烧性能A级），专业胶粘剂 2.增强网及抗裂防水砂浆种类：5厚抗裂砂浆，压入普通型及加强型网格布各一道，锚栓固定 3.详见外墙面做法 | m2 | 247.02 | 62.78 | 15507.92 | 5622.18 | 17.29
|  | 楼地面装饰工程 |  |  |  |  | 56258.57 | 13475.24 | 171.27
50 | 011101006001 | 平面砂浆找平层 | 1.找平层厚度、砂浆配合比：15厚1:3水泥砂浆 2.详见屋面做法 | m2 | 346.36 | 16.29 | 5642.2 | 2767.42 | 55.42
51 | 011101006002 | 平面砂浆找平层 | 1.找平层厚度、砂浆配合比：20厚1:3水泥砂浆 2.详见檐沟做法 | m2 | 30.76 | 19.53 | 600.74 | 272.53 | 6.77
本页小计 | [6 empty] | 39383.45 | 14367.64 | 137.28
【表10.2.2-16】
分部分项工程清单与计价表
单位(专业)工程名称:单项工程-附属用房建筑 | [5 empty] | 标段: |  |  | 第7页 共9页
序号 | 项目编码 | 项目名称 | 项目特征 | 计量 单位 | 工程量 | 金 额 (元) |  |  |  |  | 备注
[6 empty] | 综合单价 | 合价 | 其中
[8 empty] | 人工费 | 机械费 | 暂估价
52 | 011105001001 | 水泥砂浆踢脚线 | 1.踢脚线高度：150高 2.底层厚度、砂浆配合比：10厚1:3水泥砂浆打底 3.面层厚度、砂浆配合比：10厚1:2水泥砂浆粉光 4.详见踢脚做法 | m2 | 14.28 | 58.44 | 834.52 | 543.5 | 3.86
53 | 011101003001 | 细石混凝土楼地面 | 1.面层厚度、混凝土强度等级：200厚C20混凝土随捣随抹平 2.详见地面做法，面层二次装修 | m2 | 372.50 | 130.58 | 48641.05 | 9536 | 93.13
54 | 010904004001 | 楼（地）面变形缝 | 1.嵌缝材料种类：水泥砂浆嵌实 2.横向地面缩缝 | m | 33.58 | 13.96 | 468.78 | 306.59 | 7.05
55 | 010904004002 | 楼（地）面变形缝 | 1.纵向地面缩缝，平头缝，缝间不得放置隔离材料，而应彼此紧贴 | m | 24.00 | 2.97 | 71.28 | 49.2 | 5.04
|  | 墙、柱面装饰与隔断、幕墙工程 |  |  |  |  | 12026.08 | 6352.49 | 101.88
56 | 011201002001 | 墙面装饰抹灰 | 1.墙体类型：混凝土墙柱 2.底层厚度、砂浆配合比：20厚1:2水泥砂浆 3.详见内墙面（混凝土墙柱）做法 | m2 | 35.66 | 23.53 | 839.08 | 396.9 | 8.2
57 | 011201001001 | 墙面一般抹灰 | 1.底层厚度、砂浆配合比：15厚1:1:4混合砂浆分层抹平 2.面层厚度、砂浆配合比：6厚1:1:4混合砂浆 3.详见内墙面（砖墙）做法 | m2 | 360.29 | 31.05 | 11187 | 5955.59 | 93.68
|  | 天棚工程 |  |  |  |  | 13020.62 | 7281.27 | 85.66
本页小计 | [6 empty] | 62041.71 | 16787.78 | 210.96
【表10.2.2-16】
分部分项工程清单与计价表
单位(专业)工程名称:单项工程-附属用房建筑 | [5 empty] | 标段: |  |  | 第8页 共9页
序号 | 项目编码 | 项目名称 | 项目特征 | 计量 单位 | 工程量 | 金 额 (元) |  |  |  |  | 备注
[6 empty] | 综合单价 | 合价 | 其中
[8 empty] | 人工费 | 机械费 | 暂估价
58 | 011301001001 | 天棚抹灰 | 1.基层类型：素水泥浆一道（内掺建筑胶） 2.抹灰厚度、材料种类：5厚1:0.5：3水泥石膏砂浆打底，3厚1:0.5：2.5水泥石膏砂浆粉面 3.详见天棚做法 | m2 | 475.90 | 27.36 | 13020.62 | 7281.27 | 85.66
|  | 油漆、涂料、裱糊工程 |  |  |  |  | 29762.18 | 10896.34
59 | 011407001001 | 墙面喷刷涂料 | 1.涂料品种、喷刷遍数：无机涂料面 2.详见内墙面做法 | m2 | 370.14 | 16.74 | 6196.14 | 2331.88
60 | 011407001002 | 墙面喷刷涂料 | 1.外墙涂料 仿石型涂料 | m2 | 276.93 | 56.33 | 15599.47 | 5566.29
61 | 011407002001 | 天棚喷刷涂料 | 1.基层类型：封底漆一道（干燥后再做面涂） 2.喷刷涂料部位：天棚 3.涂料品种、喷刷遍数：有机装修涂料（湿涂覆比小于1.5kg/㎡，且涂层干膜厚度不大于1.0mm） 4.详见天棚做法 | m2 | 475.90 | 16.74 | 7966.57 | 2998.17
|  | 其他装饰工程 |  |  |  |  | 13793.63 | 2770.2 | 126.68
62 | 011506003001 | 玻璃雨篷 | 1.玻璃雨棚详见07J501-1 JP1-B1824 | m2 | 22.50 | 613.05 | 13793.63 | 2770.2 | 126.68
|  | 自补 |  |  |  |  | 200
63 | 01B001 | 沉降观测点 | 1.沉降观测点 | 个 | 4 | 50 | 200
本页小计 | [6 empty] | 56776.43 | 20947.81 | 212.34
【表10.2.2-16】
分部分项工程清单与计价表
单位(专业)工程名称:单项工程-附属用房建筑 | [5 empty] | 标段: |  |  | 第9页 共9页
序号 | 项目编码 | 项目名称 | 项目特征 | 计量 单位 | 工程量 | 金 额 (元) |  |  |  |  | 备注
[6 empty] | 综合单价 | 合价 | 其中
[8 empty] | 人工费 | 机械费 | 暂估价
合计 | [6 empty] | 475022.92 | 100266.59 | 7206.87

## 1_表10_2_2-16 施工技术措施项目清单与计价表
【表10.2.2-16】
施工技术措施项目清单与计价表
单位(专业)工程名称:单项工程-附属用房建筑 | [5 empty] | 标段: |  |  | 第1页 共2页
序号 | 项目编码 | 项目名称 | 项目特征 | 计量 单位 | 工程量 | 金 额 (元) |  |  |  |  | 备注
[6 empty] | 综合单价 | 合价 | 其中
[8 empty] | 人工费 | 机械费 | 暂估价
|  | [请输入分部名称,电子评标勿删] |  |  |  |  | 83291.95 | 37859.34 | 9443.29
1 | 011702001001 | 基础 | 1.现浇混凝土模板 基础垫层模板 | m2 | 40.94 | 49.98 | 2046.18 | 1182.35 | 45.44
2 | 011702001002 | 基础 | 1.现浇混凝土 独立基础 复合木模 | m2 | 30.24 | 45.71 | 1382.27 | 647.44 | 26.31
3 | 011702005001 | 基础梁 | 1.现浇混凝土 基础梁 复合木模 | m2 | 169.65 | 55.47 | 9410.49 | 4281.97 | 422.43
4 | 011702002001 | 矩形柱 | 1.现浇混凝土 矩形柱 复合木模~支模高度3.6m以内 | m2 | 140.15 | 56.15 | 7869.42 | 4069.96 | 270.49
5 | 011702003001 | 构造柱 | 1.现浇混凝土 构造柱 | m2 | 40.55 | 52.47 | 2127.66 | 932.65 | 38.12
6 | 011702006001 | 矩形梁 | 1.现浇混凝土 矩形梁 复合木模~支模高度3.6m以内 | m2 | 314.94 | 69.98 | 22039.5 | 11413.43 | 897.58
7 | 011702009001 | 过梁 | 1.现浇混凝土 直形圈过梁 复合木模 | m2 | 1.66 | 56.28 | 93.42 | 55.66 | 1.18
8 | 011702016001 | 平板 | 1.现浇混凝土 板 复合木模~支模高度3.6m | m2 | 339.00 | 50.01 | 16953.39 | 7732.59 | 749.19
9 | 011702025001 | 其他现浇构件 | 1.现浇混凝土单独扶手压顶 复合模板 | m2 | 48.79 | 58.97 | 2877.15 | 1785.23 | 14.15
10 | 011701001001 | 综合脚手架 | 1.混凝土结构综合脚手架 檐高7m以内 ~层高6m以内 | m2 | 398.00 | 21.38 | 8509.24 | 5162.06 | 441.78
11 | 011703001001 | 垂直运输 | 1.混凝土结构建筑物垂直运输 檐高20m内`檐高30m以下建筑物垂直运输机械不采用塔吊时 | m2 | 398.00 | 14.33 | 5703.34 |  | 4652.62
本页小计 | [6 empty] | 79012.06 | 37263.34 | 7559.29
【表10.2.2-16】
施工技术措施项目清单与计价表
单位(专业)工程名称:单项工程-附属用房建筑 | [5 empty] | 标段: |  |  | 第2页 共2页
序号 | 项目编码 | 项目名称 | 项目特征 | 计量 单位 | 工程量 | 金 额 (元) |  |  |  |  | 备注
[6 empty] | 综合单价 | 合价 | 其中
[8 empty] | 人工费 | 机械费 | 暂估价
12 | 011705001001 | 大型机械设备进出场及安拆 | 1.履带式挖掘机1M3以内 场外运输费用 | 台次 | 1 | 4279.89 | 4279.89 | 596 | 1884
本页小计 | [6 empty] | 4279.89 | 596 | 1884
合计 | [6 empty] | 83291.95 | 37859.34 | 9443.29

## 1_表10_2_2-20 施工组织(总价)措施项目清单与
【表10.2.2-20】
施工组织（总价）措施项目清单与计价表
工程名称:附属用房建筑 |  |  | 标段: | 第1页 共1页
序号 | 项目编号 | 项目名称 | 计算基础 | 费率 (%) | 金额 (元) | 备注
1 | 011707001001 | 安全文明施工费 |  |  | 12687.32
1.1 |  | 安全文明施工基本费 | 定额人工费+定额机械费 | 9.12 | 12687.32
2 | Z01110900801 | 提前竣工增加费 | 定额人工费+定额机械费
3 | 011707004001 | 二次搬运费 | 定额人工费+定额机械费
4 | 011707005001 | 冬雨季施工增加费 | 定额人工费+定额机械费
5 |  | 其他施工组织措施费 | 按相关规定计算
合 计 |  |  |  |  | 12687.32

## 1_表10_2_2-21 其他项目清单与计价汇总表
【表10.2.2-21】
其他项目清单与计价汇总表
工程名称:附属用房建筑 |  | 标段: | 第1页 共1页
序号 | 项 目 名 称 | 金额(元) | 备注
1 | 暂列金额 | 30343.31 | 明细详见表10.2.2-22
1.1 | 标化工地增加费 |  | 明细详见表10.2.2-22
1.2 | 优质工程增加费 |  | 明细详见表10.2.2-22
1.3 | 其他暂列金额 | 30343.31 | 明细详见表10.2.2-22
2 | 暂估价
2.1 | 材料（设备）暂估价 |  | 明细详见表10.2.2-23
2.2 | 专业工程暂估价 |  | 明细详见表10.2.2-24
2.3 | 专项技术措施暂估价 |  | 明细详见表10.2.2-25
3 | 计日工 |  | 明细详见表10.2.2-26
4 | 总承包服务费 |  | 明细详见表10.2.2-27
合 计 |  | 30343.31 | 0

## 1_表10_2_2-29 主要工日一览表
【表10.2.2-29】
主要工日一览表
工程名称:附属用房建筑 |  |  | 标段: |  | 第1页 共1页
序号 | 工日名称（类别） | 单位 | 数 量 | 单价(元) | 合价（元） | 备注
1 | 一类人工 | 工日 | 47.308 | 138 | 6528.5
2 | 二类人工 | 工日 | 511.162 | 149 | 76163.14
3 | 三类人工 | 工日 | 324.163 | 171 | 55431.87

## 1_表10_2_2-31 主要材料和工程设备一览表
【表10.2.2-31】
主要材料和工程设备一览表
工程名称:附属用房建筑 |  |  |  | 标段: |  | 第1页 共1页
序号 | 名称、规格、型号 | 单位 | 数量 | 单价(元) | 合价（元） | 备注
1 | 热轧带肋钢筋HRB400φ20 | kg | 316.725 | 3.85 | 1219.39
2 | 热轧带肋钢筋HRB400φ6 | t | 0.992 | 4611 | 4574.11
3 | 热轧带肋钢筋HRB400φ8 | t | 5.917 | 4345 | 25709.37
4 | 热轧带肋钢筋HRB400φ10 | t | 0.033 | 3982 | 131.41
5 | 热轧带肋钢筋HRB400φ12 | t | 2.284 | 3920 | 8953.28
6 | 热轧带肋钢筋HRB400φ14 | kg | 136.325 | 3.92 | 534.39
7 | 热轧带肋钢筋HRB400φ16 | kg | 4157.4 | 3.85 | 16005.99
8 | 热轧带肋钢筋HRB400φ18 | t | 1.446 | 3850 | 5567.1
9 | 热轧带肋钢筋HRB400φ22 | kg | 576.05 | 3.85 | 2217.79
10 | 热轧光圆钢筋HPB300φ8 | t | 0.333 | 4336 | 1443.89
11 | 热轧光圆钢筋HPB300φ6 | kg | 249.9 | 4.34 | 1083.57
12 | 型钢综合 | t | 1.2 | 4165 | 4998
13 | 复合硅酸盐水泥PC 32.5R综合 | kg | 45.735 | 0.42 | 19.21
14 | 黄砂净砂 | t | 31.303 | 180 | 5634.54
15 | 碎石综合 | t | 112.998 | 126 | 14237.75
16 | 块石200-500 | t | 20.52 | 107 | 2195.64
17 | 蒸压砂加气混凝土砌块B07 | m3 | 42.029 | 319 | 13407.25
18 | 泵送商品混凝土C30 | m3 | 95.031 | 518 | 49226.06
19 | 泵送商品混凝土C30/P6 | m3 | 41.087 | 532.56 | 21881.29
20 | 非泵送商品混凝土C15 | m3 | 19.77 | 444 | 8777.88
21 | 非泵送商品混凝土C20 | m3 | 75.245 | 470 | 35365.15
22 | 非泵送商品混凝土C25 | m3 | 3.424 | 490 | 1677.76
23 | 干混地面砂浆DS M15.0 | kg | 12843.356 | 0.34 | 4366.74
24 | 干混地面砂浆DS M20.0 | kg | 3427.401 | 0.35 | 1196.16
25 | 干混砌筑砂浆DM M7.5 | kg | 5065.567 | 0.32 | 1620.98
26 | 沉降观测点 | 个 | 4 | 50 | 200

## 1_表10_2_2-32 主要机械台班一览表
【表10.2.2-32】
主要机械台班一览表
工程名称:附属用房建筑 |  |  |  | 标段: | 第1页 共1页
序号 | 机械名称、规格、型号 | 单位 | 数 量 | 单价(元) | 合价（元） | 备注
1 | 履带式推土机75kW | 台班 | 0.119 | 837.96 | 99.72
2 | 履带式推土机90kW | 台班 | 0.241 | 940.32 | 226.62
3 | 履带式单斗液压挖掘机1m3 | 台班 | 2.91 | 1154.69 | 3360.15
4 | 钢轮内燃压路机15t | 台班 | 1.234 | 702.98 | 867.48
5 | 电动夯实机250N·m | 台班 | 2.461 | 29.99 | 73.81
6 | 载货汽车4t | 台班 | 4.831 | 490.01 | 2367.24
7 | 自卸汽车15t | 台班 | 1.101 | 1009.37 | 1111.32
8 | 平板拖车组40t | 台班 | 1 | 1306.65 | 1306.65
9 | 洒水车4000L | 台班 | 0.119 | 569.81 | 67.81
10 | 电动卷扬机-单筒快速5kN | 台班 | 25.033 | 173.29 | 4337.97
11 | 卷扬机井架30m | 台班 | 25.033 | 12.56 | 314.41
12 | 灰浆搅拌机200L | 台班 | 0.124 | 170.09 | 21.09
13 | 混凝土切缝机7.5kW | 台班 | 0.343 | 36.03 | 12.36
14 | 干混砂浆罐式搅拌机20000L | 台班 | 1.837 | 211.41 | 388.36
15 | 钢筋调直机14mm | 台班 | 2.08 | 39.74 | 82.66
16 | 钢筋切断机40mm | 台班 | 1.879 | 46.85 | 88.03
17 | 钢筋弯曲机40mm | 台班 | 7.037 | 27.99 | 196.97
18 | 木工圆锯机500mm | 台班 | 4.486 | 30.08 | 134.94
19 | 螺栓套丝机39mm | 台班 | 1.688 | 31.54 | 53.24
20 | 交流弧焊机21kV·A | 台班 | 1.818 | 69.68 | 126.68
21 | 交流弧焊机32kV·A | 台班 | 0.851 | 102.85 | 87.53
22 | 直流弧焊机32kW | 台班 | 3.872 | 106.95 | 414.11
23 | 对焊机75kV·A | 台班 | 0.914 | 131.93 | 120.58
24 | 电渣焊机电流 1000A | 台班 | 0.916 | 189.93 | 173.98
25 | 电焊条烘干箱45×35×45cm3 | 台班 | 0.386 | 9.73 | 3.76
26 | 混凝土振捣器平板式 | 台班 | 11.969 | 13.13 | 157.15
27 | 混凝土振捣器插入式 | 台班 | 10.445 | 5.08 | 53.06
28 | 汽车式起重机5t | 台班 | 0.884 | 462.88 | 409.19

## 2_表10_2_2-13 【不含单列】单位(专业)工程招
【表10.2.2-13】
单位（专业）工程招标控制价费用表
工程名称:单项工程-附属用房安装 |  |  | 标段: | 第1页 共1页
序号 | 费用名称 |  | 计算公式 | 金额 (元) | 备注
1 | 分部分项工程费 |  | ∑(分部分项工程量×综合单价） | 48970.13 | 见表10.2.2-16
1.1 | 其中 | 人工费+机械费 | ∑分部分项（定额人工费+定额机械费） | 11313.12
2 | 措施项目费 |  | （2.1+2.2） | 1458.81
2.1 | 施工技术措施项目费 |  | ∑(技措项目工程量×综合单价） | 510.59 | 见表10.2.2-16
2.1.1 | 其中 | 人工费+机械费 | ∑技措项目（定额人工费+定额机械费） | 111.26
2.2 | 施工组织措施项目费 |  | (1.1+2.1.1)×8.3% | 948.22 | 见表10.2.2-20
2.2.1 | 其中 | 安全文明施工基本费 | (1.1+2.1.1)×8.17% | 933.37 | 见表10.2.2-20
3 | 其他项目费 |  | （3.1+3.2+3.3+3.4） | 2696.41
3.1 | 暂列金额 |  | 3.1.1+3.1.2+3.1.3 | 2696.41 | 见表10.2.2-21
3.1.1 | 其中 | 标化工地增加费 | 按招标文件规定额度列计 |  | 见表10.2.2-22
3.1.2 |  | 优质工程增加费 | 按招标文件规定额度列计 |  | 见表10.2.2-22
3.1.3 |  | 其他暂列金额 | 按招标文件规定额度列计 | 2696.41 | 见表10.2.2-22
3.2 | 暂估价 |  | 3.2.1+3.2.2+3.2.3 |  | 见表10.2.2-21
3.2.1 | 其中 | 材料（工程设备）暂估价 | 按招标文件规定额度列计 (或计入综合单价) |  | 见表10.2.2-23
3.2.2 |  | 专业工程暂估价 | 按招标文件规定额度列计 |  | 见表10.2.2-24
3.2.3 |  | 专项技术措施暂估价 | 按招标文件规定额度列计 |  | 见表10.2.2-25
3.3 | 计日工 |  | ∑计日工(暂估数量×综合单价） |  | 见表10.2.2-21
3.4 | 施工总承包服务费 |  | 3.4.1+3.4.2 |  | 见表10.2.2-21
3.4.1 | 其中 | 专业发包工程管理费 | ∑专业发包工程（暂估金额×费率） |  | 见表10.2.2-27
3.4.2 |  | 甲供材料设备管理费 | 甲供材料暂估金额×费率+甲供设备暂估金额×费率 |  | 见表10.2.2-27
4 | 规费 |  | (1.1+2.1.1)×30.63% | 3499.29
5 | 税金 |  | (1+2+3+4)×9% | 5096.22
招标控制价合计 |  |  | 1+2+3+4+5 | 61721

## 2_表10_2_2-16 分部分项工程清单与计价表
【表10.2.2-16】
分部分项工程清单与计价表
单位(专业)工程名称:单项工程-附属用房安装 | [5 empty] | 标段: |  |  | 第1页 共5页
序号 | 项目编码 | 项目名称 | 项目特征 | 计量 单位 | 工程量 | 金 额 (元) |  |  |  |  | 备注
[6 empty] | 综合单价 | 合价 | 其中
[8 empty] | 人工费 | 机械费 | 暂估价
|  | 电气 |  |  |  |  | 38419.17 | 8391.56 | 638.61
1 | 030404017012 | 配电箱 | 1.名称：成套配电箱 CAL 2.型号规格：具体型号规格与电器元件配置按设计要求 3.安装方式：嵌入式 | 台 | 1 | 2806.37 | 2806.37 | 214.56
2 | 030404017013 | 配电箱 | 1.名称：成套配电箱 SAL 2.型号规格：具体型号规格与电器元件配置按设计要求 3.安装方式：嵌入式 | 台 | 2 | 2523.37 | 5046.74 | 429.12
3 | 030404017014 | 配电箱 | 1.名称：成套配电箱 AW 2.型号规格：具体型号规格与电器元件配置按设计要求 3.安装方式：嵌入式 | 台 | 1 | 4806.37 | 4806.37 | 214.56
4 | 030412005003 | 荧光灯 | 1.名称：单管荧光灯 2.规格型号：220V 1X15W 3.安装形式：吸顶式安装 | 套 | 32 | 68.86 | 2203.52 | 531.2
5 | 030412005004 | 荧光灯 | 1.名称：双管荧光灯 2.规格型号：220V 2X15W 3.安装形式：吸顶式安装 | 套 | 16 | 94.59 | 1513.44 | 334.08
6 | 030404034004 | 照明开关 | 1.名 称：双联单控开关 2.安装方式：暗装 | 个 | 2 | 16.81 | 33.62 | 14.6
7 | 030404035002 | 插座 | 1.名 称：二三极单相安全插座 2.安装方式：暗装 | 个 | 10 | 22.09 | 220.9 | 86.1
8 | 030408001006 | 电力电缆 | 1.电缆名称：铜芯电力电缆 2.电缆规格：YJV-5*10 | m | 60.90 | 36.19 | 2203.97 | 114.49 | 3.05
本页小计 | [6 empty] | 18834.93 | 1938.71 | 3.05
【表10.2.2-16】
分部分项工程清单与计价表
单位(专业)工程名称:单项工程-附属用房安装 | [5 empty] | 标段: |  |  | 第2页 共5页
序号 | 项目编码 | 项目名称 | 项目特征 | 计量 单位 | 工程量 | 金 额 (元) |  |  |  |  | 备注
[6 empty] | 综合单价 | 合价 | 其中
[8 empty] | 人工费 | 机械费 | 暂估价
9 | 030408001007 | 电力电缆 | 1.电缆名称：铜芯电力电缆 2.电缆规格：YJV-4*25 | m | 57.60 | 66.26 | 3816.58 | 135.36 | 4.03
10 | 030408006004 | 电力电缆头 | 1.户内干包式电力电缆头制作.安装 干包终端头（1kV以下截面mm2以下）35`10mm2及以下三芯及以上电缆头制安 | 个 | 6 | 27.86 | 167.16 | 57.42
11 | 030408006005 | 电力电缆头 | 1.户内干包式电力电缆头制作.安装 干包终端头（1kV以下截面mm2以下）35 | 个 | 2 | 92.86 | 185.72 | 63.78
12 | 030411004006 | 配线 | 1.名 称：铜芯电线 2.配线形式：管内穿线 3.配线型号：BV-2.5 | m | 453.60 | 2.66 | 1206.58 | 303.91
13 | 030411004007 | 配线 | 1.名 称：铜芯电线 2.配线形式：管内穿线 3.配线型号：BVR-2.5 | m | 215.90 | 2.82 | 608.84 | 144.65
14 | 030411001005 | 配管 | 1.名称：刚性阻燃管 2.规格：PC20 3.配置形式：砖.混凝土结构暗配 | m | 157.50 | 7.43 | 1170.23 | 680.4
15 | 030411001006 | 配管 | 1.名称：镀锌钢管 2.规格：SC20 3.配置形式：砖.混凝土结构暗配 | m | 54.90 | 18.01 | 988.75 | 315.68 | 2.75
16 | 030411001007 | 配管 | 1.名称：镀锌钢管 2.规格：SC40 3.配置形式：砖.混凝土结构暗配 | m | 43.30 | 40.2 | 1740.66 | 516.14 | 3.9
本页小计 | [6 empty] | 9884.52 | 2217.34 | 10.68
【表10.2.2-16】
分部分项工程清单与计价表
单位(专业)工程名称:单项工程-附属用房安装 | [5 empty] | 标段: |  |  | 第3页 共5页
序号 | 项目编码 | 项目名称 | 项目特征 | 计量 单位 | 工程量 | 金 额 (元) |  |  |  |  | 备注
[6 empty] | 综合单价 | 合价 | 其中
[8 empty] | 人工费 | 机械费 | 暂估价
17 | 030411001008 | 配管 | 1.名称：镀锌钢管 2.规格：SC50 3.配置形式：砖.混凝土结构暗配 | m | 55.00 | 48.31 | 2657.05 | 699.05 | 4.4
18 | 030409008003 | 等电位端子箱. 测试板 | 1.总等电位箱 MEB 2.接地跨接线安装`等电位箱内接线 | 台 | 1 | 201.34 | 201.34 | 56.16 | 1.29
19 | 030409004002 | 均压环 | 1.避雷均压环敷设 利用基础圈梁钢筋 | m | 165.50 | 5.41 | 895.36 | 428.65 | 180.4
20 | 030409005002 | 避雷网 | 1.名 称：避雷网安装 沿折板支架敷设 φ12镀锌圆钢 | m | 130.10 | 19.92 | 2591.59 | 830.04 | 212.06
21 | 030409003002 | 避雷引下线 | 1.避雷引下线敷设 利用建筑结构钢筋引下 2.避雷引下线敷设 断接卡子制作安装 4套 | m | 37.40 | 16.84 | 629.82 | 309.3 | 149.97
22 | 030409002004 | 接地母线 | 1.接地母线敷设 沿砖混结构暗敷 40×4镀锌扁钢 | m | 3.12 | 21.26 | 66.33 | 22.31 | 2.12
23 | 030409002005 | 接地母线 | 1.接地母线敷设 沿砖混结构明敷 40×4镀锌扁钢 | m | 4.68 | 26.89 | 125.85 | 50.92 | 3.51
24 | 030409002006 | 接地母线 | 1.接地母线敷设 埋地敷设 40×4镀锌扁钢 | m | 5.51 | 42.36 | 233.4 | 130.53 | 5.62
25 | 040101002005 | 挖沟槽土方 | 1.人工挖沟槽土方三类土 | m3 | 30.00 | 41.16 | 1234.8 | 956.7
26 | 040103001005 | 回填方 | 1.人工沟槽原土夯实 | m3 | 30.00 | 19.23 | 576.9 | 447
27 | 030414011002 | 接地装置 | 1.接地网调试 | 系统 | 1 | 256.06 | 256.06 | 152.87 | 41.76
本页小计 | [6 empty] | 9468.5 | 4083.53 | 601.13
【表10.2.2-16】
分部分项工程清单与计价表
单位(专业)工程名称:单项工程-附属用房安装 | [5 empty] | 标段: |  |  | 第4页 共5页
序号 | 项目编码 | 项目名称 | 项目特征 | 计量 单位 | 工程量 | 金 额 (元) |  |  |  |  | 备注
[6 empty] | 综合单价 | 合价 | 其中
[8 empty] | 人工费 | 机械费 | 暂估价
28 | 030414002002 | 送配电装置系统 | 1.送配电装置系统调试 1kV以下交流供电(综 合) | 系统 | 1 | 231.22 | 231.22 | 151.98 | 23.75
|  | 雨水系统 |  |  |  |  | 4544.44 | 1853.8 | 236.02
29 | 031001006009 | 塑料管 | 1.安装部位：室内； 2.介质：雨水； 3.材质.规格：UPVC雨水管φ110*3.2； 4.连接形式：零件承插粘接； 5.压力试验及吹.洗设计要求：按施工验收规范要求； 6.含雨水管件。 | m | 50.90 | 42.12 | 2143.91 | 693.77
30 | 031002001006 | 管道支吊架 | 1.一般管架制作 2.一般管架安装 | Kg | 24.66 | 16.16 | 398.51 | 173.85 | 22.93
31 | 031201003005 | 金属结构刷油 | 1.除锈级别：微锈 2.涂刷遍数.漆膜厚度：刷红丹防锈漆两道.调和漆两道 | kg | 24.66 | 1.87 | 46.11 | 18.25 | 5.67
32 | 031002003008 | 套管 | 1.名称.类型：刚性防水套管 2.规 格：DN100 | 个 | 6 | 275.66 | 1653.96 | 733.98 | 207.42
33 | 040101002006 | 挖沟槽土方 | 1.人工挖沟槽土方三类土 | m3 | 5.00 | 41.16 | 205.8 | 159.45
34 | 040103001006 | 回填方 | 1.人工沟槽原土夯实 | m3 | 5.00 | 19.23 | 96.15 | 74.5
|  | 消防给水 |  |  |  |  | 6006.52 | 1255.8 | 38.37
本页小计 | [6 empty] | 4775.66 | 2005.78 | 259.77
【表10.2.2-16】
分部分项工程清单与计价表
单位(专业)工程名称:单项工程-附属用房安装 | [5 empty] | 标段: |  |  | 第5页 共5页
序号 | 项目编码 | 项目名称 | 项目特征 | 计量 单位 | 工程量 | 金 额 (元) |  |  |  |  | 备注
[6 empty] | 综合单价 | 合价 | 其中
[8 empty] | 人工费 | 机械费 | 暂估价
35 | 030901002003 | 消火栓钢管 | 1.安装部位：室内 2.材质.规格：镀锌钢管DN65 3.连接形式：螺纹连接 4.压力试验及冲洗设计要求：按设计及施工验收规范要求 | m | 20.90 | 79.41 | 1659.67 | 440.57 | 16.51
36 | 030901010003 | 室内消火栓 | 1.安装方式：暗装 2.型号.规格：薄型单栓组合型消火栓柜SN65 3.附件材质.规格：单栓消火栓SN65一个.φ19水枪一支.L=25米φ65衬胶水带一卷（含搂扣）.箱底部配MF/ABC4手提式干粉灭火器二具 | 套 | 4 | 965.61 | 3862.44 | 502.44 | 10.12
37 | 031002001007 | 管道支吊架 | 1.一般管架制作 2.一般管架安装 | Kg | 10.12 | 16.16 | 163.54 | 71.35 | 9.41
38 | 031201003006 | 金属结构刷油 | 1.除锈级别：微锈 2.涂刷遍数.漆膜厚度：刷红丹防锈漆两道.调和漆两道 | kg | 10.12 | 1.87 | 18.92 | 7.49 | 2.33
39 | 040101002007 | 挖沟槽土方 | 1.人工挖沟槽土方三类土 | m3 | 5.00 | 41.16 | 205.8 | 159.45
40 | 040103001007 | 回填方 | 1.人工沟槽原土夯实 | m3 | 5.00 | 19.23 | 96.15 | 74.5
本页小计 | [6 empty] | 6006.52 | 1255.8 | 38.37
合计 | [6 empty] | 48970.13 | 11501.16 | 913

## 2_表10_2_2-16 施工技术措施项目清单与计价表
【表10.2.2-16】
施工技术措施项目清单与计价表
单位(专业)工程名称:单项工程-附属用房安装 | [5 empty] | 标段: |  |  | 第1页 共1页
序号 | 项目编码 | 项目名称 | 项目特征 | 计量 单位 | 工程量 | 金 额 (元) |  |  |  |  | 备注
[6 empty] | 综合单价 | 合价 | 其中
[8 empty] | 人工费 | 机械费 | 暂估价
|  | [请输入分部名称,电子评标勿删] |  |  |  |  | 510.59 | 122.8
1 | 031301017002 | 脚手架搭拆 | 1.脚手架搭拆费第四册 2.脚手架搭拆费第九册 3.脚手架搭拆费第十册 | 项 | 1 | 510.59 | 510.59 | 122.8
本页小计 | [6 empty] | 510.59 | 122.8
合计 | [6 empty] | 510.59 | 122.8

## 2_表10_2_2-20 施工组织(总价)措施项目清单与
【表10.2.2-20】
施工组织（总价）措施项目清单与计价表
工程名称:附属用房安装 |  |  | 标段: | 第1页 共1页
序号 | 项目编号 | 项目名称 | 计算基础 | 费率 (%) | 金额 (元) | 备注
1 | 031302001001 | 安全文明施工费 |  |  | 933.37
1.1 |  | 安全文明施工基本费 | 定额人工费+定额机械费 | 8.17 | 933.37
2 | Z03130200801 | 提前竣工增加费 | 定额人工费+定额机械费
3 | 031302004001 | 二次搬运费 | 定额人工费+定额机械费
4 | 031302005001 | 冬雨季施工增加费 | 定额人工费+定额机械费 | 0.13 | 14.85
5 |  | 其他施工组织措施费 | 按相关规定计算
合 计 |  |  |  |  | 948.22

## 2_表10_2_2-21 其他项目清单与计价汇总表
【表10.2.2-21】
其他项目清单与计价汇总表
工程名称:附属用房安装 |  | 标段: | 第1页 共1页
序号 | 项 目 名 称 | 金额(元) | 备注
1 | 暂列金额 | 2696.41 | 明细详见表10.2.2-22
1.1 | 标化工地增加费 |  | 明细详见表10.2.2-22
1.2 | 优质工程增加费 |  | 明细详见表10.2.2-22
1.3 | 其他暂列金额 | 2696.41 | 明细详见表10.2.2-22
2 | 暂估价
2.1 | 材料（设备）暂估价 |  | 明细详见表10.2.2-23
2.2 | 专业工程暂估价 |  | 明细详见表10.2.2-24
2.3 | 专项技术措施暂估价 |  | 明细详见表10.2.2-25
3 | 计日工 |  | 明细详见表10.2.2-26
4 | 总承包服务费 |  | 明细详见表10.2.2-27
合 计 |  | 2696.41 | 0

## 2_表10_2_2-29 主要工日一览表
【表10.2.2-29】
主要工日一览表
工程名称:附属用房安装 |  |  | 标段: |  | 第1页 共1页
序号 | 工日名称（类别） | 单位 | 数 量 | 单价(元) | 合价（元） | 备注
1 | 二类人工 | 工日 | 78.024 | 149 | 11625.58

## 2_表10_2_2-31 主要材料和工程设备一览表
【表10.2.2-31】
主要材料和工程设备一览表
工程名称:附属用房安装 |  |  |  | 标段: |  | 第1页 共1页
序号 | 名称、规格、型号 | 单位 | 数量 | 单价(元) | 合价（元） | 备注
1 | 扁钢Q235B综合 | kg | 6 | 4.3 | 25.81
2 | 型钢综合 | kg | 36.867 | 4.4 | 162.14
3 | 中厚钢板综合 | kg | 29.52 | 4.11 | 121.21
4 | 酚醛调和漆各色 | kg | 0.522 | 15 | 7.83
5 | 醇酸防锈漆C53-1 | kg | 0.734 | 15 | 11.01
6 | 镀锌钢管SC20 | m | 56.547 | 9.05 | 511.74
7 | 镀锌钢管SC40 | m | 44.599 | 20.67 | 921.73
8 | 镀锌钢管SC50 | m | 56.65 | 27.76 | 1572.81
9 | 碳素结构钢镀锌焊接钢管DN65 | m | 21.005 | 37.22 | 781.83
10 | 碳素结构钢焊接钢管综合 | kg | 30.84 | 4.17 | 128.45
11 | 薄型单栓组合型消火栓柜SN65 | 套 | 4 | 796 | 3184
12 | 单管荧光灯220V 1X15W | 套 | 32.32 | 45 | 1454.4
13 | 双管荧光灯220V 2X15W | 套 | 16.16 | 65 | 1050.4
14 | 双联单控开关 | 只 | 2.04 | 6.53 | 13.32
15 | 二三极单相安全插座 | 套 | 10.2 | 10.29 | 104.96
16 | 接地母线40×4镀锌扁钢 | m | 13.976 | 9.5 | 132.77
17 | 铜芯塑料绝缘线BV-2.5 | m | 526.176 | 1.54 | 811.36
18 | 铜芯塑料绝缘线BVR-2.5 | m | 250.444 | 1.68 | 421
19 | 电力电缆YJV-5*10 | m | 61.509 | 33.2 | 2042.04
20 | 电力电缆YJV-4*25 | m | 58.176 | 62.31 | 3625.06
21 | 刚性阻燃管PC20 | m | 166.95 | 1.32 | 220.37
22 | 总等电位箱 MEB | 个 | 1 | 125 | 125
23 | 镀锌圆钢φ12 | m | 136.605 | 7 | 956.24
24 | UPVC雨水管De110 | m | 48.355 | 16.16 | 781.42
25 | 成套配电箱SAL | 台 | 2 | 2217 | 4434
26 | 成套配电箱AW | 台 | 1 | 4500 | 4500
27 | 成套配电箱CAL | 台 | 1 | 2500 | 2500
28 | 雨水斗DN100 | 个 | 6 | 15 | 90

## 2_表10_2_2-32 主要机械台班一览表
【表10.2.2-32】
主要机械台班一览表
工程名称:附属用房安装 |  |  |  | 标段: | 第1页 共1页
序号 | 机械名称、规格、型号 | 单位 | 数 量 | 单价(元) | 合价（元） | 备注
1 | 电能校验仪 ST9040 | 台班 | 0.2 | 57.19 | 11.44
2 | 电压、电流互感升流器 HJ-12E | 台班 | 0.2 | 31.24 | 6.25
3 | 接地电阻测试仪 DET-3/2 | 台班 | 1 | 41.76 | 41.76
4 | 数字万用表 F-87 | 台班 | 0.4 | 6.26 | 2.51
5 | 电缆测试仪 | 台班 | 0.2 | 17.79 | 3.56
6 | 其他机械费 | 元 | 6.712 | 1.02 | 6.85
7 | 汽车式起重机8t | 台班 | 0.005 | 789.47 | 3.95
8 | 汽车式起重机16t | 台班 | 0.006 | 1048.08 | 6.29
9 | 载货汽车5t | 台班 | 0.005 | 520.61 | 2.6
10 | 普通车床630×2000mm | 台班 | 0.183 | 75.31 | 13.78
11 | 台式钻床16mm | 台班 | 0.008 | 4.32 | 0.03
12 | 立式钻床25mm | 台班 | 0.121 | 6.26 | 0.76
13 | 管子切断套丝机159mm | 台班 | 0.964 | 23.15 | 22.32
14 | 管子切断套丝机159mm | 台班 | 0.058 | 23.15 | 1.34
15 | 钢材电动煨弯机500以内mm | 台班 | 0.058 | 57.1 | 3.31
16 | 电焊条烘干箱60×50×75cm3 | 台班 | 0.191 | 18.35 | 3.5
17 | 砂轮切割机φ500 | 台班 | 0.054 | 48.88 | 2.64
18 | 砂轮切割机 φ400 | 台班 | 0.063 | 26.83 | 1.69
19 | 试压泵3MPa | 台班 | 0.134 | 19.93 | 2.67
20 | 电焊机 （综合） | 台班 | 1.867 | 117.3 | 219
21 | 弧焊机 综合 | 台班 | 8.161 | 68.02 | 555.14

## 3_表10_2_2-13 【不含单列】单位(专业)工程招
【表10.2.2-13】
单位（专业）工程招标控制价费用表
工程名称:单项工程-室外给水 |  |  | 标段: | 第1页 共1页
序号 | 费用名称 |  | 计算公式 | 金额 (元) | 备注
1 | 分部分项工程费 |  | ∑(分部分项工程量×综合单价） | 189493.44 | 见表10.2.2-16
1.1 | 其中 | 人工费+机械费 | ∑分部分项（定额人工费+定额机械费） | 23620.86
2 | 措施项目费 |  | （2.1+2.2） | 1960.53
2.1 | 施工技术措施项目费 |  | ∑(技措项目工程量×综合单价） |  | 见表10.2.2-16
2.1.1 | 其中 | 人工费+机械费 | ∑技措项目（定额人工费+定额机械费）
2.2 | 施工组织措施项目费 |  | (1.1+2.1.1)×8.3% | 1960.53 | 见表10.2.2-20
2.2.1 | 其中 | 安全文明施工基本费 | (1.1+2.1.1)×8.17% | 1929.82 | 见表10.2.2-20
3 | 其他项目费 |  | （3.1+3.2+3.3+3.4） | 9934.45
3.1 | 暂列金额 |  | 3.1.1+3.1.2+3.1.3 | 9934.45 | 见表10.2.2-21
3.1.1 | 其中 | 标化工地增加费 | 按招标文件规定额度列计 |  | 见表10.2.2-22
3.1.2 |  | 优质工程增加费 | 按招标文件规定额度列计 |  | 见表10.2.2-22
3.1.3 |  | 其他暂列金额 | 按招标文件规定额度列计 | 9934.45 | 见表10.2.2-22
3.2 | 暂估价 |  | 3.2.1+3.2.2+3.2.3 |  | 见表10.2.2-21
3.2.1 | 其中 | 材料（工程设备）暂估价 | 按招标文件规定额度列计 (或计入综合单价) |  | 见表10.2.2-23
3.2.2 |  | 专业工程暂估价 | 按招标文件规定额度列计 |  | 见表10.2.2-24
3.2.3 |  | 专项技术措施暂估价 | 按招标文件规定额度列计 |  | 见表10.2.2-25
3.3 | 计日工 |  | ∑计日工(暂估数量×综合单价） |  | 见表10.2.2-21
3.4 | 施工总承包服务费 |  | 3.4.1+3.4.2 |  | 见表10.2.2-21
3.4.1 | 其中 | 专业发包工程管理费 | ∑专业发包工程（暂估金额×费率） |  | 见表10.2.2-27
3.4.2 |  | 甲供材料设备管理费 | 甲供材料暂估金额×费率+甲供设备暂估金额×费率 |  | 见表10.2.2-27
4 | 规费 |  | (1.1+2.1.1)×30.63% | 7235.07
5 | 税金 |  | (1+2+3+4)×9% | 18776.11
招标控制价合计 |  |  | 1+2+3+4+5 | 227400

## 3_表10_2_2-16 分部分项工程清单与计价表
【表10.2.2-16】
分部分项工程清单与计价表
单位(专业)工程名称:单项工程-室外给水 | [5 empty] | 标段: |  |  | 第1页 共4页
序号 | 项目编码 | 项目名称 | 项目特征 | 计量 单位 | 工程量 | 金 额 (元) |  |  |  |  | 备注
[6 empty] | 综合单价 | 合价 | 其中
[8 empty] | 人工费 | 机械费 | 暂估价
|  | 室外生活给水 |  |  |  |  | 28526.48 | 4242.84 | 377.34
1 | 031001007008 | 复合管 | 1.安装部位：室外 2.介质：给水 3.材质.规格：钢塑给水管DN40 4.连接形式：螺纹连接 5.压力试验及吹.洗设计要求：含一次管道冲洗 | m | 66.70 | 46.04 | 3070.87 | 350.18 | 6.67
2 | 031001007009 | 复合管 | 1.安装部位：室外 2.介质：给水 3.材质.规格：钢塑复合管DN50 4.连接形式：螺纹连接 5.压力试验及吹.洗设计要求：含一次管道冲洗 | m | 10.00 | 62.33 | 623.3 | 60.6 | 1.3
3 | 031001007010 | 复合管 | 1.安装部位：室外 2.介质：给水 3.材质.规格：钢丝网骨架塑料复合管STSCP 1.6Mpa De110 4.连接形式：电熔管件电熔连接 5.压力试验及吹.洗设计要求：含一次管道冲洗 | m | 25.80 | 135.64 | 3499.51 | 188.34 | 10.84
4 | 031003003003 | 焊接法兰阀门 | 1.阀门类型：闸阀 2.规格.压力等级：DN100 3.连接形式：法兰连接 | 个 | 1 | 944.81 | 944.81 | 68.54 | 15.84
本页小计 | [6 empty] | 8138.49 | 667.66 | 34.65
【表10.2.2-16】
分部分项工程清单与计价表
单位(专业)工程名称:单项工程-室外给水 | [5 empty] | 标段: |  |  | 第2页 共4页
序号 | 项目编码 | 项目名称 | 项目特征 | 计量 单位 | 工程量 | 金 额 (元) |  |  |  |  | 备注
[6 empty] | 综合单价 | 合价 | 其中
[8 empty] | 人工费 | 机械费 | 暂估价
5 | 031003013002 | 水表 | 1.安装部位(室内外)：室外 2.型号.规格：DN40 3.连接形式：螺纹连接 4.附件配置：带一个闸阀DN40 | 组 | 2 | 953.72 | 1907.44 | 98.94 | 2.16
6 | 031003013003 | 水表 | 1.安装部位(室内外)：室外 2.型号.规格：DN65 3.连接形式：螺纹连接 4.附件配置：带一个闸阀DN65 | 组 | 1 | 1105.6 | 1105.6 | 76.29 | 1.85
7 | 031003013004 | 水表 | 1.安装部位(室内外)：室外 2.型号.规格：DN100 3.连接形式：法兰连接 4.附件配置：带一个闸阀DN100.一个倒流防止器DN100 | 组 | 1 | 6734.23 | 6734.23 | 223.2 | 18.73
8 | 010401011001 | 砖检查井 | 1.砖砌窨井 内径周长1.5m内 ~井深1(m) | 座 | 1 | 1252.45 | 1252.45 | 635.93 | 21.95
9 | 040504001001 | 砌筑井 | 砖砌矩形水表井 井室净空尺寸1.5×1（m） | 座 | 4 | 2147.53 | 8590.12 | 2130.12 | 87.48
10 | 040101002008 | 挖沟槽土方 | 1.挖掘机挖土 不装车三类土 | m3 | 43.05 | 3.64 | 156.7 | 17.22 | 107.63
11 | 040103001008 | 回填方 | 1.密实度要求：符合设计要求 2.填方来源.运距：原土 | m3 | 43.05 | 14.9 | 641.45 | 393.48 | 102.89
|  | 室外消防给水 |  |  |  |  | 160966.96 | 19558.54 | 1921.94
本页小计 | [6 empty] | 20387.99 | 3575.18 | 342.69
【表10.2.2-16】
分部分项工程清单与计价表
单位(专业)工程名称:单项工程-室外给水 | [5 empty] | 标段: |  |  | 第3页 共4页
序号 | 项目编码 | 项目名称 | 项目特征 | 计量 单位 | 工程量 | 金 额 (元) |  |  |  |  | 备注
[6 empty] | 综合单价 | 合价 | 其中
[8 empty] | 人工费 | 机械费 | 暂估价
12 | 030901002004 | 消火栓钢管 | 1.安装部位：室外 2.材质.规格：镀锌钢管DN65 3.连接形式：螺纹连接 4.压力试验及冲洗设计要求：按设计及施工验收规范要求 | m | 33.30 | 79.41 | 2644.35 | 701.96 | 26.31
13 | 030901002005 | 消火栓钢管 | 1.安装部位：室外 2.材质.规格：镀锌钢管DN100 3.连接形式：螺纹连接 4.压力试验及冲洗设计要求：按设计及施工验收规范要求 | m | 75.20 | 111.82 | 8408.86 | 1904.06 | 62.42
14 | 031001007011 | 复合管 | 1.安装部位：室外 2.介质：给水 3.材质.规格：钢丝网骨架塑料复合管STSCP 1.6Mpa De160 4.连接形式：电熔管件电熔连接 5.压力试验及吹.洗设计要求：含一次管道冲洗 | m | 355.50 | 227.57 | 80901.14 | 3007.53 | 202.64
15 | 031003003004 | 焊接法兰阀门 | 1.阀门类型：闸阀 2.阀门材质：球墨铸铁壳体，铜芯 3.规格.压力等级：DN65 4.连接形式：螺纹连接 | 个 | 4 | 453.63 | 1814.52 | 194.88 | 41.56
16 | 031003003005 | 焊接法兰阀门 | 1.阀门类型：闸阀 2.规格.压力等级：DN100 3.连接形式：法兰连接 | 个 | 5 | 944.81 | 4724.05 | 342.7 | 79.2
17 | 031003003006 | 焊接法兰阀门 | 1.阀门类型：闸阀 2.规格.压力等级：DN150 3.连接形式：法兰连接 | 个 | 5 | 1606.69 | 8033.45 | 520 | 110.3
本页小计 | [6 empty] | 106526.37 | 6671.13 | 522.43
【表10.2.2-16】
分部分项工程清单与计价表
单位(专业)工程名称:单项工程-室外给水 | [5 empty] | 标段: |  |  | 第4页 共4页
序号 | 项目编码 | 项目名称 | 项目特征 | 计量 单位 | 工程量 | 金 额 (元) |  |  |  |  | 备注
[6 empty] | 综合单价 | 合价 | 其中
[8 empty] | 人工费 | 机械费 | 暂估价
18 | 031003013005 | 水表 | 1.安装部位(室内外)：室外 2.型号.规格：DN150 3.连接形式：法兰连接 4.附件配置：带一个闸阀DN150.一个倒流防止器DN150 | 组 | 2 | 12109.55 | 24219.1 | 628.78 | 50.4
19 | 030901011001 | 室外消火栓 | 1.室外地上式消火栓 DN100 | 套 | 4 | 1166.72 | 4666.88 | 373.68 | 15.52
20 | 010401011002 | 砖检查井 | 1.砖砌窨井 内径周长1.5m内 ~井深1(m) | 座 | 14 | 1252.45 | 17534.3 | 8903.02 | 307.3
21 | 040504001002 | 砌筑井 | 砖砌矩形水表井 井室净空尺寸1.5×1（m） | 座 | 2 | 2147.53 | 4295.06 | 1065.06 | 43.74
22 | 040101002009 | 挖沟槽土方 | 1.挖掘机挖土 不装车三类土 | m3 | 200.93 | 3.64 | 731.39 | 80.37 | 502.33
23 | 040103001009 | 回填方 | 1.密实度要求：符合设计要求 2.填方来源.运距：原土 | m3 | 200.93 | 14.9 | 2993.86 | 1836.5 | 480.22
本页小计 | [6 empty] | 54440.59 | 12887.41 | 1399.51
合计 | [6 empty] | 189493.44 | 23801.38 | 2299.28

## 3_表10_2_2-16 施工技术措施项目清单与计价表
【表10.2.2-16】
施工技术措施项目清单与计价表
单位(专业)工程名称:单项工程-室外给水 | [5 empty] | 标段: |  |  | 第1页 共1页
序号 | 项目编码 | 项目名称 | 项目特征 | 计量 单位 | 工程量 | 金 额 (元) |  |  |  |  | 备注
[6 empty] | 综合单价 | 合价 | 其中
[8 empty] | 人工费 | 机械费 | 暂估价
[请输入分部名称,电子评标勿删]
本页小计
合计

## 3_表10_2_2-20 施工组织(总价)措施项目清单与
【表10.2.2-20】
施工组织（总价）措施项目清单与计价表
工程名称:室外给水 |  |  | 标段: | 第1页 共1页
序号 | 项目编号 | 项目名称 | 计算基础 | 费率 (%) | 金额 (元) | 备注
1 | 031302001001 | 安全文明施工费 |  |  | 1929.82
1.1 |  | 安全文明施工基本费 | 定额人工费+定额机械费 | 8.17 | 1929.82
2 | Z03130200801 | 提前竣工增加费 | 定额人工费+定额机械费
3 | 031302004001 | 二次搬运费 | 定额人工费+定额机械费
4 | 031302005001 | 冬雨季施工增加费 | 定额人工费+定额机械费 | 0.13 | 30.71
5 |  | 其他施工组织措施费 | 按相关规定计算
合 计 |  |  |  |  | 1960.53

## 3_表10_2_2-21 其他项目清单与计价汇总表
【表10.2.2-21】
其他项目清单与计价汇总表
工程名称:室外给水 |  | 标段: | 第1页 共1页
序号 | 项 目 名 称 | 金额(元) | 备注
1 | 暂列金额 | 9934.45 | 明细详见表10.2.2-22
1.1 | 标化工地增加费 |  | 明细详见表10.2.2-22
1.2 | 优质工程增加费 |  | 明细详见表10.2.2-22
1.3 | 其他暂列金额 | 9934.45 | 明细详见表10.2.2-22
2 | 暂估价
2.1 | 材料（设备）暂估价 |  | 明细详见表10.2.2-23
2.2 | 专业工程暂估价 |  | 明细详见表10.2.2-24
2.3 | 专项技术措施暂估价 |  | 明细详见表10.2.2-25
3 | 计日工 |  | 明细详见表10.2.2-26
4 | 总承包服务费 |  | 明细详见表10.2.2-27
合 计 |  | 9934.45 | 0

## 3_表10_2_2-29 主要工日一览表
【表10.2.2-29】
主要工日一览表
工程名称:室外给水 |  |  | 标段: |  | 第1页 共1页
序号 | 工日名称（类别） | 单位 | 数 量 | 单价(元) | 合价（元） | 备注
1 | 一类人工 | 工日 | 16.865 | 138 | 2327.37
2 | 二类人工 | 工日 | 144.123 | 149 | 21474.33

## 3_表10_2_2-31 主要材料和工程设备一览表
【表10.2.2-31】
主要材料和工程设备一览表
工程名称:室外给水 |  |  |  | 标段: |  | 第1页 共1页
序号 | 名称、规格、型号 | 单位 | 数量 | 单价(元) | 合价（元） | 备注
1 | 碳素结构钢镀锌焊接钢管DN100 | m | 75.576 | 55.45 | 4190.6
2 | 碳素结构钢镀锌焊接钢管DN65 | m | 33.467 | 37.22 | 1245.68
3 | 钢丝网骨架塑料复合管STSCP 1.6MpaDe160 | m | 360.833 | 187.57 | 67681.45
4 | 钢丝网骨架塑料复合管STSCP 1.6MpaDe110 | m | 26.187 | 102.08 | 2673.17
5 | 法兰闸阀DN100 | 个 | 6 | 653 | 3918
6 | 法兰闸阀DN150 | 个 | 5 | 1146 | 5730
7 | 螺纹闸阀DN65 | 个 | 4 | 261 | 1044
8 | 螺纹闸阀DN65 | 个 | 1.01 | 261 | 263.61
9 | 螺纹闸阀DN40 | 个 | 2.02 | 116 | 234.32
10 | 碳钢平焊法兰DN100 | 片 | 2 | 69.51 | 139.02
11 | 碳钢平焊法兰DN150 | 片 | 4 | 115.75 | 462.99
12 | 平焊法兰DN65 | 片 | 8 | 50.35 | 402.76
13 | 平焊法兰DN100 | 片 | 12 | 69.51 | 834.12
14 | 平焊法兰DN150 | 片 | 10 | 115.75 | 1157.48
15 | 地上消火栓SS100/65-1.6 100 | 套 | 4 | 873 | 3492
16 | 消火栓底座DN100 | 个 | 4 | 100 | 400
17 | 法兰水表DN100 | 只 | 1 | 1097 | 1097
18 | 法兰水表DN150 | 只 | 2 | 2212 | 4424
19 | 螺纹水表DN65 | 只 | 1 | 700 | 700
20 | 螺纹水表DN40 | 只 | 2 | 761 | 1522
21 | 钢塑给水管DN40 | m | 67.701 | 35.74 | 2419.63
22 | 钢塑给水管DN50 | m | 10.15 | 48.92 | 496.54
23 | 闸阀DN100 | 个 | 1 | 653 | 653
24 | 闸阀DN150 | 个 | 2 | 1146 | 2292
25 | 倒流防止器DN100 | 个 | 1 | 4463 | 4463
26 | 倒流防止器DN150 | 个 | 2 | 7949 | 15898

## 3_表10_2_2-32 主要机械台班一览表
【表10.2.2-32】
主要机械台班一览表
工程名称:室外给水 |  |  |  | 标段: | 第1页 共1页
序号 | 机械名称、规格、型号 | 单位 | 数 量 | 单价(元) | 合价（元） | 备注
1 | 履带式推土机105kW | 台班 | 0.041 | 1050.96 | 43.09
2 | 履带式单斗液压挖掘机1m3 | 台班 | 0.481 | 1178 | 566.62
3 | 电动夯实机250N·m | 台班 | 19.469 | 29.99 | 583.88
4 | 汽车式起重机8t | 台班 | 0.224 | 789.47 | 176.84
5 | 汽车式起重机8t | 台班 | 0.016 | 789.47 | 12.63
6 | 载货汽车4t | 台班 | 0.195 | 384.77 | 75.03
7 | 机动翻斗车1t | 台班 | 0.41 | 234.97 | 96.34
8 | 机动翻斗车1t | 台班 | 0.163 | 234.97 | 38.3
9 | 干混砂浆罐式搅拌机20000L | 台班 | 0.267 | 208.56 | 55.69
10 | 木工圆锯机500mm | 台班 | 0.06 | 27.68 | 1.66
11 | 木工压刨床单面600mm | 台班 | 0.03 | 31.6 | 0.95
12 | 管子切断机250mm | 台班 | 0.005 | 47.65 | 0.24
13 | 管子切断机250mm | 台班 | 0.033 | 45.4 | 1.5
14 | 管子切断套丝机159mm | 台班 | 3.08 | 23.15 | 71.3
15 | 管子切断套丝机159mm | 台班 | 0.092 | 23.15 | 2.13
16 | 管子切断套丝机159mm | 台班 | 0.264 | 21.81 | 5.76
17 | 电焊条烘干箱60×50×75cm3 | 台班 | 0.036 | 16.96 | 0.61
18 | 电焊条烘干箱60×50×75cm3 | 台班 | 0.091 | 18.35 | 1.67
19 | 电焊条烘干箱60×50×75cm3 | 台班 | 0.133 | 16.96 | 2.26
20 | 砂轮切割机 φ400 | 台班 | 0.2 | 26.83 | 5.37
21 | 混凝土振捣器平板式 | 台班 | 0.21 | 12.73 | 2.67
22 | 混凝土振捣器插入式 | 台班 | 0.09 | 4.68 | 0.42
23 | 试压泵3MPa | 台班 | 0.619 | 19.93 | 12.34
24 | 试压泵3MPa | 台班 | 0.142 | 19.93 | 2.83
25 | 试压泵3MPa | 台班 | 0.645 | 18.84 | 12.15
26 | 电焊机 （综合） | 台班 | 1.659 | 115 | 190.79
27 | 电焊机 （综合） | 台班 | 0.941 | 117.3 | 110.38
28 | 电熔焊接机3.5kW | 台班 | 5.617 | 37.6 | 211.2
29 | 弧焊机 综合 | 台班 | 0.228 | 68.02 | 15.51

## 4_表10_2_2-13 【不含单列】单位(专业)工程招
【表10.2.2-13】
单位（专业）工程招标控制价费用表
工程名称:单项工程-市政 |  |  | 标段: | 第1页 共1页
序号 | 费用名称 |  | 计算公式 | 金额 (元) | 备注
1 | 分部分项工程费 |  | ∑(分部分项工程量×综合单价） | 199593.93 | 见表10.2.2-16
1.1 | 其中 | 人工费+机械费 | ∑分部分项（定额人工费+定额机械费） | 33217.95
2 | 措施项目费 |  | （2.1+2.2） | 7183.77
2.1 | 施工技术措施项目费 |  | ∑(技措项目工程量×综合单价） | 4219.71 | 见表10.2.2-16
2.1.1 | 其中 | 人工费+机械费 | ∑技措项目（定额人工费+定额机械费） | 2068.51
2.2 | 施工组织措施项目费 |  | (1.1+2.1.1)×8.4% | 2964.06 | 见表10.2.2-20
2.2.1 | 其中 | 安全文明施工基本费 | (1.1+2.1.1)×8.4% | 2964.06 | 见表10.2.2-20
3 | 其他项目费 |  | （3.1+3.2+3.3+3.4） | 10669.7
3.1 | 暂列金额 |  | 3.1.1+3.1.2+3.1.3 | 10669.7 | 见表10.2.2-21
3.1.1 | 其中 | 标化工地增加费 | 按招标文件规定额度列计 |  | 见表10.2.2-22
3.1.2 |  | 优质工程增加费 | 按招标文件规定额度列计 |  | 见表10.2.2-22
3.1.3 |  | 其他暂列金额 | 按招标文件规定额度列计 | 10669.7 | 见表10.2.2-22
3.2 | 暂估价 |  | 3.2.1+3.2.2+3.2.3 |  | 见表10.2.2-21
3.2.1 | 其中 | 材料（工程设备）暂估价 | 按招标文件规定额度列计 (或计入综合单价) |  | 见表10.2.2-23
3.2.2 |  | 专业工程暂估价 | 按招标文件规定额度列计 |  | 见表10.2.2-24
3.2.3 |  | 专项技术措施暂估价 | 按招标文件规定额度列计 |  | 见表10.2.2-25
3.3 | 计日工 |  | ∑计日工(暂估数量×综合单价） |  | 见表10.2.2-21
3.4 | 施工总承包服务费 |  | 3.4.1+3.4.2 |  | 见表10.2.2-21
3.4.1 | 其中 | 专业发包工程管理费 | ∑专业发包工程（暂估金额×费率） |  | 见表10.2.2-27
3.4.2 |  | 甲供材料设备管理费 | 甲供材料暂估金额×费率+甲供设备暂估金额×费率 |  | 见表10.2.2-27
4 | 规费 |  | (1.1+2.1.1)×18.75% | 6616.21
5 | 税金 |  | (1+2+3+4)×9% | 20165.72
招标控制价合计 |  |  | 1+2+3+4+5 | 244229

## 4_表10_2_2-16 分部分项工程清单与计价表
【表10.2.2-16】
分部分项工程清单与计价表
单位(专业)工程名称:单项工程-市政 | [5 empty] | 标段: |  |  | 第1页 共3页
序号 | 项目编码 | 项目名称 | 项目特征 | 计量 单位 | 工程量 | 金 额 (元) |  |  |  |  | 备注
[6 empty] | 综合单价 | 合价 | 其中
[8 empty] | 人工费 | 机械费 | 暂估价
|  | 隔油池、化粪池 |  |  |  |  | 16311 | 279.57 | 15.11
1 | 04B001 | 6#玻璃钢化粪池 | 1.100厚碎石+100厚C15混凝土垫层 2.6#玻璃钢化粪池 | 座 | 1 | 16311 | 16311 | 279.57 | 15.11
|  | 土方部分 |  |  |  |  | 80104.88 | 11963.76 | 5650.06
2 | 040101002001 | 挖沟槽土方 | 1、土壤类别：三类土 2、挖土深度：2M 内 | m3 | 573.02 | 7.5 | 4297.65 | 2217.59 | 1266.37
3 | 040103001001 | 回填方 | 1.密实度要求：符合设计要求 2.填方材料品种：粗砂 3.填方粒径要求：符合填料要求 4.填方来源、运距：自行考虑 | m3 | 182.78 | 358.38 | 65504.7 | 5669.84 | 89.56
4 | 040103001002 | 回填方 | 1.密实度要求：符合设计要求 2.填方材料品种：沟槽土方 3.填方粒径要求：符合填料要求 4.填方来源、运距：自行考虑 | m3 | 277.17 | 19.9 | 5515.68 | 3957.99 | 462.87
5 | 040103002003 | 余方弃置 | 1、废弃料品种：沟槽土方 2、运距：自行考虑 | m3 | 295.85 | 16.18 | 4786.85 | 118.34 | 3831.26
|  | 官网部分 |  |  |  |  | 55855.43 | 7614.03 | 149.4
6 | 040501004001 | 塑料管 | 1.垫层、基础材质及厚度：150厚砂石垫层 2.材质及规格：HDPE双壁波纹管DN250 3.连接形式：承插式橡胶接口 4.管道检验及试验要求：管道闭水试验 | m | 135.63 | 92.42 | 12534.92 | 1855.42 | 37.98
本页小计 | [6 empty] | 108950.8 | 14098.75 | 5703.15
【表10.2.2-16】
分部分项工程清单与计价表
单位(专业)工程名称:单项工程-市政 | [5 empty] | 标段: |  |  | 第2页 共3页
序号 | 项目编码 | 项目名称 | 项目特征 | 计量 单位 | 工程量 | 金 额 (元) |  |  |  |  | 备注
[6 empty] | 综合单价 | 合价 | 其中
[8 empty] | 人工费 | 机械费 | 暂估价
7 | 040501004002 | 塑料管 | 1.垫层、基础材质及厚度：150厚砂石垫层 2.材质及规格：HDPE双壁波纹管DN300 3.连接形式：承插式橡胶接口 4.管道检验及试验要求：管道闭水试验 | m | 349.91 | 115.35 | 40362.12 | 5423.61 | 104.97
8 | 040501004003 | 塑料管 | 1.垫层、基础材质及厚度：150厚砂石垫层 2.材质及规格：HDPE双壁波纹管DN400 3.连接形式：承插式橡胶接口 4.管道检验及试验要求：管道闭水试验 | m | 17.43 | 169.73 | 2958.39 | 335 | 6.45
|  | 污水井、废水井 |  |  |  |  | 47322.62 | 10781.81 | 911.33
9 | 040504001003 | 砌筑井（污水井） | 1.垫层、基础材质及厚度：100厚C10砼底板 2.砌筑材料品种、规格、强度等级：Mu10混凝土实心砖砖砌700圆井 3.勾缝、抹面要求：1：2防水水泥砂浆内外抹面 4.砂浆强度等级、配合比：M7.5水泥砂浆 5.井盖、井圈材质及规格：φ700复合井盖，C30混凝土井圈 6.平均井深1.33米 | 座 | 13 | 1189.62 | 15465.06 | 3552.77 | 304.85
本页小计 | [6 empty] | 58785.57 | 9311.38 | 416.27
【表10.2.2-16】
分部分项工程清单与计价表
单位(专业)工程名称:单项工程-市政 | [5 empty] | 标段: |  |  | 第3页 共3页
序号 | 项目编码 | 项目名称 | 项目特征 | 计量 单位 | 工程量 | 金 额 (元) |  |  |  |  | 备注
[6 empty] | 综合单价 | 合价 | 其中
[8 empty] | 人工费 | 机械费 | 暂估价
10 | 040504001005 | 砌筑井（污水井） | 1.垫层、基础材质及厚度：100厚C10砼底板 2.砌筑材料品种、规格、强度等级：Mu10混凝土实心砖砖砌700圆井 3.勾缝、抹面要求：1：2防水水泥砂浆内外抹面 4.砂浆强度等级、配合比：M7.5水泥砂浆 5.井盖、井圈材质及规格：φ700复合井盖，C30混凝土井圈 6.平均井深1.22米 | 座 | 28 | 1137.77 | 31857.56 | 7229.04 | 606.48
本页小计 | [6 empty] | 31857.56 | 7229.04 | 606.48
合计 | [6 empty] | 199593.93 | 30639.17 | 6725.9

## 4_表10_2_2-16 施工技术措施项目清单与计价表
【表10.2.2-16】
施工技术措施项目清单与计价表
单位(专业)工程名称:单项工程-市政 | [5 empty] | 标段: |  |  | 第1页 共1页
序号 | 项目编码 | 项目名称 | 项目特征 | 计量 单位 | 工程量 | 金 额 (元) |  |  |  |  | 备注
[6 empty] | 综合单价 | 合价 | 其中
[8 empty] | 人工费 | 机械费 | 暂估价
|  | [请输入分部名称,电子评标勿删] |  |  |  |  | 4219.71 | 596 | 1884
1 | 041106001001 | 大型机械设备进出场及安拆 | 1.履带式挖掘机1m3以内 | 台·次 | 1 | 4219.71 | 4219.71 | 596 | 1884
本页小计 | [6 empty] | 4219.71 | 596 | 1884
合计 | [6 empty] | 4219.71 | 596 | 1884

## 4_表10_2_2-20 施工组织(总价)措施项目清单与
【表10.2.2-20】
施工组织（总价）措施项目清单与计价表
工程名称:市政 |  |  | 标段: | 第1页 共1页
序号 | 项目编号 | 项目名称 | 计算基础 | 费率 (%) | 金额 (元) | 备注
1 | 041109001001 | 安全文明施工费 |  |  | 2964.06
1.1 |  | 安全文明施工基本费 | 定额人工费+定额机械费 | 8.4 | 2964.06
2 | Z04110900801 | 提前竣工增加费 | 定额人工费+定额机械费
3 | 041109003001 | 二次搬运费 | 定额人工费+定额机械费
4 | 041109004001 | 冬雨季施工增加费 | 定额人工费+定额机械费
5 | 041109005001 | 行车、行人干扰增加费 | 定额人工费+定额机械费
6 |  | 其他施工组织措施费 | 按相关规定计算
合 计 |  |  |  |  | 2964.06

## 4_表10_2_2-21 其他项目清单与计价汇总表
【表10.2.2-21】
其他项目清单与计价汇总表
工程名称:市政 |  | 标段: | 第1页 共1页
序号 | 项 目 名 称 | 金额(元) | 备注
1 | 暂列金额 | 10669.7 | 明细详见表10.2.2-22
1.1 | 标化工地增加费 |  | 明细详见表10.2.2-22
1.2 | 优质工程增加费 |  | 明细详见表10.2.2-22
1.3 | 其他暂列金额 | 10669.7 | 明细详见表10.2.2-22
2 | 暂估价
2.1 | 材料（设备）暂估价 |  | 明细详见表10.2.2-23
2.2 | 专业工程暂估价 |  | 明细详见表10.2.2-24
2.3 | 专项技术措施暂估价 |  | 明细详见表10.2.2-25
3 | 计日工 |  | 明细详见表10.2.2-26
4 | 总承包服务费 |  | 明细详见表10.2.2-27
合 计 |  | 10669.7 | 0

## 4_表10_2_2-29 主要工日一览表
【表10.2.2-29】
主要工日一览表
工程名称:市政 |  |  | 标段: |  | 第1页 共1页
序号 | 工日名称（类别） | 单位 | 数 量 | 单价(元) | 合价（元） | 备注
1 | 一类人工 | 工日 | 43.267 | 138 | 5970.85
2 | 一类人工 | 工日 | 2.337 | 138 | 322.51
3 | 二类人工 | 工日 | 167.407 | 149 | 24943.64

## 4_表10_2_2-31 主要材料和工程设备一览表
【表10.2.2-31】
主要材料和工程设备一览表
工程名称:市政 |  |  |  | 标段: |  | 第1页 共1页
序号 | 名称、规格、型号 | 单位 | 数量 | 单价(元) | 合价（元） | 备注
1 | 黄砂净砂(中粗砂) | t | 323.155 | 180 | 58167.9
2 | 砂砾石 | t | 128.072 | 155 | 19851.16
3 | 碎石综合 | t | 2.142 | 126 | 269.89
4 | 混凝土实心砖240×115×53 MU10 | 千块 | 19.125 | 477.9 | 9139.84
5 | 非泵送商品混凝土C20 | m3 | 2.071 | 468 | 969.23
6 | 干混抹灰砂浆DP M20.0 | kg | 1363.728 | 0.38 | 514.13
7 | 干混砌筑砂浆DM M7.5 | kg | 216.308 | 0.32 | 69.22
8 | HDPE双壁波纹管DN225 | m | 137.664 | 34.87 | 4800.34
9 | HDPE双壁波纹排水管DN300 | m | 355.159 | 52.75 | 18734.64
10 | HDPE双壁波纹排水管DN400 | m | 17.691 | 92.08 | 1628.99
11 | 6#玻璃钢化粪池 | 座 | 1 | 15000 | 15000

## 4_表10_2_2-32 主要机械台班一览表
【表10.2.2-32】
主要机械台班一览表
工程名称:市政 |  |  |  | 标段: | 第1页 共1页
序号 | 机械名称、规格、型号 | 单位 | 数 量 | 单价(元) | 合价（元） | 备注
1 | 履带式推土机105kW | 台班 | 0.088 | 1028.46 | 90.5
2 | 轮胎式装载机1.5m3 | 台班 | 0.698 | 813.31 | 567.69
3 | 履带式单斗液压挖掘机1m3 | 台班 | 1.016 | 1154.69 | 1173.17
4 | 履带式单斗液压挖掘机1m3 | 台班 | 0.5 | 1154.69 | 577.35
5 | 电动夯实机250N·m | 台班 | 4.989 | 29.99 | 149.62
6 | 电动夯实机250N·m | 台班 | 15.571 | 29.99 | 466.97
7 | 载货汽车5t | 台班 | 0.021 | 508.7 | 10.68
8 | 自卸汽车15t | 台班 | 3.233 | 1009.37 | 3263.29
9 | 平板拖车组40t | 台班 | 1 | 1306.65 | 1306.65
10 | 机动翻斗车1t | 台班 | 1.94 | 232.74 | 451.52
11 | 双锥反转出料混凝土搅拌机500L | 台班 | 0.278 | 235.62 | 65.5
12 | 灰浆搅拌机200L | 台班 | 2.25 | 170.09 | 382.7
13 | 干混砂浆罐式搅拌机20000L | 台班 | 0.01 | 211.41 | 2.11
14 | 木工圆锯机500mm | 台班 | 0.075 | 30.08 | 2.26
15 | 木工压刨床单面600mm | 台班 | 0.046 | 34.46 | 1.59
16 | 混凝土振捣器平板式 | 台班 | 7.109 | 13.13 | 93.34
17 | 混凝土振捣器平板式 | 台班 | 0.378 | 13.13 | 4.96