## 表10_2_2-12 招标控制价费用表
【表10.2.2-12】
招标控制价费用表
工程名称:嵊州市崇仁镇广利学校学生室内活动场建设项目 |  |  |  |  | 第1页 共1页
序号 | 工程名称 | 金额(元) | 其中：（元） |  |  |  | 备注
|  |  | 暂估价 | 安全文明 施工基本费 | 规费 | 税金
1 | 单位工程 | 451542 |  | 4541.01 | 15325.76 | 37283.29
1.1 | 建筑 | 423580 |  | 4248.14 | 13810.47 | 34974.53
1.2 | 安装 | 27962 |  | 292.87 | 1515.29 | 2308.76
合计 |  | 451542 |  | 4541.01 | 15325.76 | 37283.29

## 1_表10_2_2-13 【不含单列】单位(专业)工程招
【表10.2.2-13】
单位（专业）工程招标控制价费用表
工程名称:单位工程-建筑 |  |  | 标段: | 第1页 共1页
序号 | 费用名称 |  | 计算公式 | 金额 (元) | 备注
1 | 分部分项工程费 |  | ∑(分部分项工程量×综合单价） | 353950.91 | 见表10.2.2-16
1.1 | 其中 | 人工费+机械费 | ∑分部分项（定额人工费+定额机械费） | 48878.28
2 | 措施项目费 |  | （2.1+2.2） | 13224.8
2.1 | 施工技术措施项目费 |  | ∑(技措项目工程量×综合单价） | 8976.66 | 见表10.2.2-16
2.1.1 | 其中 | 人工费+机械费 | ∑技措项目（定额人工费+定额机械费） | 4692.19
2.2 | 施工组织措施项目费 |  | (1.1+2.1.1)×7.93% | 4248.14 | 见表10.2.2-20
2.2.1 | 其中 | 安全文明施工基本费 | (1.1+2.1.1)×7.93% | 4248.14 | 见表10.2.2-20
3 | 其他项目费 |  | （3.1+3.2+3.3+3.4） | 7619.72
3.1 | 暂列金额 |  | 3.1.1+3.1.2+3.1.3 | 7619.72 | 见表10.2.2-21
3.1.1 | 其中 | 标化工地增加费 | 按招标文件规定额度列计 |  | 见表10.2.2-22
3.1.2 |  | 优质工程增加费 | 按招标文件规定额度列计 |  | 见表10.2.2-22
3.1.3 |  | 其他暂列金额 | 按招标文件规定额度列计 | 7619.72 | 见表10.2.2-22
3.2 | 暂估价 |  | 3.2.1+3.2.2+3.2.3 |  | 见表10.2.2-21
3.2.1 | 其中 | 材料（工程设备）暂估价 | 按招标文件规定额度列计 (或计入综合单价) |  | 见表10.2.2-23
3.2.2 |  | 专业工程暂估价 | 按招标文件规定额度列计 |  | 见表10.2.2-24
3.2.3 |  | 专项技术措施暂估价 | 按招标文件规定额度列计 |  | 见表10.2.2-25
3.3 | 计日工 |  | ∑计日工(暂估数量×综合单价） |  | 见表10.2.2-21
3.4 | 施工总承包服务费 |  | 3.4.1+3.4.2 |  | 见表10.2.2-21
3.4.1 | 其中 | 专业发包工程管理费 | ∑专业发包工程（暂估金额×费率） |  | 见表10.2.2-27
3.4.2 |  | 甲供材料设备管理费 | 甲供材料暂估金额×费率+甲供设备暂估金额×费率 |  | 见表10.2.2-27
4 | 规费 |  | (1.1+2.1.1)×25.78% | 13810.47
5 | 税金 |  | (1+2+3+4)×9% | 34974.53
招标控制价合计 |  |  | 1+2+3+4+5 | 423580

## 1_表10_2_2-16 分部分项工程清单与计价表
【表10.2.2-16】
分部分项工程清单与计价表
单位(专业)工程名称:单位工程-建筑 | [5 empty] | 标段: |  |  | 第1页 共3页
序号 | 项目编码 | 项目名称 | 项目特征 | 计量 单位 | 工程量 | 金 额 (元) |  |  |  |  | 备注
[6 empty] | 综合单价 | 合价 | 其中
[8 empty] | 人工费 | 机械费 | 暂估价
|  | A 土石方工程 |  |  |  |  | 1797.11 | 912.41 | 563.5
1 | 010101004001 | 挖基坑土方 | 1.土壤类别：三类土 2.挖土深度：1m 以内 | m3 | 74.06 | 6.87 | 508.79 | 217 | 201.44
2 | 010103001001 | 回填方 | 1.密实度要求：满足设计要求 | m3 | 52.24 | 16.5 | 861.96 | 675.99 | 28.21
3 | 010103002001 | 余方弃置 | 1.废弃料品种：余土 2.运距：由施工方根据现场情况自定 | m3 | 21.82 | 19.54 | 426.36 | 19.42 | 333.85
|  | E 混凝土及钢筋混凝土工程 |  |  |  |  | 41522.42 | 3604.55 | 761.14
4 | 010501001001 | 垫层 | 1.混凝土种类：商品砼 2.混凝土强度等级：C15 | m3 | 4.05 | 573.6 | 2323.08 | 182.74 | 2.88
5 | 010501001002 | 垫层 | 150mm厚C25细石混凝土垫层随捣随抹光 | m3 | 28.44 | 650.36 | 18496.24 | 1283.21 | 20.19
6 | 010501003001 | 独立基础 | 1.混凝土种类：商品砼 2.混凝土强度等级：C25 | m3 | 17.77 | 638.8 | 11351.48 | 707.42 | 4.8
7 | 010515001001 | 现浇构件钢筋 | 1.现浇构件带肋钢筋 HRB400以内 直径（mm以内）18 | t | 0.564 | 6413.6 | 3617.27 | 297.23 | 41.85
8 | 010515001002 | 现浇构件钢筋 | 1.箍筋 带肋钢筋 HRB400以内 直径（mm以内）10 | t | 0.066 | 7339.12 | 484.38 | 80.35 | 3.95
9 | 010515001003 | 现浇构件钢筋 | 1.现浇构件带肋钢筋 HRB400以内 直径（mm以内）25 | t | 0.172 | 6181.38 | 1063.2 | 62.28 | 10.38
10 | 010516002001 | 预埋铁件 | 1.预埋铁件 25kg/块以内 | t | 0.352 | 11894.23 | 4186.77 | 991.32 | 677.09
本页小计 | [6 empty] | 43319.53 | 4516.96 | 1324.64
【表10.2.2-16】
分部分项工程清单与计价表
单位(专业)工程名称:单位工程-建筑 | [5 empty] | 标段: |  |  | 第2页 共3页
序号 | 项目编码 | 项目名称 | 项目特征 | 计量 单位 | 工程量 | 金 额 (元) |  |  |  |  | 备注
[6 empty] | 综合单价 | 合价 | 其中
[8 empty] | 人工费 | 机械费 | 暂估价
|  | F 金属结构工程 |  |  |  |  | 185368.58 | 33322.97 | 9746.96
11 | 010603003001 | 钢管柱 | 1.钢材品种、规格：250X250X10方管(成品构件安装） 2.油漆：墨绿色瓷漆一道 | t | 3.489 | 9190.01 | 32063.94 | 5354.39 | 1931.27
12 | 010603003002 | 钢管柱 | 1.钢材品种、规格：C250X70X20X2.0(成品构件安装） 2.油漆：墨绿色瓷漆一道 | t | 0.594 | 10205.75 | 6062.22 | 1459.1 | 357.49
13 | 010606005001 | 钢墙架 | 1.钢材品种、规格：C250X70X20X2.0 2.油漆：墨绿色瓷漆一道 | t | 0.494 | 9311.41 | 4599.84 | 975.65 | 235.09
14 | 010604001002 | 钢梁 | 1.梁类型：300X200X8方管 2.油漆：墨绿色瓷漆 | t | 6.079 | 9156.06 | 55659.69 | 8610.9 | 3926.67
15 | 010606002001 | 钢檩条 | 1.钢材品种、规格：250*150*4方管 2.油漆：墨绿色瓷漆 | t | 5.909 | 9232.25 | 54553.37 | 9978.41 | 2908.82
16 | 010605002001 | 钢板墙板 | 1.复合板夹芯材料种类、层数、型号、规格：压型彩钢板,不锈钢自攻钉固定 | m2 | 362.26 | 89.52 | 32429.52 | 6944.52 | 387.62
|  | H 门窗工程 |  |  |  |  | 25419.65 | 1370.44 | 2.92
17 | 010802004001 | 防盗门 | 1.门框、扇材质：钢质防盗防火门 | m2 | 10.08 | 590.13 | 5948.51 | 352.2 | 2.92
18 | 010807001001 | 金属（塑钢、断桥）窗 | 1.框、扇材质：普通铝合金单面玻璃推拉窗 | m2 | 63.60 | 306.15 | 19471.14 | 1018.24
|  | L 楼地面装饰工程 |  |  |  |  | 1242.01 | 657.98 | 3.79
本页小计 | [6 empty] | 210788.23 | 34693.41 | 9749.88
【表10.2.2-16】
分部分项工程清单与计价表
单位(专业)工程名称:单位工程-建筑 | [5 empty] | 标段: |  |  | 第3页 共3页
序号 | 项目编码 | 项目名称 | 项目特征 | 计量 单位 | 工程量 | 金 额 (元) |  |  |  |  | 备注
[6 empty] | 综合单价 | 合价 | 其中
[8 empty] | 人工费 | 机械费 | 暂估价
19 | 011101001001 | 水泥砂浆楼地面 | 随捣随抹光,干拌DS M20水泥砂浆,表面压光 | m2 | 189.62 | 6.55 | 1242.01 | 657.98 | 3.79
|  | P 油漆、涂料、裱糊工程 |  |  |  |  | 2781.9 | 1437.47
20 | 011405001002 | 金属面油漆 | 墨绿色瓷漆一道（天棚做法） | m2 | 232.60 | 11.96 | 2781.9 | 1437.47
|  | Q 其他装饰工程 |  |  |  |  | 84389.02 | 670.34
21 | 011506003001 | 玻璃雨篷 | 1.玻璃材料品种、规格、品牌：5+1.14pvb+5双层钢化夹胶玻璃,250*250不锈钢玻璃爪 | m2 | 232.60 | 350 | 81410
22 | 011502001001 | 金属装饰线 | 1.线条材料品种、规格、颜色：2mm厚拉丝不锈钢包边,各边长为100mm | m | 127.20 | 23.42 | 2979.02 | 670.34
|  | 其他工程 |  |  |  |  | 11430.22 | 951.36 | 14.21
23 | 01B001 | 树木修剪费 | 树木修剪费 | 项 | 1 | 6500 | 6500
24 | 040402016001 | 沟道盖板 | 1.材质：C20混凝土预制盖板（含钢筋及模板） | m | 40.00 | 112.9 | 4516 | 930.8 | 14
25 | 01B002 | 检修盖板 | 1、铸铁检修盖板 | 套 | 1 | 414.22 | 414.22 | 20.56 | 0.21
本页小计 | [6 empty] | 99843.15 | 3717.15 | 18
合计 | [6 empty] | 353950.91 | 42927.52 | 11092.52

## 1_表10_2_2-16 施工技术措施项目清单与计价表
【表10.2.2-16】
施工技术措施项目清单与计价表
单位(专业)工程名称:单位工程-建筑 | [5 empty] | 标段: |  |  | 第1页 共1页
序号 | 项目编码 | 项目名称 | 项目特征 | 计量 单位 | 工程量 | 金 额 (元) |  |  |  |  | 备注
[6 empty] | 综合单价 | 合价 | 其中
[8 empty] | 人工费 | 机械费 | 暂估价
|  | [请输入分部名称,电子评标勿删] |  |  |  |  | 8976.66 | 2565.5 | 2701.42
1 | 011702001001 | 基础 | 1.现浇混凝土模板 基础垫层模板 | m2 | 9.52 | 49.42 | 470.48 | 274.94 | 10.19
2 | 011702001002 | 基础 | 1.现浇混凝土 独立基础 复合木模 | m2 | 55.44 | 45.12 | 2501.45 | 1186.97 | 44.91
3 | 011701001001 | 综合脚手架 | 1.单层钢结构厂（库）房综合脚手架 ~檐高7m以内 | m2 | 210.62 | 4.66 | 981.49 | 507.59 | 65.29
4 | 011703001001 | 垂直运输 | 1.单层厂（库）房钢结构建筑物垂直运输 ~檐高7m以内 | m2 | 210.62 | 4.68 | 985.7 |  | 804.57
5 | 011705001001 | 大型机械设备进出场及安拆 | 1.履带式挖掘机1M3以内 场外运输费用 | 台次 | 1 | 4037.54 | 4037.54 | 596 | 1776.46
本页小计 | [6 empty] | 8976.66 | 2565.5 | 2701.42
合计 | [6 empty] | 8976.66 | 2565.5 | 2701.42

## 1_表10_2_2-20 施工组织(总价)措施项目清单与
【表10.2.2-20】
施工组织（总价）措施项目清单与计价表
工程名称:建筑 |  |  | 标段: | 第1页 共1页
序号 | 项目编号 | 项目名称 | 计算基础 | 费率 (%) | 金额 (元) | 备注
1 | 011707001001 | 安全文明施工费 |  |  | 4248.14
1.1 |  | 安全文明施工基本费 | 定额人工费+定额机械费 | 7.93 | 4248.14
2 | Z01110900801 | 提前竣工增加费 | 定额人工费+定额机械费
3 | 011707004001 | 二次搬运费 | 定额人工费+定额机械费
4 | 011707005001 | 冬雨季施工增加费 | 定额人工费+定额机械费
5 |  | 其他施工组织措施费 | 按相关规定计算
合 计 |  |  |  |  | 4248.14

## 1_表10_2_2-21 其他项目清单与计价汇总表
【表10.2.2-21】
其他项目清单与计价汇总表
工程名称:建筑 |  | 标段: | 第1页 共1页
序号 | 项 目 名 称 | 金额(元) | 备注
1 | 暂列金额 | 7619.72 | 明细详见表10.2.2-22
1.1 | 标化工地增加费 |  | 明细详见表10.2.2-22
1.2 | 优质工程增加费 |  | 明细详见表10.2.2-22
1.3 | 其他暂列金额 | 7619.72 | 明细详见表10.2.2-22
2 | 暂估价
2.1 | 材料（设备）暂估价 |  | 明细详见表10.2.2-23
2.2 | 专业工程暂估价 |  | 明细详见表10.2.2-24
2.3 | 专项技术措施暂估价 |  | 明细详见表10.2.2-25
3 | 计日工 |  | 明细详见表10.2.2-26
4 | 总承包服务费 |  | 明细详见表10.2.2-27
合 计 |  | 7619.72 | 0

## 1_表10_2_2-29 主要工日一览表
【表10.2.2-29】
主要工日一览表
工程名称:建筑 |  |  | 标段: |  | 第1页 共1页
序号 | 工日名称（类别） | 单位 | 数 量 | 单价(元) | 合价（元） | 备注
1 | 一类人工 | 工日 | 6.612 | 138 | 912.46
2 | 二类人工 | 工日 | 47.799 | 149 | 7122.05
3 | 三类人工 | 工日 | 219.063 | 171 | 37459.77

## 1_表10_2_2-31 主要材料和工程设备一览表
【表10.2.2-31】
主要材料和工程设备一览表
工程名称:建筑 |  |  |  | 标段: |  | 第1页 共2页
序号 | 名称、规格、型号 | 单位 | 数量 | 单价(元) | 合价（元） | 备注
1 | 热轧带肋钢筋HRB400综合 | t | 0.433 | 5528 | 2393.62
2 | 热轧带肋钢筋HRB400φ10 | t | 0.067 | 5619 | 376.47
3 | 热轧带肋钢筋HRB400φ18 | t | 0.578 | 5487 | 3171.49
4 | 热轧带肋钢筋HRB400φ25 | t | 0.176 | 5487 | 965.71
5 | 镀锌铁丝φ0.7-1.0 | kg | 4.548 | 4.42 | 20.1
6 | 镀锌铁丝综合 | kg | 5 | 4.42 | 22.1
7 | 热轧光圆钢筋HPB300综合 | t | 0.054 | 5726 | 309.2
8 | C型钢综合 | t | 0.964 | 5248 | 5059.07
9 | 中厚钢板综合 | t | 0.036 | 5319 | 191.48
10 | 方管综合 | t | 1.081 | 5617 | 6071.98
11 | 镀锌方管综合 | t | 5.377 | 5617 | 30202.61
12 | C型钢综合 | t | 0.074 | 5248 | 388.35
13 | 中厚钢板综合 | t | 0.31 | 5319 | 1648.89
14 | 方管综合 | t | 9.061 | 5617 | 50895.64
15 | 镀锌方管综合 | t | 0.886 | 5617 | 4976.66
16 | 镀锌铁丝8# | kg | 0.348 | 4.42 | 1.54
17 | 圆钉 | kg | 8.472 | 4.42 | 37.45
18 | 电焊条E43系列 | kg | 275.919 | 6.81 | 1879.01
19 | 金属结构铁件 | kg | 135.441 | 6.64 | 899.33
20 | 铁件综合 | kg | 9.655 | 6.64 | 64.11
21 | 预埋铁件 | kg | 0.518 | 6.64 | 3.44
22 | 镀锌铁丝12# | kg | 1.724 | 4.42 | 7.62
23 | 镀锌铁丝18# | kg | 2.079 | 4.42 | 9.19
24 | 镀锌铁丝22# | kg | 0.117 | 4.42 | 0.52
25 | 复合硅酸盐水泥PC 32.5R综合 | kg | 4.547 | 0.62 | 2.84
26 | 黄砂净砂 | t | 0.011 | 180 | 1.98
27 | 非泵送商品混凝土C15 | m3 | 4.091 | 506 | 2070.05
28 | 非泵送商品混凝土C25 | m3 | 46.672 | 582 | 27163.1
29 | 干混地面砂浆DS M15.0 | kg | 18.7 | 0.37 | 6.9
【表10.2.2-31】
主要材料和工程设备一览表
工程名称:建筑 |  |  |  | 标段: |  | 第2页 共2页
序号 | 名称、规格、型号 | 单位 | 数量 | 单价(元) | 合价（元） | 备注
30 | 干混地面砂浆DS M20.0 | kg | 644.708 | 0.38 | 243.7
31 | 干混抹灰砂浆DP M15.0 | kg | 43.243 | 0.4 | 17.17
32 | 枕木 | m3 | 0.08 | 1416 | 113.28
33 | 钢制防盗门 | m2 | 9.859 | 550 | 5422.45
34 | 铝合金推拉窗单面玻璃 | m2 | 60.693 | 215 | 13049
35 | 不锈钢角线100×100×1 | m | 134.832 | 15 | 2022.48
36 | 墨绿色瓷漆 | kg | 127.365 | 30 | 3820.95
37 | 钢支撑 | kg | 2.129 | 5.49 | 11.69
38 | 电 | kW·h | 7.705 | 0.88 | 6.78
39 | 水 | m3 | 18.832 | 5.73 | 107.91
40 | 复合模板综合 | m2 | 14.919 | 42.48 | 633.76
41 | 安全网 | m2 | 4.366 | 6.64 | 28.99
42 | 脚手架钢管 | kg | 21.86 | 5.31 | 116.08
43 | 竹脚手片 | m2 | 7.21 | 8.5 | 61.29
44 | 铸铁检查井盖600*600 | 套 | 1.01 | 378.11 | 381.89
45 | 电焊条E50系列 | kg | 3.872 | 6.81 | 26.37

## 1_表10_2_2-32 主要机械台班一览表
【表10.2.2-32】
主要机械台班一览表
工程名称:建筑 |  |  |  | 标段: | 第1页 共2页
序号 | 机械名称、规格、型号 | 单位 | 数 量 | 单价(元) | 合价（元） | 备注
1 | 超声波探伤仪0～10000mm | 台班 | 1.016 | 103.02 | 104.67
2 | 履带式推土机90kW | 台班 | 0.017 | 868.92 | 14.77
3 | 轮胎式装载机2m3 | 台班 | 0.045 | 829.03 | 37.31
4 | 履带式单斗液压挖掘机1m3 | 台班 | 0.673 | 1078.46 | 725.8
5 | 电动夯实机250N·m | 台班 | 0.94 | 29.99 | 28.19
6 | 汽车式起重机20t | 台班 | 3.385 | 1066.05 | 3608.58
7 | 门式起重机10t | 台班 | 5.005 | 486.21 | 2433.48
8 | 叉式起重机5t | 台班 | 0.828 | 486.67 | 402.96
9 | 自升式塔式起重机400kN·m | 台班 | 0.636 | 619.98 | 394.31
10 | 载货汽车4t | 台班 | 0.24 | 455.61 | 109.35
11 | 自卸汽车15t | 台班 | 0.314 | 945.32 | 296.83
12 | 平板拖车组40t | 台班 | 1 | 1237.23 | 1237.23
13 | 电动卷扬机-单筒快速5kN | 台班 | 2.207 | 173.29 | 382.45
14 | 卷扬机井架30m | 台班 | 2.207 | 12.56 | 27.72
15 | 干混砂浆罐式搅拌机20000L | 台班 | 0.03 | 211.41 | 6.34
16 | 钢筋调直机14mm | 台班 | 0.02 | 39.74 | 0.79
17 | 钢筋切断机40mm | 台班 | 0.116 | 46.85 | 5.43
18 | 钢筋弯曲机40mm | 台班 | 0.327 | 27.99 | 9.15
19 | 木工圆锯机500mm | 台班 | 0.33 | 30.08 | 9.93
20 | 木工压刨床单面600mm | 台班 | 0.007 | 34.46 | 0.24
21 | 摇臂钻床50mm | 台班 | 1.795 | 22.78 | 40.89
22 | 剪板机40×3100mm | 台班 | 0.356 | 390.93 | 139.17
23 | 刨边机12000mm | 台班 | 0.299 | 355.9 | 106.41
24 | 半自动切割机100mm | 台班 | 1.109 | 102.73 | 113.93
25 | 型钢剪断机500mm | 台班 | 0.607 | 88.32 | 53.61
26 | 交流弧焊机21kV·A | 台班 | 0.041 | 69.68 | 2.86
27 | 交流弧焊机32kV·A | 台班 | 8.732 | 102.85 | 898.09
28 | 交流弧焊机42kV·A | 台班 | 10.382 | 144.16 | 1496.67
29 | 直流弧焊机32kW | 台班 | 0.382 | 106.95 | 40.85
30 | 对焊机75kV·A | 台班 | 0.072 | 131.93 | 9.5
【表10.2.2-32】
主要机械台班一览表
工程名称:建筑 |  |  |  | 标段: | 第2页 共2页
序号 | 机械名称、规格、型号 | 单位 | 数 量 | 单价(元) | 合价（元） | 备注
31 | 二氧化碳气体保护焊机250A | 台班 | 3.444 | 60.05 | 206.81
32 | 二氧化碳气体保护焊机500A | 台班 | 1.628 | 140.16 | 228.18
33 | 电焊条烘干箱45×35×45cm3 | 台班 | 8.825 | 9.73 | 85.87
34 | 电动空气压缩机10m3/min | 台班 | 1.155 | 436.77 | 504.47
35 | 混凝土振捣器平板式 | 台班 | 1.812 | 13.13 | 23.79
36 | 混凝土振捣器插入式 | 台班 | 1.13 | 5.08 | 5.74
37 | 汽车式起重机5t | 台班 | 0.003 | 434.68 | 1.3

## 2_表10_2_2-13 【不含单列】单位(专业)工程招
【表10.2.2-13】
单位（专业）工程招标控制价费用表
工程名称:单位工程-安装 |  |  | 标段: | 第1页 共1页
序号 | 费用名称 |  | 计算公式 | 金额 (元) | 备注
1 | 分部分项工程费 |  | ∑(分部分项工程量×综合单价） | 23149.18 | 见表10.2.2-16
1.1 | 其中 | 人工费+机械费 | ∑分部分项（定额人工费+定额机械费） | 4904.33
2 | 措施项目费 |  | （2.1+2.2） | 485.38
2.1 | 施工技术措施项目费 |  | ∑(技措项目工程量×综合单价） | 192.51 | 见表10.2.2-16
2.1.1 | 其中 | 人工费+机械费 | ∑技措项目（定额人工费+定额机械费） | 42.75
2.2 | 施工组织措施项目费 |  | (1.1+2.1.1)×5.92% | 292.87 | 见表10.2.2-20
2.2.1 | 其中 | 安全文明施工基本费 | (1.1+2.1.1)×5.92% | 292.87 | 见表10.2.2-20
3 | 其他项目费 |  | （3.1+3.2+3.3+3.4） | 503
3.1 | 暂列金额 |  | 3.1.1+3.1.2+3.1.3 | 503 | 见表10.2.2-21
3.1.1 | 其中 | 标化工地增加费 | 按招标文件规定额度列计 |  | 见表10.2.2-22
3.1.2 |  | 优质工程增加费 | 按招标文件规定额度列计 |  | 见表10.2.2-22
3.1.3 |  | 其他暂列金额 | 按招标文件规定额度列计 | 503 | 见表10.2.2-22
3.2 | 暂估价 |  | 3.2.1+3.2.2+3.2.3 |  | 见表10.2.2-21
3.2.1 | 其中 | 材料（工程设备）暂估价 | 按招标文件规定额度列计 (或计入综合单价) |  | 见表10.2.2-23
3.2.2 |  | 专业工程暂估价 | 按招标文件规定额度列计 |  | 见表10.2.2-24
3.2.3 |  | 专项技术措施暂估价 | 按招标文件规定额度列计 |  | 见表10.2.2-25
3.3 | 计日工 |  | ∑计日工(暂估数量×综合单价） |  | 见表10.2.2-21
3.4 | 施工总承包服务费 |  | 3.4.1+3.4.2 |  | 见表10.2.2-21
3.4.1 | 其中 | 专业发包工程管理费 | ∑专业发包工程（暂估金额×费率） |  | 见表10.2.2-27
3.4.2 |  | 甲供材料设备管理费 | 甲供材料暂估金额×费率+甲供设备暂估金额×费率 |  | 见表10.2.2-27
4 | 规费 |  | (1.1+2.1.1)×30.63% | 1515.29
5 | 税金 |  | (1+2+3+4)×9% | 2308.76
招标控制价合计 |  |  | 1+2+3+4+5 | 27962

## 2_表10_2_2-16 分部分项工程清单与计价表
【表10.2.2-16】
分部分项工程清单与计价表
单位(专业)工程名称:单位工程-安装 | [5 empty] | 标段: |  |  | 第1页 共4页
序号 | 项目编码 | 项目名称 | 项目特征 | 计量 单位 | 工程量 | 金 额 (元) |  |  |  |  | 备注
[6 empty] | 综合单价 | 合价 | 其中
[8 empty] | 人工费 | 机械费 | 暂估价
|  | 电气工程 |  |  |  |  | 23149.18 | 4717.75 | 641.72
1 | 030404017001 | 配电箱 | 1、名称：照明箱 AL1 2、参数：箱内元器件配置按系统图要求 3、接线端子材质、规格：铜（详见系统图回路） 4、安装方式：（挂）嵌墙 5、箱体质量符合国家相关要求并同时符合项目所在地电力部门验收要求 | 台 | 1 | 1255.17 | 1255.17 | 178.8
2 | 030411001001 | 配管 | 1、名称：焊接钢管 2、材质：钢制 3、规格：SC50 4、配置形式：砖、混凝土结构暗配 | m | 50.00 | 47.18 | 2359 | 618 | 24.5
3 | 030408001001 | 电力电缆 | 1、名称：电力电缆 2、型号、规格：WDZ-YJY-5x16 3、材质：铜 4、敷设方式、部位：桥架内或穿管 5、电压等级（KV）：0.6/1kV | m | 50.00 | 67.12 | 3356 | 117.5 | 3
4 | 030408006001 | 电力电缆头 | 1、名称：电缆头 2、型号、规格：25mm2~以下三芯及三芯以上 3、材质、类型：铜 4、安装部位：柜内或盘内 5、电压等级（kV）：0.6/1kV | 个 | 2 | 37.01 | 74.02 | 25.5
本页小计 | [6 empty] | 7044.19 | 939.8 | 27.5
【表10.2.2-16】
分部分项工程清单与计价表
单位(专业)工程名称:单位工程-安装 | [5 empty] | 标段: |  |  | 第2页 共4页
序号 | 项目编码 | 项目名称 | 项目特征 | 计量 单位 | 工程量 | 金 额 (元) |  |  |  |  | 备注
[6 empty] | 综合单价 | 合价 | 其中
[8 empty] | 人工费 | 机械费 | 暂估价
5 | 030411001002 | 配管 | 1、名称：电线管 2、材质：塑料 3、规格：PC20 4、配置形式：砖、混凝土结构暗配/明配 | m | 147.25 | 7.61 | 1120.57 | 636.12
6 | 030411001003 | 配管 | 1、名称：电线管 2、材质：塑料 3、规格：PC25 4、配置形式：砖、混凝土结构暗配/明配 | m | 74.70 | 9.11 | 680.52 | 344.37
7 | 030411004001 | 配线 | 1、名称：铜芯绝缘导线 2、规格、型号：WDZ-BYJ-2.5 3、配线部位：管内或桥架内穿线 | m | 323.52 | 3.1 | 1002.91 | 216.76
8 | 030411004002 | 配线 | 1、名称：铜芯绝缘导线 2、规格、型号：WDZ-BYJR-2.5 3、配线部位：管内或桥架内穿线 | m | 135.94 | 3.32 | 451.32 | 91.08
9 | 030411004003 | 配线 | 1、名称：铜芯绝缘导线 2、规格、型号：WDZ-BYJ-4 3、配线部位：管内或桥架内穿线 | m | 149.40 | 4.16 | 621.5 | 92.63
10 | 030411004004 | 配线 | 1、名称：铜芯绝缘导线 2、规格、型号：WDZ-BYJR-4 3、配线部位：管内或桥架内穿线 | m | 74.70 | 4.44 | 331.67 | 46.31
11 | 030412002001 | 工厂灯 | 1、名称：工矿灯 2、规格、型号：100W LED灯 | 套 | 10 | 668 | 6680 | 157.5
本页小计 | [6 empty] | 10888.49 | 1584.77
【表10.2.2-16】
分部分项工程清单与计价表
单位(专业)工程名称:单位工程-安装 | [5 empty] | 标段: |  |  | 第3页 共4页
序号 | 项目编码 | 项目名称 | 项目特征 | 计量 单位 | 工程量 | 金 额 (元) |  |  |  |  | 备注
[6 empty] | 综合单价 | 合价 | 其中
[8 empty] | 人工费 | 机械费 | 暂估价
12 | 030404034001 | 照明开关 | 1、名称:双联单控开关 2、材质:250V 10A 3、规格:双联单控 | 个 | 1 | 17.36 | 17.36 | 7.3
13 | 030404034002 | 照明开关 | 1、名称:三联单控开关 2、材质:250V 10A 3、规格:三联单控 | 个 | 1 | 20.21 | 20.21 | 7.3
14 | 030404035001 | 插座 | 1、名称：二三极插座 2、规格：250V 10A | 个 | 8 | 20.21 | 161.68 | 68.88
15 | 030404035002 | 插座 | 1、名称：柜式空调插座 2、规格：250V 16A | 个 | 4 | 37.44 | 149.76 | 34.44
16 | 030411006001 | 接线盒 | 1、名称：接线盒 2、材质：钢 3、规格：86型 | 个 | 24 | 8.38 | 201.12 | 73.68
17 | 030409008001 | 等电位端子箱、 测试板 | 1、名称：总等电位联结端子箱MEB | 台 | 1 | 183.19 | 183.19 | 48.95
18 | 030409004001 | 均压环 | 1、名称：利用基础钢筋焊接地网 | m | 66.00 | 5.38 | 355.08 | 170.94 | 71.94
19 | 030409003001 | 避雷引下线 | 1、名称：引下线 2、做法：利用钢筋混凝土柱或剪力墙内2根≥16mm的主筋或4根≥10mm做防雷引下线 3、含测试点 | m | 80.00 | 17.42 | 1393.6 | 697.6 | 320.8
本页小计 | [6 empty] | 2482 | 1109.09 | 392.74
【表10.2.2-16】
分部分项工程清单与计价表
单位(专业)工程名称:单位工程-安装 | [5 empty] | 标段: |  |  | 第4页 共4页
序号 | 项目编码 | 项目名称 | 项目特征 | 计量 单位 | 工程量 | 金 额 (元) |  |  |  |  | 备注
[6 empty] | 综合单价 | 合价 | 其中
[8 empty] | 人工费 | 机械费 | 暂估价
20 | 030409005001 | 避雷网 | 1、名称：明敷避雷网φ12 | m | 80.00 | 19.4 | 1552 | 510.4 | 130.4
21 | 030409002001 | 接地母线 | 1、名称：接地母线 2、材质：热镀锌扁钢 3、规格：40*4 | m | 37.60 | 18.49 | 695.22 | 268.84 | 25.57
22 | 030414002001 | 送配电装置系统 | 1、名称：交流供电系统调试 2、电压等级（kV）：1kV以下 3、类型：综合 | 系统 | 1 | 231.22 | 231.22 | 151.98 | 23.75
23 | 030414011001 | 接地装置 | 1、名称：接地系统调试 | 系统 | 1 | 256.06 | 256.06 | 152.87 | 41.76
本页小计 | [6 empty] | 2734.5 | 1084.09 | 221.48
合计 | [6 empty] | 23149.18 | 4717.75 | 641.72

## 2_表10_2_2-16 施工技术措施项目清单与计价表
【表10.2.2-16】
施工技术措施项目清单与计价表
单位(专业)工程名称:单位工程-安装 | [5 empty] | 标段: |  |  | 第1页 共1页
序号 | 项目编码 | 项目名称 | 项目特征 | 计量 单位 | 工程量 | 金 额 (元) |  |  |  |  | 备注
[6 empty] | 综合单价 | 合价 | 其中
[8 empty] | 人工费 | 机械费 | 暂估价
1 | 031301017001 | 脚手架搭拆 | 1、脚手架搭拆费 | 项 | 1 | 192.51 | 192.51 | 47.19
本页小计 | [6 empty] | 192.51 | 47.19
合计 | [6 empty] | 192.51 | 47.19

## 2_表10_2_2-20 施工组织(总价)措施项目清单与
【表10.2.2-20】
施工组织（总价）措施项目清单与计价表
工程名称:安装 |  |  | 标段: | 第1页 共1页
序号 | 项目编号 | 项目名称 | 计算基础 | 费率 (%) | 金额 (元) | 备注
1 | 031302001001 | 安全文明施工费 |  |  | 292.87
1.1 |  | 安全文明施工基本费 | 定额人工费+定额机械费 | 5.92 | 292.87
2 | Z03130200801 | 提前竣工增加费 | 定额人工费+定额机械费
3 | 031302004001 | 二次搬运费 | 定额人工费+定额机械费
4 | 031302005001 | 冬雨季施工增加费 | 定额人工费+定额机械费
5 |  | 其他施工组织措施费 | 按相关规定计算
合 计 |  |  |  |  | 292.87

## 2_表10_2_2-21 其他项目清单与计价汇总表
【表10.2.2-21】
其他项目清单与计价汇总表
工程名称:安装 |  | 标段: | 第1页 共1页
序号 | 项 目 名 称 | 金额(元) | 备注
1 | 暂列金额 | 503 | 明细详见表10.2.2-22
1.1 | 标化工地增加费 |  | 明细详见表10.2.2-22
1.2 | 优质工程增加费 |  | 明细详见表10.2.2-22
1.3 | 其他暂列金额 | 503 | 明细详见表10.2.2-22
2 | 暂估价
2.1 | 材料（设备）暂估价 |  | 明细详见表10.2.2-23
2.2 | 专业工程暂估价 |  | 明细详见表10.2.2-24
2.3 | 专项技术措施暂估价 |  | 明细详见表10.2.2-25
3 | 计日工 |  | 明细详见表10.2.2-26
4 | 总承包服务费 |  | 明细详见表10.2.2-27
合 计 |  | 503 | 0

## 2_表10_2_2-29 主要工日一览表
【表10.2.2-29】
主要工日一览表
工程名称:安装 |  |  | 标段: |  | 第1页 共1页
序号 | 工日名称（类别） | 单位 | 数 量 | 单价(元) | 合价（元） | 备注
1 | 二类人工 | 工日 | 31.984 | 149 | 4765.62

## 2_表10_2_2-31 主要材料和工程设备一览表
【表10.2.2-31】
主要材料和工程设备一览表
工程名称:安装 |  |  |  | 标段: |  | 第1页 共1页
序号 | 名称、规格、型号 | 单位 | 数量 | 单价(元) | 合价（元） | 备注
1 | 碳素结构钢焊接钢管DN50 | m | 51.5 | 27.21 | 1401.32
2 | 工矿灯100W LED灯 | 套 | 10.1 | 637 | 6433.7
3 | 三联单控开关 | 只 | 1.02 | 9.97 | 10.17
4 | 双联单控开关 | 只 | 1.02 | 7.17 | 7.31
5 | 二三极插座 | 套 | 8.16 | 8.31 | 67.81
6 | 柜式空调插座 | 套 | 4.08 | 25 | 102
7 | 接地母线40*4 | m | 39.48 | 6.86 | 270.83
8 | 铜芯塑料绝缘线WDZ-BYJR-2.5 | m | 157.69 | 2.11 | 332.41
9 | 铜芯塑料绝缘线WDZ-BYJ-4 | m | 164.34 | 3.04 | 499.92
10 | 铜芯塑料绝缘线WDZ-BYJ-2.5 | m | 375.283 | 1.92 | 722.04
11 | 铜芯塑料绝缘线WDZ-BYJR-4 | m | 82.17 | 3.3 | 271.41
12 | 电力电缆WDZ-YJY-5x16 | m | 50.5 | 63.17 | 3190.14
13 | 刚性阻燃管DN20 | m | 156.085 | 1.45 | 226.32
14 | 刚性阻燃管DN25 | m | 79.182 | 2.1 | 166.28
15 | 接线盒 | 个 | 24.48 | 3.4 | 83.23
16 | 总等电位联结端子箱MEB | 个 | 1 | 120 | 120
17 | 镀锌圆钢φ12 | m | 84 | 6.5 | 546
18 | 照明箱 AL1 | 台 | 1 | 1000 | 1000

## 2_表10_2_2-32 主要机械台班一览表
【表10.2.2-32】
主要机械台班一览表
工程名称:安装 |  |  |  | 标段: | 第1页 共1页
序号 | 机械名称、规格、型号 | 单位 | 数 量 | 单价(元) | 合价（元） | 备注
1 | 电能校验仪 ST9040 | 台班 | 0.2 | 57.19 | 11.44
2 | 电压、电流互感升流器 HJ-12E | 台班 | 0.2 | 31.24 | 6.25
3 | 接地电阻测试仪 DET-3/2 | 台班 | 1 | 41.76 | 41.76
4 | 数字万用表 F-87 | 台班 | 0.4 | 6.26 | 2.51
5 | 电缆测试仪 | 台班 | 0.2 | 17.79 | 3.56
6 | 汽车式起重机8t | 台班 | 0.003 | 744.55 | 2.23
7 | 载货汽车5t | 台班 | 0.003 | 469.75 | 1.41
8 | 台式钻床16mm | 台班 | 0.02 | 4.32 | 0.09
9 | 管子切断套丝机159mm | 台班 | 0.055 | 23.15 | 1.27
10 | 钢材电动煨弯机500以内mm | 台班 | 0.055 | 57.1 | 3.14
11 | 弧焊机 综合 | 台班 | 8.367 | 68.02 | 569.16