## 2-3 工程量清单计价汇总表
工程量清单计价汇总表
工程名称:嵊州市浦口街道补充耕地项目农田水利设施修复工程Ⅱ标 |  |  | 第1页 共1页
序号 | 工程项目名称 | 金额（元）
一 | 建筑工程 | 1228741
二 | 机电设备及安装工程
三 | 金属结构设备及安装工程
四 | 措施项目 | 24575
五 | 其他项目 | 90694
| 合计 | 1344010

## 2-4 建筑工程分类分项工程量清单计价表
建筑工程分类分项工程量清单计价表
工程名称:嵊州市浦口街道补充耕地项目农田水利设施修复工程Ⅱ标 | [6 empty] | 第1页 共9页
序号 | 项目编码 | 项目名称 | 项目主要 特征 | 计量 单位 | 工程 数量 | 单价 (元) | 合价 (元) | 主要技术 条款编码 | 备注
一 |  | 大鞍银村大湾 |  |  |  |  | 125153
(1) |  | 田间项目 |  |  |  |  | 76744
1 | 500101001001 | 场地平整 | 1. 田块平整 | m3 | 7333.37 | 2.75 | 20167
2 | 500103023001 | 耕植土回填 | 耕植土回填 | m3 | 1833.34 | 30.86 | 56577
(2) |  | 石坎修复 |  |  |  |  | 39768
1 | 500105009001 | 干砌块石拆除 | 1. 拆除要求：干砌挡墙拆除 | m3 | 95.73 | 41.5 | 3973
2 | 500105001001 | 干砌块石挡墙 | 1. 材质及规格：干砌块石挡墙 | m3 | 95.73 | 326.76 | 31281
3 | 500109001001 | C20混凝土压顶 | 1. 部位及类型：压顶 2. 级配、拌制要求：C20二级配 | m3 | 1.44 | 812.24 | 1170
4 | 500109001002 | C20混凝土挡墙 | 1. 部位及类型：挡墙 2. 级配、拌制要求：C20二级配 | m3 | 3.6 | 844.04 | 3039
5 | 500103002001 | 粘土田埂 | 1. 土类分级及含水量：粘土 | m3 | 9.06 | 33.86 | 307
(3) |  | 水渠清理、修复 |  |  |  |  | 8641
1 | 500101004001 | 沟、槽土方开挖 | 1. 土类分级：三类土 2. 运距：投标人自行考虑 | m3 | 3.82 | 41.09 | 157
2 | 500103001001 | 利用方填筑 | 1. 土类分级及含水量：利用方回填 | m3 | 1.44 | 7.64 | 11
3 | 500109010001 | 混凝土凿除 | 1. 凿除部位及断面尺寸：破损混凝土水渠 2. 运距：投标单位自行考虑 | m3 | 2.56 | 193.82 | 496
建筑工程分类分项工程量清单计价表
工程名称:嵊州市浦口街道补充耕地项目农田水利设施修复工程Ⅱ标 | [6 empty] | 第2页 共9页
序号 | 项目编码 | 项目名称 | 项目主要 特征 | 计量 单位 | 工程 数量 | 单价 (元) | 合价 (元) | 主要技术 条款编码 | 备注
4 | 500101003001 | 渠道清理 | 1. 渠道人工清理 2. 运距：投标人自行考虑 | m3 | 108 | 51.83 | 5598
5 | 500103016001 | 碎石垫层 | 1. 厚度：8cm | m3 | 0.96 | 272.91 | 262
6 | 500109001003 | C20混凝土渠底 | 1. 部位及类型：排洪渠底板 2. 级配、拌制要求：C20二级配 | m3 | 0.96 | 775.79 | 745
7 | 500109001004 | C20混凝土渠壁 | 1. 部位及类型：排水渠渠壁 2. 级配、拌制要求：C20二级配 | m3 | 1.6 | 827.05 | 1323
8 | 500109009001 | 沥青松木板伸缩缝 | 1. 伸缩缝部位：排洪渠 2. 填料的种类、规格：沥青松木板 | m2 | 0.39 | 125.64 | 49
二 |  | 大鞍银村大湾岗 |  |  |  |  | 179823
(1) |  | 田间项目 |  |  |  |  | 115813
1 | 500101001002 | 场地平整 | 1. 田块平整 | m3 | 11066.72 | 2.75 | 30433
2 | 500103023002 | 耕植土回填 | 1. 耕植土回填 | m3 | 2766.68 | 30.86 | 85380
(2) |  | 石坎修复 |  |  |  |  | 38188
1 | 500105009002 | 干砌块石拆除 | 1. 拆除要求：干砌挡墙拆除 | m3 | 90.68 | 41.5 | 3763
2 | 500105001002 | 干砌块石挡墙 | 1. 材质及规格：干砌块石挡墙 | m3 | 90.68 | 326.76 | 29631
3 | 500109001005 | C20混凝土压顶 | 1. 部位及类型：压顶 2. 级配、拌制要求：C20二级配 | m3 | 1.8 | 812.24 | 1462
建筑工程分类分项工程量清单计价表
工程名称:嵊州市浦口街道补充耕地项目农田水利设施修复工程Ⅱ标 | [6 empty] | 第3页 共9页
序号 | 项目编码 | 项目名称 | 项目主要 特征 | 计量 单位 | 工程 数量 | 单价 (元) | 合价 (元) | 主要技术 条款编码 | 备注
4 | 500109001006 | C20混凝土挡墙 | 1. 部位及类型：挡墙 2. 级配、拌制要求：C20二级配 | m3 | 3.48 | 844.04 | 2937
5 | 500103002002 | 粘土田埂 | 1. 土类分级及含水量：粘土 | m3 | 11.66 | 33.86 | 395
(3) |  | 水渠清理、修复 |  |  |  |  | 13834
1 | 500101004002 | 沟、槽土方开挖 | 1. 土类分级：三类土 2. 运距：投标人自行考虑 | m3 | 9.56 | 41.09 | 393
2 | 500103001002 | 利用方填筑 | 1. 土类分级及含水量：利用方回填 | m3 | 3.6 | 7.64 | 28
3 | 500109010002 | 混凝土凿除 | 1. 凿除部位及断面尺寸：破损混凝土水渠 2. 运距：投标单位自行考虑 | m3 | 6.4 | 193.82 | 1240
4 | 500101003002 | 渠道清理 | 1. 渠道人工清理 2. 运距：投标人自行考虑 | m3 | 120 | 51.83 | 6220
5 | 500103016002 | 碎石垫层 | 1. 厚度：8cm | m3 | 2.4 | 272.91 | 655
6 | 500109001007 | C20混凝土渠底 | 1. 部位及类型：排洪渠底板 2. 级配、拌制要求：C20二级配 | m3 | 2.4 | 775.79 | 1862
7 | 500109001008 | C20混凝土渠壁 | 1. 部位及类型：排水渠渠壁 2. 级配、拌制要求：C20二级配 | m3 | 4 | 827.05 | 3308
8 | 500109009002 | 沥青松木板伸缩缝 | 1. 伸缩缝部位：排洪渠 2. 填料的种类、规格：沥青松木板 | m2 | 1.024 | 125.64 | 129
(4) |  | 提水工程 |  |  |  |  | 11988
1 | 500114010001 | 更换防盗门 | 1. 防盗门拆装 | 项 | 1 | 1582.12 | 1582
建筑工程分类分项工程量清单计价表
工程名称:嵊州市浦口街道补充耕地项目农田水利设施修复工程Ⅱ标 | [6 empty] | 第4页 共9页
序号 | 项目编码 | 项目名称 | 项目主要 特征 | 计量 单位 | 工程 数量 | 单价 (元) | 合价 (元) | 主要技术 条款编码 | 备注
2 | 500114010002 | 水泵安装调试 | 1. 水泵安装调试 | 项 | 1 | 500 | 500
3 | 500109001009 | C20混凝土水泵基础 | 1. 部位及类型：基础 2. 级配、拌制要求：C20二级配 | m3 | 1.3 | 696.63 | 906
4 | 500114010003 | 配电箱更换（暂估价） | 1. 配电箱更换 | 项 | 1 | 5000 | 5000
5 | 500114010004 | 电源线更换（暂估价） | 1. 电源线更换 | m | 20 | 200 | 4000
三 |  | 宕头村鸡笼山 |  |  |  |  | 90758
(1) |  | 田间项目 |  |  |  |  | 86511
1 | 500101001003 | 场地平整 | 1. 田块平整 | m3 | 8266.71 | 2.75 | 22733
2 | 500103023003 | 耕植土回填 | 1. 耕植土回填 | m3 | 2066.68 | 30.86 | 63778
(2) |  | 石坎修复 |  |  |  |  | 4247
1 | 500105009003 | 砌体拆除 | 1. 拆除要求：干砌挡墙拆除 | m3 | 9.49 | 41.5 | 394
2 | 500105001003 | 干砌块石挡墙 | 1. 材质及规格：干砌块石挡墙 | m3 | 9.49 | 326.76 | 3101
3 | 500109001010 | C20混凝土压顶 | 1. 部位及类型：压顶 2. 级配、拌制要求：C20二级配 | m3 | 0.24 | 812.24 | 195
4 | 500109001011 | C20混凝土挡墙 | 1. 部位及类型：挡墙 2. 级配、拌制要求：C20二级配 | m3 | 0.6 | 844.04 | 506
5 | 500103002003 | 粘土田埂 | 1. 土类分级及含水量：粘土 | m3 | 1.51 | 33.86 | 51
四 |  | 花田村陆家湾 |  |  |  |  | 479841
建筑工程分类分项工程量清单计价表
工程名称:嵊州市浦口街道补充耕地项目农田水利设施修复工程Ⅱ标 | [6 empty] | 第5页 共9页
序号 | 项目编码 | 项目名称 | 项目主要 特征 | 计量 单位 | 工程 数量 | 单价 (元) | 合价 (元) | 主要技术 条款编码 | 备注
(1) |  | 引水渠 |  |  |  |  | 383558
1 | 500101003001 | 渠道土方开挖 | 1. 土类分级：三类土 | m3 | 698.96 | 23.56 | 16468
2 | 500103001003 | 利用方填筑 | 1. 土类分级及含水量：利用方回填 | m3 | 580.86 | 7.64 | 4438
3 | 500109010005 | 混凝土凿除 | 1. 凿除部位及断面尺寸：破损混凝土水渠 2. 运距：投标单位自行考虑 | m3 | 164.09 | 193.82 | 31804
3 | 500103016003 | 碎石垫层 | 1. 厚度：10cm | m3 | 109.4 | 272.91 | 29856
4 | 500109001012 | C20混凝土渠底 | 1. 部位及类型：排洪渠底板 2. 级配、拌制要求：C20二级配 | m3 | 164.09 | 775.79 | 127299
5 | 500109001013 | C20混凝土渠壁 | 1. 部位及类型：排水渠渠壁 2. 级配、拌制要求：C20二级配 | m3 | 201.96 | 827.05 | 167031
6 | 500109009003 | 沥青松木板伸缩缝 | 1. 伸缩缝部位：排洪渠 2. 填料的种类、规格：沥青松木板 | m2 | 40.8 | 125.64 | 5126
2 | 500114010010 | 闸板闸门 | 1. 闸板闸门 | m2 | 5.12 | 300 | 1536
(2) |  | 提水工程 |  |  |  |  | 96283
1 | 500101002002 | 一般土方开挖 | 1. 土类分级：三类土 2. 运距：投标单位自行考虑 | m3 | 258.2 | 15.32 | 3956
2 | 500103001004 | 利用方填筑 | 1. 土类分级及含水量：利用方回填 | m3 | 92.29 | 7.64 | 705
3 | 500109001014 | C20埋石混凝土挡墙 | 1. 部位及类型：进水池挡墙 2. 级配、拌制要求：C20埋石混凝土 | m3 | 107.81 | 757.01 | 81613
建筑工程分类分项工程量清单计价表
工程名称:嵊州市浦口街道补充耕地项目农田水利设施修复工程Ⅱ标 | [6 empty] | 第6页 共9页
序号 | 项目编码 | 项目名称 | 项目主要 特征 | 计量 单位 | 工程 数量 | 单价 (元) | 合价 (元) | 主要技术 条款编码 | 备注
4 | 500109001015 | C20混凝土压顶 | 1. 部位及类型：压顶 2. 级配、拌制要求：C20二级配 | m3 | 1.75 | 812.24 | 1421
5 | 500114010005 | φ75PVC排水管 | 1. φ75PVC排水管 | m | 12 | 19.45 | 233
6 | 500109009004 | 沥青松木板伸缩缝 | 1. 伸缩缝部位：进水池 2. 填料的种类、规格：沥青松木板 | m2 | 10.78 | 125.64 | 1354
7 | 500114010006 | 栏杆 | 1. 栏杆 | m | 35 | 200 | 7000
五 |  | 三星村石浪山畈 |  |  |  |  | 142627
(1) |  | 田间项目 |  |  |  |  | 55814
1 | 500101001004 | 场地平整 | 1. 田块平整 | m3 | 5333.36 | 2.75 | 14667
2 | 500103023004 | 耕植土回填 | 1. 耕植土回填 | m3 | 1333.34 | 30.86 | 41147
(2) |  | 石坎修复 |  |  |  |  | 28157
1 | 500105009004 | 砌体拆除 | 1. 拆除要求：干砌挡墙拆除 | m3 | 66.85 | 41.5 | 2774
2 | 500105001004 | 干砌块石挡墙 | 1. 材质及规格：干砌块石挡墙 | m3 | 66.85 | 326.76 | 21844
3 | 500109001016 | C20混凝土压顶 | 1. 部位及类型：压顶 2. 级配、拌制要求：C20二级配 | m3 | 1.13 | 812.24 | 918
4 | 500109001017 | C20混凝土挡墙 | 1. 部位及类型：挡墙 2. 级配、拌制要求：C20二级配 | m3 | 2.82 | 844.04 | 2380
5 | 500103002004 | 粘土田埂 | 1. 土类分级及含水量：粘土 | m3 | 7.11 | 33.86 | 241
建筑工程分类分项工程量清单计价表
工程名称:嵊州市浦口街道补充耕地项目农田水利设施修复工程Ⅱ标 | [6 empty] | 第7页 共9页
序号 | 项目编码 | 项目名称 | 项目主要 特征 | 计量 单位 | 工程 数量 | 单价 (元) | 合价 (元) | 主要技术 条款编码 | 备注
(3) |  | 水渠清理、修复 |  |  |  |  | 14572
1 | 500101004003 | 沟、槽土方开挖 | 1. 土类分级：三类土 2. 运距：投标人自行考虑 | m3 | 16.54 | 41.09 | 680
2 | 500103001005 | 利用方填筑 | 1. 土类分级及含水量：利用方回填 | m3 | 11.6 | 7.64 | 89
3 | 500109010003 | 混凝土凿除 | 1. 凿除部位及断面尺寸：破损混凝土水渠 2. 运距：投标单位自行考虑 | m3 | 7.72 | 193.82 | 1496
4 | 500101003003 | 渠道清理 | 1. 渠道人工清理 2. 运距：投标人自行考虑 | m3 | 72 | 51.83 | 3732
5 | 500103016004 | 碎石垫层 | 1. 厚度：8cm | m3 | 2.38 | 272.91 | 650
6 | 500109001018 | C20混凝土渠底 | 1. 部位及类型：排洪渠底板 2. 级配、拌制要求：C20二级配 | m3 | 3 | 775.79 | 2327
7 | 500109001019 | C20混凝土渠壁 | 1. 部位及类型：排水渠渠壁 2. 级配、拌制要求：C20二级配 | m3 | 4.72 | 827.05 | 3904
8 | 500109009005 | 沥青松木板伸缩缝 | 1. 伸缩缝部位：排洪渠 2. 填料的种类、规格：沥青松木板 | m2 | 1.19 | 125.64 | 150
9 | 500114003001 | De160PE管道铺设 | 1. 管道材料名称：PE管 2. 管材规格：De160 | m | 15 | 103.01 | 1545
(4) |  | 其他 |  |  |  |  | 44084
1 | 500101001005 | 原路面平整 | 1. 原路面平整 | m2 | 1050 | 3.67 | 3854
2 | 500114010007 | 闸板闸门 | 1. 闸板闸门 | m2 | 0.77 | 300 | 231
3 | 500114010008 | 电源线更换（暂估价） | 1. 机埠更换电源线 | m | 200 | 200 | 40000
建筑工程分类分项工程量清单计价表
工程名称:嵊州市浦口街道补充耕地项目农田水利设施修复工程Ⅱ标 | [6 empty] | 第8页 共9页
序号 | 项目编码 | 项目名称 | 项目主要 特征 | 计量 单位 | 工程 数量 | 单价 (元) | 合价 (元) | 主要技术 条款编码 | 备注
六 |  | 周家坂村等二村 |  |  |  |  | 210539
(1) |  | 田间项目 |  |  |  |  | 132557
1 | 500101001006 | 场地平整 | 1. 田块平整 | m3 | 12666.73 | 2.75 | 34834
2 | 500103023005 | 耕植土回填 | 1. 耕植土回填 | m3 | 3166.68 | 30.86 | 97724
(2) |  | 石坎修复 |  |  |  |  | 62993
1 | 500105009005 | 砌体拆除 | 1. 拆除要求：干砌挡墙拆除 | m3 | 133.89 | 41.5 | 5556
2 | 500105001005 | 干砌块石挡墙 | 1. 材质及规格：干砌块石挡墙 | m3 | 133.89 | 326.76 | 43750
3 | 500109001020 | C20混凝土压顶 | 1. 部位及类型：压顶 2. 级配、拌制要求：C20二级配 | m3 | 3.96 | 812.24 | 3216
4 | 500109001021 | C20混凝土挡墙 | 1. 部位及类型：挡墙 2. 级配、拌制要求：C20二级配 | m3 | 11.28 | 844.04 | 9521
5 | 500103002005 | 粘土田埂 | 1. 土类分级及含水量：粘土 | m3 | 28.053 | 33.86 | 950
(3) |  | 水渠清理、修复 |  |  |  |  | 14489
1 | 500101004004 | 沟、槽土方开挖 | 1. 土类分级：三类土 2. 运距：投标人自行考虑 | m3 | 8.61 | 41.09 | 354
2 | 500103001006 | 利用方填筑 | 1. 土类分级及含水量：利用方回填 | m3 | 3.24 | 7.64 | 25
3 | 500109010004 | 混凝土凿除 | 1. 凿除部位及断面尺寸：破损混凝土水渠 2. 运距：投标单位自行考虑 | m3 | 9.46 | 193.82 | 1834
建筑工程分类分项工程量清单计价表
工程名称:嵊州市浦口街道补充耕地项目农田水利设施修复工程Ⅱ标 | [6 empty] | 第9页 共9页
序号 | 项目编码 | 项目名称 | 项目主要 特征 | 计量 单位 | 工程 数量 | 单价 (元) | 合价 (元) | 主要技术 条款编码 | 备注
4 | 500101003004 | 渠道清理 | 1. 渠道人工清理 2. 运距：投标人自行考虑 | m3 | 72 | 51.83 | 3732
5 | 500103016005 | 碎石垫层 | 1. 厚度：8cm | m3 | 2.26 | 272.91 | 617
6 | 500109001022 | C20混凝土渠底 | 1. 部位及类型：排洪渠底板 2. 级配、拌制要求：C20二级配 | m3 | 2.26 | 775.79 | 1753
7 | 500109001023 | C20混凝土渠壁 | 1. 部位及类型：排水渠渠壁 2. 级配、拌制要求：C20二级配 | m3 | 7.2 | 827.05 | 5955
8 | 500109009006 | 沥青松木板伸缩缝 | 1. 伸缩缝部位：排洪渠 2. 填料的种类、规格：沥青松木板 | m2 | 1.75 | 125.64 | 220
(4) |  | 其他 |  |  |  |  | 500
1 | 500114010009 | 水泵校正 | 1. 水泵校正 | 项 | 1 | 500 | 500
|  | 合计 |  |  |  |  | 1228741

## 2-7 措施项目清单计价表
措施项目清单计价表
工程名称:嵊州市浦口街道补充耕地项目农田水利设施修复工程Ⅱ标 | [6 empty] | 第1页 共1页
序号 | 项目编码 | 项目名称 | 项目主要 特征 | 计量 单位 | 工程 数量 | 单价 (元) | 合价 (元) | 主要技术 条款编码 | 备注
(一) |  | 施工临时工程 |  |  |  |  | 24575
1.1 | 500114011001 | 临时建筑工程 | 按建筑安装工程费的2%计入 | 项 | 1 | 24574.83 | 24575
|  | 合计 |  |  |  |  | 24575

## 2-8 其它项目清单计价表
其它项目清单计价表
工程名称:嵊州市浦口街道补充耕地项目农田水利设施修复工程Ⅱ标 |  |  |  | 第1页 共1页
序号 | 项目名称 | 计量单位 | 金额(元) | 备注
1 | 安全施工费 | 元 | 17547
2 | 工程保险费 | 元 | 13147
2.1 | 工程一切险 | 元 | 5640
2.2 | 第三者责任险 | 元 | 5000
2.3 | 农民工工伤保险 | 元 | 2507
3 | 预留金 | 元 | 60000
| 合计 |  | 90694

## 2-12 电、风、水、砂石基础单价汇总表
电、风、水、砂石基础单价汇总表
工程名称:嵊州市浦口街道补充耕地项目农田水利设施修复工程Ⅱ标 |  |  |  | 第1页 共1页
序号 | 名称 | 计量 单位 | 单价 | 备注
1 | 电 | kwh | 0.98
2 | 风 | m3 | 0.16
3 | 水 | m3 | 0.86
4 | 混凝土运输 | m3 | 26.78
5 | 混凝土拌制 | m3 | 30.01

## 2-13 混凝土(砂浆)配合比材料费表
混凝土(砂浆)配合比材料费表
项目及标段名称: |  | 嵊州市浦口街道补充耕地项目农田水利设施修复工程Ⅱ标 | [9 empty] | 第1页 共1页
序 号 | 混凝土 (砂浆) 强度等级 | 水泥 强度 等级 | 级配 | 水灰比 | 每m3砼材料预算量 | [5 empty] | 单价 (元/m3) | 补差 (元/m3) | 备注
[5 empty] | 水泥(kg) | 砂(m3) | 石(m3) | 水(m3) | 外加剂 (kg) | 掺合料 (kg)
[5 empty] | 0.3 | 60 | 60 | 0.86 | 3.73 | 0.12
[5 empty] | 32.5:0.182; 42.5:0.266; | 210 | 405.6
1 | C20 | 42.5 | 2 | 0.60 | 276.66 | 0.54 | 0.78 | 0.16 |  |  | 162.61 | 298.13

## 2-15 主要材料预算价格汇总表
主要材料预算价格汇总表
工程名称:嵊州市浦口街道补充耕地项目农田水利设施修复工程Ⅱ标 | [5 empty] | 第1页 共1页
序号 | 材料名称 | 型号规格 | 计量单位 | 预算价(元) | 材料补差 | 备注
1 | 水泥 42.5级 |  | kg | 0.57 | 0.27
2 | 型钢 |  | kg | 5.16
3 | 钢模板 |  | kg | 6.11
4 | 柴油 |  | kg | 6.94 | 3.94
5 | 汽油 |  | kg | 8.47
6 | 电 |  | kWh | 0.98
7 | 风 |  | m3 | 0.16
8 | 水 |  | m3 | 0.86
9 | 混凝土运输 |  | m3 | 26.78 | 8.02
10 | 混凝土拌制 |  | m3 | 30.01 | 7.81
11 | 粗砂 |  | m3 | 270 | 210

## 2-16 施工机械台班费汇总表
施工机械台班费汇总表
工程名称:嵊州市浦口街道补充耕地项目农田水利设施修复工程Ⅱ标 | [12 empty] | 第1页 共2页
序 号 | 机械 名称 | 型号 规格 | 一 类 费 用 | 二类费用 | [8 empty] | 合计 | 补差
|  |  |  | 人工 (工日) | 汽油 (kg) | 柴油 (kg) | 电 (度) | 风 (m3) | 水 (t) | 煤 (kg) | 木柴 (kg) | 小计
|  |  |  | 48.76 | 8.47 | 3 | 0.98 | 0.16 | 0.86 | 0.75 | 0.45
1010 | 单斗挖掘机 液压 斗容 1.0 m3 |  | 431.7 | 97.52 |  | 207 | [5 empty] | 304.52 | 736.22 | 313.54
1029 | 推土机 功率 59 kw |  | 132.76 | 97.52 |  | 126 | [5 empty] | 223.52 | 356.28 | 207.16
1030 | 推土机 功率 74 kw |  | 232.15 | 97.52 |  | 159 | [5 empty] | 256.52 | 488.67 | 250.5
1049 | 拖拉机(手扶式) 功率 9 kw |  | 15.85 | 48.76 |  | 27 | [5 empty] | 75.76 | 91.61 | 56.3
1080 | 蛙式夯实机 功率 2.8 kw |  | 6.69 | 97.52 |  |  | 15.68 |  |  |  |  | 113.2 | 119.89 | 41.68
1108 | 双胶轮车 |  | 4.91 | [9 empty] | 4.91 | 0
4014 | 混凝土搅拌机 出料 0.40 m3 |  | 51.69 | 97.52 |  |  | 47.04 |  |  |  |  | 144.56 | 196.25 | 41.68
4040 | 振捣器 插入式 功率 2.2 kw |  | 12.74 |  |  |  | 9.8 |  |  |  |  | 9.8 | 22.54 | 0
4042 | 振捣器 平板式 功率 2.2 kw |  | 10.57 |  |  |  | 9.8 |  |  |  |  | 9.8 | 20.37 | 0
4054 | 风(砂)水枪 耗风量 6 m3/min |  | 3.65 |  |  |  |  | 129.6 | 13.76 |  |  | 143.36 | 147.01 | 0
5003 | 载重汽车 汽油型 载重量 5 t |  | 100.25 | 64.85 | 271.04 | [6 empty] | 335.9 | 436.15 | 27.71
5012 | 自卸汽车 柴油型 载重量 10 t |  | 241.18 | 97.52 |  | 153 | [5 empty] | 250.52 | 491.7 | 242.62
6048 | 履带起重机 油动 起重量 10t |  | 229.96 | 97.52 |  | 114 | [5 empty] | 211.52 | 441.48 | 191.4
8033 | 离心式水泵 单级 功率 7kw |  | 8.07 | 32.18 |  |  | 34.3 |  |  |  |  | 66.49 | 74.56 | 13.75
8034 | 离心式水泵 单级 功率 17kw |  | 14.51 | 32.18 |  |  | 87.22 |  |  |  |  | 119.4 | 133.91 | 13.75
施工机械台班费汇总表
工程名称:嵊州市浦口街道补充耕地项目农田水利设施修复工程Ⅱ标 | [12 empty] | 第2页 共2页
序 号 | 机械 名称 | 型号 规格 | 一 类 费 用 | 二类费用 | [8 empty] | 合计 | 补差
|  |  |  | 人工 (工日) | 汽油 (kg) | 柴油 (kg) | 电 (度) | 风 (m3) | 水 (t) | 煤 (kg) | 木柴 (kg) | 小计
|  |  |  | 48.76 | 8.47 | 3 | 0.98 | 0.16 | 0.86 | 0.75 | 0.45
9911140035 | 灰浆搅拌机 | 200L | 170.69 | [9 empty] | 170.69 | 0.26
9917140001 | 交流弧焊机 | 21kV·A | 75.38 | [8 empty] | 0 | 75.38 | 0.33
9923140097 | 电熔焊接机 | DRH-160A | 13.54 | [9 empty] | 13.54 | 0.14