## 表10_2_2-4 招标控制价扉页
【表10.2.2-4】
| 2022年度美丽乡村风景线建设项目(前良村) |  |  |  | 工程
招标控制价
招标控制价 | (小写): | 427844元
| (大写): | 肆拾贰万柒仟捌佰肆拾肆元整
招 标 人: |  |  | 造价咨询人:
| (单位盖章) |  |  | (单位资质专用章)
法定代表人 或其授权人: |  |  | 法定代表人 或其授权人:
| (签字或盖章) |  |  | (签字或盖章)
编 制 人: |  |  | 复 核 人:
| (造价工程师签字盖专用章) |  |  | (造价工程师签字盖专用章)
编制时间: |  |  | 复核时间:

## 表10_2_2-11 编制说明
【表10.2.2-11】
编制说明
工程名称:2022年度美丽乡村风景线建设项目(前良村) | 第1页 共1页
一、工程概况： 1、工程名称：2022年度美丽乡村风景线建设项目(前良村)； 2、工程地点：黄泽镇前良村； 二、编制依据： 1、业主单位提供的“2022年度美丽乡村风景线建设项目(前良村)”施工图； 三、工程量清单编制： 1、工程量清单按《建设工程工程量清单计价规范（GB50500-2013）及《浙江省建设工程计价规则》（2018版）等； 四、工程定额及材料单价编制依据： 1、《浙江省建设安装材料基期价格》； 2、《浙江省房屋建筑与装饰工程预算定额（2018版）》； 3、《浙江省通用安装工程预算定额（2018版）》； 4、《浙江省建设工程施工机械台班费用定额（2018版）》； 5、《浙江省市政工程预算定额（2018版）》； 6、浙建建发[2015]517号文件、浙建站定[2016]54号文件、财税〔2016〕36号《关于全面推开营业税改征增值税试点的通知》、建建发〔2016〕144号《关于建筑业实施营改增后浙江省建设工程计价规则调整的通知》、浙建站定[2016]23号《关于发布营改增后浙江省建设工程施工取费费率的通知》、浙建站信[2016]25号《关于营改增后浙江省建设工程材料价格信息发布工作调整的通知》及浙建建发〔2019〕92号《关于增值税调整后我省建设工程计价依据增值税税率及有关计价调整的通知》相关配套文件。 7、人工价、主要材料价依次参考《绍兴市造价信息》2022年9份嵊州价、《绍兴市造价信息》2022年9月份绍兴价，《浙江造价》2022年9月份，信息价未录入的，按市场询价计入； 五、工程费率计取： 1、本工程企业管理费、利润按《浙江省建设工程计价规则》（2018版）中对相应专业中值计取； 2、施工组织措施费（仅计安全文明施工费）按《浙江省建设工程计价规则》（2018版）中相应专业的中值计取； 3、规费按《浙江省建设工程计价规则》（2018版）中相应工程计取； 4、税金按〔2019〕92号《关于增值税调整后我省建设工程计价依据增值税税率及有关计价调整的通知》计取； 5、暂列金额（预留金）按工程税前造价的5%计取； 六、其它事项说明： 1.工程量按实结算； 2.铝合金仿生竹篱笆按暂估价400元/m2计取；

## 表10_2_2-12 招标控制价费用表
【表10.2.2-12】
招标控制价费用表
工程名称:2022年度美丽乡村风景线建设项目(前良村) |  |  |  |  | 第1页 共1页
序号 | 工程名称 | 金额(元) | 其中：（元） |  |  |  | 备注
|  |  | 暂估价 | 安全文明 施工基本费 | 规费 | 税金
1 | 单项工程 | 427844 | 44000 | 4305.56 | 10020.31 | 35326.56
1.1 | 前良 | 401463 | 44000 | 4126.51 | 9210.95 | 33148.32
1.2 | 前良村 | 26381 |  | 179.05 | 809.36 | 2178.24
合计 |  | 427844 | 44000 | 4305.56 | 10020.31 | 35326.56

## 1_表10_2_2-13 【不含单列】单位(专业)工程招
【表10.2.2-13】
单位（专业）工程招标控制价费用表
工程名称:单项工程-前良 |  |  | 标段: | 第1页 共1页
序号 | 费用名称 |  | 计算公式 | 金额 (元) | 备注
1 | 分部分项工程费 |  | ∑(分部分项工程量×综合单价） | 322319.75 | 见表10.2.2-16
1.1 | 其中 | 人工费+机械费 | ∑分部分项（定额人工费+定额机械费） | 41271.92
2 | 措施项目费 |  | （2.1+2.2） | 19245.17
2.1 | 施工技术措施项目费 |  | ∑(技措项目工程量×综合单价） | 15118.66 | 见表10.2.2-16
2.1.1 | 其中 | 人工费+机械费 | ∑技措项目（定额人工费+定额机械费） | 7853.14
2.2 | 施工组织措施项目费 |  | (1.1+2.1.1)×8.4% | 4126.51 | 见表10.2.2-20
2.2.1 | 其中 | 安全文明施工基本费 | (1.1+2.1.1)×8.4% | 4126.51 | 见表10.2.2-20
3 | 其他项目费 |  | （3.1+3.2+3.3+3.4） | 17538.79
3.1 | 暂列金额 |  | 3.1.1+3.1.2+3.1.3 | 17538.79 | 见表10.2.2-21
3.1.1 | 其中 | 标化工地增加费 | 按招标文件规定额度列计 |  | 见表10.2.2-22
3.1.2 |  | 优质工程增加费 | 按招标文件规定额度列计 |  | 见表10.2.2-22
3.1.3 |  | 其他暂列金额 | 按招标文件规定额度列计 | 17538.79 | 见表10.2.2-22
3.2 | 暂估价 |  | 3.2.1+3.2.2+3.2.3 |  | 见表10.2.2-21
3.2.1 | 其中 | 材料（工程设备）暂估价 | 按招标文件规定额度列计 (或计入综合单价) |  | 见表10.2.2-23
3.2.2 |  | 专业工程暂估价 | 按招标文件规定额度列计 |  | 见表10.2.2-24
3.2.3 |  | 专项技术措施暂估价 | 按招标文件规定额度列计 |  | 见表10.2.2-25
3.3 | 计日工 |  | ∑计日工(暂估数量×综合单价） |  | 见表10.2.2-21
3.4 | 施工总承包服务费 |  | 3.4.1+3.4.2 |  | 见表10.2.2-21
3.4.1 | 其中 | 专业发包工程管理费 | ∑专业发包工程（暂估金额×费率） |  | 见表10.2.2-27
3.4.2 |  | 甲供材料设备管理费 | 甲供材料暂估金额×费率+甲供设备暂估金额×费率 |  | 见表10.2.2-27
4 | 规费 |  | (1.1+2.1.1)×18.75% | 9210.95
5 | 税金 |  | (1+2+3+4)×9% | 33148.32
招标控制价合计 |  |  | 1+2+3+4+5 | 401463

## 1_表10_2_2-16 分部分项工程清单与计价表
【表10.2.2-16】
分部分项工程清单与计价表
单位(专业)工程名称:单项工程-前良 | [5 empty] | 标段: |  |  | 第1页 共4页
序号 | 项目编码 | 项目名称 | 项目特征 | 计量 单位 | 工程量 | 金 额 (元) |  |  |  |  | 备注
[6 empty] | 综合单价 | 合价 | 其中
[8 empty] | 人工费 | 机械费 | 暂估价
|  | 外立面改造 |  |  |  |  | 13419.12 | 6863.92 | 50.32
1 | 011201001001 | 墙面一般抹灰 | 1.30厚1:3水泥砂浆 | m2 | 136.00 | 51.27 | 6972.72 | 3228.64 | 50.32
2 | 011407001001 | 墙面喷刷涂料 | 1.抹灰面批刮腻子（满刮两遍） 2.外墙涂料 弹性涂料 | m2 | 136.00 | 47.4 | 6446.4 | 3635.28
|  | 绿化 |  |  |  |  | 34323.27 | 6804 | 2373.93
3 | 050101010001 | 整理绿化用地 | 1.绿地细平整 | m2 | 456.00 | 5.23 | 2384.88 | 1915.2
4 | 050101011001 | 绿地起坡造型 | 1.绿地起坡造型 | m3 | 23.73 | 49.46 | 1173.69 | 323.44 | 637.63
5 | 050102007001 | 栽植色带 | 1.苗木、花卉种类：红花继木 2.株高或蓬径：H40,P40 3.单位面积株数：36株/平方 4.养护期：2年 | m2 | 204.00 | 59.41 | 12119.64 | 2874.36 | 697.68
6 | 050102012001 | 铺种草皮 | 1.草皮种类：马尼拉 2.铺种方式：满铺 3.养护期：2年 | m2 | 59.33 | 33.04 | 1960.26 | 732.73 | 172.06
7 | 050102002001 | 栽植灌木 | 1.种类：丛生南天竹 2.灌丛高：H65 3.蓬径：P60 4.养护期：2年 | 株 | 5 | 11.95 | 59.75 | 17.95 | 9.7
8 | 050301005001 | 点风景石 | 1.散置黑山石 | t | 7.000 | 875.15 | 6126.05 | 581.98 | 378.7
9 | 050201001001 | 园路 | 1.散置50厚φ10~φ20深灰色砾石 | m2 | 95.00 | 71.6 | 6802 | 287.85
本页小计 | [6 empty] | 44045.39 | 13597.43 | 1946.09
【表10.2.2-16】
分部分项工程清单与计价表
单位(专业)工程名称:单项工程-前良 | [5 empty] | 标段: |  |  | 第2页 共4页
序号 | 项目编码 | 项目名称 | 项目特征 | 计量 单位 | 工程量 | 金 额 (元) |  |  |  |  | 备注
[6 empty] | 综合单价 | 合价 | 其中
[8 empty] | 人工费 | 机械费 | 暂估价
10 | 050101009001 | 种植土回（换）填 | 1.回填种植土 | m3 | 84.93 | 43.53 | 3697 | 70.49 | 478.16
|  | 铝合金仿生竹篱笆、不锈钢花架 |  |  |  |  | 58779.14 | 2230.1 | 497.28
11 | 010101003001 | 挖沟槽土方 | 1.土壤类别：三类土 2.挖土深度：2M 内 | m3 | 53.94 | 7.2 | 388.37 | 158.04 | 157.5
12 | 010103001001 | 回填方 | 1.密实度要求：满足规范要求 2.填方材料品种：原土回填 | m3 | 33.61 | 16.78 | 563.98 | 434.91 | 18.15
13 | 010103002001 | 余方弃置 | 1.废弃料品种：余方外运 2.运距：运距由施工方自行考虑 | m3 | 20.33 | 18.35 | 373.06 | 18.09 | 288.89
14 | 010404001001 | 垫层 | 1.碎石垫层 干铺 | m3 | 5.05 | 297.57 | 1502.73 | 276.89 | 6.06
15 | 010501001001 | 垫层 | 1.混凝土强度等级：C15 | m3 | 6.08 | 511.87 | 3112.17 | 274.33 | 4.32
16 | 010401001001 | 砖基础 | 1.混凝土实心砖基础 墙厚1砖^DM M10 | m3 | 9.20 | 525.96 | 4838.83 | 1067.84 | 22.36
17 | 04B001 | 铝合金仿生竹篱笆 | (暂估价) 1.2.2m高铝合金仿生竹篱笆 | m2 | 110.00 | 400 | 44000 |  |  | 44000
18 | 04B002 | 不锈钢花架 | 1.三层不锈钢花架 | m | 20.00 | 200 | 4000
|  | 花坛 |  |  |  |  | 17411.85 | 3742.3 | 202.42
19 | 010101003002 | 挖沟槽土方 | 1.土壤类别：三类土 2.挖土深度：2M 内 | m3 | 23.48 | 7.2 | 169.06 | 68.8 | 68.56
20 | 010103001002 | 回填方 | 1.密实度要求：满足规范要求 2.填方材料品种：原土回填 | m3 | 16.90 | 16.78 | 283.58 | 218.69 | 9.13
本页小计 | [6 empty] | 62928.78 | 2588.08 | 1053.13 | 44000
【表10.2.2-16】
分部分项工程清单与计价表
单位(专业)工程名称:单项工程-前良 | [5 empty] | 标段: |  |  | 第3页 共4页
序号 | 项目编码 | 项目名称 | 项目特征 | 计量 单位 | 工程量 | 金 额 (元) |  |  |  |  | 备注
[6 empty] | 综合单价 | 合价 | 其中
[8 empty] | 人工费 | 机械费 | 暂估价
21 | 010103002002 | 余方弃置 | 1.废弃料品种：余方外运 2.运距：运距由施工方自行考虑 | m3 | 6.58 | 18.35 | 120.74 | 5.86 | 93.5
22 | 010501001002 | 垫层 | 1.混凝土强度等级：C15 | m3 | 2.46 | 511.87 | 1259.2 | 111 | 1.75
23 | 010401003001 | 实心砖墙 | 1.混凝土实心砖 墙厚1砖^DM M7.5 | m3 | 7.60 | 574.65 | 4367.34 | 1170.93 | 18.92
24 | 011204001001 | 石材墙面 | 1.30厚黄砂板岩 2.斧剁面 不规则矩形 3.20厚1：2.5水泥砂浆结合层 | m2 | 15.40 | 274.95 | 4234.23 | 1225.07 | 3.7
25 | 011102001001 | 石材楼地面 | 1.黄砂岩400*400*100 2.20厚1：2.5水泥砂浆结合层 | m2 | 17.60 | 396.46 | 6977.7 | 941.95 | 6.86
|  | 非机动车道 |  |  | 627 |  | 198386.37 | 12728.33 | 12119.55
26 | 040101001001 | 挖一般土方 | 1.土壤类别：表层土 2.清表深度：同面层结构深度 3.运距：运距由施工方自行考虑 | m3 | 287.00 | 18.03 | 5174.61 | 114.8 | 4147.15
27 | 040202001001 | 路床（槽）整形 | 1.路床（槽）整形 路床碾压检验 | m2 | 627.00 | 1.98 | 1241.46 | 181.83 | 840.18
28 | 040202004001 | 石灰、粉煤灰、土 | 1.道路基层 石灰∶粉煤灰∶土（12∶35∶53）~厚度15(cm) | m2 | 627.00 | 33.12 | 20766.24 | 2018.94 | 1736.79
29 | 040202006001 | 石灰、粉煤灰、碎 (砾）石 | 1.道路基层 石灰∶粉煤灰∶碎石（7∶13∶80）~厚15(cm) | m2 | 627.00 | 53.72 | 33682.44 | 5047.35 | 1034.55
30 | 040202015001 | 水泥稳定碎（砾）石 | 1.水泥稳定碎石基层 5%水泥稳定碎石基层~厚15(cm) | m2 | 627.00 | 47.5 | 29782.5 | 3304.29 | 1040.82
本页小计 | [6 empty] | 107606.46 | 14122.02 | 8924.22
【表10.2.2-16】
分部分项工程清单与计价表
单位(专业)工程名称:单项工程-前良 | [5 empty] | 标段: |  |  | 第4页 共4页
序号 | 项目编码 | 项目名称 | 项目特征 | 计量 单位 | 工程量 | 金 额 (元) |  |  |  |  | 备注
[6 empty] | 综合单价 | 合价 | 其中
[8 empty] | 人工费 | 机械费 | 暂估价
31 | 040203004001 | 封层 | 1.封层下封层乳化沥青 | m2 | 627.00 | 5.67 | 3555.09 | 294.69 | 112.86
32 | 040203006001 | 沥青混凝土 | 1.沥青品种：AC-251 2.沥青混凝土种类：粗粒式 3.厚度：6cm | m2 | 627.00 | 64.3 | 40316.1 | 520.41 | 1398.21
33 | 040203003001 | 透层、粘层 | 1.黏层沥青层乳化沥青0.5L/m2 | m2 | 627.00 | 2.1 | 1316.7 | 18.81 | 25.08
34 | 040203006002 | 沥青混凝土 | 1.沥青品种：AC-131 2.沥青混凝土种类：细粒式 3.厚度：4cm | m2 | 627.00 | 49.85 | 31255.95 | 570.57 | 1485.99
35 | 040205012001 | 隔离护栏 | 1.0.8m高隔离护栏 | m | 76.00 | 146.78 | 11155.28 | 656.64 | 297.92
36 | 040205012002 | 防撞护栏 | 1.防撞护栏 | m | 76.00 | 265 | 20140
本页小计 | [6 empty] | 107739.12 | 2061.12 | 3320.06
合计 | [6 empty] | 322319.75 | 32368.65 | 15243.5 | 44000

## 1_表10_2_2-16 施工技术措施项目清单与计价表
【表10.2.2-16】
施工技术措施项目清单与计价表
单位(专业)工程名称:单项工程-前良 | [5 empty] | 标段: |  |  | 第1页 共1页
序号 | 项目编码 | 项目名称 | 项目特征 | 计量 单位 | 工程量 | 金 额 (元) |  |  |  |  | 备注
[6 empty] | 综合单价 | 合价 | 其中
[8 empty] | 人工费 | 机械费 | 暂估价
1 | 041106001001 | 大型机械设备进出场及安拆 | 大型机械设备进出场及安拆 | 项 | 1 | 13373.67 | 13373.67 | 1937 | 6182.5
2 | 011702001001 | 基础 | 1.现浇混凝土模板 基础垫层模板 | m2 | 30.42 | 50.21 | 1527.39 | 878.53 | 33.77
3 | 011701003001 | 里脚手架 | 1.内墙脚手架 高度3.6m以内`单独装饰或二次装饰工程，层高在3.6m以内的内墙粉刷（饰面）脚手架 | m2 | 136.00 | 1.6 | 217.6 | 126.48 | 34
本页小计 | [6 empty] | 15118.66 | 2942.01 | 6250.27
合计 | [6 empty] | 15118.66 | 2942.01 | 6250.27

## 1_表10_2_2-20 施工组织(总价)措施项目清单与
【表10.2.2-20】
施工组织（总价）措施项目清单与计价表
工程名称:前良 |  |  | 标段: | 第1页 共1页
序号 | 项目编号 | 项目名称 | 计算基础 | 费率 (%) | 金额 (元) | 备注
1 | 041109001001 | 安全文明施工费 |  |  | 4126.51
1.1 |  | 安全文明施工基本费 | 定额人工费+定额机械费 | 8.4 | 4126.51
2 | Z04110900801 | 提前竣工增加费 | 定额人工费+定额机械费
3 | 041109003001 | 二次搬运费 | 定额人工费+定额机械费
4 | 041109004001 | 冬雨季施工增加费 | 定额人工费+定额机械费
5 | 041109005001 | 行车、行人干扰增加费 | 定额人工费+定额机械费
6 |  | 其他施工组织措施费 | 按相关规定计算
合 计 |  |  |  |  | 4126.51

## 1_表10_2_2-21 其他项目清单与计价汇总表
【表10.2.2-21】
其他项目清单与计价汇总表
工程名称:前良 |  | 标段: | 第1页 共1页
序号 | 项 目 名 称 | 金额(元) | 备注
1 | 暂列金额 | 17538.79 | 明细详见表10.2.2-22
1.1 | 标化工地增加费 |  | 明细详见表10.2.2-22
1.2 | 优质工程增加费 |  | 明细详见表10.2.2-22
1.3 | 其他暂列金额 | 17538.79 | 明细详见表10.2.2-22
2 | 暂估价
2.1 | 材料（设备）暂估价 |  | 明细详见表10.2.2-23
2.2 | 专业工程暂估价 |  | 明细详见表10.2.2-24
2.3 | 专项技术措施暂估价 |  | 明细详见表10.2.2-25
3 | 计日工 |  | 明细详见表10.2.2-26
4 | 总承包服务费 |  | 明细详见表10.2.2-27
合 计 |  | 17538.79 | 0

## 1_表10_2_2-22 暂列金额明细表
【表10.2.2-22】
暂列金额明细表
工程名称:前良 |  |  | 标段: | 第1页 共1页
序号 | 项 目 名 称 | 计量单位 | 暂定金额(元) | 备注
1 | 标化工地增加费 | 项
2 | 优质工程增加费 | 项
3 | 其他暂列金额 | 项 | 17538.79 | 估算比例一般不高于5%
3.1 | 其他暂列金额 | 项 | 17538.79
合计 |  |  | 17538.79 | -

## 1_表10_2_2-23 材料（工程设备）暂估单价表
【表10.2.2-23】
材料（工程设备）暂估单价表
单位(专业)工程名称:单项工程-前良 |  |  |  | 标段: |  | 第1页 共1页
序号 | 材料（工程设备）名称、规格、型号 | 计量 单位 | 数量 | 单价 | 合价 | 备注
1 | 铝合金仿生竹篱笆 | m2 | 110 | 400 | 44000
合计 |  |  |  |  | 44000

## 1_表10_2_2-29 主要工日一览表
【表10.2.2-29】
主要工日一览表
工程名称:前良 |  |  | 标段: |  | 第1页 共1页
序号 | 工日名称（类别） | 单位 | 数 量 | 单价(元) | 合价（元） | 备注
1 | 一类人工 | 工日 | 50.359 | 138 | 6949.54
2 | 二类人工 | 工日 | 129.755 | 149 | 19333.5
3 | 三类人工 | 工日 | 52.812 | 171 | 9030.85

## 1_表10_2_2-31 主要材料和工程设备一览表
【表10.2.2-31】
主要材料和工程设备一览表
工程名称:前良 |  |  |  | 标段: |  | 第1页 共1页
序号 | 名称、规格、型号 | 单位 | 数量 | 单价(元) | 合价（元） | 备注
1 | 复合硅酸盐水泥PC 32.5R综合 | kg | 2.129 | 0.42 | 0.89
2 | 普通硅酸盐水泥PO 42.5综合 | t | 10.346 | 482 | 4986.77
3 | 普通硅酸盐水泥PO 42.5综合 | kg | 159.983 | 0.48 | 77.11
4 | 白色硅酸盐水泥425#、二级白度 | kg | 4.222 | 0.63 | 2.65
5 | 黄砂净砂 | t | 0.451 | 180 | 81.18
6 | 碎石综合 | t | 265.291 | 126 | 33426.67
7 | 混凝土实心砖240×115×53 MU15 | 千块 | 8.91 | 477.9 | 4258.09
8 | 非泵送商品混凝土C15 | m3 | 8.626 | 444 | 3829.94
9 | 干混地面砂浆DS M15.0 | kg | 457.776 | 0.34 | 155.64
10 | 干混地面砂浆DS M20.0 | kg | 152.592 | 0.35 | 53.25
11 | 干混抹灰砂浆DP M15.0 | kg | 8674.875 | 0.37 | 3192.35
12 | 干混抹灰砂浆DP M20.0 | kg | 173.652 | 0.38 | 65.47
13 | 干混砌筑砂浆DM M7.5 | kg | 2959.44 | 0.32 | 947.02
14 | 干混砌筑砂浆DM M10.0 | kg | 3491.4 | 0.33 | 1152.16
15 | 粗粒式沥青混凝土 | m3 | 37.996 | 991 | 37654.04
16 | 细粒式沥青混凝土 | m3 | 25.331 | 1121 | 28396.05
17 | 黄砂板岩30厚 | m2 | 16.022 | 150 | 2403.3
18 | 黄砂板岩100厚 | m2 | 17.952 | 300 | 5385.6
19 | 黑山石 | t | 7 | 650 | 4550
20 | 电 | kW·h | 1.948 | 0.88 | 1.71
21 | 水 | m3 | 127.498 | 5.73 | 730.56
22 | 复合模板综合 | m2 | 5.362 | 42.48 | 227.78
23 | 不锈钢花架 | m | 20 | 200 | 4000
24 | 防撞护栏 | m | 76 | 265 | 20140
25 | 种植土 | m3 | 86.629 | 35 | 3032.02
26 | 马尼拉 | m2 | 62.297 | 11.93 | 743.2
27 | 红花继木H40,P40：36株/平方 | m2 | 214.2 | 33.12 | 7094.3

## 1_表10_2_2-32 主要机械台班一览表
【表10.2.2-32】
主要机械台班一览表
工程名称:前良 |  |  |  | 标段: | 第1页 共1页
序号 | 机械名称、规格、型号 | 单位 | 数 量 | 单价(元) | 合价（元） | 备注
1 | 履带式推土机75kW | 台班 | 1.072 | 836.83 | 897.08
2 | 履带式推土机90kW | 台班 | 1.195 | 939.14 | 1122.27
3 | 履带式推土机105kW | 台班 | 0.332 | 1027.24 | 341.04
4 | 平地机120kW | 台班 | 0.376 | 955.89 | 359.41
5 | 履带式单斗液压挖掘机1m3 | 台班 | 1.278 | 1153.43 | 1474.08
6 | 钢轮内燃压路机8t | 台班 | 0.445 | 437.86 | 194.85
7 | 钢轮内燃压路机12t | 台班 | 3.259 | 582.33 | 1897.81
8 | 钢轮内燃压路机15t | 台班 | 1.944 | 702.12 | 1364.92
9 | 钢轮振动压路机12t | 台班 | 0.495 | 913.78 | 452.32
10 | 轮胎压路机26t | 台班 | 0.621 | 1067.37 | 662.84
11 | 电动夯实机250N·m | 台班 | 2.589 | 29.99 | 77.64
12 | 汽车式沥青喷洒机4000L | 台班 | 0.069 | 758.7 | 52.35
13 | 沥青混凝土摊铺机8t | 台班 | 0.621 | 1002.99 | 622.86
14 | 沥青混凝土摊铺机15t | 台班 | 0.5 | 2796.22 | 1398.11
15 | 稳定土拌合机105kW | 台班 | 0.953 | 1026.03 | 977.81
16 | 载货汽车4t | 台班 | 0.719 | 489.75 | 352.13
17 | 自卸汽车15t | 台班 | 3.136 | 1008.31 | 3162.06
18 | 自卸汽车15t | 台班 | 0.298 | 1008.31 | 300.48
19 | 平板拖车组40t | 台班 | 3 | 1305.5 | 3916.5
20 | 洒水车4000L | 台班 | 1.544 | 569.51 | 879.32
21 | 混凝土搅拌站45m3/h | 台班 | 0.37 | 1295.27 | 479.25
22 | 干混砂浆罐式搅拌机20000L | 台班 | 0.484 | 211.41 | 102.32
23 | 木工圆锯机500mm | 台班 | 0.466 | 30.08 | 14.02
24 | 混凝土振捣器平板式 | 台班 | 0.461 | 13.13 | 6.05
25 | 汽车式起重机5t | 台班 | 0.819 | 462.41 | 378.71

## 2_表10_2_2-13 【不含单列】单位(专业)工程招
【表10.2.2-13】
单位（专业）工程招标控制价费用表
工程名称:单项工程-前良村 |  |  | 标段: | 第1页 共1页
序号 | 费用名称 |  | 计算公式 | 金额 (元) | 备注
1 | 分部分项工程费 |  | ∑(分部分项工程量×综合单价） | 22061.8 | 见表10.2.2-16
1.1 | 其中 | 人工费+机械费 | ∑分部分项（定额人工费+定额机械费） | 2911.38
2 | 措施项目费 |  | （2.1+2.2） | 179.05
2.1 | 施工技术措施项目费 |  | ∑(技措项目工程量×综合单价） |  | 见表10.2.2-16
2.1.1 | 其中 | 人工费+机械费 | ∑技措项目（定额人工费+定额机械费）
2.2 | 施工组织措施项目费 |  | (1.1+2.1.1)×6.15% | 179.05 | 见表10.2.2-20
2.2.1 | 其中 | 安全文明施工基本费 | (1.1+2.1.1)×6.15% | 179.05 | 见表10.2.2-20
3 | 其他项目费 |  | （3.1+3.2+3.3+3.4） | 1152.51
3.1 | 暂列金额 |  | 3.1.1+3.1.2+3.1.3 | 1152.51 | 见表10.2.2-21
3.1.1 | 其中 | 标化工地增加费 | 按招标文件规定额度列计 |  | 见表10.2.2-22
3.1.2 |  | 优质工程增加费 | 按招标文件规定额度列计 |  | 见表10.2.2-22
3.1.3 |  | 其他暂列金额 | 按招标文件规定额度列计 | 1152.51 | 见表10.2.2-22
3.2 | 暂估价 |  | 3.2.1+3.2.2+3.2.3 |  | 见表10.2.2-21
3.2.1 | 其中 | 材料（工程设备）暂估价 | 按招标文件规定额度列计 (或计入综合单价) |  | 见表10.2.2-23
3.2.2 |  | 专业工程暂估价 | 按招标文件规定额度列计 |  | 见表10.2.2-24
3.2.3 |  | 专项技术措施暂估价 | 按招标文件规定额度列计 |  | 见表10.2.2-25
3.3 | 计日工 |  | ∑计日工(暂估数量×综合单价） |  | 见表10.2.2-21
3.4 | 施工总承包服务费 |  | 3.4.1+3.4.2 |  | 见表10.2.2-21
3.4.1 | 其中 | 专业发包工程管理费 | ∑专业发包工程（暂估金额×费率） |  | 见表10.2.2-27
3.4.2 |  | 甲供材料设备管理费 | 甲供材料暂估金额×费率+甲供设备暂估金额×费率 |  | 见表10.2.2-27
4 | 规费 |  | (1.1+2.1.1)×27.8% | 809.36
5 | 税金 |  | (1+2+3+4)×9% | 2178.24
招标控制价合计 |  |  | 1+2+3+4+5 | 26381

## 2_表10_2_2-16 分部分项工程清单与计价表
【表10.2.2-16】
分部分项工程清单与计价表
单位(专业)工程名称:单项工程-前良村 | [5 empty] | 标段: |  |  | 第1页 共2页
序号 | 项目编码 | 项目名称 | 项目特征 | 计量 单位 | 工程量 | 金 额 (元) |  |  |  |  | 备注
[6 empty] | 综合单价 | 合价 | 其中
[8 empty] | 人工费 | 机械费 | 暂估价
|  | 照明 |  |  |  |  | 22061.8 | 2950.92 | 281.56
1 | 040801010001 | 落地式配电箱 | 1.成套配电箱安装 落地式照明控制箱MNS-E 2.C20 无筋混凝土基础 制作^非泵送商品混凝土 C25 3.预埋安装地脚螺栓 | 台 | 1 | 6983.34 | 6983.34 | 343.41 | 103.11
2 | 040803001001 | 电缆 | 1.名称：铜芯电力电缆（暂定量） 2.型号：YJV-5*16 3.材质：铜芯 4.敷设方式、部位：室外穿管埋地敷设 | m | 50.00 | 54.3 | 2715 | 94 | 22
3 | 040803001002 | 电缆 | 1.名称：铜芯电力电缆 2.型号：YJV-5*10 3.材质：铜芯 4.敷设方式、部位：室外穿管埋地敷设 | m | 49.00 | 36.48 | 1787.52 | 57.82 | 13.72
4 | 040804001001 | 配管 | 1.名称：电缆保护管 2.材质：镀锌钢管 3.规格：SC32 4.配置形式：埋地敷设 | m | 49.00 | 26.32 | 1289.68 | 256.27
5 | 040804001002 | 配管 | 1.名称：电缆保护管（暂定量） 2.材质：镀锌钢管 3.规格：SC50 4.配置形式：埋地敷设 | m | 50.00 | 41.08 | 2054 | 405 | 6
6 | Z030412013001 | 景观灯 | 1.花坛边灯带 | m | 45.00 | 81.4 | 3663 | 1062
本页小计 | [6 empty] | 18492.54 | 2218.5 | 144.83
【表10.2.2-16】
分部分项工程清单与计价表
单位(专业)工程名称:单项工程-前良村 | [5 empty] | 标段: |  |  | 第2页 共2页
序号 | 项目编码 | 项目名称 | 项目特征 | 计量 单位 | 工程量 | 金 额 (元) |  |  |  |  | 备注
[6 empty] | 综合单价 | 合价 | 其中
[8 empty] | 人工费 | 机械费 | 暂估价
7 | Z030412013002 | 景观灯 | 1.景观射灯 | 套 | 8 | 352.39 | 2819.12 | 270.8
8 | 040101002001 | 挖沟槽土方 | 1.土壤类别：综合 | m3 | 31.36 | 7.57 | 237.4 | 121.36 | 69.31
9 | 040103001001 | 回填方 | 1.密实度要求：满足要求 2.填方材料品种：原土回填 | m3 | 31.36 | 16.35 | 512.74 | 340.26 | 67.42
本页小计 | [6 empty] | 3569.26 | 732.42 | 136.73
合计 | [6 empty] | 22061.8 | 2950.92 | 281.56

## 2_表10_2_2-16 施工技术措施项目清单与计价表
【表10.2.2-16】
施工技术措施项目清单与计价表
单位(专业)工程名称:单项工程-前良村 | [5 empty] | 标段: |  |  | 第1页 共1页
序号 | 项目编码 | 项目名称 | 项目特征 | 计量 单位 | 工程量 | 金 额 (元) |  |  |  |  | 备注
[6 empty] | 综合单价 | 合价 | 其中
[8 empty] | 人工费 | 机械费 | 暂估价
|  | [请输入分部名称,电子评标勿删] |  |  | 0
本页小计
合计

## 2_表10_2_2-20 施工组织(总价)措施项目清单与
【表10.2.2-20】
施工组织（总价）措施项目清单与计价表
工程名称:前良村 |  |  | 标段: | 第1页 共1页
序号 | 项目编号 | 项目名称 | 计算基础 | 费率 (%) | 金额 (元) | 备注
1 | 041109001001 | 安全文明施工费 |  |  | 179.05
1.1 |  | 安全文明施工基本费 | 定额人工费+定额机械费 | 6.15 | 179.05
2 | Z04110900801 | 提前竣工增加费 | 定额人工费+定额机械费
3 | 041109003001 | 二次搬运费 | 定额人工费+定额机械费
4 | 041109004001 | 冬雨季施工增加费 | 定额人工费+定额机械费
5 | 041109005001 | 行车、行人干扰增加费 | 定额人工费+定额机械费
6 |  | 其他施工组织措施费 | 按相关规定计算
合 计 |  |  |  |  | 179.05

## 2_表10_2_2-21 其他项目清单与计价汇总表
【表10.2.2-21】
其他项目清单与计价汇总表
工程名称:前良村 |  | 标段: | 第1页 共1页
序号 | 项 目 名 称 | 金额(元) | 备注
1 | 暂列金额 | 1152.51 | 明细详见表10.2.2-22
1.1 | 标化工地增加费 |  | 明细详见表10.2.2-22
1.2 | 优质工程增加费 |  | 明细详见表10.2.2-22
1.3 | 其他暂列金额 | 1152.51 | 明细详见表10.2.2-22
2 | 暂估价
2.1 | 材料（设备）暂估价 |  | 明细详见表10.2.2-23
2.2 | 专业工程暂估价 |  | 明细详见表10.2.2-24
2.3 | 专项技术措施暂估价 |  | 明细详见表10.2.2-25
3 | 计日工 |  | 明细详见表10.2.2-26
4 | 总承包服务费 |  | 明细详见表10.2.2-27
合 计 |  | 1152.51 | 0

## 2_表10_2_2-22 暂列金额明细表
【表10.2.2-22】
暂列金额明细表
工程名称:前良村 |  |  | 标段: | 第1页 共1页
序号 | 项 目 名 称 | 计量单位 | 暂定金额(元) | 备注
1 | 标化工地增加费 | 项
2 | 优质工程增加费 | 项
3 | 其他暂列金额 | 项 | 1152.51 | 估算比例一般不高于5%
3.1 | 其他暂列金额 | 项 | 1152.51
合计 |  |  | 1152.51 | -

## 2_表10_2_2-29 主要工日一览表
【表10.2.2-29】
主要工日一览表
工程名称:前良村 |  |  | 标段: |  | 第1页 共1页
序号 | 工日名称（类别） | 单位 | 数 量 | 单价(元) | 合价（元） | 备注
1 | 一类人工 | 工日 | 3.346 | 138 | 461.75
2 | 二类人工 | 工日 | 16.705 | 149 | 2489.05

## 2_表10_2_2-31 主要材料和工程设备一览表
【表10.2.2-31】
主要材料和工程设备一览表
工程名称:前良村 |  |  |  | 标段: |  | 第1页 共1页
序号 | 名称、规格、型号 | 单位 | 数量 | 单价(元) | 合价（元） | 备注
1 | 非泵送商品混凝土C25 | m3 | 0.448 | 490 | 219.52
2 | 水 | m3 | 0.049 | 5.73 | 0.28
3 | 木模板 | m3 | 0.002 | 1473.9 | 2.95
4 | 地脚螺栓成套 | kg | 6.047 | 3.6 | 21.77
5 | 镀锌对缝钢管SC32 | m | 50.47 | 17.95 | 905.85
6 | 镀锌对缝钢管SC50 | m | 51.5 | 27.76 | 1429.83
7 | 景观射灯 | 套 | 8.08 | 300 | 2424
8 | 电力电缆YJV-5*16 | m | 50.5 | 50.71 | 2560.65
9 | 电力电缆YJV-5*10 | m | 49.49 | 34.2 | 1692.31
10 | 花坛边灯带 | m | 45 | 50 | 2250
11 | 照明控制箱MNS-E | 台 | 1 | 6152 | 6152

## 2_表10_2_2-32 主要机械台班一览表
【表10.2.2-32】
主要机械台班一览表
工程名称:前良村 |  |  |  | 标段: | 第1页 共1页
序号 | 机械名称、规格、型号 | 单位 | 数 量 | 单价(元) | 合价（元） | 备注
1 | 其他机械费 | 元 | 1.129 | 1.02 | 1.15
2 | 履带式推土机105kW | 台班 | 0.005 | 1027.24 | 5.14
3 | 履带式单斗液压挖掘机1m3 | 台班 | 0.056 | 1153.43 | 64.59
4 | 电动夯实机250N·m | 台班 | 2.252 | 29.99 | 67.54
5 | 汽车式起重机8t | 台班 | 0.086 | 778.38 | 66.94
6 | 汽车式起重机12t | 台班 | 0.026 | 887.54 | 23.08
7 | 载货汽车4t | 台班 | 0.054 | 489.75 | 26.45
8 | 载货汽车5t | 台班 | 0.023 | 508.06 | 11.69
9 | 管子切断机150mm | 台班 | 0.053 | 31.45 | 1.67
10 | 电动弯管机108mm | 台班 | 0.053 | 84.82 | 4.5
11 | 交流弧焊机21kV·A | 台班 | 0.1 | 69.68 | 6.97
12 | 交流弧焊机32kV·A | 台班 | 0.027 | 102.85 | 2.78
13 | 电焊条烘干箱45×35×45cm3 | 台班 | 0.003 | 9.73 | 0.03