## 1 招标预算汇总表
招标预算汇总表
项目及标段名称: |  | 2023年嵊州市石璜镇高标准农田建设项目 |  | 第1页 共1页
序号 | 工程项目名称 |  | 金额（元）
一 | 建筑工程 |  | 5335709
二 | 机电设备及安装工程
三 | 金属结构设备及安装工程
四 | 施工临时工程 |  | 53357
五 | 其他项目 |  | 254591
| 合计 |  | 5643657
其中： 暂估价
| 预留金 |  | 150000

## 2 建筑工程分类分项工程量清单计价表
建筑工程分类分项工程量清单计价表
项目及标段名称: |  | 2023年嵊州市石璜镇高标准农田建设项目 | [6 empty] | 第1页 共30页
序号 | 项目编码 |  | 项目名称 | 项目 主要特征 | 计量 单位 | 工程 数量 | 单价 (元) | 合价 (元) | 主要技术 条款编码 | 备注
1 |  |  | 水利工程 |  |  |  |  | 4255539
1.1 |  |  | 灌渠工程 |  |  |  |  | 2416542
1.1.1 |  |  | G01(1.0×0.6m）340m |  |  |  |  | 192771
1.1.1.1 | 500101004001 |  | 人工开挖沟槽 | 1.土类分级：三类土（人工） | m3 | 717.14 | 19.96 | 14314
1.1.1.2 | 500103023001 |  | 土方回填 | 1.干密度：满足设计要求 2.土类分级：原土 | m3 | 388.12 | 7.2 | 2794
1.1.1.3 | 500101002001 |  | 土方弃运 | 1.土类分级：弃土 2.运距：施工方自行考虑 | m3 | 329.02 | 45.23 | 14882
1.1.1.4 | 500105012001 |  | 人工拆除砼（工程量暂估） | 1.拆除类别：混凝土（无筋） | m3 | 72.69 | 199.67 | 14514
1.1.1.5 | 500109001001 |  | C25砼渠身 | 1. 部位及类型：渠身 2. 设计龄期、强度等级及配合比：C25（2）42.5 | m3 | 74.47 | 916.45 | 68248
1.1.1.6 | 500109001002 |  | C25砼底板 | 1. 部位及类型：渠底板 2. 设计龄期、强度等级及配合比：C25（2）42.5 | m3 | 69.16 | 729.3 | 50438
1.1.1.7 | 500103017001 |  | 碎石垫层 | 1. 材料：碎石 2. 厚度：10cm | m3 | 48.97 | 304.11 | 14892
1.1.1.8 | 500109001004 |  | C25钢筋砼渠身 | 1. 部位及类型：钢筋砼渠身 2. 设计龄期、强度等级及配合比：C25（2）42.5 | m3 | 3 | 916.45 | 2749
1.1.1.9 | 500109001003 |  | C25钢筋砼渠底板 | 1. 部位及类型：钢筋砼渠底板 2. 设计龄期、强度等级及配合比：C25（2）42.5 | m3 | 2.25 | 742.55 | 1671
建筑工程分类分项工程量清单计价表
项目及标段名称: |  | 2023年嵊州市石璜镇高标准农田建设项目 | [6 empty] | 第2页 共30页
序号 | 项目编码 |  | 项目名称 | 项目 主要特征 | 计量 单位 | 工程 数量 | 单价 (元) | 合价 (元) | 主要技术 条款编码 | 备注
1.1.1.10 | 500109001005 |  | C25钢筋砼盖板 | 1. 部位及类型：C25钢筋砼盖板 2. 设计龄期、强度等级及配合比：C25（2）42.5 | m3 | 2.25 | 819.44 | 1844
1.1.1.11 | 500109009001 |  | 聚乙烯泡沫板伸缩缝 | 1. 伸缩缝部位：渠道 2. 填料的种类、规格：聚乙烯泡沫板伸缩缝 | m2 | 14.39 | 47.46 | 683
1.1.1.12 | 500111001001 |  | 钢筋制安 | 1.钢筋制安 | t | 0.97 | 5918.45 | 5741
1.1.2 |  |  | G02(0.6×0.6m）35.1m |  |  |  |  | 12007
1.1.2.1 | 500101004002 |  | 人工开挖沟槽 | 1.土类分级：三类土（人工） | m3 | 42.12 | 19.96 | 841
1.1.2.2 | 500103023002 |  | 土方回填 | 1.干密度：满足设计要求 2.土类分级：原土 | m3 | 29.13 | 7.2 | 210
1.1.2.3 | 500101002003 |  | 土方弃运 | 1.土类分级：弃土 2.运距：施工方自行考虑 | m3 | 12.99 | 45.23 | 588
1.1.2.4 | 500109001006 |  | C25砼渠身 | 1. 部位及类型：渠身 2. 设计龄期、强度等级及配合比：C25（2）42.5 | m3 | 6.32 | 916.45 | 5792
1.1.2.5 | 500109001007 |  | C25砼底板 | 1. 部位及类型：渠底板 2. 设计龄期、强度等级及配合比：C25（2）42.5 | m3 | 4.74 | 729.3 | 3457
1.1.2.6 | 500103017002 |  | 碎石垫层 | 1. 材料：碎石 2. 厚度：10cm | m3 | 3.51 | 304.11 | 1067
1.1.2.7 | 500109009002 |  | 聚乙烯泡沫板伸缩缝 | 1. 伸缩缝部位：渠道 2. 填料的种类、规格：聚乙烯泡沫板伸缩缝 | m2 | 1.11 | 47.46 | 53
1.1.3 |  |  | G03(1.5×0.6m）77.5m |  |  |  |  | 169961
1.1.3.1 | 500101004004 |  | 沟槽土方开挖 | 1.土类分级：三类土 | m3 | 322.28 | 4.87 | 1570
1.1.3.2 | 500103023003 |  | 土方回填 | 1.干密度：满足设计要求 2.土类分级：原土 | m3 | 183.84 | 7.2 | 1324
建筑工程分类分项工程量清单计价表
项目及标段名称: |  | 2023年嵊州市石璜镇高标准农田建设项目 | [6 empty] | 第3页 共30页
序号 | 项目编码 |  | 项目名称 | 项目 主要特征 | 计量 单位 | 工程 数量 | 单价 (元) | 合价 (元) | 主要技术 条款编码 | 备注
1.1.3.3 | 500101002007 |  | 土方弃运 | 1.土类分级：弃土 2.运距：施工方自行考虑 | m3 | 138.44 | 17.29 | 2394
1.1.3.4 | 500105015001 |  | C20砼灌砌块石挡墙 | 1. 材质及规格：C20砼灌砌块石挡墙 2. 砼强度等级及配合比：C20 42.5 2 | m3 | 251.1 | 575.93 | 144616
1.1.3.5 | 500109001009 |  | C25砼底板 | 1. 部位及类型：渠底板 2. 设计龄期、强度等级及配合比：C25（2）42.5 | m3 | 17.05 | 729.3 | 12435
1.1.3.6 | 500109001010 |  | C20砼压顶 | 1. 部位及类型：压顶 2. 设计龄期、强度等级及配合比：C20（2）42.5 | m3 | 7.75 | 716.24 | 5551
1.1.3.7 | 500105017006 |  | ∅75PVC管（含反滤层） | 1.材料及规格：PVC管、∅75 | m | 28.16 | 29.98 | 844
1.1.3.8 | 500109009003 |  | 聚乙烯泡沫板伸缩缝 | 1. 伸缩缝部位：渠道 2. 填料的种类、规格：聚乙烯泡沫板伸缩缝 | m2 | 25.89 | 47.46 | 1229
1.1.4 |  |  | G04(2.4×0.8m）69.5m |  |  |  |  | 42738
1.1.4.1 | 500101004005 |  | 沟槽土方开挖 | 1.土类分级：三类土 | m3 | 82.71 | 4.87 | 403
1.1.4.2 | 500103023004 |  | 土方回填 | 1.干密度：满足设计要求 2.土类分级：原土 | m3 | 4.17 | 7.2 | 30
1.1.4.3 | 500101002008 |  | 土方弃运 | 1.土类分级：弃土 2.运距：施工方自行考虑 | m3 | 78.54 | 17.29 | 1358
1.1.4.4 | 500109001013 |  | C25砼渠身 | 1. 部位及类型：渠身 2. 设计龄期、强度等级及配合比：C25（2）42.5 | m3 | 16.68 | 916.45 | 15286
1.1.4.5 | 500109001011 |  | C25砼底板 | 1. 部位及类型：渠底板 2. 设计龄期、强度等级及配合比：C25（2）42.5 | m3 | 27.55 | 729.3 | 20092
1.1.4.6 | 500109001106 |  | C25砼压顶 | 1. 部位及类型：压顶 2. 设计龄期、强度等级及配合比：C25（2）42.5 | m3 | 7.3 | 729.3 | 5324
建筑工程分类分项工程量清单计价表
项目及标段名称: |  | 2023年嵊州市石璜镇高标准农田建设项目 | [6 empty] | 第4页 共30页
序号 | 项目编码 |  | 项目名称 | 项目 主要特征 | 计量 单位 | 工程 数量 | 单价 (元) | 合价 (元) | 主要技术 条款编码 | 备注
1.1.4.7 | 500109009004 |  | 聚乙烯泡沫板伸缩缝 | 1. 伸缩缝部位：渠道 2. 填料的种类、规格：聚乙烯泡沫板伸缩缝 | m2 | 5.15 | 47.46 | 244
1.1.5 |  |  | G05(0.6×0.6m）172.8m |  |  |  |  | 59758
1.1.5.1 | 500101004006 |  | 人工开挖沟槽 | 1.土类分级：三类土（人工） | m3 | 242.36 | 19.96 | 4838
1.1.5.2 | 500103023005 |  | 土方回填 | 1.干密度：满足设计要求 2.土类分级：原土 | m3 | 185.94 | 7.2 | 1339
1.1.5.3 | 500101002009 |  | 土方弃运 | 1.土类分级：弃土 2.运距：施工方自行考虑 | m3 | 56.42 | 45.23 | 2552
1.1.5.4 | 500109001014 |  | C25砼渠身 | 1. 部位及类型：渠身 2. 设计龄期、强度等级及配合比：C25（2）42.5 | m3 | 31.1 | 916.45 | 28502
1.1.5.5 | 500109001015 |  | C25砼底板 | 1. 部位及类型：渠底板 2. 设计龄期、强度等级及配合比：C25（2）42.5 | m3 | 23.33 | 729.3 | 17015
1.1.5.6 | 500103017003 |  | 碎石垫层 | 1. 材料：碎石 2. 厚度：10cm | m3 | 17.28 | 304.11 | 5255
1.1.5.7 | 500109009005 |  | 聚乙烯泡沫板伸缩缝 | 1. 伸缩缝部位：渠道 2. 填料的种类、规格：聚乙烯泡沫板伸缩缝 | m2 | 5.44 | 47.46 | 258
1.1.6 |  |  | G06(0.6×0.6m~0.4×0.4m）826.3m |  |  |  |  | 277538
1.1.6.1 | 500101004007 |  | 人工开挖沟槽 | 1.土类分级：三类土（人工） | m3 | 768.78 | 19.96 | 15345
1.1.6.2 | 500103023006 |  | 土方回填 | 1.干密度：满足设计要求 2.土类分级：原土 | m3 | 547.5 | 7.2 | 3942
1.1.6.3 | 500101002011 |  | 土方弃运 | 1.土类分级：弃土 2.运距：施工方自行考虑 | m3 | 221.28 | 45.23 | 10008
1.1.6.4 | 500109001016 |  | C25砼渠身 | 1. 部位及类型：渠身 2. 设计龄期、强度等级及配合比：C25（2）42.5 | m3 | 118.36 | 916.45 | 108471
建筑工程分类分项工程量清单计价表
项目及标段名称: |  | 2023年嵊州市石璜镇高标准农田建设项目 | [6 empty] | 第5页 共30页
序号 | 项目编码 |  | 项目名称 | 项目 主要特征 | 计量 单位 | 工程 数量 | 单价 (元) | 合价 (元) | 主要技术 条款编码 | 备注
1.1.6.5 | 500109001017 |  | C25砼底板 | 1. 部位及类型：渠底板 2. 设计龄期、强度等级及配合比：C25（2）42.5 | m3 | 96.36 | 729.3 | 70275
1.1.6.6 | 500103017004 |  | 碎石垫层 | 1. 材料：碎石 2. 厚度：10cm | m3 | 72.5 | 304.11 | 22048
1.1.6.7 | 500109009006 |  | 聚乙烯泡沫板伸缩缝 | 1. 伸缩缝部位：渠道 2. 填料的种类、规格：聚乙烯泡沫板伸缩缝 | m2 | 21.472 | 47.46 | 1019
1.1.1.4 | 500105012010 |  | 人工拆除砼（工程量暂估） | 1.拆除类别：渡槽、挡墙 2.运距：施工方自行考虑 | m3 | 170 | 199.67 | 33944
1.1.6.9 | 500109008001 |  | 铜片止水 | 1.铜片止水 | m | 3.8 | 583.65 | 2218
1.1.6.10 | 500109001101 |  | C25钢筋砼渡槽 | 1. 部位及类型：钢筋砼渡槽 2. 设计龄期、强度等级及配合比：C25（2）42.5 | m3 | 1.767 | 1220.55 | 2157
1.1.6.11 | 500109001102 |  | C25砼挡墙 | 1. 部位及类型：挡墙 2. 设计龄期、强度等级及配合比：C25（2）42.5 | m3 | 6.292 | 818.77 | 5152
1.1.6.12 | 500111001007 |  | 钢筋制安 | 1.钢筋制安 | t | 0.162 | 5918.45 | 959
1.1.6.15 | 500115022001 |  | φ65热镀锌钢管栏杆 | 1.φ65热镀锌钢管栏杆 | m | 10 | 200 | 2000
1.1.7 |  |  | G07(0.5×0.5m）121.5m |  |  |  |  | 31958
1.1.7.1 | 500101004008 |  | 沟槽土方开挖 | 1.土类分级：三类土 | m3 | 94.04 | 4.87 | 458
1.1.7.2 | 500103023007 |  | 土方回填 | 1.干密度：满足设计要求 2.土类分级：原土 | m3 | 94.04 | 7.2 | 677
1.1.7.3 | 500109001018 |  | C25砼渠身 | 1. 部位及类型：渠身 2. 设计龄期、强度等级及配合比：C25（2）42.5 | m3 | 18.23 | 916.45 | 16707
建筑工程分类分项工程量清单计价表
项目及标段名称: |  | 2023年嵊州市石璜镇高标准农田建设项目 | [6 empty] | 第6页 共30页
序号 | 项目编码 |  | 项目名称 | 项目 主要特征 | 计量 单位 | 工程 数量 | 单价 (元) | 合价 (元) | 主要技术 条款编码 | 备注
1.1.7.4 | 500109001019 |  | C25砼底板 | 1. 部位及类型：渠底板 2. 设计龄期、强度等级及配合比：C25（2）42.5 | m3 | 14.58 | 729.3 | 10633
1.1.7.5 | 500103017031 |  | 碎石垫层 | 1. 材料：碎石 2. 厚度：10cm | m3 | 10.94 | 304.11 | 3327
1.1.7.6 | 500109009007 |  | 聚乙烯泡沫板伸缩缝 | 1. 伸缩缝部位：渠道 2. 填料的种类、规格：聚乙烯泡沫板伸缩缝 | m2 | 3.28 | 47.46 | 156
1.1.8 |  |  | G08(0.4×0.4m）87.6m |  |  |  |  | 21095
1.1.8.1 | 500101004009 |  | 沟槽土方开挖 | 1.土类分级：三类土 | m3 | 57.82 | 4.87 | 282
1.1.8.2 | 500103023008 |  | 土方回填 | 1.干密度：满足设计要求 2.土类分级：原土 | m3 | 47.32 | 7.2 | 341
1.1.8.3 | 500101002014 |  | 土方弃运 | 1.土类分级：弃土 2.运距：施工方自行考虑 | m3 | 10.5 | 17.29 | 182
1.1.8.4 | 500109001020 |  | C25砼渠身 | 1. 部位及类型：渠身 2. 设计龄期、强度等级及配合比：C25（2）42.5 | m3 | 10.3 | 916.45 | 9439
1.1.8.5 | 500109001021 |  | C25砼底板 | 1. 部位及类型：渠底板 2. 设计龄期、强度等级及配合比：C25（2）42.5 | m3 | 9.12 | 729.3 | 6651
1.1.8.6 | 500103017005 |  | 碎石垫层 | 1. 材料：碎石 2. 厚度：8-10cm | m3 | 5.58 | 304.11 | 1697
1.1.8.7 | 500105001002 |  | 干砌块石挡墙 | 1.部位及类型：干砌块石挡墙 | m3 | 4.71 | 358.82 | 1690
1.1.8.8 | 500109001022 |  | C20砼压顶 | 1. 部位及类型：压顶 2. 设计龄期、强度等级及配合比：C20（2）42.5 | m3 | 0.42 | 716.24 | 301
1.1.8.9 | 500109009008 |  | 聚乙烯泡沫板伸缩缝 | 1. 伸缩缝部位：渠道 2. 填料的种类、规格：聚乙烯泡沫板伸缩缝 | m2 | 1.94 | 47.46 | 92
建筑工程分类分项工程量清单计价表
项目及标段名称: |  | 2023年嵊州市石璜镇高标准农田建设项目 | [6 empty] | 第7页 共30页
序号 | 项目编码 |  | 项目名称 | 项目 主要特征 | 计量 单位 | 工程 数量 | 单价 (元) | 合价 (元) | 主要技术 条款编码 | 备注
1.1.8.10 | 500109001024 |  | C25沉砂池池壁 | 1. 部位及类型：沉砂池池壁 2. 设计龄期、强度等级及配合比：C25（2）42.5 | m3 | 0.34 | 916.45 | 312
1.1.8.11 | 500109001025 |  | C25沉砂池底板 | 1. 部位及类型：沉砂池底板 2. 设计龄期、强度等级及配合比：C25（2）42.5 | m3 | 0.15 | 729.3 | 109
1.1.9 |  |  | G09(0.4×0.4m）87.6m |  |  |  |  | 21736
1.1.9.1 | 500101004031 |  | 沟槽土方开挖 | 1.土类分级：三类土 | m3 | 86.73 | 4.87 | 422
1.1.9.2 | 500103023038 |  | 土方回填 | 1.干密度：满足设计要求 2.土类分级：原土 | m3 | 47.33 | 7.2 | 341
1.1.9.3 | 500101002070 |  | 土方弃运 | 1.土类分级：弃土 2.运距：施工方自行考虑 | m3 | 39.4 | 17.29 | 681
1.1.9.4 | 500109001107 |  | C25砼渠身 | 1. 部位及类型：渠身 2. 设计龄期、强度等级及配合比：C25（2）42.5 | m3 | 10.3 | 916.45 | 9439
1.1.9.5 | 500109001108 |  | C25砼底板 | 1. 部位及类型：渠底板 2. 设计龄期、强度等级及配合比：C25（2）42.5 | m3 | 9.12 | 729.3 | 6651
1.1.9.6 | 500103017033 |  | 碎石垫层 | 1. 材料：碎石 2. 厚度：8-10cm | m3 | 5.58 | 304.11 | 1697
1.1.9.7 | 500105001010 |  | 干砌块石挡墙 | 1.部位及类型：干砌块石挡墙 | m3 | 4.71 | 358.82 | 1690
1.1.9.8 | 500109001109 |  | C20砼压顶 | 1. 部位及类型：压顶 2. 设计龄期、强度等级及配合比：C20（2）42.5 | m3 | 0.42 | 716.24 | 301
1.1.9.9 | 500109009035 |  | 聚乙烯泡沫板伸缩缝 | 1. 伸缩缝部位：渠道 2. 填料的种类、规格：聚乙烯泡沫板伸缩缝 | m2 | 1.94 | 47.46 | 92
建筑工程分类分项工程量清单计价表
项目及标段名称: |  | 2023年嵊州市石璜镇高标准农田建设项目 | [6 empty] | 第8页 共30页
序号 | 项目编码 |  | 项目名称 | 项目 主要特征 | 计量 单位 | 工程 数量 | 单价 (元) | 合价 (元) | 主要技术 条款编码 | 备注
1.1.9.10 | 500109001110 |  | C25沉砂池池壁 | 1. 部位及类型：沉砂池池壁 2. 设计龄期、强度等级及配合比：C25（2）42.5 | m3 | 0.34 | 916.45 | 312
1.1.9.11 | 500109001111 |  | C25沉砂池底板 | 1. 部位及类型：沉砂池底板 2. 设计龄期、强度等级及配合比：C25（2）42.5 | m3 | 0.15 | 729.3 | 109
1.1.10 |  |  | G10(0.5×0.6m）95m |  |  |  |  | 28328
1.1.10.1 | 500101004011 |  | 人工开挖沟槽 | 1.土类分级：三类土（人工） | m3 | 64.29 | 19.96 | 1283
1.1.10.2 | 500103023010 |  | 土方回填 | 1.干密度：满足设计要求 2.土类分级：原土 | m3 | 64.29 | 7.2 | 463
1.1.10.3 | 500109001031 |  | C25砼渠身 | 1. 部位及类型：渠身 2. 设计龄期、强度等级及配合比：C25（2）42.5 | m3 | 17.01 | 916.45 | 15589
1.1.10.4 | 500109001032 |  | C25砼底板 | 1. 部位及类型：渠底板 2. 设计龄期、强度等级及配合比：C25（2）42.5 | m3 | 11.34 | 729.3 | 8270
1.1.10.5 | 500103017007 |  | 碎石垫层 | 1. 材料：碎石 2. 厚度：10cm | m3 | 8.51 | 304.11 | 2588
1.1.10.6 | 500109009010 |  | 聚乙烯泡沫板伸缩缝 | 1. 伸缩缝部位：渠道 2. 填料的种类、规格：聚乙烯泡沫板伸缩缝 | m2 | 2.84 | 47.46 | 135
1.1.11 |  |  | G11(0.5×0.6m）223m |  |  |  |  | 66729
1.1.11.1 | 500101004012 |  | 人工开挖沟槽 | 1.土类分级：三类土（人工） | m3 | 150.59 | 19.96 | 3006
1.1.11.2 | 500103023011 |  | 土方回填 | 1.干密度：满足设计要求 2.土类分级：原土 | m3 | 150.59 | 7.2 | 1084
1.1.11.3 | 500109001033 |  | C25砼渠身 | 1. 部位及类型：渠身 2. 设计龄期、强度等级及配合比：C25（2）42.5 | m3 | 40.09 | 916.45 | 36740
建筑工程分类分项工程量清单计价表
项目及标段名称: |  | 2023年嵊州市石璜镇高标准农田建设项目 | [6 empty] | 第9页 共30页
序号 | 项目编码 |  | 项目名称 | 项目 主要特征 | 计量 单位 | 工程 数量 | 单价 (元) | 合价 (元) | 主要技术 条款编码 | 备注
1.1.11.4 | 500109001034 |  | C25砼底板 | 1. 部位及类型：渠底板 2. 设计龄期、强度等级及配合比：C25（2）42.5 | m3 | 26.72 | 729.3 | 19487
1.1.11.5 | 500103017008 |  | 碎石垫层 | 1. 材料：碎石 2. 厚度：10cm | m3 | 20.04 | 304.11 | 6094
1.1.11.6 | 500109009011 |  | 聚乙烯泡沫板伸缩缝 | 1. 伸缩缝部位：渠道 2. 填料的种类、规格：聚乙烯泡沫板伸缩缝 | m2 | 6.681 | 47.46 | 317
1.1.12 |  |  | G12(0.5×0.6m）140.6m |  |  |  |  | 42615
1.1.12.1 | 500101004013 |  | 沟槽土方开挖 | 1.土类分级：三类土 | m3 | 153.16 | 4.87 | 746
1.1.12.2 | 500103023012 |  | 土方回填 | 1.干密度：满足设计要求 2.土类分级：原土 | m3 | 82.69 | 7.2 | 595
1.1.12.3 | 500101002020 |  | 土方弃运 | 1.土类分级：弃土 2.运距：施工方自行考虑 | m3 | 70.47 | 17.29 | 1218
1.1.12.4 | 500109001035 |  | C25砼渠身 | 1. 部位及类型：渠身 2. 设计龄期、强度等级及配合比：C25（2）42.5 | m3 | 25.31 | 916.45 | 23195
1.1.12.5 | 500109001036 |  | C25砼底板 | 1. 部位及类型：渠底板 2. 设计龄期、强度等级及配合比：C25（2）42.5 | m3 | 16.87 | 729.3 | 12303
1.1.12.6 | 500103017009 |  | 碎石垫层 | 1. 材料：碎石 2. 厚度：10cm | m3 | 12.65 | 304.11 | 3847
1.1.12.7 | 500109009012 |  | 聚乙烯泡沫板伸缩缝 | 1. 伸缩缝部位：渠道 2. 填料的种类、规格：聚乙烯泡沫板伸缩缝 | m2 | 4.22 | 47.46 | 200
1.1.12.8 | 500109001038 |  | C25沉砂池池壁 | 1. 部位及类型：沉砂池池壁 2. 设计龄期、强度等级及配合比：C25（2）42.5 | m3 | 0.425 | 916.45 | 389
建筑工程分类分项工程量清单计价表
项目及标段名称: |  | 2023年嵊州市石璜镇高标准农田建设项目 | [6 empty] | 第10页 共30页
序号 | 项目编码 |  | 项目名称 | 项目 主要特征 | 计量 单位 | 工程 数量 | 单价 (元) | 合价 (元) | 主要技术 条款编码 | 备注
1.1.12.9 | 500109001039 |  | C25沉砂池底板 | 1. 部位及类型：沉砂池底板 2. 设计龄期、强度等级及配合比：C25（2）42.5 | m3 | 0.165 | 729.3 | 120
1.1.13 |  |  | G13(0.6×0.6m）196.75m |  |  |  |  | 133933
1.1.13.1 | 500101004014 |  | 人工开挖沟槽 | 1.土类分级：三类土（人工） | m3 | 165.01 | 19.96 | 3294
1.1.13.2 | 500103023013 |  | 土方回填 | 1.干密度：满足设计要求 2.土类分级：原土 | m3 | 160.26 | 7.2 | 1154
1.1.13.3 | 500101002021 |  | 土方弃运 | 1.土类分级：弃土 2.运距：施工方自行考虑 | m3 | 4.75 | 45.23 | 215
1.1.13.4 | 500109001103 |  | C25砼挡墙 | 1. 部位及类型：挡墙 2. 设计龄期、强度等级及配合比：C25（2）42.5 | m3 | 16.7 | 850.87 | 14210
1.1.13.5 | 500109001104 |  | C25砼挡墙底板 | 1. 部位及类型：挡墙底板 2. 设计龄期、强度等级及配合比：C25（2）42.5 | m3 | 34.73 | 698.03 | 24243
1.1.13.6 | 500109001040 |  | C25砼渠身 | 1. 部位及类型：渠身 2. 设计龄期、强度等级及配合比：C25（2）42.5 | m3 | 33.08 | 916.45 | 30316
1.1.13.7 | 500109001041 |  | C25砼底板 | 1. 部位及类型：渠底板 2. 设计龄期、强度等级及配合比：C25（2）42.5 | m3 | 34.73 | 729.3 | 25329
1.1.13.8 | 500103017010 |  | 碎石垫层 | 1. 材料：碎石 2. 厚度：10cm | m3 | 18.7 | 304.11 | 5687
1.1.13.9 | 500109009013 |  | 聚乙烯泡沫板伸缩缝 | 1. 伸缩缝部位：渠道 2. 填料的种类、规格：聚乙烯泡沫板伸缩缝 | m2 | 8.45 | 47.46 | 401
1.1.13.10 | 500109001043 |  | C25沉砂池池壁 | 1. 部位及类型：沉砂池池壁 2. 设计龄期、强度等级及配合比：C25（2）42.5 | m3 | 0.735 | 916.45 | 674
建筑工程分类分项工程量清单计价表
项目及标段名称: |  | 2023年嵊州市石璜镇高标准农田建设项目 | [6 empty] | 第11页 共30页
序号 | 项目编码 |  | 项目名称 | 项目 主要特征 | 计量 单位 | 工程 数量 | 单价 (元) | 合价 (元) | 主要技术 条款编码 | 备注
1.1.13.11 | 500109001044 |  | C25沉砂池底板 | 1. 部位及类型：沉砂池底板 2. 设计龄期、强度等级及配合比：C25（2）42.5 | m3 | 0.32 | 729.3 | 233
1.1.13.12 | 500109001045 |  | C25钢筋砼闸墩 | 1. 部位及类型：钢筋砼闸墩 2. 设计龄期、强度等级及配合比：C25（2）42.5 | m3 | 0.91 | 962.12 | 876
1.1.13.13 | 500109001046 |  | C25钢筋砼底板 | 1. 部位及类型：钢筋砼底板 2. 设计龄期、强度等级及配合比：C25（2）42.5 | m3 | 0.36 | 742.55 | 267
1.1.13.14 | 500111001002 |  | 钢筋制安 | 1.钢筋制安 | t | 0.268 | 5918.45 | 1586
1.1.13.15 | 500109001066 |  | C25二期砼浇筑 | 1. 部位及类型：二期砼浇筑 2. 设计龄期、强度等级及配合比：C25（2）42.5 | m3 | 0.12 | 1498.71 | 180
1.1.13.16 | 500101007001 |  | 水塘清淤外运2km | 1.土类分级：淤泥 2.运距：施工方自行考虑 | m3 | 1000 | 22.27 | 22270
1.1.13.17 | 500115022002 |  | 机闸一体铸铁闸门安装 | 1.机闸一体铸铁闸门安装 | 套 | 1 | 3000 | 3000
1.1.14 |  |  | G14(1.5×2.0m）33m |  |  |  |  | 104685
1.1.14.1 | 500101004015 |  | 沟槽土方开挖 | 1.土类分级：三类土 | m3 | 421.25 | 4.87 | 2051
1.1.14.2 | 500103023014 |  | 土方回填 | 1.干密度：满足设计要求 2.土类分级：原土 | m3 | 126.56 | 7.2 | 911
1.1.14.3 | 500101002022 |  | 土方弃运 | 1.土类分级：弃土 2.运距：施工方自行考虑 | m3 | 294.69 | 17.29 | 5095
1.1.14.4 | 500105015002 |  | C20砼灌砌块石挡墙 | 1. 材质及规格：C20砼灌砌块石挡墙 2. 砼强度等级及配合比：C20 42.5 2 | m3 | 154.44 | 575.93 | 88947
建筑工程分类分项工程量清单计价表
项目及标段名称: |  | 2023年嵊州市石璜镇高标准农田建设项目 | [6 empty] | 第12页 共30页
序号 | 项目编码 |  | 项目名称 | 项目 主要特征 | 计量 单位 | 工程 数量 | 单价 (元) | 合价 (元) | 主要技术 条款编码 | 备注
1.1.14.5 | 500109001112 |  | C25砼底板 | 1. 部位及类型：渠底板 2. 设计龄期、强度等级及配合比：C25（2）42.5 | m3 | 5.45 | 729.3 | 3975
1.1.14.6 | 500103017011 |  | 碎石垫层 | 1. 材料：碎石 2. 厚度：10cm | m3 | 3.63 | 304.11 | 1104
1.1.14.7 | 500109001048 |  | C20砼压顶 | 1. 部位及类型：压顶 2. 设计龄期、强度等级及配合比：C20（2）42.5 | m3 | 1.65 | 716.24 | 1182
1.1.14.8 | 500105017001 |  | ∅75PVC管（含反滤层） | 1.材料及规格：PVC管、∅75 | m | 22.66 | 29.98 | 679
1.1.14.9 | 500109009014 |  | 聚乙烯泡沫板伸缩缝 | 1. 伸缩缝部位：渠道 2. 填料的种类、规格：聚乙烯泡沫板伸缩缝 | m2 | 15.61 | 47.46 | 741
1.1.15 |  |  | G15(0.4×0.4m）305.4m |  |  |  |  | 95104
1.1.15.1 | 500101004016 |  | 人工开挖沟槽 | 1.土类分级：三类土（人工） | m3 | 228.29 | 19.96 | 4557
1.1.15.2 | 500103023015 |  | 土方回填 | 1.干密度：满足设计要求 2.土类分级：原土 | m3 | 168.48 | 7.2 | 1213
1.1.15.3 | 500101002023 |  | 土方弃运 | 1.土类分级：弃土 2.运距：施工方自行考虑 | m3 | 59.81 | 45.23 | 2705
1.1.15.4 | 500109001049 |  | C25砼渠身 | 1. 部位及类型：渠身 2. 设计龄期、强度等级及配合比：C25（2）42.5 | m3 | 36.65 | 916.45 | 33588
1.1.15.5 | 500109001050 |  | C25砼底板 | 1. 部位及类型：渠底板 2. 设计龄期、强度等级及配合比：C25（2）42.5 | m3 | 32.07 | 729.3 | 23389
1.1.15.6 | 500103017012 |  | 碎石垫层 | 1. 材料：碎石 2. 厚度：10cm | m3 | 24.432 | 304.11 | 7430
1.1.15.7 | 500109009015 |  | 聚乙烯泡沫板伸缩缝 | 1. 伸缩缝部位：渠道 2. 填料的种类、规格：聚乙烯泡沫板伸缩缝 | m2 | 6.87 | 47.46 | 326
建筑工程分类分项工程量清单计价表
项目及标段名称: |  | 2023年嵊州市石璜镇高标准农田建设项目 | [6 empty] | 第13页 共30页
序号 | 项目编码 |  | 项目名称 | 项目 主要特征 | 计量 单位 | 工程 数量 | 单价 (元) | 合价 (元) | 主要技术 条款编码 | 备注
1.1.15.8 | 500115004002 |  | De400PE管（1.0MPa） | 1.材料及规格：PE管、De400 | m | 18 | 605.36 | 10896
1.1.15.9 | 500115004003 |  | De200PE管（1.0MPa） | 1.材料及规格：PE管、De200 | m | 3 | 287.29 | 862
1.1.15.10 | 500109001051 |  | C25砼方包 | 1.部位及类型：管道砼方包、C25 | m3 | 7.22 | 836.15 | 6037
1.1.15.11 | 500115022003 |  | 电焊网片（不锈钢丝） | 1.电焊网片（不锈钢丝） | 项 | 2 | 200 | 400
1.1.15.12 | 500115022004 |  | D600阀门井（含DN200闸阀） | 1.D600阀门井（含DN200闸阀） | 座 | 1 | 3500 | 3500
1.1.15.13 | 500111001003 |  | 钢筋制安 | 1.钢筋制安 | t | 0.034 | 5918.45 | 201
1.1.16 |  |  | G16(0.3×0.5m）533.4m |  |  |  |  | 114402
1.1.16.1 | 500101004017 |  | 沟槽土方开挖 | 1.土类分级：三类土 | m3 | 256.74 | 4.87 | 1250
1.1.16.2 | 500103023016 |  | 土方回填 | 1.干密度：满足设计要求 2.土类分级：原土 | m3 | 125.65 | 7.2 | 905
1.1.16.3 | 500101002025 |  | 土方弃运 | 1.土类分级：弃土 2.运距：施工方自行考虑 | m3 | 131.09 | 17.29 | 2267
1.1.16.4 | 500105012003 |  | 砼拆除（工程量暂估） | 1.类别：砼拆除 2.运距：施工方自行考虑 | m3 | 39.3 | 165.79 | 6516
1.1.16.5 | 500109001052 |  | C25砼渠身 | 1. 部位及类型：渠身 2. 设计龄期、强度等级及配合比：C25（2）42.5 | m3 | 66.68 | 916.45 | 61109
1.1.16.6 | 500109001053 |  | C25砼底板 | 1. 部位及类型：渠底板 2. 设计龄期、强度等级及配合比：C25（2）42.5 | m3 | 44.01 | 729.3 | 32096
1.1.16.7 | 500103017013 |  | 碎石垫层 | 1. 材料：碎石 2. 厚度：10cm | m3 | 32.01 | 304.11 | 9735
1.1.16.8 | 500109009016 |  | 聚乙烯泡沫板伸缩缝 | 1. 伸缩缝部位：渠道 2. 填料的种类、规格：聚乙烯泡沫板伸缩缝 | m2 | 11.07 | 47.46 | 525
建筑工程分类分项工程量清单计价表
项目及标段名称: |  | 2023年嵊州市石璜镇高标准农田建设项目 | [6 empty] | 第14页 共30页
序号 | 项目编码 |  | 项目名称 | 项目 主要特征 | 计量 单位 | 工程 数量 | 单价 (元) | 合价 (元) | 主要技术 条款编码 | 备注
1.1.17 |  |  | G17(0.6×0.6m）335m |  |  |  |  | 105624
1.1.17.1 | 500101004018 |  | 人工开挖沟槽 | 1.土类分级：三类土（人工） | m3 | 246.24 | 19.96 | 4915
1.1.17.2 | 500103023017 |  | 土方回填 | 1.干密度：满足设计要求 2.土类分级：原土 | m3 | 246.24 | 7.2 | 1773
1.1.17.3 | 500109001054 |  | C25砼渠身 | 1. 部位及类型：渠身 2. 设计龄期、强度等级及配合比：C25（2）42.5 | m3 | 60.3 | 916.45 | 55262
1.1.17.4 | 500109001055 |  | C25砼底板 | 1. 部位及类型：渠底板 2. 设计龄期、强度等级及配合比：C25（2）42.5 | m3 | 45.23 | 729.3 | 32986
1.1.17.5 | 500103017014 |  | 碎石垫层 | 1. 材料：碎石 2. 厚度：10cm | m3 | 33.5 | 304.11 | 10188
1.1.17.6 | 500109009017 |  | 聚乙烯泡沫板伸缩缝 | 1. 伸缩缝部位：渠道 2. 填料的种类、规格：聚乙烯泡沫板伸缩缝 | m2 | 10.55 | 47.46 | 501
1.1.18 |  |  | G18(1.1×0.7m）544m |  |  |  |  | 44781
1.1.18.1 | 500101007002 |  | 渠道清淤外运2km | 1.土类分级：淤泥 2.运距：施工方自行考虑 | m3 | 56.58 | 22.27 | 1260
1.1.18.2 | 500109014001 |  | 老墙面凿毛 | 1.凿除部位：老墙面 | m2 | 375.36 | 22.49 | 8442
1.1.18.3 | 500109001056 |  | C25砼衬砌 | 1. 部位及类型：衬砌 2. 设计龄期、强度等级及配合比：C25（2）42.5 | m3 | 38.08 | 916.45 | 34898
1.1.18.4 | 500109009018 |  | 聚乙烯泡沫板伸缩缝 | 1. 伸缩缝部位：渠道 2. 填料的种类、规格：聚乙烯泡沫板伸缩缝 | m2 | 3.81 | 47.46 | 181
1.1.19 |  |  | G19(0.5×0.3m）318m |  |  |  |  | 83518
1.1.19.1 | 500101004019 |  | 人工开挖沟槽 | 1.土类分级：三类土（人工） | m3 | 244.55 | 19.96 | 4881
建筑工程分类分项工程量清单计价表
项目及标段名称: |  | 2023年嵊州市石璜镇高标准农田建设项目 | [6 empty] | 第15页 共30页
序号 | 项目编码 |  | 项目名称 | 项目 主要特征 | 计量 单位 | 工程 数量 | 单价 (元) | 合价 (元) | 主要技术 条款编码 | 备注
1.1.19.2 | 500103023018 |  | 土方回填 | 1.干密度：满足设计要求 2.土类分级：原土 | m3 | 156.42 | 7.2 | 1126
1.1.19.3 | 500101002029 |  | 土方弃运 | 1.土类分级：弃土 2.运距：施工方自行考虑 | m3 | 88.13 | 45.23 | 3986
1.1.19.4 | 500105012005 |  | 砼拆除（工程量暂估） | 1.类别：砼拆除 2.运距：施工方自行考虑 | m3 | 63 | 165.79 | 10445
1.1.19.5 | 500109001057 |  | C25砼渠身 | 1. 部位及类型：渠身 2. 设计龄期、强度等级及配合比：C25（2）42.5 | m3 | 28.62 | 916.45 | 26229
1.1.19.6 | 500109001058 |  | C25砼底板 | 1. 部位及类型：渠底板 2. 设计龄期、强度等级及配合比：C25（2）42.5 | m3 | 38.16 | 729.3 | 27830
1.1.19.7 | 500103017015 |  | 碎石垫层 | 1. 材料：碎石 2. 厚度：10cm | m3 | 28.62 | 304.11 | 8704
1.1.19.8 | 500109009019 |  | 聚乙烯泡沫板伸缩缝 | 1. 伸缩缝部位：渠道 2. 填料的种类、规格：聚乙烯泡沫板伸缩缝 | m2 | 6.68 | 47.46 | 317
1.1.20 |  |  | G20(0.7×0.6m）112.3m |  |  |  |  | 47094
1.1.20.1 | 500101004020 |  | 人工开挖沟槽 | 1.土类分级：三类土（人工） | m3 | 110.18 | 19.96 | 2199
1.1.20.2 | 500103023019 |  | 土方回填 | 1.干密度：满足设计要求 2.土类分级：原土 | m3 | 68.8 | 7.2 | 495
1.1.20.3 | 500101002031 |  | 土方弃运 | 1.土类分级：弃土 2.运距：施工方自行考虑 | m3 | 41.38 | 45.23 | 1872
1.1.20.4 | 500109001059 |  | C25砼渠身 | 1. 部位及类型：渠身 2. 设计龄期、强度等级及配合比：C25（2）42.5 | m3 | 26.95 | 916.45 | 24698
1.1.20.5 | 500109001060 |  | C25砼底板 | 1. 部位及类型：渠底板 2. 设计龄期、强度等级及配合比：C25（2）42.5 | m3 | 18.53 | 729.3 | 13514
1.1.20.6 | 500103017016 |  | 碎石垫层 | 1. 材料：碎石 2. 厚度：10cm | m3 | 13.48 | 304.11 | 4099
建筑工程分类分项工程量清单计价表
项目及标段名称: |  | 2023年嵊州市石璜镇高标准农田建设项目 | [6 empty] | 第16页 共30页
序号 | 项目编码 |  | 项目名称 | 项目 主要特征 | 计量 单位 | 工程 数量 | 单价 (元) | 合价 (元) | 主要技术 条款编码 | 备注
1.1.20.7 | 500109009020 |  | 聚乙烯泡沫板伸缩缝 | 1. 伸缩缝部位：渠道 2. 填料的种类、规格：聚乙烯泡沫板伸缩缝 | m2 | 4.55 | 47.46 | 216
1.1.21 |  |  | G21(0.7×0.6m）78.6m |  |  |  |  | 33590
1.1.21.1 | 500101004021 |  | 人工开挖沟槽 | 1.土类分级：三类土（人工） | m3 | 93.5 | 19.96 | 1866
1.1.21.2 | 500103023020 |  | 土方回填 | 1.干密度：满足设计要求 2.土类分级：原土 | m3 | 59.61 | 7.2 | 429
1.1.21.3 | 500101002033 |  | 土方弃运 | 1.土类分级：弃土 2.运距：施工方自行考虑 | m3 | 33.89 | 45.23 | 1533
1.1.21.4 | 500109001061 |  | C25砼渠身 | 1. 部位及类型：渠身 2. 设计龄期、强度等级及配合比：C25（2）42.5 | m3 | 18.86 | 916.45 | 17284
1.1.21.5 | 500109001062 |  | C25砼底板 | 1. 部位及类型：渠底板 2. 设计龄期、强度等级及配合比：C25（2）42.5 | m3 | 12.97 | 729.3 | 9459
1.1.21.6 | 500103017017 |  | 碎石垫层 | 1. 材料：碎石 2. 厚度：10cm | m3 | 9.43 | 304.11 | 2868
1.1.21.7 | 500109009021 |  | 聚乙烯泡沫板伸缩缝 | 1. 伸缩缝部位：渠道 2. 填料的种类、规格：聚乙烯泡沫板伸缩缝 | m2 | 3.183 | 47.46 | 151
1.1.22 |  |  | G22(0.5×0.5m）574.2m |  |  |  |  | 90769
1.1.22.1 | 500101004022 |  | 人工开挖沟槽 | 1.土类分级：三类土（人工） | m3 | 215.48 | 19.96 | 4301
1.1.22.2 | 500103023021 |  | 土方回填 | 1.干密度：满足设计要求 2.土类分级：原土 | m3 | 122.82 | 7.2 | 884
1.1.22.3 | 500101002035 |  | 土方弃运 | 1.土类分级：弃土 2.运距：施工方自行考虑 | m3 | 92.66 | 45.23 | 4191
1.1.22.4 | 500105012006 |  | 砼拆除（工程量暂估） | 1.类别：砼拆除 2.运距：施工方自行考虑 | m3 | 38.07 | 165.79 | 6312
建筑工程分类分项工程量清单计价表
项目及标段名称: |  | 2023年嵊州市石璜镇高标准农田建设项目 | [6 empty] | 第17页 共30页
序号 | 项目编码 |  | 项目名称 | 项目 主要特征 | 计量 单位 | 工程 数量 | 单价 (元) | 合价 (元) | 主要技术 条款编码 | 备注
1.1.22.5 | 500109001063 |  | C25砼渠身 | 1. 部位及类型：渠身 2. 设计龄期、强度等级及配合比：C25（2）42.5 | m3 | 40 | 916.45 | 36658
1.1.22.6 | 500109001064 |  | C25砼底板 | 1. 部位及类型：渠底板 2. 设计龄期、强度等级及配合比：C25（2）42.5 | m3 | 32 | 729.3 | 23338
1.1.22.7 | 500103017018 |  | 碎石垫层 | 1. 材料：碎石 2. 厚度：10cm | m3 | 24 | 304.11 | 7299
1.1.22.8 | 500109009022 |  | 聚乙烯泡沫板伸缩缝 | 1. 伸缩缝部位：渠道 2. 填料的种类、规格：聚乙烯泡沫板伸缩缝 | m2 | 7.201 | 47.46 | 342
1.1.22.9 | 500109001065 |  | M10水泥砂浆饰面，厚20 | 1.部位及类型：M10水泥砂浆饰面 2.厚度：20mm | m3 | 7.38 | 1008.75 | 7445
1.1.23 |  |  | G23(0.5×0.6~0.8×0.6m）1202.5m |  |  |  |  | 423296
1.1.23.1 | 500101004023 |  | 沟槽土方开挖 | 1.土类分级：三类土 | m3 | 1304.53 | 4.87 | 6353
1.1.23.2 | 500103023022 |  | 土方回填 | 1.干密度：满足设计要求 2.土类分级：原土 | m3 | 934.33 | 7.2 | 6727
1.1.23.3 | 500101002037 |  | 土方弃运 | 1.土类分级：弃土 2.运距：施工方自行考虑 | m3 | 370.2 | 17.29 | 6401
1.1.23.4 | 500105012007 |  | 砼拆除（工程量暂估） | 1.类别：砼拆除 2.运距：施工方自行考虑 | m3 | 38.4 | 165.79 | 6366
1.1.23.5 | 500109001067 |  | C25砼渠身 | 1. 部位及类型：渠身 2. 设计龄期、强度等级及配合比：C25（2）42.5 | m3 | 242.82 | 916.45 | 222532
1.1.23.6 | 500109001068 |  | C25砼底板 | 1. 部位及类型：渠底板 2. 设计龄期、强度等级及配合比：C25（2）42.5 | m3 | 179.59 | 729.3 | 130975
1.1.23.7 | 500103017019 |  | 碎石垫层 | 1. 材料：碎石 2. 厚度：10cm | m3 | 131.7 | 304.11 | 40051
建筑工程分类分项工程量清单计价表
项目及标段名称: |  | 2023年嵊州市石璜镇高标准农田建设项目 | [6 empty] | 第18页 共30页
序号 | 项目编码 |  | 项目名称 | 项目 主要特征 | 计量 单位 | 工程 数量 | 单价 (元) | 合价 (元) | 主要技术 条款编码 | 备注
1.1.23.8 | 500109009023 |  | 聚乙烯泡沫板伸缩缝 | 1. 伸缩缝部位：渠道 2. 填料的种类、规格：聚乙烯泡沫板伸缩缝 | m2 | 42.24 | 47.46 | 2005
1.1.23.9 | 500109001069 |  | C25沉砂池池壁 | 1. 部位及类型：沉砂池池壁 2. 设计龄期、强度等级及配合比：C25（2）42.5 | m3 | 1.584 | 916.45 | 1452
1.1.23.10 | 500109001070 |  | C25沉砂池底板 | 1. 部位及类型：沉砂池底板 2. 设计龄期、强度等级及配合比：C25（2）42.5 | m3 | 0.594 | 729.3 | 433
1.1.24 |  |  | G24(1.1×0.8m）112m |  |  |  |  | 52622
1.1.24.1 | 500101004024 |  | 沟槽土方开挖 | 1.土类分级：三类土 | m3 | 233.51 | 4.87 | 1137
1.1.24.2 | 500103023023 |  | 土方回填 | 1.干密度：满足设计要求 2.土类分级：原土 | m3 | 107.61 | 7.2 | 775
1.1.24.3 | 500101002038 |  | 土方弃运 | 1.土类分级：弃土 2.运距：施工方自行考虑 | m3 | 125.9 | 17.29 | 2177
1.1.24.4 | 500109001071 |  | C25砼渠身 | 1. 部位及类型：渠身 2. 设计龄期、强度等级及配合比：C25（2）42.5 | m3 | 26.78 | 916.45 | 24543
1.1.24.5 | 500109001072 |  | C25砼底板 | 1. 部位及类型：渠底板 2. 设计龄期、强度等级及配合比：C25（2）42.5 | m3 | 25.11 | 729.3 | 18313
1.1.24.6 | 500103017020 |  | 碎石垫层 | 1. 材料：碎石 2. 厚度：10cm | m3 | 17.86 | 304.11 | 5431
1.1.24.7 | 500109009024 |  | 聚乙烯泡沫板伸缩缝 | 1. 伸缩缝部位：渠道 2. 填料的种类、规格：聚乙烯泡沫板伸缩缝 | m2 | 5.19 | 47.46 | 246
1.1.25 |  |  | G25(2.4×1.3m）35.3m含15m箱涵 |  |  |  |  | 101710
1.1.25.1 | 500101004025 |  | 沟槽土方开挖 | 1.土类分级：三类土 | m3 | 276.02 | 4.87 | 1344
建筑工程分类分项工程量清单计价表
项目及标段名称: |  | 2023年嵊州市石璜镇高标准农田建设项目 | [6 empty] | 第19页 共30页
序号 | 项目编码 |  | 项目名称 | 项目 主要特征 | 计量 单位 | 工程 数量 | 单价 (元) | 合价 (元) | 主要技术 条款编码 | 备注
1.1.25.2 | 500103023024 |  | 土方回填 | 1.干密度：满足设计要求 2.土类分级：原土 | m3 | 122.99 | 7.2 | 886
1.1.25.3 | 500101002039 |  | 土方弃运 | 1.土类分级：弃土 2.运距：施工方自行考虑 | m3 | 153.03 | 17.29 | 2646
1.1.25.4 | 500109001073 |  | C25砼渠身 | 1. 部位及类型：渠身 2. 设计龄期、强度等级及配合比：C25（2）42.5 | m3 | 15.28 | 916.45 | 14003
1.1.25.5 | 500109001074 |  | C25砼底板 | 1. 部位及类型：渠底板 2. 设计龄期、强度等级及配合比：C25（2）42.5 | m3 | 9.29 | 729.3 | 6775
1.1.25.6 | 500103017021 |  | 碎石垫层 | 1. 材料：碎石 2. 厚度：10cm | m3 | 6.92 | 304.11 | 2104
1.1.25.7 | 500109009025 |  | 聚乙烯泡沫板伸缩缝 | 1. 伸缩缝部位：渠道 2. 填料的种类、规格：聚乙烯泡沫板伸缩缝 | m2 | 2.46 | 47.46 | 117
1.1.25.8 | 500109001077 |  | C25钢筋砼箱涵 | 1. 部位及类型：钢筋砼箱涵 2. 设计龄期、强度等级及配合比：C25（2）42.5 | m3 | 39.45 | 935.29 | 36897
1.1.25.9 | 500111001004 |  | 钢筋制安 | 1.钢筋制安 | t | 2.583 | 5918.45 | 15287
1.1.25.10 | 500109001078 |  | 10厚C20砼垫层 | 1. 部位及类型：砼垫层 2. 设计龄期、强度等级及配合比：C20（2）42.5 | m3 | 4.8 | 716.24 | 3438
1.1.25.11 | 500105001004 |  | 干砌块石挡墙 | 1.部位及类型：干砌块石挡墙 | m3 | 48.72 | 358.82 | 17482
1.1.25.12 | 500109001079 |  | C20砼压顶 | 1. 部位及类型：压顶 2. 设计龄期、强度等级及配合比：C20（2）42.5 | m3 | 1.02 | 716.24 | 731
1.1.26 |  |  | G26(0.4×0.4m）90.8m |  |  |  |  | 18181
1.1.26.1 | 500101004026 |  | 沟槽土方开挖 | 1.土类分级：三类土 | m3 | 98.18 | 4.87 | 478
建筑工程分类分项工程量清单计价表
项目及标段名称: |  | 2023年嵊州市石璜镇高标准农田建设项目 | [6 empty] | 第20页 共30页
序号 | 项目编码 |  | 项目名称 | 项目 主要特征 | 计量 单位 | 工程 数量 | 单价 (元) | 合价 (元) | 主要技术 条款编码 | 备注
1.1.26.2 | 500103023025 |  | 土方回填 | 1.干密度：满足设计要求 2.土类分级：原土 | m3 | 39.62 | 7.2 | 285
1.1.26.3 | 500101002040 |  | 土方弃运 | 1.土类分级：弃土 2.运距：施工方自行考虑 | m3 | 58.56 | 17.29 | 1013
1.1.26.4 | 500109001080 |  | C25砼渠身 | 1. 部位及类型：渠身 2. 设计龄期、强度等级及配合比：C25（2）42.5 | m3 | 9.08 | 916.45 | 8321
1.1.26.5 | 500109001081 |  | C25砼底板 | 1. 部位及类型：渠底板 2. 设计龄期、强度等级及配合比：C25（2）42.5 | m3 | 8.85 | 729.3 | 6454
1.1.26.6 | 500103017032 |  | 碎石垫层 | 1. 材料：碎石 2. 厚度：8cm | m3 | 5.08 | 304.11 | 1545
1.1.26.7 | 500109009026 |  | 聚乙烯泡沫板伸缩缝 | 1. 伸缩缝部位：渠道 2. 填料的种类、规格：聚乙烯泡沫板伸缩缝 | m2 | 1.79 | 47.46 | 85
1.2 |  |  | 排渠工程 |  |  |  |  | 1060284
1.2.1 |  |  | P01(0.4×0.4m）734.4m |  |  |  |  | 129794
1.2.1.1 | 500101004027 |  | 沟槽土方开挖 | 1.土类分级：三类土 | m3 | 632.85 | 4.87 | 3082
1.2.1.2 | 500103023026 |  | 土方回填 | 1.干密度：满足设计要求 2.土类分级：原土 | m3 | 253.73 | 7.2 | 1827
1.2.1.3 | 500101002041 |  | 土方弃运 | 1.土类分级：弃土 2.运距：施工方自行考虑 | m3 | 379.12 | 17.29 | 6555
1.2.1.4 | 500109001082 |  | C25砼渠身 | 1. 部位及类型：渠身 2. 设计龄期、强度等级及配合比：C25（2）42.5 | m3 | 73.44 | 916.45 | 67304
1.2.1.5 | 500109001083 |  | C25砼底板 | 1. 部位及类型：渠底板 2. 设计龄期、强度等级及配合比：C25（2）42.5 | m3 | 47.74 | 729.3 | 34817
1.2.1.6 | 500103017022 |  | 碎石垫层 | 1. 材料：碎石 2. 厚度：10cm | m3 | 51.41 | 304.11 | 15634
建筑工程分类分项工程量清单计价表
项目及标段名称: |  | 2023年嵊州市石璜镇高标准农田建设项目 | [6 empty] | 第21页 共30页
序号 | 项目编码 |  | 项目名称 | 项目 主要特征 | 计量 单位 | 工程 数量 | 单价 (元) | 合价 (元) | 主要技术 条款编码 | 备注
1.2.1.7 | 500109009027 |  | 聚乙烯泡沫板伸缩缝 | 1. 伸缩缝部位：渠道 2. 填料的种类、规格：聚乙烯泡沫板伸缩缝 | m2 | 12.12 | 47.46 | 575
1.2.2 |  |  | P02(0.4×0.4m）734.4m |  |  |  |  | 130613
1.2.2.1 | 500101004028 |  | 沟槽土方开挖 | 1.土类分级：三类土 | m3 | 678.05 | 4.87 | 3302
1.2.2.2 | 500103023027 |  | 土方回填 | 1.干密度：满足设计要求 2.土类分级：原土 | m3 | 271.86 | 7.2 | 1957
1.2.2.3 | 500101002042 |  | 土方弃运 | 1.土类分级：弃土 2.运距：施工方自行考虑 | m3 | 406.19 | 17.29 | 7023
1.2.2.4 | 500109001084 |  | C25砼渠身 | 1. 部位及类型：渠身 2. 设计龄期、强度等级及配合比：C25（2）42.5 | m3 | 73.44 | 916.45 | 67304
1.2.2.5 | 500109001085 |  | C25砼底板 | 1. 部位及类型：渠底板 2. 设计龄期、强度等级及配合比：C25（2）42.5 | m3 | 47.74 | 729.3 | 34817
1.2.2.6 | 500103017023 |  | 碎石垫层 | 1. 材料：碎石 2. 厚度：10cm | m3 | 51.41 | 304.11 | 15634
1.2.2.7 | 500109009028 |  | 聚乙烯泡沫板伸缩缝 | 1. 伸缩缝部位：渠道 2. 填料的种类、规格：聚乙烯泡沫板伸缩缝 | m2 | 12.12 | 47.46 | 575
1.2.3 |  |  | P03(1.6×1.4m）262.8m含7m箱涵 |  |  |  |  | 342338
1.2.3.1 | 500101004029 |  | 沟槽土方开挖 | 1.土类分级：三类土 | m3 | 1037.75 | 4.87 | 5054
1.2.3.2 | 500103023028 |  | 土方回填 | 1.干密度：满足设计要求 2.土类分级：原土 | m3 | 221.19 | 7.2 | 1593
1.2.3.3 | 500101002043 |  | 土方弃运 | 1.土类分级：弃土 2.运距：施工方自行考虑 | m3 | 816.56 | 17.29 | 14118
1.2.3.4 | 500105012008 |  | 砼拆除（工程量暂估） | 1.类别：砼拆除 2.运距：施工方自行考虑 | m3 | 71.68 | 165.79 | 11884
建筑工程分类分项工程量清单计价表
项目及标段名称: |  | 2023年嵊州市石璜镇高标准农田建设项目 | [6 empty] | 第22页 共30页
序号 | 项目编码 |  | 项目名称 | 项目 主要特征 | 计量 单位 | 工程 数量 | 单价 (元) | 合价 (元) | 主要技术 条款编码 | 备注
1.2.3.5 | 500109001086 |  | C25砼渠身 | 1. 部位及类型：渠身 2. 设计龄期、强度等级及配合比：C25（2）42.5 | m3 | 174.27 | 916.45 | 159710
1.2.3.6 | 500109001087 |  | C25砼底板 | 1. 部位及类型：渠底板 2. 设计龄期、强度等级及配合比：C25（2）42.5 | m3 | 89.31 | 729.3 | 65134
1.2.3.7 | 500109001105 |  | C25砼挡墙 | 1. 部位及类型：挡墙 2. 设计龄期、强度等级及配合比：C25（2）42.5 | m3 | 13.16 | 903.39 | 11889
1.2.3.8 | 500105001005 |  | 干砌块石挡墙（工程量暂估） | 1.部位及类型：干砌块石挡墙 | m3 | 120 | 358.82 | 43058
1.2.3.9 | 500109001090 |  | C20砼压顶（工程量暂估） | 1. 部位及类型：压顶 2. 设计龄期、强度等级及配合比：C20（2）42.5 | m3 | 2.5 | 716.24 | 1791
1.2.3.10 | 500109009029 |  | 聚乙烯泡沫板伸缩缝 | 1. 伸缩缝部位：渠道 2. 填料的种类、规格：聚乙烯泡沫板伸缩缝 | m2 | 26.36 | 47.46 | 1251
1.2.3.11 | 500109001088 |  | C25钢筋砼箱涵 | 1. 部位及类型：钢筋砼箱涵 2. 设计龄期、强度等级及配合比：C25（2）42.5 | m3 | 15.12 | 935.29 | 14142
1.2.3.12 | 500111001005 |  | 钢筋制安 | 1.钢筋制安 | t | 1.205 | 5918.45 | 7132
1.2.3.13 | 500109001089 |  | 100厚C20砼垫层 | 1. 部位及类型：砼垫层 2. 设计龄期、强度等级及配合比：C20（2）42.5 | m3 | 1.68 | 716.24 | 1203
1.2.3.14 | 500115006001 |  | C25砼路面 | 1. 部位及类型：砼路面 2. 设计龄期、强度等级及配合比：C25（2）42.5 | m3 | 4.76 | 788.12 | 3751
1.1.18.2 | 500109014002 |  | 老墙面凿毛 | 1.凿除部位：老墙面 | m2 | 27.968 | 22.49 | 629
1.2.4 |  |  | P04(2.5×1.5m）168.9m |  |  |  |  | 457539
1.2.4.1 | 500101004030 |  | 沟槽土方开挖 | 1.土类分级：三类土 | m3 | 1256.84 | 4.87 | 6121
建筑工程分类分项工程量清单计价表
项目及标段名称: |  | 2023年嵊州市石璜镇高标准农田建设项目 | [6 empty] | 第23页 共30页
序号 | 项目编码 |  | 项目名称 | 项目 主要特征 | 计量 单位 | 工程 数量 | 单价 (元) | 合价 (元) | 主要技术 条款编码 | 备注
1.2.4.2 | 500103023029 |  | 土方回填 | 1.干密度：满足设计要求 2.土类分级：原土 | m3 | 694.59 | 7.2 | 5001
1.2.4.3 | 500101002044 |  | 土方弃运 | 1.土类分级：弃土 2.运距：施工方自行考虑 | m3 | 562.25 | 17.29 | 9721
1.2.4.4 | 500105015003 |  | C20砼灌砌块石挡墙 | 1. 材质及规格：C20砼灌砌块石挡墙 2. 砼强度等级及配合比：C20 42.5 2 | m3 | 618.17 | 575.93 | 356023
1.2.4.5 | 500105017007 |  | ∅75PVC管（含反滤层） | 1.材料及规格：PVC管、∅75 | m | 101.34 | 29.98 | 3038
1.2.4.6 | 500109001091 |  | C25砼底板 | 1. 部位及类型：渠底板 2. 设计龄期、强度等级及配合比：C25（2）42.5 | m3 | 70.94 | 729.3 | 51737
1.2.4.7 | 500109001092 |  | C20砼压顶 | 1. 部位及类型：压顶 2. 设计龄期、强度等级及配合比：C20（2）42.5 | m3 | 16.89 | 716.24 | 12097
1.2.4.8 | 500103017024 |  | 碎石垫层 | 1. 材料：碎石 2. 厚度：10cm | m3 | 35.47 | 304.11 | 10787
1.2.4.9 | 500109009030 |  | 聚乙烯泡沫板伸缩缝 | 1. 伸缩缝部位：渠道 2. 填料的种类、规格：聚乙烯泡沫板伸缩缝 | m2 | 63.51 | 47.46 | 3014
1.3 |  |  | 护岸工程 |  |  |  |  | 384156
1.3.1 |  |  | H01(高3m）60m |  |  |  |  | 149164
1.3.1.1 | 500101002045 |  | 土方开挖 | 1.土类分级：三类土 | m3 | 431.9 | 3.49 | 1507
1.3.1.2 | 500103023030 |  | 土方回填 | 1.干密度：满足设计要求 2.土类分级：原土 | m3 | 225.4 | 7.2 | 1623
1.3.1.3 | 500101002046 |  | 土方弃运 | 1.土类分级：弃土 2.运距：施工方自行考虑 | m3 | 206.5 | 17.29 | 3570
1.3.1.4 | 500109001114 |  | C25砼挡墙 | 1. 部位及类型：挡墙 2. 设计龄期、强度等级及配合比：C25（2）42.5 | m3 | 172.2 | 818.77 | 140992
建筑工程分类分项工程量清单计价表
项目及标段名称: |  | 2023年嵊州市石璜镇高标准农田建设项目 | [6 empty] | 第24页 共30页
序号 | 项目编码 |  | 项目名称 | 项目 主要特征 | 计量 单位 | 工程 数量 | 单价 (元) | 合价 (元) | 主要技术 条款编码 | 备注
1.3.1.5 | 500105017002 |  | ∅75PVC管（含反滤层） | 1.材料及规格：PVC管、∅75 | m | 21.8 | 29.98 | 654
1.3.1.6 | 500109009031 |  | 聚乙烯泡沫板伸缩缝 | 1. 伸缩缝部位：渠道 2. 填料的种类、规格：聚乙烯泡沫板伸缩缝 | m2 | 17.22 | 47.46 | 817
1.3.2 |  |  | H02(高4.3m）22.5m |  |  |  |  | 116019
1.3.2.1 | 500101002047 |  | 土方开挖 | 1.土类分级：三类土 | m3 | 228.6 | 3.49 | 798
1.3.2.2 | 500103023031 |  | 土方回填 | 1.干密度：满足设计要求 2.土类分级：原土 | m3 | 146.93 | 7.2 | 1058
1.3.2.3 | 500101002048 |  | 土方弃运 | 1.土类分级：弃土 2.运距：施工方自行考虑 | m3 | 81.67 | 17.29 | 1412
1.3.2.4 | 500105015005 |  | C20砼灌砌块石挡墙 | 1. 材质及规格：C20砼灌砌块石挡墙 2. 砼强度等级及配合比：C20 42.5 2 | m3 | 134.55 | 575.93 | 77491
1.3.2.5 | 500109001094 |  | C20砼压顶 | 1. 部位及类型：压顶 2. 设计龄期、强度等级及配合比：C20（2）42.5 | m3 | 1.125 | 716.24 | 806
1.3.2.6 | 500105017003 |  | ∅75PVC管（含反滤层） | 1.材料及规格：PVC管、∅75 | m | 13.5 | 29.98 | 405
1.3.2.7 | 500109009032 |  | 聚乙烯泡沫板伸缩缝 | 1. 伸缩缝部位：渠道 2. 填料的种类、规格：聚乙烯泡沫板伸缩缝 | m2 | 13.57 | 47.46 | 644
1.3.2.8 | 500101007004 |  | 渠道清淤外运2km | 1.土类分级：淤泥 2.运距：施工方自行考虑 | m3 | 1500 | 22.27 | 33405
1.3.3 |  |  | H03(高2.7m）8m |  |  |  |  | 14469
1.3.3.1 | 500101002051 |  | 土方开挖 | 1.土类分级：三类土 | m3 | 54.24 | 3.49 | 189
1.3.3.2 | 500103023033 |  | 土方回填 | 1.干密度：满足设计要求 2.土类分级：原土 | m3 | 23.92 | 7.2 | 172
1.3.3.3 | 500101002052 |  | 土方弃运 | 1.土类分级：弃土 2.运距：施工方自行考虑 | m3 | 30.32 | 17.29 | 524
建筑工程分类分项工程量清单计价表
项目及标段名称: |  | 2023年嵊州市石璜镇高标准农田建设项目 | [6 empty] | 第25页 共30页
序号 | 项目编码 |  | 项目名称 | 项目 主要特征 | 计量 单位 | 工程 数量 | 单价 (元) | 合价 (元) | 主要技术 条款编码 | 备注
1.3.3.4 | 500105015007 |  | C20砼灌砌块石挡墙 | 1. 材质及规格：C20砼灌砌块石挡墙 2. 砼强度等级及配合比：C20 42.5 2 | m3 | 22.4 | 575.93 | 12901
1.3.3.5 | 500109001096 |  | C20砼压顶 | 1. 部位及类型：压顶 2. 设计龄期、强度等级及配合比：C20（2）42.5 | m3 | 0.4 | 716.24 | 287
1.3.3.6 | 500105017005 |  | ∅75PVC管（含反滤层） | 1.材料及规格：PVC管、∅75 | m | 9.6 | 29.98 | 288
1.3.3.7 | 500109009034 |  | 聚乙烯泡沫板伸缩缝 | 1. 伸缩缝部位：渠道 2. 填料的种类、规格：聚乙烯泡沫板伸缩缝 | m2 | 2.28 | 47.46 | 108
1.3.4 |  |  | H04(高1.6m）155.3m |  |  |  |  | 104505
1.3.4.1 | 500101002049 |  | 土方开挖 | 1.土类分级：三类土 | m3 | 395.81 | 3.49 | 1381
1.3.4.2 | 500103023032 |  | 土方回填 | 1.干密度：满足设计要求 2.土类分级：原土 | m3 | 180.77 | 7.2 | 1302
1.3.4.3 | 500101002050 |  | 土方弃运 | 1.土类分级：弃土 2.运距：施工方自行考虑 | m3 | 215.04 | 17.29 | 3718
1.3.4.4 | 500105015006 |  | C20砼灌砌块石基础 | 1. 材质及规格：C20砼灌砌块石基础 2. 砼强度等级及配合比：C20 42.5 2 | m3 | 83.3 | 575.93 | 47975
1.3.4.5 | 500105001006 |  | 干砌块石挡墙 | 1.部位及类型：干砌块石挡墙 | m3 | 123 | 358.82 | 44135
1.3.4.6 | 500109001095 |  | C20砼压顶 | 1. 部位及类型：压顶 2. 设计龄期、强度等级及配合比：C20（2）42.5 | m3 | 7.765 | 716.24 | 5562
1.3.4.7 | 500109009033 |  | 聚乙烯泡沫板伸缩缝 | 1. 伸缩缝部位：渠道 2. 填料的种类、规格：聚乙烯泡沫板伸缩缝 | m2 | 9.11 | 47.46 | 432
1.4 |  |  | 渠系建筑物 |  |  |  |  | 162284
建筑工程分类分项工程量清单计价表
项目及标段名称: |  | 2023年嵊州市石璜镇高标准农田建设项目 | [6 empty] | 第26页 共30页
序号 | 项目编码 |  | 项目名称 | 项目 主要特征 | 计量 单位 | 工程 数量 | 单价 (元) | 合价 (元) | 主要技术 条款编码 | 备注
1.4.1 |  |  | 放水口及简易闸门（可上锁） |  |  |  |  | 87500
1.4.1.1 | 500115022005 |  | 放水口及简易闸门（可上锁） | 1.放水口及简易闸门（可上锁） | 处 | 175 | 500 | 87500
1.4.2 |  |  | 过沟板 |  |  |  |  | 52500
1.4.2.1 | 500115022006 |  | 过沟板 | 1.过沟板 | 处 | 175 | 300 | 52500
1.4.3 |  |  | 下田板 |  |  |  |  | 12000
1.4.3.1 | 500115022007 |  | 下田板 | 1.下田板 | 处 | 10 | 1200 | 12000
1.4.4 |  |  | 机耕桥1 |  |  |  |  | 10284
1.4.4.1 | 500109001097 |  | C30钢筋砼桥板 | 1. 部位及类型：钢筋砼桥板 2. 设计龄期、强度等级及配合比：C25（2）42.5 | m3 | 5.023 | 1022.23 | 5135
1.4.4.2 | 500105012009 |  | 原桥板拆除（工程量暂估） | 1.部位：原桥板 2.运距：施工方自行考虑 | m3 | 5.023 | 234.37 | 1177
1.4.4.3 | 500111001006 |  | 钢筋制安 | 1.钢筋制安 | t | 0.394 | 5918.45 | 2332
1.4.4.4 | 500115022008 |  | 栏杆 | 1.栏杆 | m | 8.2 | 200 | 1640
1.5 |  |  | 过路涵管铺设 |  |  |  |  | 136313
1.5.1 | 500115003001 |  | φ200涵管铺设（工程量暂估） | 1.管道材料及规格：φ200涵管 | m | 30 | 155.98 | 4679
1.5.2 | 500115003002 |  | φ300涵管铺设（工程量暂估） | 1.管道材料及规格：φ300涵管 | m | 50 | 208.04 | 10402
1.5.3 | 500115003003 |  | φ400涵管铺设（工程量暂估） | 1.管道材料及规格：φ400涵管 | m | 50 | 304.33 | 15217
1.5.4 | 500115003004 |  | φ500涵管铺设（工程量暂估） | 1.管道材料及规格：φ500涵管 | m | 50 | 354.61 | 17731
1.5.5 | 500115003005 |  | φ600涵管铺设（工程量暂估） | 1.管道材料及规格：φ600涵管 | m | 30 | 399.59 | 11988
建筑工程分类分项工程量清单计价表
项目及标段名称: |  | 2023年嵊州市石璜镇高标准农田建设项目 | [6 empty] | 第27页 共30页
序号 | 项目编码 |  | 项目名称 | 项目 主要特征 | 计量 单位 | 工程 数量 | 单价 (元) | 合价 (元) | 主要技术 条款编码 | 备注
1.5.6 | 500115003006 |  | φ800涵管铺设（工程量暂估） | 1.管道材料及规格：φ800涵管 | m | 30 | 575.14 | 17254
1.5.7 | 500115003007 |  | φ1000涵管铺设（工程量暂估） | 1.管道材料及规格：φ1000涵管 | m | 30 | 793.25 | 23798
1.5.8 | 500109001113 |  | C15砼基础（工程量暂估） | 1. 部位及类型：砼基础 2. 设计龄期、强度等级及配合比：C15（2）32.5 | m3 | 46.75 | 753.91 | 35245
1.6 |  |  | 泵站 |  |  |  |  | 72960
1.6.1 | 500101002053 |  | 土方开挖 | 1.土类分级：三类土 | m3 | 30.89 | 3.49 | 108
1.6.2 | 500103023034 |  | 土方回填 | 1.干密度：满足设计要求 2.土类分级：原土 | m3 | 19.79 | 7.2 | 142
1.6.3 | 500101002054 |  | 土方弃运 | 1.土类分级：弃土 2.运距：施工方自行考虑 | m3 | 11.1 | 17.29 | 192
1.6.4 | 500109001098 |  | 镇墩 | 1. 部位及类型：镇墩 2. 设计龄期、强度等级及配合比：C25（2）42.5 | m3 | 0.215 | 838.28 | 180
1.6.5 | 500103017026 |  | 宕渣垫层 | 1.部位及类型：宕渣垫层 2.厚度：20CM | m3 | 1.443 | 126.75 | 183
1.6.6 | 500109001099 |  | 30cm厚C25砼底板 | 1. 部位及类型：砼底板 2. 设计龄期、强度等级及配合比：C25（2）42.5 | m3 | 1.62 | 698.03 | 1131
1.6.7 | 500105015008 |  | C20砼灌砌块石挡墙 | 1. 材质及规格：C20砼灌砌块石挡墙 2. 砼强度等级及配合比：C20 42.5 2 | m3 | 6.75 | 575.93 | 3888
1.6.8 | 500105017008 |  | ∅75PVC管（含反滤层） | 1.材料及规格：PVC管、∅75 | m | 1.1 | 29.98 | 33
1.6.9 | 500109001100 |  | C25进水池 | 1. 部位及类型：进水池 2. 设计龄期、强度等级及配合比：C25（2）42.5 | m3 | 1.074 | 858.71 | 922
1.6.10 | 500115001001 |  | 镀锌钢管DN150 | 1.管道材料、规格：镀锌钢管、DN150 | m | 8 | 172.35 | 1379
建筑工程分类分项工程量清单计价表
项目及标段名称: |  | 2023年嵊州市石璜镇高标准农田建设项目 | [6 empty] | 第28页 共30页
序号 | 项目编码 |  | 项目名称 | 项目 主要特征 | 计量 单位 | 工程 数量 | 单价 (元) | 合价 (元) | 主要技术 条款编码 | 备注
1.6.11 | 500115004004 |  | De160PE管（1.0MPa）（工程量暂估） | 1.管道材料、规格：PE管（1.0MPa）、De160 | m | 80 | 185.42 | 14834
1.6.12 | 500115022009 |  | 泵房 | 1.泵房 | m2 | 13.9876 | 2500 | 34969
1.6.13 | 500115022010 |  | SLW150-160A水泵（含控制箱、阀门等配件） | 1.SLW150-160A水泵（含控制箱、阀门等配件） | 台 | 1 | 10000 | 10000
1.6.14 | 500115022011 |  | 电路系统（含电表） | 1.电路系统（含电表） | 项 | 1 | 5000 | 5000
1.7 |  |  | 标识标牌 |  |  |  |  | 23000
1.7.1 | 500115022012 |  | 公示牌 | 1.公示牌 | 处 | 1 | 15000 | 15000
1.7.2 | 500115022013 |  | 项目铭牌 | 1.项目铭牌 | 处 | 40 | 200 | 8000
2 |  |  | 田间道路工程 |  |  |  |  | 1080170
2.1 |  |  | 田间道路 |  |  |  |  | 1080170
2.1.1 |  |  | L01(宽3.5m，长102.1m) |  |  |  |  | 56074
2.1.1.1 | 500101001001 |  | 原路面清理平整 | 1.原路面清理平整 | m2 | 357.35 | 1.58 | 565
2.1.1.2 | 500115006002 |  | C25砼路面 | 1. 部位及类型：砼路面 2. 设计龄期、强度等级及配合比：C25（2）42.5 | m3 | 64.323 | 788.12 | 50694
2.1.1.3 | 500103017027 |  | 碎石垫层 | 1.材料：碎石 2.厚度：5CM | m3 | 17.87 | 260.91 | 4662
2.1.1.4 | 500103023035 |  | 土方回填 | 1.干密度：满足设计要求 2.土类分级：原土 | m3 | 21.25 | 7.2 | 153
2.1.2 |  |  | L02(宽3.5m，长96.1m) |  |  |  |  | 52755
2.1.2.1 | 500101001002 |  | 原路面清理平整 | 1.原路面清理平整 | m2 | 336.35 | 1.58 | 531
2.1.2.2 | 500115006003 |  | C25砼路面 | 1. 部位及类型：砼路面 2. 设计龄期、强度等级及配合比：C25（2）42.5 | m3 | 60.54 | 788.12 | 47713
建筑工程分类分项工程量清单计价表
项目及标段名称: |  | 2023年嵊州市石璜镇高标准农田建设项目 | [6 empty] | 第29页 共30页
序号 | 项目编码 |  | 项目名称 | 项目 主要特征 | 计量 单位 | 工程 数量 | 单价 (元) | 合价 (元) | 主要技术 条款编码 | 备注
2.1.2.3 | 500103017028 |  | 碎石垫层 | 1.材料：碎石 2.厚度：5CM | m3 | 16.82 | 260.91 | 4389
2.1.2.4 | 500103023036 |  | 土方回填 | 1.干密度：满足设计要求 2.土类分级：原土 | m3 | 17.03 | 7.2 | 123
2.1.3 |  |  | L03(宽4.0m，长583m) |  |  |  |  | 406729
2.1.3.1 | 500101001003 |  | 原路面清理平整 | 1.原路面清理平整 | m2 | 2273.4 | 1.58 | 3592
2.1.3.2 | 500101002055 |  | 土方开挖 | 1.土类分级：三类土 | m3 | 134.19 | 3.49 | 468
2.1.3.3 | 500103023037 |  | 土方回填 | 1.干密度：满足设计要求 2.土类分级：原土 | m3 | 193.88 | 7.2 | 1396
2.1.3.4 | 500115006004 |  | C25砼路面 | 1. 部位及类型：砼路面 2. 设计龄期、强度等级及配合比：C25（2）42.5 | m3 | 419.76 | 788.12 | 330821
2.1.3.5 | 500103017029 |  | 碎石垫层 | 1.材料：碎石 2.厚度：5CM | m3 | 113.67 | 260.91 | 29658
2.1.3.7 | 500105001007 |  | 干砌块石挡墙 | 1.部位及类型：干砌块石挡墙 | m3 | 113.69 | 358.82 | 40794
2.1.4 |  |  | L04(宽3.5m，长734.4m) |  |  |  |  | 508515
2.1.4.1 | 500101001004 |  | 原路面清理平整 | 1.原路面清理平整 | m2 | 1909.44 | 1.58 | 3017
2.1.4.2 | 500115006005 |  | C25砼路面 | 1. 部位及类型：砼路面 2. 设计龄期、强度等级及配合比：C25（2）42.5 | m3 | 462.67 | 788.12 | 364639
2.1.4.3 | 500103017030 |  | 碎石垫层 | 1.材料：碎石 2.厚度：5CM | m3 | 95.47 | 260.91 | 24909
2.1.4.5 | 500105001008 |  | 干砌块石挡墙 | 1.部位及类型：干砌块石挡墙 | m3 | 323.14 | 358.82 | 115949
2.1.5 |  |  | L05(宽3.5m，长90.5m) |  |  |  |  | 56096
2.1.5.1 | 500101001005 |  | 原路面清理平整 | 1.原路面清理平整 | m2 | 316.75 | 1.58 | 500
建筑工程分类分项工程量清单计价表
项目及标段名称: |  | 2023年嵊州市石璜镇高标准农田建设项目 | [6 empty] | 第30页 共30页
序号 | 项目编码 |  | 项目名称 | 项目 主要特征 | 计量 单位 | 工程 数量 | 单价 (元) | 合价 (元) | 主要技术 条款编码 | 备注
2.1.5.2 | 500115006006 |  | C25砼路面 | 1. 部位及类型：砼路面 2. 设计龄期、强度等级及配合比：C25（2）42.5 | m3 | 57.02 | 788.12 | 44939
2.1.5.4 | 500105001009 |  | 干砌块石挡墙 | 1.部位及类型：干砌块石挡墙 | m3 | 29.7 | 358.82 | 10657
|  |  | 合计 |  |  |  |  | 5335709

## 5 施工临时工程分类分项工程量清单计价表
施工临时工程分类分项工程量清单计价表
项目及标段名称: |  | 2023年嵊州市石璜镇高标准农田建设项目 | [5 empty] | 第1页 共1页
序号 | 清单编号 |  | 项目名称 | 项目 主要特征 | 计量 单位 | 工程 数量 | 单价 (元) | 合价 (元) | 主要技术 条款编码 | 备注
1 |  |  | 其他临时工程 |  |  |  |  | 53357
1.1 |  |  | 其他临时工程 | 1.其他临时工程 | 项 | 1 | 53357.09 | 53357
|  |  | 合计 |  |  |  |  | 53357

## 6 其他项目清单计价表
其他项目清单计价表
项目及标段名称: |  | 2023年嵊州市石璜镇高标准农田建设项目 |  |  | 第1页 共1页
序号 | 项目名称 |  | 计量单位 | 金额(元) | 备注
1 | 安全文明施工费 |  | 元 | 64669
2 | 保险费 |  | 元 | 39922
2.1 | 工程一切险 |  | 元 | 24251
2.2 | 第三者责任险 |  | 元 | 5000
2.3 | 农民工工伤保险 |  | 元 | 10671
3 | 预留金 |  | 元 | 150000
| 合 计 |  |  | 254591

## 9 电、风、水、砂石基础单价汇总表
电、风、水、砂石基础单价汇总表
项目及标段名称: |  | 2023年嵊州市石璜镇高标准农田建设项目 |  |  | 第1页 共1页
序号 | 名称 |  | 计量单位 | 单价（元） | 备注
1 | 碎石 |  | m3 | 201.6
2 | 碎石 |  | m3 | 201.6
3 | 块石 |  | m3 | 181.9
4 | 电 |  | kWh | 0.98
5 | 风 |  | m3 | 0.16
6 | 水 |  | m3 | 0.86
7 | 中砂 |  | m3 | 270

## 10 混凝土(砂浆)配合比材料费表
混凝土(砂浆)配合比材料费表
项目及标段名称: |  | 2023年嵊州市石璜镇高标准农田建设项目 | [9 empty] | 第1页 共1页
序号 | 混凝土 (砂浆) 强度等级 | 水泥 强度 等级 | 级配 | 水灰比 | 每m3混凝土材料预算量 | [5 empty] | 单价 (元/m3) | 补差 (元/m3) | 备注
[5 empty] | 水泥(kg) | 砂(m3) | 石(m3) | 水(m3) | 外加剂(kg) | 掺合料(kg)
[5 empty] | 32.5:0.3; 42.5:0.3; | 60 | 60 | 0.86
[5 empty] | 32.5:0.076; 42.5:0.147; | 210 | 141.6
1 | C15 | 32.5 | 2 | 0.64 | 276.15 | 0.58 | 0.73 | 0.17 |  |  | 161.55 | 245.91 | [采用人工砂]
2 | C20 | 42.5 | 2 | 0.62 | 284.55 | 0.57 | 0.73 | 0.17 |  |  | 163.43 | 264.5 | [采用人工砂]
3 | C25 | 42.5 | 2 | 0.55 | 321.3 | 0.54 | 0.74 | 0.17 |  |  | 173.1 | 264.51 | [采用人工砂]
4 | M10 | 42.5 |  |  | 256.2 | 1.13 |  | 0.3 |  |  | 145.17 | 275.84 | [采用人工砂]

## 12 主要材料用量及预算价格汇总表
主要材料用量及预算价格汇总表
项目及标段名称: |  | 2023年嵊州市石璜镇高标准农田建设项目 | [5 empty] | 第1页 共1页
序号 | 材料名称 |  | 型号规格 | 计量 单位 | 数量 | 预算价 (元) | 材料补差 (元) | 备注

## 13 施工机械台班费汇总表
施工机械台班费汇总表
项目及标段名称: |  | 2023年嵊州市石璜镇高标准农田建设项目 | [9 empty] | 第1页 共3页
序号 | 机械名称 |  | 型号规格 | 一类 费用 | 二类费用 | [6 empty] | 合计 | 补差
[5 empty] | 人工 (工日) | 汽油 (kg) | 柴油 (kg) | 电 (kwh) | 风 (m3) | 水 (t) | 小计
[5 empty] | 128 | 9.04 | 3 | 0.98 | 0.16 | 0.86
1009 | 单斗挖掘机 液压 斗容0.6m3 |  |  | 269.9 | 192 |  | 135 |  |  |  | 327 | 596.9 | 200.7
1010 | 单斗挖掘机 液压 斗容1m3 |  |  | 429.59 | 192 |  | 189 |  |  |  | 381 | 810.59 | 280.98
1021 | 装载机 斗容1m3 |  |  | 88.43 | 128 |  | 159 |  |  |  | 287 | 375.43 | 236.38
1029 | 推土机 功率59kW |  |  | 121.64 | 192 |  | 123 |  |  |  | 315 | 436.64 | 182.86
1030 | 推土机 功率74kW |  |  | 215.12 | 192 |  | 156 |  |  |  | 348 | 563.12 | 231.92
1046 | 拖拉机 履带式 功率74kW |  |  | 89 | 192 |  | 162 |  |  |  | 354 | 443 | 240.84
1061 | 斜坡振动碾 拖式 重量10t |  |  | 124.66 |  |  | 129 |  |  |  | 129 | 253.66 | 191.78
1080 | 蛙式夯实机 功率2.8kW |  |  | 6.69 | 128 |  |  | 14.7 |  |  | 142.7 | 149.39
1083 | 风镐（铲） 手持式 |  |  | 8.12 |  |  |  |  | 49.6 |  | 49.6 | 57.72
1108 | 双胶轮车 |  |  | 4.14 | [7 empty] | 4.14
1120 | 单斗挖掘机 液压 斗容0.4m3 |  |  | 232.38 | 128 |  | 108 |  |  |  | 236 | 468.38 | 160.56
1121 | 长臂挖掘机，臂长15m内 液压 斗容0.6m3 |  |  | 421.35 | 192 |  | 144 |  |  |  | 336 | 757.35 | 214.08
4014 | 混凝土搅拌机 出料0.4m3 |  |  | 41.85 | 128 |  |  | 50.96 |  |  | 178.96 | 220.81
4040 | 振捣器 插入式 功率2.2kW |  |  | 10.18 |  |  |  | 9.8 |  |  | 9.8 | 19.98
4042 | 振捣器 平板式 功率2.2kW |  |  | 8.45 |  |  |  | 9.8 |  |  | 9.8 | 18.25
4048 | 混凝土振动碾 BW-202AD |  |  | 646 | 128 |  | 180 |  |  |  | 308 | 954 | 267.6
4054 | 风（砂）水枪 耗风量 6m3/min |  |  | 3.65 |  |  |  |  | 192 | 20.64 | 212.64 | 216.29
施工机械台班费汇总表
项目及标段名称: |  | 2023年嵊州市石璜镇高标准农田建设项目 | [9 empty] | 第2页 共3页
序号 | 机械名称 |  | 型号规格 | 一类 费用 | 二类费用 | [6 empty] | 合计 | 补差
[5 empty] | 人工 (工日) | 汽油 (kg) | 柴油 (kg) | 电 (kwh) | 风 (m3) | 水 (t) | 小计
[5 empty] | 128 | 9.04 | 3 | 0.98 | 0.16 | 0.86
4060 | 试压泵 2.5MPa |  |  | 7.95 | 102.4 |  |  | 9.8 |  |  | 112.2 | 120.15
5003 | 载重汽车 汽油型 载重量5t |  |  | 81.8 | 128 | 289.28 |  |  |  |  | 417.28 | 499.08
5012 | 自卸汽车 柴油型 载重量10t |  |  | 232.79 | 192 |  | 129 |  |  |  | 321 | 553.79 | 191.78
6024 | 塔式起重机 起重量10t |  |  | 314.36 | 192 |  |  | 179.34 |  |  | 371.34 | 685.7
6048 | 履带起重机 油动 起重量10t |  |  | 193.39 | 192 |  | 114 |  |  |  | 306 | 499.39 | 169.48
6057 | 汽车起重机 柴油型 起重量8t |  |  | 204.38 | 192 |  | 84 |  |  |  | 276 | 480.38 | 124.88
6058 | 汽车起重机 柴油型 起重量10t |  |  | 261.01 | 192 |  | 87 |  |  |  | 279 | 540.01 | 129.34
6060 | 汽车起重机 柴油型 起重量16t |  |  | 337.73 | 192 |  | 108 |  |  |  | 300 | 637.73 | 160.56
6061 | 汽车起重机 柴油型 起重量20t |  |  | 387.18 | 192 |  | 114 |  |  |  | 306 | 693.18 | 169.48
6094 | 卷扬机 起重量5t |  |  | 21.97 | 102.4 |  |  | 39.2 |  |  | 141.6 | 163.57
8033 | 离心式水泵 单级 功率7kW |  |  | 8.07 | 64 |  |  | 34.3 |  |  | 98.3 | 106.37
8034 | 离心式水泵 单级 功率17kW |  |  | 14.5 | 64 |  |  | 87.22 |  |  | 151.22 | 165.72
9001 | 电焊机 交流20~25kVA |  |  | 3.88 |  |  |  | 70.56 |  |  | 70.56 | 74.44
9014 | 对焊机 电弧型150kVA |  |  | 24.1 | 102.4 |  |  | 388.08 | 6.08 | 11.18 | 507.74 | 531.84
9021 | 钢筋弯曲机 Φ6~40 |  |  | 16.88 | 102.4 |  |  | 12.74 |  |  | 115.14 | 132.02
9026 | 钢筋切断机 功率20kW |  |  | 15.41 | 102.4 |  |  | 88.2 |  |  | 190.6 | 206.01
9027 | 钢筋调直机 功率4~14kW |  |  | 28.56 | 102.4 |  |  | 11.76 |  |  | 114.16 | 142.72
施工机械台班费汇总表
项目及标段名称: |  | 2023年嵊州市石璜镇高标准农田建设项目 | [9 empty] | 第3页 共3页
序号 | 机械名称 |  | 型号规格 | 一类 费用 | 二类费用 | [6 empty] | 合计 | 补差
[5 empty] | 人工 (工日) | 汽油 (kg) | 柴油 (kg) | 电 (kwh) | 风 (m3) | 水 (t) | 小计
[5 empty] | 128 | 9.04 | 3 | 0.98 | 0.16 | 0.86
9101 | 电熔焊接机 型号DRH-160A |  |  | 6.99 |  |  |  | 6.86 |  |  | 6.86 | 13.85