## 工程量清单计价汇总表
工程量清单计价汇总表
项目及标段名称: | 嵊州市山塘综合整治工程—三界镇宋家湾山塘 | 第1页 共1页
序号 | 工程项目名称 | 金额（元）
一 | 建筑工程 | 1295367
二 | 机电设备及安装工程
三 | 金属结构设备及安装工程
四 | 措施项目 | 51815
五 | 其他项目 | 97617
| 合计 | 1444799

## 建筑工程分类分项工程量清单计价表
建筑工程分类分项工程量清单计价表
项目及标段名称: |  | 嵊州市山塘综合整治工程—三界镇宋家湾山塘 | [6 empty] | 第1页 共11页
序号 | 项目编码 |  | 项目名称 | 项目主要特征 | 计量 单位 | 工程 数量 | 单价 (元) | 合价 (元) | 主要技术 条款编码 | 备注
1 |  |  | 大坝 |  |  |  |  | 814570
1.1 | 500101002001 |  | 一般土方开挖 | 1. 土类分级：一般土方开挖外运，含清基土方 2. 运距：投标人自行考虑 | m3 | 1435.92 | 16.72 | 24009
1.2 | 500103023001 |  | 土方回填 | 1. 土类分级：原土回填 2.运距：投标人自行考虑 | m3 | 106.17 | 7.32 | 777
1.3 | 500105012001 |  | C20砼灌砌石大方脚 | 1. 部位：大方脚 2. 砼强度等级及配合比：C20 42.5(2) 3. 级配、拌制要求：按设计及规范要求 | m3 | 28.3 | 571.92 | 16185
1.4 | 500103010001 |  | 抛石回填 | 1. 粒径：抛石回填 | m3 | 63.39 | 250.68 | 15891
1.5 | 500103001001 |  | 粘土填筑 | 1. 粘土填筑 | m3 | 44.56 | 58.09 | 2588
1.6 | 500105001001 |  | 干砌块石护坡 | 1. 材质及规格：干砌块石护坡 | m3 | 579.75 | 360.32 | 208896
1.7 | 500103009001 |  | 宕渣垫层 | 1. 压实要求：宕渣垫层 | m3 | 338.03 | 74.65 | 25234
1.8 | 500109001026 |  | C25商品混凝土防浪墙 | 1. 部位及类型：防浪墙 2. 设计龄期、强度等级及配合比：非泵送商品混凝土C25 3. 级配、拌制要求：按设计及规范要求 4. 运距：自行考虑 | m3 | 21.61 | 929.74 | 20092
1.9 | 500109001002 |  | C15混凝土垫层 | 1. 部位及类型：垫层 2. 设计龄期、强度等级及配合比：C15 42.5(2) 3. 级配、拌制要求：按设计及规范要求 | m3 | 5.23 | 683.33 | 3574
建筑工程分类分项工程量清单计价表
项目及标段名称: |  | 嵊州市山塘综合整治工程—三界镇宋家湾山塘 | [6 empty] | 第2页 共11页
序号 | 项目编码 |  | 项目名称 | 项目主要特征 | 计量 单位 | 工程 数量 | 单价 (元) | 合价 (元) | 主要技术 条款编码 | 备注
1.10 | 500114004001 |  | C25商品混凝土道路路面 | 1. 部位及面层厚度：20cmC25混凝土路面 2. 混凝土设计龄期、强度等级及配合比：非泵送商品混凝土C25 3. 运距：自行考虑 | m3 | 43.53 | 839.44 | 36541
1.11 | 500103016001 |  | 坝顶碎石垫层 | 1. 材料：坝顶碎石垫层 2. 厚度：10CM | m3 | 21.76 | 261.29 | 5686
1.12 | 500109001003 |  | C25混凝土路缘石 | 1. 部位及类型：路缘石 2. 设计龄期、强度等级及配合比：C25 42.5(2) 3. 级配、拌制要求：按设计及规范要求 | m3 | 14.89 | 814.57 | 12129
1.13 | 500109001004 |  | C20混凝土界墙 | 1. 部位及类型：界墙 2. 设计龄期、强度等级及配合比：C20 42.5(2) 3. 级配、拌制要求：按设计及规范要求 | m3 | 12 | 799.6 | 9595
1.14 | 500103016002 |  | 护坡碎石垫层 | 1. 材料：护坡碎石垫层 2. 厚度：20CM | m3 | 73.92 | 310.26 | 22934
1.15 | 500103014001 |  | 400g/m2土工布一层 | 1. 材料性能：400g/m2土工布一层 2. 铺设拼接要求：搭接 | m2 | 369.62 | 16.08 | 5943
1.16 | 500103016003 |  | 粗砂反虑料填筑 | 1. 材料：粗砂反虑料 2. 厚度：20cm | m3 | 71.92 | 324.95 | 23370
1.17 | 500109001005 |  | C25混凝土压顶 | 1. 部位及类型：压顶 2. 设计龄期、强度等级及配合比：C25 42.5(2) 3. 级配、拌制要求：按设计及规范要求 | m3 | 7.86 | 783.54 | 6159
建筑工程分类分项工程量清单计价表
项目及标段名称: |  | 嵊州市山塘综合整治工程—三界镇宋家湾山塘 | [6 empty] | 第3页 共11页
序号 | 项目编码 |  | 项目名称 | 项目主要特征 | 计量 单位 | 工程 数量 | 单价 (元) | 合价 (元) | 主要技术 条款编码 | 备注
1.18 | 500109001006 |  | C25混凝土踏步 | 1. 部位及类型：踏步 2. 设计龄期、强度等级及配合比：C25 42.5(2) 3. 级配、拌制要求：按设计及规范要求 | m3 | 19.7 | 809.52 | 15948
1.19 | 500111001001 |  | 钢筋加工与安装 | 1. 工程部位：防浪墙 | t | 1.021 | 6565.73 | 6704
1.20 | 500109008001 |  | 止水橡胶带652 | 1. 材料材质：止水橡胶带652 | m | 8.4 | 137.26 | 1153
1.21 | 500107002001 |  | 坝体劈裂灌浆钻孔 | 1. 坝基地质条件：坝体劈裂灌浆钻孔 | m | 281.55 | 143.92 | 40521
1.22 | 500107002002 |  | 坝体劈裂灌浆（黏土浆） | 1. 灌注材料材质：灌黏土浆 | m | 223.55 | 229.18 | 51233
1.23 | 500107002003 |  | 坝体劈裂灌浆（底部2m水泥黏土浆） | 1. 灌注材料材质：水泥黏土浆 | m | 58 | 372.89 | 21628
1.24 | 500107003001 |  | 坝基帷幕灌浆钻孔 | 1. 岩石类别：投标人自行考虑 2. 钻孔种类：钻机钻帷幕灌浆孔 自上而下灌浆法 | m | 204 | 206.25 | 42075
1.25 | 500107005001 |  | 坝基帷幕灌浆 | 1. 透水率或干料耗量：投标人自行考虑 2. 灌浆程序、分排分序分段：坝基岩石一排帷幕灌浆 自上而下灌浆法 | m | 204 | 491.54 | 100274
1.26 | 500107009001 |  | 检查孔压水试验 | 1.检查孔压水试验 | 试段 | 5 | 1221.96 | 6110
1.27 | 500109001007 |  | C25混凝土排水沟 | 1. 部位及类型：排水沟 2. 设计龄期、强度等级及配合比：C25 42.5(2) 3. 级配、拌制要求：按设计及规范要求 4. 模板类型：自行考虑 | m3 | 36.46 | 831.65 | 30322
建筑工程分类分项工程量清单计价表
项目及标段名称: |  | 嵊州市山塘综合整治工程—三界镇宋家湾山塘 | [6 empty] | 第4页 共11页
序号 | 项目编码 |  | 项目名称 | 项目主要特征 | 计量 单位 | 工程 数量 | 单价 (元) | 合价 (元) | 主要技术 条款编码 | 备注
1.29 | 500103016004 |  | 碎石垫层 | 1. 材料：坝肩排水沟碎石垫层 2. 厚度：10CM | m3 | 2.79 | 310.26 | 866
1.30 | 500105009001 |  | 干砌块石拆除 | 1. 拆除要求：干砌块石拆除 2. 弃渣运距：投标人自行考虑 | m3 | 18.5 | 38.01 | 703
1.31 | 500105001003 |  | 干砌块石挡墙（块石利用） | 1. 材质及规格：干砌块石挡墙（块石利用） | m3 | 7.4 | 102.94 | 762
1.31 | 500105001002 |  | 干砌块石挡墙 | 1. 材质及规格：干砌块石挡墙 | m3 | 89.84 | 358.82 | 32236
1.32 | 500109009001 |  | 沥青杉木板伸缩缝 | 1. 伸缩缝部位：防浪墙、大方脚、排水沟、坝肩、路缘石等 2. 填料的种类、规格：沥青杉木板 | m2 | 12.11 | 147.69 | 1789
1.33 | 500101010001 |  | 挖淤泥、流砂 | 1. 挖淤泥外运 2. 运距：投标人自行考虑 | m3 | 500 | 21.09 | 10545
1.34 | 500114010001 |  | 白蚁防治 | 1. 白蚁防治 | 项 | 1 | 5000 | 5000
1.35 | 500114010002 |  | 巡视点 | 1.巡视点 | 个 | 1 | 200 | 200
1.36 | 500114010003 |  | 巡查工作线路指示牌 | 1.巡查工作线路指示牌 | 个 | 8 | 200 | 1600
1.37 | 500114010004 |  | 水位尺 | 1.水位尺 | 根 | 8 | 500 | 4000
1.38 | 500114010005 |  | 简介公告牌 | 1.简介公告牌 | 个 | 1 | 800 | 800
1.39 | 500114010006 |  | 深水警示牌 | 1.深水警示牌 | 个 | 1 | 500 | 500
建筑工程分类分项工程量清单计价表
项目及标段名称: |  | 嵊州市山塘综合整治工程—三界镇宋家湾山塘 | [6 empty] | 第5页 共11页
序号 | 项目编码 |  | 项目名称 | 项目主要特征 | 计量 单位 | 工程 数量 | 单价 (元) | 合价 (元) | 主要技术 条款编码 | 备注
2 |  |  | 溢洪道 |  |  |  |  | 285213
2.1 | 500101002002 |  | 一般土方开挖 | 1. 土类分级：三类土 2. 运距：投标人自行考虑 | m3 | 150 | 12.34 | 1851
2.2 | 500102001001 |  | 一般石方开挖 | 1. 岩石级别：综合 2. 运距：投标人自行考虑 | m3 | 25 | 64.76 | 1619
2.3 | 500103023002 |  | 利用土方回填 | 1. 土类分级：利用土方回填 | m3 | 50 | 7.32 | 366
2.4 | 500103001002 |  | 粘土填筑 | 1. 粘土填筑 | m3 | 150 | 58.09 | 8714
2.5 | 500109010001 |  | 现有溢洪道拆除 | 1. 凿除部位及断面尺寸：现有溢洪道拆除 2. 运距：投标人自行考虑 | m3 | 40.95 | 108.18 | 4430
2.6 | 500109001009 |  | C25商品混凝土溢流堰 | 1. 部位及类型：溢流堰 2. 设计龄期、强度等级及配合比：非泵送商品混凝土C25 3. 级配、拌制要求：按设计及规范要求 4. 模板类型：自行考虑 5. 运距：自行考虑 | m3 | 36.33 | 813.28 | 29546
2.7 | 500109001010 |  | C25商品混凝土刺墙 | 1. 部位及类型：刺墙 2. 设计龄期、强度等级及配合比：非泵送商品混凝土C25 3. 级配、拌制要求：按设计及规范要求 4. 模板类型：自行考虑 5. 运距：自行考虑 | m3 | 6 | 867.93 | 5208
建筑工程分类分项工程量清单计价表
项目及标段名称: |  | 嵊州市山塘综合整治工程—三界镇宋家湾山塘 | [6 empty] | 第6页 共11页
序号 | 项目编码 |  | 项目名称 | 项目主要特征 | 计量 单位 | 工程 数量 | 单价 (元) | 合价 (元) | 主要技术 条款编码 | 备注
2.8 | 500109001011 |  | C25商品混凝土侧墙 | 1. 部位及类型：侧墙 2. 设计龄期、强度等级及配合比：非泵送商品混凝土C25 3. 级配、拌制要求：按设计及规范要求 4. 模板类型：自行考虑 5. 运距：自行考虑 | m3 | 40.85 | 902.32 | 36860
2.9 | 500109001025 |  | C20混凝土挡墙 | 1. 部位及类型：挡墙 2. 设计龄期、强度等级及配合比：C20 42.5(2) 3. 级配、拌制要求：按设计及规范要求 4. 模板类型：自行考虑 | m3 | 26.49 | 799.19 | 21171
2.9 | 500109001012 |  | C20混凝土防渗楔体 | 1. 部位及类型：防渗楔体 2. 设计龄期、强度等级及配合比：非泵送商品混凝土C25 3. 级配、拌制要求：按设计及规范要求 4. 模板类型：自行考虑 5. 运距：自行考虑 | m3 | 2 | 799.19 | 1598
2.10 | 500109001013 |  | C25商品混凝土底板 | 1. 部位及类型：底板 2. 设计龄期、强度等级及配合比：非泵送商品混凝土C25 3. 级配、拌制要求：按设计及规范要求 4. 模板类型：自行考虑 5. 运距：自行考虑 | m3 | 10.35 | 794.08 | 8219
建筑工程分类分项工程量清单计价表
项目及标段名称: |  | 嵊州市山塘综合整治工程—三界镇宋家湾山塘 | [6 empty] | 第7页 共11页
序号 | 项目编码 |  | 项目名称 | 项目主要特征 | 计量 单位 | 工程 数量 | 单价 (元) | 合价 (元) | 主要技术 条款编码 | 备注
2.11 | 500109001014 |  | C25钢筋混凝土台帽 | 1. 部位及类型：台帽 2. 设计龄期、强度等级及配合比：非泵送商品混凝土C25 3. 级配、拌制要求：按设计及规范要求 4. 模板类型：自行考虑 5. 运距：自行考虑 | m3 | 2.43 | 908.81 | 2208
2.12 | 500109001015 |  | C25商品混凝土桥板 | 1. 部位及类型：桥板 2. 设计龄期、强度等级及配合比：非泵送商品混凝土C25 3. 级配、拌制要求：按设计及规范要求 4. 模板类型：自行考虑 5. 运距：自行考虑 | m3 | 7.68 | 1075.46 | 8260
2.13 | 500105012002 |  | C20砼灌砌块石挡墙 | 1. 材质及规格：C20砼灌砌块石挡墙 2. 砼强度等级及配合比：C20 42.5(2) | m3 | 125.61 | 571.92 | 71839
2.14 | 500109001016 |  | C25混凝土压顶 | 1. 部位及类型：压顶 2. 设计龄期、强度等级及配合比：C25 42.5(2) 3. 级配、拌制要求：按设计及规范要求 4. 模板类型：自行考虑 | m3 | 4.82 | 783.54 | 3777
2.15 | 500109001017 |  | C20混凝土底板 | 1. 部位及类型：底板 2. 设计龄期、强度等级及配合比：C20 42.5(2) 3. 级配、拌制要求：按设计及规范要求 4. 模板类型：自行考虑 | m3 | 28.82 | 677.24 | 19518
建筑工程分类分项工程量清单计价表
项目及标段名称: |  | 嵊州市山塘综合整治工程—三界镇宋家湾山塘 | [6 empty] | 第8页 共11页
序号 | 项目编码 |  | 项目名称 | 项目主要特征 | 计量 单位 | 工程 数量 | 单价 (元) | 合价 (元) | 主要技术 条款编码 | 备注
2.16 | 500109011001 |  | C20混凝土衬砌 | 1. 部位及类型：衬砌 2. 设计龄期、强度等级及配合比：C20 42.5(2) 3. 级配、拌制要求：按设计及规范要求 4. 衬砌厚度：20cm | m3 | 22.21 | 876.94 | 19477
2.17 | 500111001002 |  | 钢筋加工与安装 | 1. 工程部位：溢洪道、交通桥 | t | 4.878 | 6565.73 | 32028
2.18 | 500114010007 |  | 镀锌钢管栏杆 | 1.镀锌钢管栏杆 | m | 12 | 132.71 | 1593
2.19 | 500109009002 |  | 沥青杉木板伸缩缝 | 1. 伸缩缝部位：挡墙及底板 2. 填料的种类、规格：沥青杉木板 | m2 | 33.62 | 147.69 | 4965
2.20 | 500109008002 |  | 止水橡胶带652 | 1. 材料材质：止水橡胶带652 | m | 10 | 137.26 | 1373
2.21 | 500114003001 |  | φ50PVC排水管（含反滤） | 1. 管道材料名称：φ50PVC排水管（含反滤） | m | 23.9 | 24.93 | 596
3 |  |  | 放水设施 |  |  |  |  | 64076
3.1 | 500101002003 |  | 一般土方开挖 | 1. 土类分级：三类土 2. 运距：投标人自行考虑 | m3 | 50 | 12.34 | 617
3.2 | 500102001002 |  | 一般石方开挖 | 1. 岩石级别：综合 2. 运距：投标人自行考虑 | m3 | 20 | 64.76 | 1295
3.3 | 500103001003 |  | 粘土填筑 | 1. 粘土填筑 | m3 | 25 | 58.09 | 1452
3.4 | 500105003001 |  | M10浆砌石基础 | 1. 材质及规格：M10浆砌石基础 2. 砂浆强度等级：水泥砂浆 M10 42.5 | m3 | 18.28 | 524.87 | 9595
建筑工程分类分项工程量清单计价表
项目及标段名称: |  | 嵊州市山塘综合整治工程—三界镇宋家湾山塘 | [6 empty] | 第9页 共11页
序号 | 项目编码 |  | 项目名称 | 项目主要特征 | 计量 单位 | 工程 数量 | 单价 (元) | 合价 (元) | 主要技术 条款编码 | 备注
3.5 | 500109001018 |  | C20混凝土基础 | 1. 部位及类型：基础 2. 设计龄期、强度等级及配合比：C20 42.5(2) 3. 级配、拌制要求：按设计及规范要求 4. 模板类型：自行考虑 | m3 | 8.27 | 650.78 | 5382
3.6 | 500114003002 |  | de160（pe100,1.25mpa）铺设 | 1. 管道材料名称：高密度聚乙烯给水管 2. 管材规格：de160（pe100,1.25mpa） | m | 68 | 140.76 | 9572
3.7 | 500107016001 |  | 1:2水泥砂浆灌浆 | 1.1:2水泥砂浆灌浆 | m3 | 0.56 | 698.5 | 391
3.8 | 500109001019 |  | C20混凝土封堵 | 1. 部位及类型：封堵 2. 设计龄期、强度等级及配合比：C20 42.5(2) 3. 级配、拌制要求：按设计及规范要求 4. 模板类型：自行考虑 | m3 | 0.6 | 837.91 | 503
3.9 | 500109001020 |  | C20混凝土进水口 | 1. 部位及类型：进水口 2. 设计龄期、强度等级及配合比：C20 42.5(2) 3. 级配、拌制要求：按设计及规范要求 4. 模板类型：自行考虑 | m3 | 2.46 | 837.91 | 2061
3.10 | 500109001021 |  | C20混凝土外包 | 1. 部位及类型：外包 2. 设计龄期、强度等级及配合比：C20 42.5(2) 3. 级配、拌制要求：按设计及规范要求 4. 模板类型：自行考虑 | m3 | 1.15 | 817.81 | 940
建筑工程分类分项工程量清单计价表
项目及标段名称: |  | 嵊州市山塘综合整治工程—三界镇宋家湾山塘 | [6 empty] | 第10页 共11页
序号 | 项目编码 |  | 项目名称 | 项目主要特征 | 计量 单位 | 工程 数量 | 单价 (元) | 合价 (元) | 主要技术 条款编码 | 备注
3.11 | 500109001022 |  | C20混凝土启闭机墩 | 1. 部位及类型：启闭机墩 2. 设计龄期、强度等级及配合比：C20 42.5(2) 3. 级配、拌制要求：按设计及规范要求 4. 模板类型：自行考虑 | m3 | 0.42 | 816.01 | 343
3.12 | 500114010008 |  | 启闭机房 | 1. 启闭机房（含水电及简易装修） | m2 | 6.97 | 2500 | 17425
3.13 | 500114010009 |  | 原启闭设施拆除（包括进出口设施、原管头拆除） | 1.原启闭设施拆除（包括进出口设施、原管头拆除） | 项 | 1 | 2000 | 2000
3.14 | 500114010010 |  | 启闭机设备（含闸门、抱轴、拉杆等配件） | 1.启闭机设备（含1A-3T螺杆启闭机、CM15平板插门、抱轴、φ32拉杆等配件） | 项 | 1 | 12000 | 12000
3.15 | 500114010011 |  | 拦污栅 | 1.拦污栅 | 项 | 1 | 500 | 500
4 |  |  | 引水水源工程 |  |  |  |  | 43838
4.1 | 500101002004 |  | 一般土方开挖 | 1. 土类分级：三类土 2. 运距：投标人自行考虑 | m3 | 111.43 | 12.34 | 1375
4.2 | 500102001003 |  | 一般石方开挖 | 1. 岩石级别：综合 2. 运距：投标人自行考虑 | m3 | 37.14 | 64.76 | 2405
4.3 | 500103023003 |  | 利用土方回填 | 1. 土类分级：利用土方回填 | m3 | 131.3 | 7.32 | 961
4.4 | 500103016005 |  | 中、粗砂基础 | 1. 材料：中、粗砂基础 2. 厚度：10CM | m3 | 11 | 324.95 | 3574
4.5 | 500114003003 |  | De250（PE100,0.6Pa）铺设 | 1. 管道材料名称：高密度聚乙烯给水管 2. 管材规格：De250（PE100,0.6Pa） | m | 200 | 177.61 | 35522
5 |  |  | 防汛道路 |  |  |  |  | 87671
建筑工程分类分项工程量清单计价表
项目及标段名称: |  | 嵊州市山塘综合整治工程—三界镇宋家湾山塘 | [6 empty] | 第11页 共11页
序号 | 项目编码 |  | 项目名称 | 项目主要特征 | 计量 单位 | 工程 数量 | 单价 (元) | 合价 (元) | 主要技术 条款编码 | 备注
5.1 | 500103009002 |  | 防汛道路宕渣填筑 | 1. 压实要求：防汛道路宕渣填筑厚0.15m | m3 | 486.17 | 80.94 | 39351
5.2 | 500101002005 |  | 一般土方开挖 | 1. 土类分级：三类土 2. 运距：投标人自行考虑 | m3 | 110 | 12.34 | 1357
5.3 | 500109001023 |  | C20混凝土排水沟 | 1. 部位及类型：排水沟 2. 设计龄期、强度等级及配合比：C20 42.5(2) 3. 级配、拌制要求：按设计及规范要求 4. 模板类型：自行考虑 | m3 | 57.5 | 816.74 | 46963
|  |  | 合计 |  |  |  |  | 1295367

## 措施项目清单计价表
措施项目清单计价表
项目及标段名称: |  | 嵊州市山塘综合整治工程—三界镇宋家湾山塘 | [5 empty] | 第1页 共1页
序号 | 项目编码 |  | 项目名称 | 项目主要特征 | 计量 单位 | 工程 数量 | 单价 (元) | 合价 (元) | 主要技术 条款编码 | 备注
1 |  |  | 措施项目 |  |  |  |  | 51815
1 | 500114011001 |  | 措施项目 | 措施项目按照建筑安装工程费的4%计入，包括施工导流工程、施工交通工程、施工供电工程、施工房屋建筑工程及施工过程中需要的其他施工临时工程 | 项 | 1 | 51814.7 | 51815
|  |  | 合计 |  |  |  |  | 51815

## 其他项目清单计价表
其他项目清单计价表
项目及标段名称: |  | 嵊州市山塘综合整治工程—三界镇宋家湾山塘 |  |  | 第1页 共1页
序号 | 项目名称 |  | 计量单位 | 金额(元) | 备注
1 | 安全文明施工费 |  |  | 18861
1.1 | 安全施工费 |  | 元 | 18861
2 | 保险费 |  |  | 13756
2.1 | 工程一切险 |  | 元 | 6062
2.2 | 第三者责任险 |  | 元 | 5000
2.3 | 农民工工伤保险 |  | 元 | 2694
3 | 预留金 |  | 元 | 65000
| 合计 |  |  | 97617

## 工程量清单单价组合表
工程量清单单价组合表
项目及标段名称: |  | 嵊州市山塘综合整治工程—三界镇宋家湾山塘 |  |  |  | 第1页 共4页
序号 | 清单编号 |  | 项目名称 | 计量 单位 | 单价 (元) | 单价组合
一 |  |  | 建筑工程
1 |  |  | 大坝
1.1 | 500101002001 |  | 一般土方开挖 | m3 | 16.72 | (1)*0.9+(2)*0.1
1.2 | 500103023001 |  | 土方回填 | m3 | 7.32 | (3)
1.3 | 500105012001 |  | C20砼灌砌石大方脚 | m3 | 571.92 | (4)
1.4 | 500103010001 |  | 抛石回填 | m3 | 250.68 | (5)
1.5 | 500103001001 |  | 粘土填筑 | m3 | 58.09 | (6)
1.6 | 500105001001 |  | 干砌块石护坡 | m3 | 360.32 | (7)
1.7 | 500103009001 |  | 宕渣垫层 | m3 | 74.65 | (8)
1.8 | 500109001026 |  | C25商品混凝土防浪墙 | m3 | 929.74 | (9)+(10)*25+(11)
1.9 | 500109001002 |  | C15混凝土垫层 | m3 | 683.33 | (12)
1.10 | 500114004001 |  | C25商品混凝土道路路面 | m3 | 839.44 | (9)+(10)*25+(13)
1.11 | 500103016001 |  | 坝顶碎石垫层 | m3 | 261.29 | (14)
1.12 | 500109001003 |  | C25混凝土路缘石 | m3 | 814.57 | (15)
1.13 | 500109001004 |  | C20混凝土界墙 | m3 | 799.6 | (16)
1.14 | 500103016002 |  | 护坡碎石垫层 | m3 | 310.26 | (17)
1.15 | 500103014001 |  | 400g/m2土工布一层 | m2 | 16.08 | (18)
1.16 | 500103016003 |  | 粗砂反虑料填筑 | m3 | 324.95 | (19)
1.17 | 500109001005 |  | C25混凝土压顶 | m3 | 783.54 | (20)
1.18 | 500109001006 |  | C25混凝土踏步 | m3 | 809.52 | (21)
1.19 | 500111001001 |  | 钢筋加工与安装 | t | 6565.73 | (22)
1.20 | 500109008001 |  | 止水橡胶带652 | m | 137.26 | (23)
1.21 | 500107002001 |  | 坝体劈裂灌浆钻孔 | m | 143.92 | (24)
1.22 | 500107002002 |  | 坝体劈裂灌浆（黏土浆） | m | 229.18 | (25)
1.23 | 500107002003 |  | 坝体劈裂灌浆（底部2m水泥黏土浆） | m | 372.89 | (26)
1.24 | 500107003001 |  | 坝基帷幕灌浆钻孔 | m | 206.25 | (27)
1.25 | 500107005001 |  | 坝基帷幕灌浆 | m | 491.54 | (28)
1.26 | 500107009001 |  | 检查孔压水试验 | 试段 | 1221.96 | (29)
1.27 | 500109001007 |  | C25混凝土排水沟 | m3 | 831.65 | (30)
1.29 | 500103016004 |  | 碎石垫层 | m3 | 310.26 | (17)
工程量清单单价组合表
项目及标段名称: |  | 嵊州市山塘综合整治工程—三界镇宋家湾山塘 |  |  |  | 第2页 共4页
序号 | 清单编号 |  | 项目名称 | 计量 单位 | 单价 (元) | 单价组合
1.30 | 500105009001 |  | 干砌块石拆除 | m3 | 38.01 | (31)+(32)
1.31 | 500105001003 |  | 干砌块石挡墙（块石利用） | m3 | 102.94 | (33)
1.31 | 500105001002 |  | 干砌块石挡墙 | m3 | 358.82 | (34)
1.32 | 500109009001 |  | 沥青杉木板伸缩缝 | m2 | 147.69 | (35)
1.33 | 500101010001 |  | 挖淤泥、流砂 | m3 | 21.09 | (36)+(37)
1.34 | 500114010001 |  | 白蚁防治 | 项 | 5000 | 5000
1.35 | 500114010002 |  | 巡视点 | 个 | 200 | 200
1.36 | 500114010003 |  | 巡查工作线路指示牌 | 个 | 200 | 200
1.37 | 500114010004 |  | 水位尺 | 根 | 500 | 500
1.38 | 500114010005 |  | 简介公告牌 | 个 | 800 | 800
1.39 | 500114010006 |  | 深水警示牌 | 个 | 500 | 500
2 |  |  | 溢洪道
2.1 | 500101002002 |  | 一般土方开挖 | m3 | 12.34 | (1)*0.6+(2)*0.4
2.2 | 500102001001 |  | 一般石方开挖 | m3 | 64.76 | (38)+(39)
2.3 | 500103023002 |  | 利用土方回填 | m3 | 7.32 | (3)
2.4 | 500103001002 |  | 粘土填筑 | m3 | 58.09 | (6)
2.5 | 500109010001 |  | 现有溢洪道拆除 | m3 | 108.18 | (40)+(31)
2.6 | 500109001009 |  | C25商品混凝土溢流堰 | m3 | 813.28 | (9)+(10)*25+(41)
2.7 | 500109001010 |  | C25商品混凝土刺墙 | m3 | 867.93 | (9)+(10)*25+(42)
2.8 | 500109001011 |  | C25商品混凝土侧墙 | m3 | 902.32 | (9)+(10)*25+(43)
2.9 | 500109001025 |  | C20混凝土挡墙 | m3 | 799.19 | (44)
2.9 | 500109001012 |  | C20混凝土防渗楔体 | m3 | 799.19 | (44)
2.10 | 500109001013 |  | C25商品混凝土底板 | m3 | 794.08 | (9)+(10)*25+(45)
2.11 | 500109001014 |  | C25钢筋混凝土台帽 | m3 | 908.81 | (9)+(10)*25+(46)
2.12 | 500109001015 |  | C25商品混凝土桥板 | m3 | 1075.46 | (9)+(10)*25+(47)
2.13 | 500105012002 |  | C20砼灌砌块石挡墙 | m3 | 571.92 | (4)
2.14 | 500109001016 |  | C25混凝土压顶 | m3 | 783.54 | (20)
2.15 | 500109001017 |  | C20混凝土底板 | m3 | 677.24 | (48)
2.16 | 500109011001 |  | C20混凝土衬砌 | m3 | 876.94 | (49)
2.17 | 500111001002 |  | 钢筋加工与安装 | t | 6565.73 | (22)
工程量清单单价组合表
项目及标段名称: |  | 嵊州市山塘综合整治工程—三界镇宋家湾山塘 |  |  |  | 第3页 共4页
序号 | 清单编号 |  | 项目名称 | 计量 单位 | 单价 (元) | 单价组合
2.18 | 500114010007 |  | 镀锌钢管栏杆 | m | 132.71 | (50)
2.19 | 500109009002 |  | 沥青杉木板伸缩缝 | m2 | 147.69 | (35)
2.20 | 500109008002 |  | 止水橡胶带652 | m | 137.26 | (23)
2.21 | 500114003001 |  | φ50PVC排水管（含反滤） | m | 24.93 | (51)
3 |  |  | 放水设施
3.1 | 500101002003 |  | 一般土方开挖 | m3 | 12.34 | (1)*0.6+(2)*0.4
3.2 | 500102001002 |  | 一般石方开挖 | m3 | 64.76 | (38)+(39)
3.3 | 500103001003 |  | 粘土填筑 | m3 | 58.09 | (6)
3.4 | 500105003001 |  | M10浆砌石基础 | m3 | 524.87 | (52)
3.5 | 500109001018 |  | C20混凝土基础 | m3 | 650.78 | (53)
3.6 | 500114003002 |  | de160（pe100,1.25mpa）铺设 | m | 140.76 | (54)
3.7 | 500107016001 |  | 1:2水泥砂浆灌浆 | m3 | 698.5 | (55)
3.8 | 500109001019 |  | C20混凝土封堵 | m3 | 837.91 | (56)
3.9 | 500109001020 |  | C20混凝土进水口 | m3 | 837.91 | (56)
3.10 | 500109001021 |  | C20混凝土外包 | m3 | 817.81 | (57)
3.11 | 500109001022 |  | C20混凝土启闭机墩 | m3 | 816.01 | (58)
3.12 | 500114010008 |  | 启闭机房 | m2 | 2500 | 2500
3.13 | 500114010009 |  | 原启闭设施拆除（包括进出口设施、原管头拆除） | 项 | 2000 | 2000
3.14 | 500114010010 |  | 启闭机设备（含闸门、抱轴、拉杆等配件） | 项 | 12000 | 12000
3.15 | 500114010011 |  | 拦污栅 | 项 | 500 | 500
4 |  |  | 引水水源工程
4.1 | 500101002004 |  | 一般土方开挖 | m3 | 12.34 | (1)*0.6+(2)*0.4
4.2 | 500102001003 |  | 一般石方开挖 | m3 | 64.76 | (38)+(39)
4.3 | 500103023003 |  | 利用土方回填 | m3 | 7.32 | (3)
4.4 | 500103016005 |  | 中、粗砂基础 | m3 | 324.95 | (19)
4.5 | 500114003003 |  | De250（PE100,0.6Pa）铺设 | m | 177.61 | (59)
5 |  |  | 防汛道路
5.1 | 500103009002 |  | 防汛道路宕渣填筑 | m3 | 80.94 | (60)
5.2 | 500101002005 |  | 一般土方开挖 | m3 | 12.34 | (1)*0.6+(2)*0.4
工程量清单单价组合表
项目及标段名称: |  | 嵊州市山塘综合整治工程—三界镇宋家湾山塘 |  |  |  | 第4页 共4页
序号 | 清单编号 |  | 项目名称 | 计量 单位 | 单价 (元) | 单价组合
5.3 | 500109001023 |  | C20混凝土排水沟 | m3 | 816.74 | (61)
二 |  |  | 机电设备及安装工程
三 |  |  | 金属结构设备及安装工程
四 |  |  | 措施项目
1 |  |  | 措施项目
1 | 500114011001 |  | 措施项目 | 项 | 51814.7 | 51814.7

## 电、风、水、砂石基础单价汇总表
电、风、水、砂石基础单价汇总表
项目及标段名称: |  | 嵊州市山塘综合整治工程—三界镇宋家湾山塘 |  |  | 第1页 共1页
序号 | 名称 |  | 计量 单位 | 单价 | 备注
1 | 电 |  | kWh | 1.11
2 | 风 |  | m3 | 0.18
3 | 水 |  | m3 | 0.97

## 主要材料预算价格汇总表
主要材料预算价格汇总表
项目及标段名称: |  | 嵊州市山塘综合整治工程—三界镇宋家湾山塘 |  |  |  |  | 第1页 共1页
序号 | 材料名称 |  | 型号规格 | 计量单位 | 预算价(元) | 材料补差 | 备注
1 | 水泥 |  |  | t | 478 | 178
2 | 钢筋 |  | 综合 | t | 4017.6 | 1017.6
3 | 钢筋 |  | 综合 | kg | 4.02 | 1.02
4 | 型钢 |  | 综合 | kg | 4.4
5 | 钢模板 |  |  | kg | 5.31
6 | 铁件 |  |  | kg | 6.37 | 3.37
7 | 铁丝 |  |  | kg | 4.25
8 | 板枋材 |  |  | m3 | 1504
9 | 柴油 |  |  | kg | 8.9 | 5.9
10 | 汽油 |  |  | kg | 10.67
11 | 沥青 |  |  | t | 4363
12 | 砂 |  | 毛砂 | m3 | 217 | 187
13 | 碎石 |  | 骨料 | m3 | 201.6 | 141.6
14 | 碎石 |  | 垫层料或回填料 | m3 | 201.6 | 171.6
15 | 块石 |  |  | m3 | 181.9 | 121.9
16 | 毛块石 |  |  | m3 | 181.9 | 151.9
17 | 中砂 |  |  | m3 | 252 | 192

## 施工机械台班费汇总表
施工机械台班费汇总表
项目及标段名称: |  | 嵊州市山塘综合整治工程—三界镇宋家湾山塘 | [11 empty] | 第1页 共3页
序 号 | 机械 名称 |  | 型号 规格 | 一 类 费 用 | 二类费用 | [8 empty] | 合计 | 补差
[5 empty] | 人工 (工日) | 汽油 (kg) | 柴油 (kg) | 电 (度) | 风 (m3) | 水 (t) | 煤 (kg) | 木柴 (kg) | 小计
[5 empty] | 128 | 10.67 | 3 | 1.11 | 0.18 | 0.97 |  | 435
1010 | 单斗挖掘机 液压 斗容1m3 |  |  | 429.59 | 192 |  | 189 | [5 empty] | 381 | 810.59 | 371.7
1021 | 装载机 斗容1m3 |  |  | 88.43 | 128 |  | 159 | [5 empty] | 287 | 375.43 | 312.7
1029 | 推土机 功率59kW |  |  | 121.64 | 192 |  | 123 | [5 empty] | 315 | 436.64 | 241.9
1030 | 推土机 功率74kW |  |  | 215.12 | 192 |  | 156 | [5 empty] | 348 | 563.12 | 306.8
1049 | 拖拉机 手扶式 功率9kW |  |  | 12.76 | 128 |  | 27 | [5 empty] | 155 | 167.76 | 53.1
1080 | 蛙式夯实机 功率2.8kW |  |  | 6.69 | 128 |  |  | 16.65 |  |  |  |  | 144.65 | 151.34
1108 | 双胶轮车 |  |  | 4.14 | [9 empty] | 4.14
2002 | 地质钻机 油压式、手把式150型 |  |  | 73.03 | 217.6 |  |  | 63.27 |  |  |  |  | 280.87 | 353.9
2013 | 灌浆泵 中低压 泥浆 |  |  | 42.7 | 192 |  |  | 77.7 |  |  |  |  | 269.7 | 312.4
2016 | 泥浆搅拌机 |  |  | 53.87 | 102.4 |  |  | 74.37 |  |  |  |  | 176.77 | 230.64
2017 | 灰浆搅拌机 |  |  | 18.65 | 102.4 |  |  | 36.63 |  |  |  |  | 139.03 | 157.68
2046 | 灌浆自动记录仪 |  |  | 55.84 |  |  |  | 1.11 |  |  |  |  | 1.11 | 56.95
2065 | 砂浆搅拌机 |  |  | 18.17 | 102.4 |  |  | 37.74 |  |  |  |  | 140.14 | 158.31
4014 | 混凝土搅拌机 出料0.4m3 |  |  | 41.85 | 128 |  |  | 57.72 |  |  |  |  | 185.72 | 227.57
4040 | 振捣器 插入式 功率2.2kW |  |  | 10.18 |  |  |  | 11.1 |  |  |  |  | 11.1 | 21.28
施工机械台班费汇总表
项目及标段名称: |  | 嵊州市山塘综合整治工程—三界镇宋家湾山塘 | [11 empty] | 第2页 共3页
序 号 | 机械 名称 |  | 型号 规格 | 一 类 费 用 | 二类费用 | [8 empty] | 合计 | 补差
[5 empty] | 人工 (工日) | 汽油 (kg) | 柴油 (kg) | 电 (度) | 风 (m3) | 水 (t) | 煤 (kg) | 木柴 (kg) | 小计
[5 empty] | 128 | 10.67 | 3 | 1.11 | 0.18 | 0.97 |  | 435
4042 | 振捣器 平板式 功率2.2kW |  |  | 8.45 |  |  |  | 11.1 |  |  |  |  | 11.1 | 19.55
4054 | 风（砂）水枪 耗风量 6m3/min |  |  | 3.65 |  |  |  |  | 216 | 23.28 |  |  | 239.28 | 242.93
4060 | 试压泵 2.5MPa |  |  | 7.95 | 102.4 |  |  | 11.1 |  |  |  |  | 113.5 | 121.45
5003 | 载重汽车 汽油型 载重量5t |  |  | 81.8 | 128 | 341.44 | [6 empty] | 469.44 | 551.24
5012 | 自卸汽车 柴油型 载重量10t |  |  | 232.79 | 192 |  | 129 | [5 empty] | 321 | 553.79 | 253.7
5041 | 动力翻斗车 载重量1t |  |  | 26.41 | 128 |  | 18 | [5 empty] | 146 | 172.41 | 35.4
6024 | 塔式起重机 起重量10t |  |  | 314.36 | 192 |  |  | 203.13 |  |  |  |  | 395.13 | 709.49
6048 | 履带起重机 油动 起重量10t |  |  | 193.39 | 192 |  | 114 | [5 empty] | 306 | 499.39 | 224.2
6057 | 汽车起重机 柴油型 起重量8t |  |  | 204.38 | 192 |  | 84 | [5 empty] | 276 | 480.38 | 165.2
6094 | 卷扬机 起重量5t |  |  | 21.97 | 102.4 |  |  | 44.4 |  |  |  |  | 146.8 | 168.77
8033 | 离心式水泵 单级 功率7kW |  |  | 8.07 | 64 |  |  | 38.85 |  |  |  |  | 102.85 | 110.92
8034 | 离心式水泵 单级 功率17kW |  |  | 14.5 | 64 |  |  | 98.79 |  |  |  |  | 162.79 | 177.29
9001 | 电焊机 交流20~25kVA |  |  | 3.88 |  |  |  | 79.92 |  |  |  |  | 79.92 | 83.8
9014 | 对焊机 电弧型150kVA |  |  | 24.1 | 102.4 |  |  | 439.56 | 6.84 | 12.61 |  |  | 561.41 | 585.51
9021 | 钢筋弯曲机 Φ6~40 |  |  | 16.88 | 102.4 |  |  | 14.43 |  |  |  |  | 116.83 | 133.71
施工机械台班费汇总表
项目及标段名称: |  | 嵊州市山塘综合整治工程—三界镇宋家湾山塘 | [11 empty] | 第3页 共3页
序 号 | 机械 名称 |  | 型号 规格 | 一 类 费 用 | 二类费用 | [8 empty] | 合计 | 补差
[5 empty] | 人工 (工日) | 汽油 (kg) | 柴油 (kg) | 电 (度) | 风 (m3) | 水 (t) | 煤 (kg) | 木柴 (kg) | 小计
[5 empty] | 128 | 10.67 | 3 | 1.11 | 0.18 | 0.97 |  | 435
9026 | 钢筋切断机 功率20kW |  |  | 15.41 | 102.4 |  |  | 99.9 |  |  |  |  | 202.3 | 217.71
9027 | 钢筋调直机 功率4~14kW |  |  | 28.56 | 102.4 |  |  | 13.32 |  |  |  |  | 115.72 | 144.28
9101 | 电熔焊接机 型号DRH-160A |  |  | 6.99 |  |  |  | 7.77 |  |  |  |  | 7.77 | 14.76
ZB0019 | 干混砂浆罐式搅拌机 |  | 20000L | 196.97 | [9 empty] | 196.97
ZB0020 | 电动灌浆机 |  |  | 31.72 | [9 empty] | 31.72
9917140003 | 交流弧焊机 |  | 32kV·A | 125.05 | [9 empty] | 125.05