## 表10_2_2-4 招标控制价扉页
【表10.2.2-4】
| 曹娥江清风船闸及航道工程影响水域企业用水安全保护水电安装 |  |  |  | 工程
预算审核价
预算审核价 | (小写): | 933168元
| (大写): | 玖拾叁万叁仟壹佰陆拾捌元整
招 标 人: |  |  | 造价咨询人:
| (单位盖章) |  |  | (单位资质专用章)
法定代表人 或其授权人: |  |  | 法定代表人 或其授权人:
| (签字或盖章) |  |  | (签字或盖章)
编 制 人: |  |  | 复 核 人:
| (造价工程师签字盖专用章) |  |  | (造价工程师签字盖专用章)
编制时间: |  |  | 复核时间:

## 表10_2_2-11 编制说明
【表10.2.2-11】
编制说明
工程名称:曹娥江清风船闸及航道工程影响水域企业用水安全保护水电安装工程 | 第1页 共1页
一、定额及取费： 1、《浙江省建筑工程工程量清单计价指引》、《浙江省建设工程计价规则（2018版）》； 2、《浙江省建筑工程预算定额（2018版）》、《浙江省安装工程预算定额》（2018版）； 3、取费按照《浙江省建设工程计价规则（2018版）》计取，施工组织措施费只计算安全文明施工费、企业管理费、利润按定额弹性区间值的中值计算，规费及税金按定额标准值计算，暂列金按税前造价3%计取。 二、人工、材料信息价： 1、人工费：按《绍兴市建设工程造价管理信息》2021年第02期； 2、材料价格: 依次按《绍兴市建设工程造价管理信息》2021年第02期嵊州价、《绍兴市建设工程造价管理信息》2021年第02期绍兴价、《浙江造价信息》2021年第02期的价格（除税价）计取； 3、部分无信息价材料按市场调查价计取。 三、其他说明： 1、进户电缆长度暂定40米，具体以实际为准。 2、水泵连接厂房的控制电缆暂定量8000米，最终以实际产生为准。

## 表10_2_2-12 招标控制价费用表
【表10.2.2-12】
预算审核价费用表
工程名称:曹娥江清风船闸及航道工程影响水域企业用水安全保护水电安装工程 |  |  |  |  | 第1页 共1页
序号 | 工程名称 | 金额(元) | 其中：（元） |  |  |  | 备注
|  |  | 暂估价 | 安全文明 施工基本费 | 规费 | 税金
1 | 单位工程 | 933167.61 |  | 6540.46 | 33840.25 | 77050.54
1.1 | 安装 | 933167.61 |  | 6540.46 | 33840.25 | 77050.54
合计 |  | 933168 |  | 6540.46 | 33840.25 | 77050.54

## 1_表10_2_2-13 【含单列】单位(专业)工程招标
【表10.2.2-13】
单位（专业）工程预算审核价费用表
工程名称:单位工程-安装 |  |  | 标段: | 第1页 共1页
序号 | 费用名称 |  | 计算公式 | 金额 (元) | 备注
1 | 分部分项工程费 |  | ∑(分部分项工程量×综合单价） | 745993.9 | 见表10.2.2-16
1.1 | 其中 | 人工费+机械费 | ∑分部分项（定额人工费+定额机械费） | 79495.26
2 | 措施项目费 |  | （2.1+2.2） | 51347.47
2.1 | 施工技术措施项目费 |  | ∑(技措项目工程量×综合单价） | 44807.01 | 见表10.2.2-16
2.1.1 | 其中 | 人工费+机械费 | ∑技措项目（定额人工费+定额机械费） | 30985.47
2.2 | 施工组织措施项目费 |  | (1.1+2.1.1)×5.92% | 6540.46 | 见表10.2.2-20
2.2.1 | 其中 | 安全文明施工基本费 | (1.1+2.1.1)×5.92% | 6540.46 | 见表10.2.2-20
3 | 其他项目费 |  | （3.1+3.2+3.3+3.4） | 24935.45
3.1 | 暂列金额 |  | 3.1.1+3.1.2+3.1.3 | 24935.45 | 见表10.2.2-21
3.1.1 | 其中 | 标化工地增加费 | 按招标文件规定额度列计 |  | 见表10.2.2-22
3.1.2 |  | 优质工程增加费 | 按招标文件规定额度列计 |  | 见表10.2.2-22
3.1.3 |  | 其他暂列金额 | 按招标文件规定额度列计 | 24935.45 | 见表10.2.2-22
3.2 | 暂估价 |  | 3.2.1+3.2.2+3.2.3 |  | 见表10.2.2-21
3.2.1 | 其中 | 材料（工程设备）暂估价 | 按招标文件规定额度列计 (或计入综合单价) |  | 见表10.2.2-23
3.2.2 |  | 专业工程暂估价 | 按招标文件规定额度列计 |  | 见表10.2.2-24
3.2.3 |  | 专项技术措施暂估价 | 按招标文件规定额度列计 |  | 见表10.2.2-25
3.3 | 计日工 |  | ∑计日工(暂估数量×综合单价） |  | 见表10.2.2-21
3.4 | 施工总承包服务费 |  | 3.4.1+3.4.2 |  | 见表10.2.2-21
3.4.1 | 其中 | 专业发包工程管理费 | ∑专业发包工程（暂估金额×费率） |  | 见表10.2.2-27
3.4.2 |  | 甲供材料设备管理费 | 甲供材料暂估金额×费率+甲供设备暂估金额×费率 |  | 见表10.2.2-27
4 | 规费 |  | (1.1+2.1.1)×30.63% | 33840.25
5 | 单列费用 |  | 单列费用
6 | 税金 |  | (1+2+3+4+计税不计费)×9% | 77050.54
7 | 下浮 |  | (1+2+3+4+5+6-不计税不计费不下浮-暂估材料)×0%
其中 | 甲供费（不计入造价） |  | 甲供材料费+甲供主材费+甲供设备费
招标控制价合计 |  |  | 1+2+3+4+5+6-7 | 933167.61

## 1_表10_2_2-16 分部分项工程清单与计价表
【表10.2.2-16】
分部分项工程清单与计价表
单位(专业)工程名称:单位工程-安装 | [5 empty] | 标段: |  |  | 第1页 共13页
序号 | 项目编码 | 项目名称 | 项目特征 | 计量 单位 | 工程量 | 金 额 (元) |  |  |  |  | 备注
[6 empty] | 综合单价 | 合价 | 其中
[8 empty] | 人工费 | 机械费 | 暂估价
|  | 电气 |  |  |  |  | 281431.82 | 54692.42 | 4834.02
1 | 030404017001 | 配电箱 | 1、名 称：配电箱MX 2、型 号：详见系统图 3、安装方式：嵌墙安装 | 台 | 1 | 4455.87 | 4455.87 | 210.24
2 | 030404017011 | 配电箱 | 1、名称：配电总柜ZAL1； 2、型号规格：规格型号及电器元件配置按设计要求； 3、安装方式：落地式安装。 | 台 | 1 | 7716.97 | 7716.97 | 328.13 | 78.66
3 | 030404017013 | 配电箱 | 1、名称：配电总柜ZAL2； 2、型号规格：规格型号及电器元件配置按设计要求； 3、安装方式：落地式安装。 | 台 | 1 | 7172.97 | 7172.97 | 328.13 | 78.66
4 | 030404017012 | 配电箱 | 1、名 称：配电箱YJ 2、型 号：详见系统图 3、安装方式：嵌墙安装 | 台 | 1 | 7713.87 | 7713.87 | 210.24
5 | 030408001009 | 电力电缆 | 1、电缆名称：铜芯电力电缆 2、型 号：YJV-5*6 3、材 质：铜芯 4、敷设方式、部位：管道及桥架敷设 | m | 18.56 | 23.55 | 437.09 | 34.15 | 0.93
6 | 030408001001 | 电力电缆 | 1、电缆名称：铜芯电力电缆 2、型 号：YJV-5*10 3、材 质：铜芯 4、敷设方式、部位：管道及桥架敷设 | m | 9.58 | 36.54 | 350.05 | 17.63 | 0.48
本页小计 | [6 empty] | 27846.82 | 1128.52 | 158.73
【表10.2.2-16】
分部分项工程清单与计价表
单位(专业)工程名称:单位工程-安装 | [5 empty] | 标段: |  |  | 第2页 共13页
序号 | 项目编码 | 项目名称 | 项目特征 | 计量 单位 | 工程量 | 金 额 (元) |  |  |  |  | 备注
[6 empty] | 综合单价 | 合价 | 其中
[8 empty] | 人工费 | 机械费 | 暂估价
7 | 030408001003 | 电力电缆 | 1、电缆名称：铜芯电力电缆 2、型 号：YJV-4*25+1*16 3、材 质：铜芯 4、敷设方式、部位：管道及桥架敷设 | m | 67.85 | 76.8 | 5210.88 | 156.06 | 4.07
8 | 030408001008 | 电力电缆 | 1、电缆名称：铜芯电力电缆 2、型 号：YJV-4*35+1*16 3、材 质：铜芯 4、敷设方式、部位：管道及桥架敷设 | m | 55.13 | 99.14 | 5465.59 | 126.8 | 3.31
9 | 030408001004 | 电力电缆 | 1、电缆名称：铜芯电力电缆 2、型 号：YJV-4*50+1*25 3、材 质：铜芯 4、敷设方式、部位：管道及桥架敷设 | m | 41.93 | 148.9 | 6243.38 | 313.22 | 29.77
10 | 030408001005 | 电力电缆 | 1、电缆名称：铜芯电力电缆 2、型 号：YJV-4*95+1*50 3、材 质：铜芯 4、敷设方式、部位：管道及桥架敷设 | m | 29.22 | 277.51 | 8108.84 | 266.78 | 25.42
11 | 030408001006 | 电力电缆 | 1、电缆名称：铜芯电力电缆(暂定量) 2、型 号：YJV-4*185+1*95 3、材 质：铜芯 4、敷设方式、部位：管道及桥架敷设 | m | 40.00 | 510.13 | 20405.2 | 421.2 | 95.2
12 | 030408001007 | 电力电缆 | 1、电缆名称：铜芯电力电缆(暂定量) 2、型 号：YJV-4*120+1*70 3、材 质：铜芯 4、敷设方式、部位：管道及桥架敷设 | m | 40.00 | 341.61 | 13664.4 | 365.2 | 34.8
本页小计 | [6 empty] | 59098.29 | 1649.26 | 192.57
【表10.2.2-16】
分部分项工程清单与计价表
单位(专业)工程名称:单位工程-安装 | [5 empty] | 标段: |  |  | 第3页 共13页
序号 | 项目编码 | 项目名称 | 项目特征 | 计量 单位 | 工程量 | 金 额 (元) |  |  |  |  | 备注
[6 empty] | 综合单价 | 合价 | 其中
[8 empty] | 人工费 | 机械费 | 暂估价
13 | 030408006001 | 电力电缆头 | 1、户内干包式电力电缆头制作、安装 干包终端头（1kV以下截面mm2以下）35`10mm2及以下三芯及以上电缆头制安 | 个 | 4 | 27.46 | 109.84 | 37.48
14 | 030408006002 | 电力电缆头 | 1、户内干包式电力电缆头制作、安装 干包终端头（1kV以下截面mm2以下）35`25mm2及以下三芯及以上电缆头制安 | 个 | 10 | 36.62 | 366.2 | 125
15 | 030408006003 | 电力电缆头 | 1、户内干包式电力电缆头制作、安装 干包终端头（1kV以下截面mm2以下）120 | 个 | 6 | 167.95 | 1007.7 | 306.6
16 | 030408006005 | 电力电缆头 | 1、户内干包式电力电缆头制作、安装 干包终端头（1kV以下截面mm2以下）240 | 个 | 4 | 262.4 | 1049.6 | 265.12
17 | 030411001014 | 配管 | 1、名称：线缆保护钢管； 2、材质、规格：镀锌钢管SC40； 3、配置形式：砖、混凝土结构暗配； 4、接地要求：按施工验收规范要求。 | m | 6.60 | 42.19 | 278.45 | 77.09 | 0.59
18 | 030411001004 | 配管 | 1、名称：线缆保护钢管； 2、材质、规格：镀锌钢管SC50； 3、配置形式：砖、混凝土结构暗配； 4、接地要求：按施工验收规范要求。 | m | 16.50 | 51.58 | 851.07 | 205.43 | 1.32
19 | 030411001005 | 配管 | 1、名称：线缆保护钢管； 2、材质、规格：镀锌钢管SC65； 3、配置形式：砖、混凝土结构暗配； 4、接地要求：按施工验收规范要求。 | m | 6.60 | 70.92 | 468.07 | 119.26 | 1.32
本页小计 | [6 empty] | 4130.93 | 1135.98 | 3.23
【表10.2.2-16】
分部分项工程清单与计价表
单位(专业)工程名称:单位工程-安装 | [5 empty] | 标段: |  |  | 第4页 共13页
序号 | 项目编码 | 项目名称 | 项目特征 | 计量 单位 | 工程量 | 金 额 (元) |  |  |  |  | 备注
[6 empty] | 综合单价 | 合价 | 其中
[8 empty] | 人工费 | 机械费 | 暂估价
20 | 030411001006 | 配管 | 1、名称：线缆保护钢管； 2、材质、规格：镀锌钢管SC100； 3、配置形式：砖、混凝土结构暗配； 4、接地要求：按施工验收规范要求。 | m | 43.30 | 109.83 | 4755.64 | 1237.08 | 8.66
21 | 030411001012 | 配管 | 1、名称：线缆保护钢管(暂定量)； 2、材质、规格：镀锌钢管SC150； 3、配置形式：埋地敷设； 4、接地要求：按施工验收规范要求。 | m | 40.00 | 124.86 | 4994.4 | 296 | 49.6
22 | 030411004002 | 配线 | 1、名 称：铜芯塑料绝缘线 2、配线形式：管内穿线 3、规 格：BV-2.5 4、配线材质：铜芯 | m | 208.49 | 2.67 | 556.67 | 137.6
23 | 030411004003 | 配线 | 1、名 称：铜芯塑料绝缘线 2、配线形式：管内穿线 3、规 格：BVR-2.5 4、配线材质：铜芯 | m | 86.63 | 2.84 | 246.03 | 57.18
24 | 030411004022 | 配线 | 1、名 称：铜芯塑料绝缘线 2、配线形式：管内穿线 3、规 格：NH-BV-2.5 4、配线材质：铜芯 | m | 23.69 | 2.92 | 69.17 | 15.64
25 | 030411004023 | 配线 | 1、名 称：铜芯塑料绝缘线 2、配线形式：管内穿线 3、规 格：NH-BVR-2.5 4、配线材质：铜芯 | m | 10.45 | 3.1 | 32.4 | 6.9
26 | 030411004024 | 配线 | 水泵控制线RVVP-4*4 | m | 8000.00 | 8.66 | 69280 | 7600
本页小计 | [6 empty] | 79934.31 | 9350.4 | 58.26
【表10.2.2-16】
分部分项工程清单与计价表
单位(专业)工程名称:单位工程-安装 | [5 empty] | 标段: |  |  | 第5页 共13页
序号 | 项目编码 | 项目名称 | 项目特征 | 计量 单位 | 工程量 | 金 额 (元) |  |  |  |  | 备注
[6 empty] | 综合单价 | 合价 | 其中
[8 empty] | 人工费 | 机械费 | 暂估价
27 | 030411001007 | 配管 | 1、名称：PVC阻燃塑料管 2、规格：PC25 3、配置形式：桥底灯架明配 | m | 1000.00 | 14.26 | 14260 | 6540
28 | 030411001008 | 配管 | 1、名称：PVC阻燃塑料管 2、规格：PC25 3、配置形式：埋地敷设 | m | 7000.00 | 8.24 | 57680 | 17360
29 | 030411004021 | 配线 | 1、名 称：铜芯低烟无卤阻燃耐火交联聚烯烃绝缘绞型软线； 2、配线形式：管内穿线 3、配线型号、规格：NH-RYJS-2*2.5 4、配线线制：应急照明线。 | m | 34.60 | 5.68 | 196.53 | 20.07
30 | 030411001002 | 配管 | 1、名称：PVC阻燃塑料管 2、规格：PC20 3、配置形式：砖、混凝土结构暗配 | m | 78.76 | 7.28 | 573.37 | 333.15
31 | 030411001003 | 配管 | 1、名称：电线配管 2、材质：JDG 3、规格：20 4、配置形式：砖、混凝土结构暗配 | m | 49.57 | 10.96 | 543.29 | 201.75 | 2.48
32 | 030412005001 | 荧光灯 | 1、荧光灯名称：单管荧光灯 2、荧光灯型号：1*35W LED 3、安装形式：吸顶式 | 套 | 2 | 64.24 | 128.48 | 32.52
33 | 030412005002 | 荧光灯 | 1、荧光灯名称：单管荧光灯(防溅) 2、荧光灯型号：1*35W LED 3、安装形式：吸顶式 | 套 | 3 | 124.66 | 373.98 | 48.78
本页小计 | [6 empty] | 73755.65 | 24536.27 | 2.48
【表10.2.2-16】
分部分项工程清单与计价表
单位(专业)工程名称:单位工程-安装 | [5 empty] | 标段: |  |  | 第6页 共13页
序号 | 项目编码 | 项目名称 | 项目特征 | 计量 单位 | 工程量 | 金 额 (元) |  |  |  |  | 备注
[6 empty] | 综合单价 | 合价 | 其中
[8 empty] | 人工费 | 机械费 | 暂估价
34 | 030404035001 | 插座 | 1、名 称：单相二、三孔安全型插座 2、规 格：250V,10A 3、安装方式：暗装 | 个 | 2 | 19.91 | 39.82 | 16.88
35 | 030404034001 | 照明开关 | 1、名 称：双联单控开关 2、安装方式：暗装距地1.3米暗装。 | 个 | 1 | 16.29 | 16.29 | 7.15
36 | 030404034002 | 照明开关 | 1、名 称：三联单控开关（防水） 2、安装方式：暗装距地1.3米暗装。 | 个 | 1 | 28.3 | 28.3 | 7.15
37 | 030411006002 | 接线盒 | 1、名 称：接线盒 2、规 格：86型 3、安装形式：暗装 | 个 | 15 | 5.96 | 89.4 | 45.15
38 | 030412004001 | 装饰灯 | 1、装饰灯名称：疏散标志灯； 2、装饰灯型号、TY-BL JC 4W 3、安装形式：距地0.3m或2.2米吊装。 | 套 | 2 | 188.34 | 376.68 | 36.42
39 | 030412004002 | 装饰灯 | 1、装饰灯名称：消防应急照明灯 2、装饰灯型号：TY-ZF JC 6W 3、安装形式：距地3M 壁装 | 套 | 4 | 237.83 | 951.32 | 72.84
40 | 030411003001 | 桥架 | 1、名 称、材 质：钢制槽式热镀锌板防火喷塑电缆桥架； 2、型 号：GQJ-C； 3、规 格：300*150×δ1.2 4、接地方式：按施工验收规范要求。 | m | 32.52 | 204.37 | 6646.11 | 620.16 | 30.57
41 | 030413001001 | 铁构件 | 1.名称：电缆桥架吊支架； 2.材质；型钢。 | kg | 46.93 | 16.87 | 791.71 | 375.91 | 43.18
本页小计 | [6 empty] | 8939.63 | 1181.66 | 73.75
【表10.2.2-16】
分部分项工程清单与计价表
单位(专业)工程名称:单位工程-安装 | [5 empty] | 标段: |  |  | 第7页 共13页
序号 | 项目编码 | 项目名称 | 项目特征 | 计量 单位 | 工程量 | 金 额 (元) |  |  |  |  | 备注
[6 empty] | 综合单价 | 合价 | 其中
[8 empty] | 人工费 | 机械费 | 暂估价
42 | 030408008001 | 防火堵洞 | 1、名 称:防火封堵； 2、材 质:阻火包JSB 320*180*35mm、有机防火堵料JSY； 3、部 位:电缆桥架穿墙穿楼板处孔洞及桥架内两面设防火隔板后再用阻火包及堵料封堵。 | 处 | 1 | 142.2 | 142.2 | 60.01
43 | 030409005001 | 避雷网 | 1.名称：明敷避雷网； 2.材质、规格：镀锌圆钢Φ12； 3.安装形式:平屋面沿折板支架敷设。 | m | 31.24 | 17.91 | 559.51 | 195.25 | 50.92
44 | 030409004001 | 均压环 | 1、名 称：基础接地焊接； 2、安装形式：利用地梁二根主筋焊接。 | m | 20.50 | 5.35 | 109.68 | 52.07 | 22.35
45 | 030409003001 | 避雷引下线 | 1、利用二根柱钢筋主筋避雷引下线； 2、柱钢筋与基础钢筋焊接24处； 3、防雷接地测试点15处； 4、防雷接地测试盒15个。 | m | 36.50 | 19.89 | 725.99 | 303.68 | 176.3
46 | 030409008001 | 等电位端子箱、 测试板 | 1、总等电位端子箱 | 台 | 1 | 192.2 | 192.2 | 47.96
47 | 030409002001 | 接地母线 | 1、名称:户内接地母线； 2、材质规格:镀锌扁钢40*4； 3、安装形式:沿砖混结构暗敷。 | m | 15.00 | 18.72 | 280.8 | 105.15 | 10.2
48 | 030414011001 | 接地装置 | 防雷接地调试，独立接地装置6根接地极以内。 | 组 | 1 | 101.12 | 101.12 | 59.86 | 16.7
49 | 030414002001 | 送配电装置系统 | 1、送配电装置系统调试 1kV以下交流供电(综 合)。 | 系统 | 1 | 228.16 | 228.16 | 148.92 | 23.75
本页小计 | [6 empty] | 2339.66 | 972.9 | 300.22
【表10.2.2-16】
分部分项工程清单与计价表
单位(专业)工程名称:单位工程-安装 | [5 empty] | 标段: |  |  | 第8页 共13页
序号 | 项目编码 | 项目名称 | 项目特征 | 计量 单位 | 工程量 | 金 额 (元) |  |  |  |  | 备注
[6 empty] | 综合单价 | 合价 | 其中
[8 empty] | 人工费 | 机械费 | 暂估价
50 | 040504001004 | 砌筑手孔井 | 1、砌筑矩形电缆手孔井900*900*700mm，重型复合盖板900*900mm，具体做法详设计图。 | 座 | 1 | 1448.53 | 1448.53 | 335.43 | 3.78
51 | 040101002001 | 挖沟槽土方 | 1、土壤类别：三类土 2、挖土深度：1.5m 以内 | m3 | 900.00 | 3.23 | 2907 | 351 | 1890
52 | 040101002002 | 挖沟槽土方 | 1、土壤类别：三类土 2、挖土深度：1.5m 以内 | m3 | 100.00 | 44.56 | 4456 | 3434
53 | 040103001001 | 回填方 | 1、密实度要求：满足设计要求 2、填方材料品种：沟槽挖方 3、填方粒径要求：满足设计要求 | m3 | 900.00 | 14.7 | 13230 | 8046 | 2151
54 | 040103001002 | 回填方 | 1、密实度要求：满足设计要求 2、填方材料品种：沟槽挖方 3、填方粒径要求：满足设计要求 | m3 | 100.00 | 33.45 | 3345 | 2571
|  | 泵房水 |  |  |  |  | 464562.08 | 20958.87 | 5210.46
55 | 031001006001 | 塑料管 | 1、安装部位：室内 2、介质：室外塑料给水管 3、材质、规格：PE100 4、压力试验及吹、洗设计要求：吹扫与清洗设计要求 | m | 22.00 | 91.51 | 2013.22 | 325.38 | 5.5
56 | 031001001001 | 镀锌钢管 | 1、安装部位：室内 2、规格、压力等级：镀锌钢管DN65 3、连接形式：螺纹连接 4、压力试验及吹、洗设计要求：吹扫与清洗设计要求 | m | 20.04 | 80.74 | 1618.03 | 391.18 | 15.43
本页小计 | [6 empty] | 29017.78 | 15453.99 | 4065.71
【表10.2.2-16】
分部分项工程清单与计价表
单位(专业)工程名称:单位工程-安装 | [5 empty] | 标段: |  |  | 第9页 共13页
序号 | 项目编码 | 项目名称 | 项目特征 | 计量 单位 | 工程量 | 金 额 (元) |  |  |  |  | 备注
[6 empty] | 综合单价 | 合价 | 其中
[8 empty] | 人工费 | 机械费 | 暂估价
57 | 031001005001 | 铸铁管 | 1、安装部位：室内 2、材质、规格：球磨铸铁管DN200 3、连接形式：法兰连接 4、压力试验及吹、洗设计要求：吹扫与清洗设计要求 | m | 164.32 | 306.7 | 50396.94 | 2387.57 | 647.42
58 | 031001005002 | 铸铁管 | 1、安装部位：室内 2、材质、规格：球磨铸铁管DN300 3、连接形式：法兰连接 4、压力试验及吹、洗设计要求：吹扫与清洗设计要求 | m | 159.92 | 481.14 | 76943.91 | 3014.49 | 1316.14
59 | Z031003018008 | 法兰阀门（沟槽式法兰连接） | 1、阀门类型：明杆球墨铸铁闸阀； 2、阀门材质：球墨铸铁、铜芯； 3、规格、压力等级：Z41X-16Q DN200； 4、连接形式：沟槽法兰连接。 | 个 | 4 | 2164.68 | 8658.72 | 549.56 | 150.88
60 | Z031003018009 | 法兰阀门（沟槽式法兰连接） | 1、阀门类型：明杆球墨铸铁闸阀； 2、阀门材质：球墨铸铁、铜芯； 3、规格、压力等级：Z41X-16Q DN300； 4、连接形式：沟槽法兰连接。 | 个 | 4 | 5955.56 | 23822.24 | 985.8 | 170.4
61 | Z031003018004 | 法兰阀门（沟槽式法兰连接） | 1、类 型：防水锤消声缓闭止回阀； 2、规格、压力等级：300X-16 DN200； 3、连接形式：沟槽法兰连接。 | 个 | 4 | 5371.68 | 21486.72 | 549.56 | 150.88
62 | 030810002002 | 低压碳钢焊接法兰 | 1、低压碳钢平焊法兰（电弧焊） 公称直径 (mm以内)300 | 副 | 8 | 645.65 | 5165.2 | 740.48 | 696.8
本页小计 | [6 empty] | 186473.73 | 8227.46 | 3132.52
【表10.2.2-16】
分部分项工程清单与计价表
单位(专业)工程名称:单位工程-安装 | [5 empty] | 标段: |  |  | 第10页 共13页
序号 | 项目编码 | 项目名称 | 项目特征 | 计量 单位 | 工程量 | 金 额 (元) |  |  |  |  | 备注
[6 empty] | 综合单价 | 合价 | 其中
[8 empty] | 人工费 | 机械费 | 暂估价
63 | 030810002001 | 低压碳钢焊接法兰 | 1、低压碳钢平焊法兰（电弧焊） 公称直径 (mm以内)200 | 副 | 8 | 350.57 | 2804.56 | 441.52 | 403.68
64 | Z031003018010 | 法兰阀门（沟槽式法兰连接） | 1、类 型：防水锤消声缓闭止回阀； 2、规格、压力等级：300X-16 DN300； 3、连接形式：沟槽法兰连接。 | 个 | 4 | 19574.56 | 78298.24 | 985.8 | 170.4
65 | 030807001002 | 低压螺纹阀门 | 1、名 称：防水锤消声缓闭止回阀 2、管材质：300X-16 DN65 | 个 | 2 | 1571.16 | 3142.32 | 101.04 | 3.54
66 | 030807001001 | 低压螺纹阀门 | 1、名 称：螺纹闸阀； 2、管材质：铸铁； 3、管规格：Z15T-10K DN65； 4、连接形式：螺纹法兰连接， | 个 | 3 | 245.03 | 735.09 | 151.56 | 5.31
67 | 030601002002 | 压力仪表 | 1、压力仪表名称：普通压力表； 2、型 号、规 格：Y-65，0.1~6MPa； 3、压力表弯材质、规格：压力表全铜表弯DN15。 | 块 | 2 | 135.39 | 270.78 | 86.12 | 1.52
68 | 031002003015 | 套管 | 1、刚性防水套管制作 公称直径 (mm以内)100 2、刚性防水套管安装 公称直径 (mm以内)100 | 个 | 2 | 280.39 | 560.78 | 239.74 | 69.14
69 | 031002003017 | 套管 | 1、刚性防水套管制作 公称直径 (mm以内)250 2、刚性防水套管安装 公称直径 (mm以内)300 | 个 | 4 | 583.94 | 2335.76 | 874.84 | 222.12
本页小计 | [6 empty] | 88147.53 | 2880.62 | 875.71
【表10.2.2-16】
分部分项工程清单与计价表
单位(专业)工程名称:单位工程-安装 | [5 empty] | 标段: |  |  | 第11页 共13页
序号 | 项目编码 | 项目名称 | 项目特征 | 计量 单位 | 工程量 | 金 额 (元) |  |  |  |  | 备注
[6 empty] | 综合单价 | 合价 | 其中
[8 empty] | 人工费 | 机械费 | 暂估价
70 | 031002003018 | 套管 | 1、刚性防水套管制作 公称直径 (mm以内)350 2、刚性防水套管安装 公称直径 (mm以内)400 | 个 | 4 | 864.8 | 3459.2 | 1207.68 | 309.96
71 | 030109001001 | 离心式泵 | 1、名称：泵(含控制箱)； 2、型号、规格：Q=20L/S H=50 P=18.5KW； 3、减振装置形式、数量：橡胶弹簧减振器每台泵4只； 4、灌浆配合比：地脚螺栓孔灌浆体积0.03m3内。 | 台 | 3 | 12840.85 | 38522.55 | 1492.29 | 108.33
72 | 030109001002 | 离心式泵 | 1、名称：泵(含控制箱)； 2、型号、规格：Q=55.6L/S H=50 P=45KW 3、减振装置形式、数量：橡胶弹簧减振器每台泵4只； 4、灌浆配合比：地脚螺栓孔灌浆体积0.03m3内。 | 台 | 2 | 25975.39 | 51950.78 | 1263.8 | 134.92
73 | 030109001003 | 离心式泵 | 1、名称：泵(含控制箱)； 2、型号、规格：Q=41.6L/S H=50 P=30KW 3、减振装置形式、数量：橡胶弹簧减振器每台泵4只； 4、灌浆配合比：地脚螺栓孔灌浆体积0.03m3内。 | 台 | 1 | 15330.39 | 15330.39 | 631.9 | 67.46
本页小计 | [6 empty] | 109262.92 | 4595.67 | 620.67
【表10.2.2-16】
分部分项工程清单与计价表
单位(专业)工程名称:单位工程-安装 | [5 empty] | 标段: |  |  | 第12页 共13页
序号 | 项目编码 | 项目名称 | 项目特征 | 计量 单位 | 工程量 | 金 额 (元) |  |  |  |  | 备注
[6 empty] | 综合单价 | 合价 | 其中
[8 empty] | 人工费 | 机械费 | 暂估价
74 | 030109001004 | 离心式泵 | 1、名称：泵(含控制箱)； 2、型号、规格：Q=30L/S H=50 P=22KW 3、减振装置形式、数量：橡胶弹簧减振器每台泵4只； 4、灌浆配合比：地脚螺栓孔灌浆体积0.03m3内。 | 台 | 2 | 13465.39 | 26930.78 | 1263.8 | 134.92
75 | 030109001005 | 离心式泵 | 1、名称：泵(含控制箱)； 2、型号、规格：Q=111.4L/S H=50 P=75KW 3、减振装置形式、数量：橡胶弹簧减振器每台泵4只； 4、灌浆配合比：地脚螺栓孔灌浆体积0.03m3内。 | 台 | 1 | 41230.04 | 41230.04 | 1288.32 | 139.68
76 | 030109011001 | 潜水泵 | 1、名称：潜污泵 2、规格：Q=40M3/H H=15 P=4KW | 台 | 2 | 2414.68 | 4829.36 | 169.94 | 28.46
77 | 031002001006 | 管道支吊架 | 1、材 质：型钢； 2、管架形式：一般管架。 | Kg | 225.94 | 15.46 | 3493.03 | 1561.25 | 210.12
78 | 031201003003 | 金属结构刷油 | 1、除锈级别：手工除微锈； 2、油漆品种：樟丹漆、红色调和漆； 3、结构类型：一般管架； 4、涂刷遍数、漆膜厚度：除锈后刷樟丹漆二遍、再刷红色调和漆二遍。 | kg | 225.94 | 1.69 | 381.84 | 164.94 | 47.45
79 | 031201001002 | 管道刷油 | 1、油漆品种：明露镀锌管外壁刷樟丹，红色调和漆； 2、涂刷遍数、漆膜厚度：各二遍。 | m2 | 10.79 | 16.83 | 181.6 | 90.31
本页小计 | [6 empty] | 77046.65 | 4538.56 | 560.63
【表10.2.2-16】
分部分项工程清单与计价表
单位(专业)工程名称:单位工程-安装 | [5 empty] | 标段: |  |  | 第13页 共13页
序号 | 项目编码 | 项目名称 | 项目特征 | 计量 单位 | 工程量 | 金 额 (元) |  |  |  |  | 备注
[6 empty] | 综合单价 | 合价 | 其中
[8 empty] | 人工费 | 机械费 | 暂估价
合计 | [6 empty] | 745993.9 | 75651.29 | 10044.48

## 1_表10_2_2-16 施工技术措施项目清单与计价表
【表10.2.2-16】
施工技术措施项目清单与计价表
单位(专业)工程名称:单位工程-安装 | [5 empty] | 标段: |  |  | 第1页 共1页
序号 | 项目编码 | 项目名称 | 项目特征 | 计量 单位 | 工程量 | 金 额 (元) |  |  |  |  | 备注
[6 empty] | 综合单价 | 合价 | 其中
[8 empty] | 人工费 | 机械费 | 暂估价
|  | 项目措施费 |  |  |  |  | 44807.01 | 33510.21
1 | 031301017001 | 脚手架搭拆 | 1、脚手架搭拆费第四册 2、脚手架搭拆费第十册 3、操作高度增加费第四册5m以上 4、操作高度增加费第十册3.6m以上、10m以下 | 项 | 1 | 44807.01 | 44807.01 | 33510.21
本页小计 | [6 empty] | 44807.01 | 33510.21
合计 | [6 empty] | 44807.01 | 33510.21

## 1_表10_2_2-17 综合单价计算表
【表10.2.2-17】
综合单价计算表
单位(专业)工程名称:单位工程-安装 | [5 empty] | 标段: |  |  | 第1页 共9页
清单 序号 | 项目编码 (定额编码) | 清单（定额） 项目名称 | 计量 单位 | 数量 | 综 合 单 价 (元) | [5 empty] | 合计 (元)
[5 empty] | 人工费 | 材料 (设备) 费 | 机械费 | 管理费 | 利润 | 小计
|  | 电气 | [8 empty] | 281431.82
1 | 030404017001 | 配电箱 | 台 | 1 | 210.24 | 4183.19 |  | 42.22 | 20.22 | 4455.87 | 4455.87
| 4-4-16*J1.2换 | 配电箱 MX | 台 | 1 | 210.24 | 4183.19 |  | 42.22 | 20.22 | 4455.87 | 4455.87
2 | 030404017011 | 配电箱 | 台 | 1 | 328.13 | 7189.39 | 78.66 | 81.68 | 39.11 | 7716.97 | 7716.97
| 4-4-13 | 配电总柜 ZAL1 | 台 | 1 | 276.38 | 7087.4 | 74.74 | 70.45 | 33.73 | 7542.7 | 7542.7
| 4-4-69 | 基础槽钢安装 10# | 10m | 0.24 | 215.64 | 424.97 | 16.33 | 46.79 | 22.4 | 726.13 | 174.27
3 | 030404017013 | 配电箱 | 台 | 1 | 328.13 | 6645.39 | 78.66 | 81.68 | 39.11 | 7172.97 | 7172.97
| 4-4-13 | 配电总柜 ZAL 2 | 台 | 1 | 276.38 | 6543.4 | 74.74 | 70.45 | 33.73 | 6998.7 | 6998.7
| 4-4-69 | 基础槽钢安装 10# | 10m | 0.24 | 215.64 | 424.97 | 16.33 | 46.79 | 22.4 | 726.13 | 174.27
4 | 030404017012 | 配电箱 | 台 | 1 | 210.24 | 7441.19 |  | 42.22 | 20.22 | 7713.87 | 7713.87
| 4-4-16*J1.2换 | 配电箱 YJ | 台 | 1 | 210.24 | 7441.19 |  | 42.22 | 20.22 | 7713.87 | 7713.87
5 | 030408001009 | 电力电缆 | m | 18.56 | 1.84 | 21.1 | 0.05 | 0.38 | 0.18 | 23.55 | 437.09
| 4-8-88*J0.4换 | 电力电缆 YJV-5*6 | 100m | 0.1856 | 184.19 | 2110.06 | 4.5 | 37.89 | 18.14 | 2354.78 | 437.05
6 | 030408001001 | 电力电缆 | m | 9.58 | 1.84 | 34.09 | 0.05 | 0.38 | 0.18 | 36.54 | 350.05
| 4-8-88*J0.4换 | 电力电缆 YJV-5*10 | 100m | 0.0958 | 184.19 | 3408.82 | 4.5 | 37.89 | 18.14 | 3653.54 | 350.01
7 | 030408001003 | 电力电缆 | m | 67.85 | 2.3 | 73.74 | 0.06 | 0.47 | 0.23 | 76.8 | 5210.88
| 4-8-88*J0.5换 | 电力电缆 YJV-4*25+1*16 | 100m | 0.6785 | 230.24 | 7373.85 | 5.63 | 47.36 | 22.68 | 7679.76 | 5210.72
8 | 030408001008 | 电力电缆 | m | 55.13 | 2.3 | 96.08 | 0.06 | 0.47 | 0.23 | 99.14 | 5465.59
| 4-8-88*J0.5换 | 电力电缆 YJV-4*35+1*16 | 100m | 0.5513 | 230.24 | 9608.27 | 5.63 | 47.36 | 22.68 | 9914.18 | 5465.69
9 | 030408001004 | 电力电缆 | m | 41.93 | 7.47 | 138.29 | 0.71 | 1.64 | 0.79 | 148.9 | 6243.38
| 4-8-89 | 电力电缆 YJV-4*50+1*25 | 100m | 0.4193 | 746.79 | 13828.94 | 70.93 | 164.09 | 78.57 | 14889.32 | 6243.09
10 | 030408001005 | 电力电缆 | m | 29.22 | 9.13 | 264.54 | 0.87 | 2.01 | 0.96 | 277.51 | 8108.84
| 4-8-90 | 电力电缆 YJV-4*95+1*50 | 100m | 0.2922 | 912.65 | 26454.19 | 86.69 | 200.53 | 96.02 | 27750.08 | 8108.57
11 | 030408001006 | 电力电缆 | m | 40.00 | 10.53 | 493.39 | 2.38 | 2.59 | 1.24 | 510.13 | 20405.2
| 4-8-91 | 电力电缆 YJV-4*185+1*95 | 100m | 0.4 | 1052.51 | 49339.34 | 237.84 | 258.82 | 123.93 | 51012.44 | 20404.98
【表10.2.2-17】
综合单价计算表
单位(专业)工程名称:单位工程-安装 | [5 empty] | 标段: |  |  | 第2页 共9页
清单 序号 | 项目编码 (定额编码) | 清单（定额） 项目名称 | 计量 单位 | 数量 | 综 合 单 价 (元) | [5 empty] | 合计 (元)
[5 empty] | 人工费 | 材料 (设备) 费 | 机械费 | 管理费 | 利润 | 小计
12 | 030408001007 | 电力电缆 | m | 40.00 | 9.13 | 328.64 | 0.87 | 2.01 | 0.96 | 341.61 | 13664.4
| 4-8-90 | 电力电缆 YJV-4*120+1*70 | 100m | 0.4 | 912.65 | 32864.46 | 86.69 | 200.53 | 96.02 | 34160.35 | 13664.14
13 | 030408006001 | 电力电缆头 | 个 | 4 | 9.37 | 15.31 |  | 1.88 | 0.9 | 27.46 | 109.84
| 4-8-99*J0.3换 | 户内干包式电力电缆头制作、安装 干包终端头（1kV以下截面mm2以下）35`10mm2及以下三芯及以上电缆头制安 | 个 | 4 | 9.37 | 15.31 |  | 1.88 | 0.9 | 27.46 | 109.84
14 | 030408006002 | 电力电缆头 | 个 | 10 | 12.5 | 20.41 |  | 2.51 | 1.2 | 36.62 | 366.2
| 4-8-99*J0.4换 | 户内干包式电力电缆头制作、安装 干包终端头（1kV以下截面mm2以下）35`25mm2及以下三芯及以上电缆头制安 | 个 | 10 | 12.5 | 20.41 |  | 2.51 | 1.2 | 36.62 | 366.2
15 | 030408006003 | 电力电缆头 | 个 | 6 | 51.1 | 101.68 |  | 10.26 | 4.91 | 167.95 | 1007.7
| 4-8-100 | 户内干包式电力电缆头制作、安装 干包终端头（1kV以下截面mm2以下）120 | 个 | 6 | 51.1 | 101.68 |  | 10.26 | 4.91 | 167.95 | 1007.7
16 | 030408006005 | 电力电缆头 | 个 | 4 | 66.28 | 176.44 |  | 13.31 | 6.37 | 262.4 | 1049.6
| 4-8-101 | 户内干包式电力电缆头制作、安装 干包终端头（1kV以下截面mm2以下）240 | 个 | 4 | 66.28 | 176.44 |  | 13.31 | 6.37 | 262.4 | 1049.6
17 | 030411001014 | 配管 | m | 6.60 | 11.68 | 26.93 | 0.09 | 2.36 | 1.13 | 42.19 | 278.45
| 4-11-38 | 砖、混凝土结构暗配镀锌钢管 SC40 | 100m | 0.066 | 1167.71 | 2692.58 | 9.05 | 236.44 | 113.21 | 4218.99 | 278.45
18 | 030411001004 | 配管 | m | 16.50 | 12.45 | 35.32 | 0.08 | 2.52 | 1.21 | 51.58 | 851.07
| 4-11-39 | 砖、混凝土结构暗配镀锌钢管 SC50 | 100m | 0.165 | 1245.23 | 3531.67 | 8.43 | 251.81 | 120.57 | 5157.71 | 851.02
19 | 030411001005 | 配管 | m | 6.60 | 18.07 | 47.22 | 0.2 | 3.67 | 1.76 | 70.92 | 468.07
| 4-11-40 | 砖、混凝土结构暗配镀锌钢管 SC65 | 100m | 0.066 | 1806.9 | 4721.72 | 20.42 | 367.06 | 175.75 | 7091.85 | 468.06
20 | 030411001006 | 配管 | m | 43.30 | 28.57 | 72.51 | 0.2 | 5.78 | 2.77 | 109.83 | 4755.64
| 4-11-42 | 砖、混凝土结构暗配镀锌钢管 SC100 | 100m | 0.433 | 2857.07 | 7250.65 | 20.42 | 577.97 | 276.75 | 10982.86 | 4755.58
21 | 030411001012 | 配管 | m | 40.00 | 7.4 | 113.63 | 1.24 | 1.75 | 0.84 | 124.86 | 4994.4
【表10.2.2-17】
综合单价计算表
单位(专业)工程名称:单位工程-安装 | [5 empty] | 标段: |  |  | 第3页 共9页
清单 序号 | 项目编码 (定额编码) | 清单（定额） 项目名称 | 计量 单位 | 数量 | 综 合 单 价 (元) | [5 empty] | 合计 (元)
[5 empty] | 人工费 | 材料 (设备) 费 | 机械费 | 管理费 | 利润 | 小计
| 4-8-10 | 砖、混凝土结构暗配镀锌钢管 SC150 | 100m | 0.4 | 740.07 | 11362.94 | 124.08 | 174.7 | 83.65 | 12485.44 | 4994.18
22 | 030411004002 | 配线 | m | 208.49 | 0.66 | 1.82 |  | 0.13 | 0.06 | 2.67 | 556.67
| 4-12-5 | 铜芯塑料绝缘线 BV-2.5 | 100m | 2.0849 | 65.99 | 182.04 |  | 13.25 | 6.35 | 267.63 | 557.98
23 | 030411004003 | 配线 | m | 86.63 | 0.66 | 1.99 |  | 0.13 | 0.06 | 2.84 | 246.03
| 4-12-5 | 铜芯塑料绝缘线 BVR-2.5 | 100m | 0.8663 | 65.99 | 198.63 |  | 13.25 | 6.35 | 284.22 | 246.22
24 | 030411004022 | 配线 | m | 23.69 | 0.66 | 2.07 |  | 0.13 | 0.06 | 2.92 | 69.17
| 4-12-5 | 铜芯塑料绝缘线 BV-2.5 | 100m | 0.2369 | 65.99 | 206.52 |  | 13.25 | 6.35 | 292.11 | 69.2
25 | 030411004023 | 配线 | m | 10.45 | 0.66 | 2.25 |  | 0.13 | 0.06 | 3.1 | 32.4
| 4-12-5 | 铜芯塑料绝缘线 NH-BVR-2.5 | 100m | 0.1045 | 65.99 | 224.96 |  | 13.25 | 6.35 | 310.55 | 32.45
26 | 030411004024 | 配线 | m | 8000.00 | 0.95 | 7.43 |  | 0.19 | 0.09 | 8.66 | 69280
| 4-12-47 | 四芯单芯导线截面（mm2以内）4 | 100m | 80 | 94.75 | 742.64 |  | 19.03 | 9.11 | 865.53 | 69242.4
27 | 030411001007 | 配管 | m | 1000.00 | 6.54 | 5.78 |  | 1.31 | 0.63 | 14.26 | 14260
| 4-11-138 | 刚性阻燃管 PVC25 | 100m | 10 | 654.37 | 577.91 |  | 131.42 | 62.93 | 1426.63 | 14266.3
28 | 030411001008 | 配管 | m | 7000.00 | 2.48 | 5.02 |  | 0.5 | 0.24 | 8.24 | 57680
| 4-11-152 | 刚性阻燃管 PVC25 | 100m | 70 | 248.35 | 501.96 |  | 49.88 | 23.88 | 824.07 | 57684.9
29 | 030411004021 | 配线 | m | 34.60 | 0.58 | 4.92 |  | 0.12 | 0.06 | 5.68 | 196.53
| 4-12-41 | 铜芯低烟无卤阻燃耐火交联聚烯烃绝缘绞型软线 NH-RYJS-2*2.5 | 100m | 0.346 | 57.96 | 491.61 |  | 11.64 | 5.57 | 566.78 | 196.11
30 | 030411001002 | 配管 | m | 78.76 | 4.23 | 1.79 |  | 0.85 | 0.41 | 7.28 | 573.37
| 4-11-144 | 刚性阻燃管 DN20 | 100m | 0.7876 | 423.11 | 178.72 |  | 84.98 | 40.69 | 727.5 | 572.98
31 | 030411001003 | 配管 | m | 49.57 | 4.07 | 5.61 | 0.05 | 0.83 | 0.4 | 10.96 | 543.29
| 4-11-8 | JDG电线套管(镀锌) JDG20 | 100m | 0.4957 | 407.34 | 560.66 | 5.33 | 82.94 | 39.72 | 1095.99 | 543.28
32 | 030412005001 | 荧光灯 | 套 | 2 | 16.26 | 43.15 |  | 3.27 | 1.56 | 64.24 | 128.48
| 4-13-204 | 单管荧光灯 1*35W LED | 10套 | 0.2 | 162.64 | 431.46 |  | 32.66 | 15.64 | 642.4 | 128.48
33 | 030412005002 | 荧光灯 | 套 | 3 | 16.26 | 103.57 |  | 3.27 | 1.56 | 124.66 | 373.98
【表10.2.2-17】
综合单价计算表
单位(专业)工程名称:单位工程-安装 | [5 empty] | 标段: |  |  | 第4页 共9页
清单 序号 | 项目编码 (定额编码) | 清单（定额） 项目名称 | 计量 单位 | 数量 | 综 合 单 价 (元) | [5 empty] | 合计 (元)
[5 empty] | 人工费 | 材料 (设备) 费 | 机械费 | 管理费 | 利润 | 小计
| 4-13-204 | 单管荧光灯(防溅) 1*35W LED | 10套 | 0.3 | 162.64 | 1035.65 |  | 32.66 | 15.64 | 1246.59 | 373.98
34 | 030404035001 | 插座 | 个 | 2 | 8.44 | 8.96 |  | 1.7 | 0.81 | 19.91 | 39.82
| 4-13-323 | 单相二、三孔安全型插座 | 10套 | 0.2 | 84.39 | 89.59 |  | 16.95 | 8.12 | 199.05 | 39.81
35 | 030404034001 | 照明开关 | 个 | 1 | 7.15 | 7.01 |  | 1.44 | 0.69 | 16.29 | 16.29
| 4-13-301 | 双联单控开关 | 10套 | 0.1 | 71.54 | 70.08 |  | 14.37 | 6.88 | 162.87 | 16.29
36 | 030404034002 | 照明开关 | 个 | 1 | 7.15 | 19.02 |  | 1.44 | 0.69 | 28.3 | 28.3
| 4-13-301 | 三联单控开关（防水） | 10套 | 0.1 | 71.54 | 190.24 |  | 14.37 | 6.88 | 283.03 | 28.3
37 | 030411006002 | 接线盒 | 个 | 15 | 3.01 | 2.06 |  | 0.6 | 0.29 | 5.96 | 89.4
| 4-11-212 | 暗装接线盒 | 10个 | 1.5 | 30.08 | 20.63 |  | 6.04 | 2.89 | 59.64 | 89.46
38 | 030412004001 | 装饰灯 | 套 | 2 | 18.21 | 164.72 |  | 3.66 | 1.75 | 188.34 | 376.68
| 4-13-156 | 疏散标志灯 220V 1*18W | 10套 | 0.2 | 182.06 | 1647.17 |  | 36.57 | 17.51 | 1883.31 | 376.66
39 | 030412004002 | 装饰灯 | 套 | 4 | 18.21 | 214.21 |  | 3.66 | 1.75 | 237.83 | 951.32
| 4-13-156 | 消防应急照明灯 TY-ZF JC 6W | 10套 | 0.4 | 182.06 | 2142.07 |  | 36.57 | 17.51 | 2378.21 | 951.28
40 | 030411003001 | 桥架 | m | 32.52 | 19.07 | 178.43 | 0.94 | 4.01 | 1.92 | 204.37 | 6646.11
| 4-8-28 | 钢制槽式热镀锌板防火喷塑电缆桥架 300*150×δ1.2 | 10m | 3.252 | 190.68 | 1784.34 | 9.41 | 40.14 | 19.22 | 2043.79 | 6646.41
41 | 030413001001 | 铁构件 | kg | 46.93 | 8.01 | 5.27 | 0.92 | 1.81 | 0.86 | 16.87 | 791.71
| 13-1-27 | 一般铁构件制作 | 100kg | 0.4693 | 485.6 | 484.84 | 48.42 | 107.82 | 51.63 | 1178.31 | 552.98
| 13-1-28 | 一般铁构件安装 | 100kg | 0.4693 | 315.65 | 41.67 | 43.84 | 72.71 | 34.82 | 508.69 | 238.73
42 | 030408008001 | 防火堵洞 | 处 | 1 | 60.01 | 64.37 |  | 12.05 | 5.77 | 142.2 | 142.2
| 4-8-205 | 防火堵洞盘柜下 | 处 | 1 | 60.01 | 13.05 |  | 12.05 | 5.77 | 90.88 | 90.88
| 材料 | 阻火包 JSB 320*180*35 | m3 | 0.01 |  | 3642 |  |  |  | 3642 | 36.42
| 材料 | 有机防火堵料JSY | Kg | 2.5 |  | 5.96 |  |  |  | 5.96 | 14.9
43 | 030409005001 | 避雷网 | m | 31.24 | 6.25 | 7.66 | 1.63 | 1.6 | 0.77 | 17.91 | 559.51
| 4-9-43 | 避雷网安装 沿折板支架敷设 镀锌圆钢Φ12 | 10m | 3.124 | 62.49 | 76.64 | 16.33 | 16.03 | 7.67 | 179.16 | 559.7
【表10.2.2-17】
综合单价计算表
单位(专业)工程名称:单位工程-安装 | [5 empty] | 标段: |  |  | 第5页 共9页
清单 序号 | 项目编码 (定额编码) | 清单（定额） 项目名称 | 计量 单位 | 数量 | 综 合 单 价 (元) | [5 empty] | 合计 (元)
[5 empty] | 人工费 | 材料 (设备) 费 | 机械费 | 管理费 | 利润 | 小计
44 | 030409004001 | 均压环 | m | 20.50 | 2.54 | 0.62 | 1.09 | 0.74 | 0.36 | 5.35 | 109.68
| 4-9-44 | 避雷网安装 均压环敷设利用圈梁钢筋 | 10m | 2.05 | 25.4 | 6.17 | 10.88 | 7.42 | 3.55 | 53.42 | 109.51
45 | 030409003001 | 避雷引下线 | m | 36.50 | 8.32 | 2.75 | 4.83 | 2.7 | 1.29 | 19.89 | 725.99
| 4-9-40 | 避雷引下线敷设 利用建筑结构钢筋引下 | 10m | 3.65 | 54.75 | 6.81 | 40.13 | 19.54 | 9.36 | 130.59 | 476.65
| 4-9-45 | 避雷网安装 柱主筋与圈梁钢筋焊接 | 10处 | 0.4 | 159.14 | 30.55 | 61.22 | 45 | 21.55 | 317.46 | 126.98
| 4-9-60 | 接地跨接线安装 防雷接地测试点 | 10处 | 0.4 | 70.66 | 26.71 | 12.92 | 16.94 | 8.11 | 135.34 | 54.14
| 4-11-212 | 防雷接地测试盒暗装 | 10个 | 0.4 | 30.08 | 131.91 |  | 6.04 | 2.89 | 170.92 | 68.37
46 | 030409008001 | 等电位端子箱、 测试板 | 台 | 1 | 47.96 | 130 |  | 9.63 | 4.61 | 192.2 | 192.2
| 4-11-207 | 总等电位端子箱 | 10个 | 0.1 | 479.61 | 1300 |  | 96.32 | 46.12 | 1922.05 | 192.21
47 | 030409002001 | 接地母线 | m | 15.00 | 7.01 | 8.74 | 0.68 | 1.55 | 0.74 | 18.72 | 280.8
| 4-9-57 | 接地母线敷设 沿砖混结构暗敷 镀锌扁钢-40*4 | 10m | 1.5 | 70.08 | 87.44 | 6.8 | 15.52 | 7.43 | 187.27 | 280.91
48 | 030414011001 | 接地装置 | 组 | 1 | 59.86 | 1.52 | 16.7 | 15.58 | 7.46 | 101.12 | 101.12
| 4-14-47 | 独立接地装置6根接地极以内 | 组 | 1 | 59.86 | 1.52 | 16.7 | 15.58 | 7.46 | 101.12 | 101.12
49 | 030414002001 | 送配电装置系统 | 系统 | 1 | 148.92 | 3.79 | 23.75 | 34.96 | 16.74 | 228.16 | 228.16
| 4-14-12 | 送配电装置系统调试 1kV以下交流供电(综 合) | 系统 | 1 | 148.92 | 3.79 | 23.75 | 34.96 | 16.74 | 228.16 | 228.16
50 | 040504001004 | 砌筑手孔井 | 座 | 1 | 335.43 | 1008.59 | 3.78 | 68.12 | 32.61 | 1448.53 | 1448.53
| D8-240 | 电缆井设置 砖砌井矩形 | （m3） | 0.766 | 378.43 | 449.33 | 4.93 | 76.99 | 36.86 | 946.54 | 725.05
| D8-243 | 电缆井设置 井盖安装复合树脂盖、座900*900mm | 套 | 1 | 45.55 | 664.4 |  | 9.15 | 4.38 | 723.48 | 723.48
51 | 040101002001 | 挖沟槽土方 | m3 | 900.00 | 0.39 |  | 2.1 | 0.5 | 0.24 | 3.23 | 2907
| D1-69 | 挖掘机挖土 不装车三类土 | 1000m3 | 0.9 | 388.8 |  | 2104.35 | 499.09 | 238.98 | 3231.22 | 2908.1
52 | 040101002002 | 挖沟槽土方 | m3 | 100.00 | 34.34 |  |  | 6.91 | 3.31 | 44.56 | 4456
【表10.2.2-17】
综合单价计算表
单位(专业)工程名称:单位工程-安装 | [5 empty] | 标段: |  |  | 第6页 共9页
清单 序号 | 项目编码 (定额编码) | 清单（定额） 项目名称 | 计量 单位 | 数量 | 综 合 单 价 (元) | [5 empty] | 合计 (元)
[5 empty] | 人工费 | 材料 (设备) 费 | 机械费 | 管理费 | 利润 | 小计
| D1-17*J1.25换 | 人工挖沟槽、基坑土方 三类土深度在(m以内)2`人工辅助开挖（包括切边、修整底边） | 100m3 | 1 | 3434.4 |  |  | 690.7 | 330.72 | 4455.82 | 4455.82
53 | 040103001001 | 回填方 | m3 | 900.00 | 8.94 |  | 2.39 | 2.28 | 1.09 | 14.7 | 13230
| D1-116 | 机械 填土夯实槽、坑 | 100m3 | 9 | 894.24 |  | 239.32 | 228.42 | 109.37 | 1471.35 | 13242.15
54 | 040103001002 | 回填方 | m3 | 100.00 | 25.71 | 0.09 |  | 5.17 | 2.48 | 33.45 | 3345
| D1-53 | 人工 填土夯实槽、坑 | 100m3 | 1 | 2571.21 | 8.88 |  | 517.1 | 247.6 | 3344.79 | 3344.79
|  | 泵房水 | [8 empty] | 464562.08
55 | 031001006001 | 塑料管 | m | 22.00 | 14.79 | 72 | 0.25 | 3.02 | 1.45 | 91.51 | 2013.22
| 10-1-237 | 塑料给水管 PE100 | 10m | 2.2 | 147.9 | 720.04 | 2.47 | 30.22 | 14.47 | 915.1 | 2013.22
56 | 031001001001 | 镀锌钢管 | m | 20.04 | 19.52 | 54.42 | 0.77 | 4.08 | 1.95 | 80.74 | 1618.03
| 10-1-154 | 室内镀锌钢管(螺纹连接) 公称直径 （mm以内）65 | 10m | 2.004 | 195.2 | 544.17 | 7.69 | 40.77 | 19.52 | 807.35 | 1617.93
57 | 031001005001 | 铸铁管 | m | 164.32 | 14.53 | 282.74 | 3.94 | 3.71 | 1.78 | 306.7 | 50396.94
| 10-1-49 | 承插铸铁给水管 DN200 | 10m | 16.432 | 145.27 | 2827.42 | 39.35 | 37.07 | 17.75 | 3066.86 | 50394.64
58 | 031001005002 | 铸铁管 | m | 159.92 | 18.85 | 446 | 8.23 | 5.45 | 2.61 | 481.14 | 76943.91
| 10-1-51 | 承插铸铁给水管 DN300 | 10m | 15.992 | 188.49 | 4459.95 | 82.34 | 54.48 | 26.09 | 4811.35 | 76943.11
59 | Z031003018008 | 法兰阀门（沟槽式法兰连接） | 个 | 4 | 137.39 | 1937.04 | 37.72 | 35.52 | 17.01 | 2164.68 | 8658.72
| 8-3-27 | 明杆球墨铸铁闸阀 Z41X-16Q DN200 | 个 | 4 | 137.39 | 1937.04 | 37.72 | 35.52 | 17.01 | 2164.68 | 8658.72
60 | Z031003018009 | 法兰阀门（沟槽式法兰连接） | 个 | 4 | 246.45 | 5580.06 | 42.6 | 58.46 | 27.99 | 5955.56 | 23822.24
| 8-3-29 | 明杆球墨铸铁闸阀 Z41X-16Q DN300 | 个 | 4 | 246.45 | 5580.06 | 42.6 | 58.46 | 27.99 | 5955.56 | 23822.24
61 | Z031003018004 | 法兰阀门（沟槽式法兰连接） | 个 | 4 | 137.39 | 5144.04 | 37.72 | 35.52 | 17.01 | 5371.68 | 21486.72
| 8-3-27 | 防水锤消声缓闭止回阀 300X-16 DN200 | 个 | 4 | 137.39 | 5144.04 | 37.72 | 35.52 | 17.01 | 5371.68 | 21486.72
62 | 030810002002 | 低压碳钢焊接法兰 | 副 | 8 | 92.56 | 411.17 | 87.1 | 37.07 | 17.75 | 645.65 | 5165.2
| 8-4-23 | 低压碳钢平焊法兰（电弧焊） 公称直径 (mm以内)300 | 副 | 8 | 92.56 | 411.17 | 87.1 | 37.07 | 17.75 | 645.65 | 5165.2
【表10.2.2-17】
综合单价计算表
单位(专业)工程名称:单位工程-安装 | [5 empty] | 标段: |  |  | 第7页 共9页
清单 序号 | 项目编码 (定额编码) | 清单（定额） 项目名称 | 计量 单位 | 数量 | 综 合 单 价 (元) | [5 empty] | 合计 (元)
[5 empty] | 人工费 | 材料 (设备) 费 | 机械费 | 管理费 | 利润 | 小计
63 | 030810002001 | 低压碳钢焊接法兰 | 副 | 8 | 55.19 | 212.7 | 50.46 | 21.79 | 10.43 | 350.57 | 2804.56
| 8-4-21 | 低压碳钢平焊法兰（电弧焊） 公称直径 (mm以内)200 | 副 | 8 | 55.19 | 212.7 | 50.46 | 21.79 | 10.43 | 350.57 | 2804.56
64 | Z031003018010 | 法兰阀门（沟槽式法兰连接） | 个 | 4 | 246.45 | 19199.06 | 42.6 | 58.46 | 27.99 | 19574.56 | 78298.24
| 8-3-29 | 防水锤消声缓闭止回阀 300X-16 DN300 | 个 | 4 | 246.45 | 19199.06 | 42.6 | 58.46 | 27.99 | 19574.56 | 78298.24
65 | 030807001002 | 低压螺纹阀门 | 个 | 2 | 50.52 | 1503.33 | 1.77 | 10.51 | 5.03 | 1571.16 | 3142.32
| 8-3-7 | 防水锤消声缓闭止回阀 300X-16 DN65 | 个 | 2 | 50.52 | 1503.33 | 1.77 | 10.51 | 5.03 | 1571.16 | 3142.32
66 | 030807001001 | 低压螺纹阀门 | 个 | 3 | 50.52 | 177.2 | 1.77 | 10.51 | 5.03 | 245.03 | 735.09
| 8-3-7 | 低压螺纹阀门 Z15T-10K DN65 | 个 | 3 | 50.52 | 177.2 | 1.77 | 10.51 | 5.03 | 245.03 | 735.09
67 | 030601002002 | 压力仪表 | 块 | 2 | 43.06 | 78.53 | 0.76 | 8.82 | 4.22 | 135.39 | 270.78
| 6-1-46 | 压力表 Y-100 | 块 | 2 | 38.4 | 28.83 | 0.76 | 7.88 | 3.77 | 79.64 | 159.28
| 6-10-55 | 压力表弯安装 全铜表弯DN15 | 10个 | 0.2 | 46.57 | 497.02 |  | 9.35 | 4.48 | 557.42 | 111.48
68 | 031002003015 | 套管 | 个 | 2 | 119.87 | 79.49 | 34.57 | 31.41 | 15.05 | 280.39 | 560.78
| 13-1-78 | 刚性防水套管制作 公称直径 (mm以内)100 | 个 | 2 | 70.52 | 65.73 | 34.57 | 21.5 | 10.3 | 202.62 | 405.24
| 13-1-96 | 刚性防水套管安装 公称直径 (mm以内)100 | 个 | 2 | 49.35 | 13.76 |  | 9.91 | 4.75 | 77.77 | 155.54
69 | 031002003017 | 套管 | 个 | 4 | 218.71 | 227.3 | 55.53 | 55.72 | 26.68 | 583.94 | 2335.76
| 13-1-82 | 刚性防水套管制作 公称直径 (mm以内)250 | 个 | 4 | 140.31 | 195.87 | 55.53 | 39.97 | 19.14 | 450.82 | 1803.28
| 13-1-99 | 刚性防水套管安装 公称直径 (mm以内)300 | 个 | 4 | 78.4 | 31.43 |  | 15.75 | 7.54 | 133.12 | 532.48
70 | 031002003018 | 套管 | 个 | 4 | 301.92 | 371.39 | 77.49 | 77.09 | 36.91 | 864.8 | 3459.2
| 13-1-84 | 刚性防水套管制作 公称直径 (mm以内)350 | 个 | 4 | 206.44 | 331.51 | 77.49 | 57.91 | 27.73 | 701.08 | 2804.32
| 13-1-100 | 刚性防水套管安装 公称直径 (mm以内)400 | 个 | 4 | 95.48 | 39.88 |  | 19.18 | 9.18 | 163.72 | 654.88
71 | 030109001001 | 离心式泵 | 台 | 3 | 497.43 | 12148.84 | 36.11 | 107.15 | 51.32 | 12840.85 | 38522.55
| 1-8-2 | 泵类设备 Q=20L/S H=50 P=18.5KW | 台 | 3 | 447.34 | 11938.21 | 36.11 | 97.08 | 46.48 | 12565.22 | 37695.66
【表10.2.2-17】
综合单价计算表
单位(专业)工程名称:单位工程-安装 | [5 empty] | 标段: |  |  | 第8页 共9页
清单 序号 | 项目编码 (定额编码) | 清单（定额） 项目名称 | 计量 单位 | 数量 | 综 合 单 价 (元) | [5 empty] | 合计 (元)
[5 empty] | 人工费 | 材料 (设备) 费 | 机械费 | 管理费 | 利润 | 小计
| 1-12-67 | 地脚螺栓孔灌浆 一台设备的灌浆体积(m3以内)0.03 | m3 | 0.06 | 664.59 | 531.28 |  | 133.47 | 63.91 | 1393.25 | 83.6
| 13-1-43 | 橡胶弹簧减振器 | 个 | 12 | 9.2 | 50 |  | 1.85 | 0.89 | 61.94 | 743.28
72 | 030109001002 | 离心式泵 | 台 | 2 | 631.9 | 25068.43 | 67.46 | 140.37 | 67.23 | 25975.39 | 51950.78
| 1-8-3 | 泵类设备 Q=55.6L/S H=50 P=45KW | 台 | 2 | 581.81 | 24857.8 | 67.46 | 130.3 | 62.39 | 25699.76 | 51399.52
| 1-12-67 | 地脚螺栓孔灌浆 一台设备的灌浆体积(m3以内)0.03 | m3 | 0.04 | 664.59 | 531.28 |  | 133.47 | 63.91 | 1393.25 | 55.73
| 13-1-43 | 橡胶弹簧减振器 | 个 | 8 | 9.2 | 50 |  | 1.85 | 0.89 | 61.94 | 495.52
73 | 030109001003 | 离心式泵 | 台 | 1 | 631.9 | 14423.43 | 67.46 | 140.37 | 67.23 | 15330.39 | 15330.39
| 1-8-3 | 泵类设备 Q=41.6L/S H=50 P=30KW | 台 | 1 | 581.81 | 14212.8 | 67.46 | 130.3 | 62.39 | 15054.76 | 15054.76
| 1-12-67 | 地脚螺栓孔灌浆 一台设备的灌浆体积(m3以内)0.03 | m3 | 0.02 | 664.59 | 531.28 |  | 133.47 | 63.91 | 1393.25 | 27.87
| 13-1-43 | 橡胶弹簧减振器 | 个 | 4 | 9.2 | 50 |  | 1.85 | 0.89 | 61.94 | 247.76
74 | 030109001004 | 离心式泵 | 台 | 2 | 631.9 | 12558.43 | 67.46 | 140.37 | 67.23 | 13465.39 | 26930.78
| 1-8-3 | 泵类设备 Q=30L/S H=50 P=22KW | 台 | 2 | 581.81 | 12347.8 | 67.46 | 130.3 | 62.39 | 13189.76 | 26379.52
| 1-12-67 | 地脚螺栓孔灌浆 一台设备的灌浆体积(m3以内)0.03 | m3 | 0.04 | 664.59 | 531.28 |  | 133.47 | 63.91 | 1393.25 | 55.73
| 13-1-43 | 橡胶弹簧减振器 | 个 | 8 | 9.2 | 50 |  | 1.85 | 0.89 | 61.94 | 495.52
75 | 030109001005 | 离心式泵 | 台 | 1 | 1288.32 | 39378.09 | 139.68 | 286.67 | 137.28 | 41230.04 | 41230.04
| 1-8-4 | 泵类设备 Q=111.4L/S H=50 P=75KW | 台 | 1 | 1238.23 | 39167.46 | 139.68 | 276.6 | 132.44 | 40954.41 | 40954.41
| 1-12-67 | 地脚螺栓孔灌浆 一台设备的灌浆体积(m3以内)0.03 | m3 | 0.02 | 664.59 | 531.28 |  | 133.47 | 63.91 | 1393.25 | 27.87
| 13-1-43 | 橡胶弹簧减振器 | 个 | 4 | 9.2 | 50 |  | 1.85 | 0.89 | 61.94 | 247.76
76 | 030109011001 | 潜水泵 | 台 | 2 | 84.97 | 2286.12 | 14.23 | 19.85 | 9.51 | 2414.68 | 4829.36
【表10.2.2-17】
综合单价计算表
单位(专业)工程名称:单位工程-安装 | [5 empty] | 标段: |  |  | 第9页 共9页
清单 序号 | 项目编码 (定额编码) | 清单（定额） 项目名称 | 计量 单位 | 数量 | 综 合 单 价 (元) | [5 empty] | 合计 (元)
[5 empty] | 人工费 | 材料 (设备) 费 | 机械费 | 管理费 | 利润 | 小计
| 1-8-11 | 泵类设备 Q=40M3/H H=15 P=4KW | 台 | 2 | 84.97 | 2286.12 | 14.23 | 19.85 | 9.51 | 2414.68 | 4829.36
77 | 031002001006 | 管道支吊架 | Kg | 225.94 | 6.91 | 5.28 | 0.93 | 1.58 | 0.76 | 15.46 | 3493.03
| 13-1-31 | 一般管架制作 | 100kg | 2.2594 | 448.22 | 474.21 | 65.55 | 103.91 | 49.75 | 1141.64 | 2579.42
| 13-1-32 | 一般管架安装 | 100kg | 2.2594 | 242.36 | 54.14 | 27.52 | 54.53 | 26.11 | 404.66 | 914.29
78 | 031201003003 | 金属结构刷油 | kg | 225.94 | 0.73 | 0.47 | 0.21 | 0.19 | 0.09 | 1.69 | 381.84
| 12-1-5*J0.2换 | 手工除锈 一般钢结构轻锈`除微锈: | 100kg | 2.2594 | 4.53 | 0.31 | 1.88 | 1.29 | 0.62 | 8.63 | 19.5
| 12-2-53 | 一般钢结构 红丹防锈漆~第一遍 | 100kg | 2.2594 | 17.52 | 15.01 | 4.69 | 4.47 | 2.14 | 43.83 | 99.03
| 12-2-54 | 一般钢结构 红丹防锈漆增一遍 | 100kg | 2.2594 | 16.94 | 12.37 | 4.69 | 4.35 | 2.08 | 40.43 | 91.35
| 12-2-62*J2E2换 | 一般钢结构 调和漆~第一遍`基价*2;主材*2 | 100kg | 2.2594 | 33.58 | 19.42 | 9.38 | 8.64 | 4.14 | 75.16 | 169.82
79 | 031201001002 | 管道刷油 | m2 | 10.79 | 8.37 | 5.98 |  | 1.68 | 0.8 | 16.83 | 181.6
| 12-2-1 | 管道刷油 樟丹防锈漆~第一遍 | 10m2 | 1.079 | 20.73 | 18.97 |  | 4.16 | 1.99 | 45.85 | 49.47
| 12-2-2 | 管道刷油 樟丹防锈漆增一遍 | 10m2 | 1.079 | 20.73 | 16.79 |  | 4.16 | 1.99 | 43.67 | 47.12
| 12-2-8 | 管道刷油 调和漆~第一遍 | 10m2 | 1.079 | 21.46 | 12.7 |  | 4.31 | 2.06 | 40.53 | 43.73
| 12-2-9 | 管道刷油 调和漆增一遍 | 10m2 | 1.079 | 20.73 | 11.32 |  | 4.16 | 1.99 | 38.2 | 41.22
合计 | [10 empty] | 745993.9

## 1_表10_2_2-20 施工组织(总价)措施项目清单与
【表10.2.2-20】
施工组织（总价）措施项目清单与计价表
工程名称:安装 |  |  | 标段: | 第1页 共1页
序号 | 项目编号 | 项目名称 | 计算基础 | 费率 (%) | 金额 (元) | 备注
1 | 031302001001 | 安全文明施工费 |  |  | 6540.46
1.1 |  | 安全文明施工基本费 | 定额人工费+定额机械费 | 5.92 | 6540.46
2 | Z03130200801 | 提前竣工增加费 | 定额人工费+定额机械费
3 | 031302004001 | 二次搬运费 | 定额人工费+定额机械费
4 | 031302005001 | 冬雨季施工增加费 | 定额人工费+定额机械费
5 |  | 其他施工组织措施费 | 按相关规定计算
合 计 |  |  |  |  | 6540.46

## 1_表10_2_2-22 暂列金额明细表
【表10.2.2-22】
暂列金额明细表
工程名称:安装 |  |  | 标段: | 第1页 共1页
序号 | 项 目 名 称 | 计量单位 | 暂定金额(元) | 备注
1 | 标化工地增加费 | 项
2 | 优质工程增加费 | 项
3 | 其他暂列金额 | 项 | 24935.45 | 估算比例一般不高于5%
3.1 | 其他暂列金额 | 项 | 24935.45
合计 |  |  | 24935.45 | -

## 1_表10_2_2-29 主要工日一览表
【表10.2.2-29】
主要工日一览表
工程名称:安装 |  |  | 标段: |  | 第1页 共1页
序号 | 工日名称（类别） | 单位 | 数 量 | 单价(元) | 合价（元） | 备注
1 | 一类人工 | 工日 | 106.694 | 135 | 14403.69
2 | 二类人工 | 工日 | 649.076 | 146 | 94765.1

## 1_表10_2_2-31 主要材料和工程设备一览表
【表10.2.2-31】
主要材料和工程设备一览表
工程名称:安装 |  |  |  | 标段: |  | 第1页 共3页
序号 | 名称、规格、型号 | 单位 | 数量 | 单价(元) | 合价（元） | 备注
1 | 黄砂毛砂 | t | 0.237 | 163.8 | 38.82
2 | 黄砂毛砂 | m3 | 0.125 | 232.5 | 29.06
3 | 碎石综合 | m3 | 0.136 | 181.5 | 24.68
4 | 混凝土实心砖240×115×53 MU10 | 千块 | 0.417 | 513.3 | 214.05
5 | 木模板 | m3 | 0.003 | 1947 | 5.84
6 | 热轧光圆钢筋综合 | kg | 3.754 | 4.29 | 16.09
7 | 扁钢Q235B综合 | kg | 29.925 | 4.26 | 127.39
8 | 角钢Q235B综合 | kg | 35.198 | 4.17 | 146.71
9 | 型钢综合 | kg | 239.496 | 3.88 | 928.29
10 | 中厚钢板综合 | kg | 180.944 | 4.22 | 763.76
11 | 酚醛调和漆各色 | kg | 5.751 | 11.52 | 66.23
12 | 醇酸防锈漆C53-1 | kg | 7.756 | 11.52 | 89.32
13 | 碳素结构钢镀锌焊接钢管SC40 | m | 6.798 | 22.79 | 154.91
14 | 砖、混凝土结构暗配镀锌钢管SC100 | m | 44.599 | 64.08 | 2858.08
15 | 砖、混凝土结构暗配镀锌钢管SC150 | m | 41.2 | 107.1 | 4412.64
16 | 砖、混凝土结构暗配镀锌钢管SC50 | m | 16.995 | 31.16 | 529.63
17 | 砖、混凝土结构暗配镀锌钢管SC65 | m | 6.798 | 41.89 | 284.73
18 | 碳素结构钢焊接钢管综合 | kg | 196.4 | 5.56 | 1091.59
19 | 碳素结构钢镀锌焊接钢管DN65 | m | 20.08 | 41.89 | 841.05
20 | 承插铸铁给水管DN200 | m | 165.142 | 260.94 | 43092.15
21 | 承插铸铁给水管DN300 | m | 158.321 | 408.49 | 64672.55
22 | 塑料给水管PE100 | m | 22.352 | 51.27 | 1145.99
23 | 明杆球墨铸铁闸阀Z41X-16Q DN200 | 个 | 4 | 1928 | 7712
24 | 防水锤消声缓闭止回阀300X-16 DN200 | 个 | 4 | 5135 | 20540
25 | 明杆球墨铸铁闸阀Z41X-16Q DN300 | 个 | 4 | 5565 | 22260
26 | 防水锤消声缓闭止回阀300X-16 DN300 | 个 | 4 | 19184 | 76736
27 | 螺纹闸阀Z15T-10K DN65 | 个 | 3.03 | 170 | 515.1
【表10.2.2-31】
主要材料和工程设备一览表
工程名称:安装 |  |  |  | 标段: |  | 第2页 共3页
序号 | 名称、规格、型号 | 单位 | 数量 | 单价(元) | 合价（元） | 备注
28 | 防水锤消声缓闭止回阀300X-16 DN65 | 个 | 2.02 | 1483 | 2995.66
29 | 碳钢平焊法兰DN200 | 片 | 16 | 99.4 | 1590.4
30 | 碳钢平焊法兰DN300 | 片 | 16 | 191.3 | 3060.8
31 | 压力表表弯全铜表弯DN15 | 个 | 2 | 49.56 | 99.12
32 | 单管荧光灯1*35W LED | 套 | 2.02 | 40.74 | 82.29
33 | 单管荧光灯(防溅)1*35W LED | 套 | 3.03 | 100.56 | 304.7
34 | 消防应急照明灯TY-ZF JC 6W | 套 | 4.04 | 211 | 852.44
35 | 疏散标志灯220V 1*18W | 套 | 2.02 | 162 | 327.24
36 | 三联单控开关（防水） | 只 | 1.02 | 17.94 | 18.3
37 | 双联单控开关 | 只 | 1.02 | 6.16 | 6.28
38 | 单相二、三孔安全型插座 | 套 | 2.04 | 8.31 | 16.95
39 | 接地母线镀锌扁钢-40*4 | m | 15.75 | 7.22 | 113.73
40 | 铜芯低烟无卤阻燃耐火交联聚烯烃绝缘绞型软线NH-RYJS-2*2.5 | m | 37.368 | 4.5 | 168.16
41 | 铜芯多股绝缘电线RVVP-4*4 | m | 8640 | 6.81 | 58821.12
42 | 铜芯塑料绝缘线NH-BVR-2.5 | m | 12.122 | 1.93 | 23.38
43 | 铜芯塑料绝缘线NH-BV-2.5 | m | 27.48 | 1.77 | 48.64
44 | 铜芯塑料绝缘线BVR-2.5 | m | 100.491 | 1.7 | 171.04
45 | 铜芯塑料绝缘线BV-2.5 | m | 241.848 | 1.56 | 377.04
46 | 电力电缆YJV-4*95+1*50 | m | 29.512 | 261.45 | 7715.94
47 | 电力电缆YJV-4*50+1*25 | m | 42.349 | 136.47 | 5779.33
48 | 电力电缆YJV-4*120+1*70 | m | 40.4 | 324.92 | 13126.73
49 | 电力电缆YJV-5*10 | m | 9.676 | 33.59 | 325.04
50 | 电力电缆YJV-5*6 | m | 18.746 | 20.73 | 388.66
51 | 电力电缆YJV-4*25+1*16 | m | 68.529 | 72.81 | 4989.6
52 | 电力电缆YJV-4*35+1*16 | m | 55.681 | 94.93 | 5285.96
53 | 电力电缆YJV-4*185+1*95 | m | 40.4 | 487.55 | 19696.86
54 | 刚性阻燃管DN20 | m | 83.486 | 1.25 | 104.36
55 | 刚性阻燃管PVC25 | m | 8480 | 4.59 | 38923.2
【表10.2.2-31】
主要材料和工程设备一览表
工程名称:安装 |  |  |  | 标段: |  | 第3页 共3页
序号 | 名称、规格、型号 | 单位 | 数量 | 单价(元) | 合价（元） | 备注
56 | JDG电线套管(镀锌)JDG20 | m | 51.057 | 4.5 | 229.76
57 | 防雷接地测试盒 | 个 | 4.08 | 12 | 48.96
58 | 接线盒 | 个 | 15.3 | 1.09 | 16.68
59 | 总等电位端子箱 | 个 | 1 | 130 | 130
60 | 钢制槽式热镀锌板防火喷塑电缆桥架300*150×δ1.2 | m | 32.845 | 173 | 5682.19
61 | 重型复合盖板900*900mm | 个 | 1 | 640 | 640
62 | 泵类设备(含控制箱)Q=20L/S H=50 P=18.5KW | 台 | 3 | 11846 | 35538
63 | 泵类设备(含控制箱)Q=111.4L/S H=50 P=75KW | 台 | 1 | 38981 | 38981
64 | 泵类设备(含控制箱)Q=41.6L/S H=50 P=30KW | 台 | 1 | 14088 | 14088
65 | 泵类设备(含控制箱)Q=30L/S H=50 P=22KW | 台 | 2 | 12223 | 24446
66 | 泵类设备(含控制箱)Q=55.6L/S H=50 P=45KW | 台 | 2 | 24733 | 49466
67 | 潜污泵(含控制箱)Q=40M3/H H=15 P=4KW | 台 | 2 | 2276 | 4552
68 | 橡胶弹簧减振器 | 个 | 36 | 50 | 1800
69 | 避雷网镀锌圆钢Φ12 | m | 32.802 | 5.21 | 170.96
70 | 配电总柜ZAL1 | 台 | 1 | 7056 | 7056
71 | 配电总柜ZAL2 | 台 | 1 | 6512 | 6512
72 | 配电箱MX | 台 | 1 | 4154 | 4154
73 | 配电箱YJ | 台 | 1 | 7412 | 7412
74 | 普通压力表Y-65，0.1~6MPa | 块 | 2 | 24.84 | 49.68
75 | 有机防火堵料JSY | kg | 2.5 | 5.96 | 14.89
76 | 槽钢10# | m | 4.8 | 38.14 | 183.07
77 | 阻火包 JSB 320*180*35 | m3 | 0.01 | 3642 | 36.42