## 表10_2_2-12 招标控制价费用表
【表10.2.2-12】
招标控制价费用表
工程名称:嵊州市长乐镇小微企业孵化产业园市政基础设施配套建设工程 |  |  |  |  | 第1页 共1页
序号 | 工程名称 | 金额(元) | 其中：（元） |  |  |  | 备注
|  |  | 暂估价 | 安全文明 施工基本费 | 规费 | 税金
1 | 嵊州市长乐镇小微企业孵化产业园市政基础设施配套建设工程-纵三路 | 2954932 |  | 27019.96 | 69400.6 | 243985.19
1.1 | 道路 | 1310591 |  | 12350.99 | 31723.44 | 108213.93
1.2 | 排水 | 1644341 |  | 14668.97 | 37677.16 | 135771.26
合计 |  | 2954932 |  | 27019.96 | 69400.6 | 243985.19

## 1_表10_2_2-13 【不含单列】单位(专业)工程招
【表10.2.2-13】
单位（专业）工程招标控制价费用表
工程名称:嵊州市长乐镇小微企业孵化产业园市政基础设施配套建设工程-纵三路-道路 |  |  | 标段: | 第1页 共1页
序号 | 费用名称 |  | 计算公式 | 金额 (元) | 备注
1 | 分部分项工程费 |  | ∑(分部分项工程量×综合单价） | 1088330.79 | 见表10.2.2-16
1.1 | 其中 | 人工费+机械费 | ∑分部分项（定额人工费+定额机械费） | 162302.39
2 | 措施项目费 |  | （2.1+2.2） | 25066.69
2.1 | 施工技术措施项目费 |  | ∑(技措项目工程量×综合单价） | 12495.75 | 见表10.2.2-16
2.1.1 | 其中 | 人工费+机械费 | ∑技措项目（定额人工费+定额机械费） | 6889.29
2.2 | 施工组织措施项目费 |  | (1.1+2.1.1)×7.43% | 12570.94 | 见表10.2.2-20
2.2.1 | 其中 | 安全文明施工基本费 | (1.1+2.1.1)×7.3% | 12350.99 | 见表10.2.2-20
3 | 其他项目费 |  | （3.1+3.2+3.3+3.4） | 57256.05
3.1 | 暂列金额 |  | 3.1.1+3.1.2+3.1.3 | 57256.05 | 见表10.2.2-21
3.1.1 | 其中 | 标化工地增加费 | 按招标文件规定额度列计 |  | 见表10.2.2-22
3.1.2 |  | 优质工程增加费 | 按招标文件规定额度列计 |  | 见表10.2.2-22
3.1.3 |  | 其他暂列金额 | 按招标文件规定额度列计 | 57256.05 | 见表10.2.2-22
3.2 | 暂估价 |  | 3.2.1+3.2.2+3.2.3 |  | 见表10.2.2-21
3.2.1 | 其中 | 材料（工程设备）暂估价 | 按招标文件规定额度列计 (或计入综合单价) |  | 见表10.2.2-23
3.2.2 |  | 专业工程暂估价 | 按招标文件规定额度列计 |  | 见表10.2.2-24
3.2.3 |  | 专项技术措施暂估价 | 按招标文件规定额度列计 |  | 见表10.2.2-25
3.3 | 计日工 |  | ∑计日工(暂估数量×综合单价） |  | 见表10.2.2-21
3.4 | 施工总承包服务费 |  | 3.4.1+3.4.2 |  | 见表10.2.2-21
3.4.1 | 其中 | 专业发包工程管理费 | ∑专业发包工程（暂估金额×费率） |  | 见表10.2.2-27
3.4.2 |  | 甲供材料设备管理费 | 甲供材料暂估金额×费率+甲供设备暂估金额×费率 |  | 见表10.2.2-27
4 | 规费 |  | (1.1+2.1.1)×18.75% | 31723.44
5 | 税金 |  | (1+2+3+4)×9% | 108213.93
招标控制价合计 |  |  | 1+2+3+4+5 | 1310591

## 1_表10_2_2-16 分部分项工程清单与计价表
【表10.2.2-16】
分部分项工程清单与计价表
单位(专业)工程名称:嵊州市长乐镇小微企业孵化产业园市政基础设施配套建设工程-纵三路-道路 | [5 empty] | 标段: |  |  | 第1页 共1页
序号 | 项目编码 | 项目名称 | 项目特征 | 计量 单位 | 工程量 | 金 额 (元) |  |  |  |  | 备注
[6 empty] | 综合单价 | 合价 | 其中
[8 empty] | 人工费 | 机械费 | 暂估价
|  | 纵三路路基,桩号（K0+400-K0+816.2) |  |  |  |  | 1088330.79 | 91794.86 | 84910.37
1 | 060104001002 | 清理表土 | 清理表土 | m3 | 1804.27 | 4.15 | 7487.72 | 703.67 | 5286.51
2 | 040101001002 | 挖一般土方 | 1、土壤类别：综合土方 | m3 | 435.60 | 6.17 | 2687.65 | 784.08 | 1363.43
3 | 040103002003 | 余方弃置 | 自卸汽车运土，运距投标单位自行考虑 | m3 | 2239.87 | 16.11 | 36084.31 |  | 28939.12
4 | 040103001003 | 回填方 | 1、填方材料品种：塘渣 | m3 | 5138.01 | 75.2 | 386378.35 | 17571.99 | 23069.66
5 | 040202001002 | 路床（槽）整形 | 1、路床整形 | m2 | 6059.87 | 1.76 | 10665.37 | 1696.76 | 6847.65
6 | 040202015003 | 水泥稳定碎（砾）石 | 20cm厚3.5%水泥稳定碎石基层 | m2 | 5768.53 | 57.18 | 329844.55 | 37380.07 | 10210.3
7 | 040202015004 | 水泥稳定碎（砾）石 | 20cm厚5%水泥稳定碎石基层 | m2 | 5194.18 | 60.68 | 315182.84 | 33658.29 | 9193.7
本页小计 | [6 empty] | 1088330.79 | 91794.86 | 84910.37
合计 | [6 empty] | 1088330.79 | 91794.86 | 84910.37

## 1_表10_2_2-16 施工技术措施项目清单与计价表
【表10.2.2-16】
施工技术措施项目清单与计价表
单位(专业)工程名称:嵊州市长乐镇小微企业孵化产业园市政基础设施配套建设工程-纵三路-道路 | [5 empty] | 标段: |  |  | 第1页 共1页
序号 | 项目编码 | 项目名称 | 项目特征 | 计量 单位 | 工程量 | 金 额 (元) |  |  |  |  | 备注
[6 empty] | 综合单价 | 合价 | 其中
[8 empty] | 人工费 | 机械费 | 暂估价
|  | [请输入分部名称,电子评标勿删] |  |  | 0 |  | 12495.75 | 1898 | 5514.25
1 | 041106001002 | 大型机械设备进出场及安拆 | 挖机、压路机、摊铺机等 | 项 | 1 | 12495.75 | 12495.75 | 1898 | 5514.25
本页小计 | [6 empty] | 12495.75 | 1898 | 5514.25
合计 | [6 empty] | 12495.75 | 1898 | 5514.25

## 1_表10_2_2-20 施工组织(总价)措施项目清单与
【表10.2.2-20】
施工组织（总价）措施项目清单与计价表
工程名称:道路 |  |  | 标段: | 第1页 共1页
序号 | 项目编号 | 项目名称 | 计算基础 | 费率 (%) | 金额 (元) | 备注
1 | 041109001001 | 安全文明施工费 |  |  | 12350.99
1.1 |  | 安全文明施工基本费 | 定额人工费+定额机械费 | 7.3 | 12350.99
2 | Z04110900801 | 提前竣工增加费 | 定额人工费+定额机械费
3 | 041109003001 | 二次搬运费 | 定额人工费+定额机械费
4 | 041109004001 | 冬雨季施工增加费 | 定额人工费+定额机械费 | 0.13 | 219.95
5 | 041109005001 | 行车、行人干扰增加费 | 定额人工费+定额机械费
6 |  | 其他施工组织措施费 | 按相关规定计算
合 计 |  |  |  |  | 12570.94

## 1_表10_2_2-21 其他项目清单与计价汇总表
【表10.2.2-21】
其他项目清单与计价汇总表
工程名称:道路 |  | 标段: | 第1页 共1页
序号 | 项 目 名 称 | 金额(元) | 备注
1 | 暂列金额 | 57256.05 | 明细详见表10.2.2-22
1.1 | 标化工地增加费 |  | 明细详见表10.2.2-22
1.2 | 优质工程增加费 |  | 明细详见表10.2.2-22
1.3 | 其他暂列金额 | 57256.05 | 明细详见表10.2.2-22
2 | 暂估价
2.1 | 材料（设备）暂估价 |  | 明细详见表10.2.2-23
2.2 | 专业工程暂估价 |  | 明细详见表10.2.2-24
2.3 | 专项技术措施暂估价 |  | 明细详见表10.2.2-25
3 | 计日工 |  | 明细详见表10.2.2-26
4 | 总承包服务费 |  | 明细详见表10.2.2-27
合 计 |  | 57256.05 | 0

## 1_表10_2_2-22 暂列金额明细表
【表10.2.2-22】
暂列金额明细表
工程名称:道路 |  |  | 标段: | 第1页 共1页
序号 | 项 目 名 称 | 计量单位 | 暂定金额(元) | 备注
1 | 标化工地增加费 | 项
2 | 优质工程增加费 | 项
3 | 其他暂列金额 | 项 | 57256.05 | 估算比例一般不高于5%
3.1 | 其他暂列金额 | 项 | 57256.05
合计 |  |  | 57256.05 | -

## 1_表10_2_2-31 主要材料和工程设备一览表
【表10.2.2-31】
主要材料和工程设备一览表
工程名称:道路 |  |  |  | 标段: |  | 第1页 共1页
序号 | 名称、规格、型号 | 单位 | 数量 | 单价(元) | 合价（元） | 备注
1 | 普通硅酸盐水泥PO 42.5综合 | t | 203.107 | 531 | 107849.82
2 | 石屑 | t | 1830.773 | 39.61 | 72511.43
3 | 碎石综合 | t | 2756.025 | 126 | 347259.15
4 | 塘渣 | t | 10491.816 | 32 | 335738.11

## 1_表10_2_2-32 主要机械台班一览表
【表10.2.2-32】
主要机械台班一览表
工程名称:道路 |  |  |  | 标段: | 第1页 共1页
序号 | 机械名称、规格、型号 | 单位 | 数 量 | 单价(元) | 合价（元） | 备注
1 | 履带式推土机75kW | 台班 | 19.808 | 692.58 | 13718.62
2 | 履带式推土机105kW | 台班 | 2.619 | 872.24 | 2284.4
3 | 履带式单斗液压挖掘机1m3 | 台班 | 4.906 | 992.93 | 4871.31
4 | 钢轮内燃压路机8t | 台班 | 4.385 | 385.39 | 1689.94
5 | 钢轮内燃压路机12t | 台班 | 7.408 | 499.1 | 3697.33
6 | 钢轮内燃压路机15t | 台班 | 21.58 | 591.75 | 12769.97
7 | 钢轮振动压路机12t | 台班 | 8.66 | 763.28 | 6610
8 | 沥青混凝土摊铺机15t | 台班 | 0.5 | 2599.97 | 1299.99
9 | 自卸汽车15t | 台班 | 33.255 | 869.98 | 28931.18
10 | 平板拖车组40t | 台班 | 3 | 1156.08 | 3468.24
11 | 混凝土搅拌站45m3/h | 台班 | 8.66 | 1280.27 | 11087.14

## 2_表10_2_2-13 【不含单列】单位(专业)工程招
【表10.2.2-13】
单位（专业）工程招标控制价费用表
工程名称:嵊州市长乐镇小微企业孵化产业园市政基础设施配套建设工程-纵三路-排水 |  |  | 标段: | 第1页 共1页
序号 | 费用名称 |  | 计算公式 | 金额 (元) | 备注
1 | 分部分项工程费 |  | ∑(分部分项工程量×综合单价） | 1380529.69 | 见表10.2.2-16
1.1 | 其中 | 人工费+机械费 | ∑分部分项（定额人工费+定额机械费） | 198414.21
2 | 措施项目费 |  | （2.1+2.2） | 18526.04
2.1 | 施工技术措施项目费 |  | ∑(技措项目工程量×综合单价） | 3595.84 | 见表10.2.2-16
2.1.1 | 其中 | 人工费+机械费 | ∑技措项目（定额人工费+定额机械费） | 2530.62
2.2 | 施工组织措施项目费 |  | (1.1+2.1.1)×7.43% | 14930.2 | 见表10.2.2-20
2.2.1 | 其中 | 安全文明施工基本费 | (1.1+2.1.1)×7.3% | 14668.97 | 见表10.2.2-20
3 | 其他项目费 |  | （3.1+3.2+3.3+3.4） | 71836.64
3.1 | 暂列金额 |  | 3.1.1+3.1.2+3.1.3 | 71836.64 | 见表10.2.2-21
3.1.1 | 其中 | 标化工地增加费 | 按招标文件规定额度列计 |  | 见表10.2.2-22
3.1.2 |  | 优质工程增加费 | 按招标文件规定额度列计 |  | 见表10.2.2-22
3.1.3 |  | 其他暂列金额 | 按招标文件规定额度列计 | 71836.64 | 见表10.2.2-22
3.2 | 暂估价 |  | 3.2.1+3.2.2+3.2.3 |  | 见表10.2.2-21
3.2.1 | 其中 | 材料（工程设备）暂估价 | 按招标文件规定额度列计 (或计入综合单价) |  | 见表10.2.2-23
3.2.2 |  | 专业工程暂估价 | 按招标文件规定额度列计 |  | 见表10.2.2-24
3.2.3 |  | 专项技术措施暂估价 | 按招标文件规定额度列计 |  | 见表10.2.2-25
3.3 | 计日工 |  | ∑计日工(暂估数量×综合单价） |  | 见表10.2.2-21
3.4 | 施工总承包服务费 |  | 3.4.1+3.4.2 |  | 见表10.2.2-21
3.4.1 | 其中 | 专业发包工程管理费 | ∑专业发包工程（暂估金额×费率） |  | 见表10.2.2-27
3.4.2 |  | 甲供材料设备管理费 | 甲供材料暂估金额×费率+甲供设备暂估金额×费率 |  | 见表10.2.2-27
4 | 规费 |  | (1.1+2.1.1)×18.75% | 37677.16
5 | 税金 |  | (1+2+3+4)×9% | 135771.26
招标控制价合计 |  |  | 1+2+3+4+5 | 1644341

## 2_表10_2_2-16 分部分项工程清单与计价表
【表10.2.2-16】
分部分项工程清单与计价表
单位(专业)工程名称:嵊州市长乐镇小微企业孵化产业园市政基础设施配套建设工程-纵三路-排水 | [5 empty] | 标段: |  |  | 第1页 共3页
序号 | 项目编码 | 项目名称 | 项目特征 | 计量 单位 | 工程量 | 金 额 (元) |  |  |  |  | 备注
[6 empty] | 综合单价 | 合价 | 其中
[8 empty] | 人工费 | 机械费 | 暂估价
|  | 土石方 |  |  |  |  | 87156.49 | 33686.99 | 36080.87
1 | 040101002003 | 挖沟槽土方 | 1、土壤类别：沟槽土方 2、挖土深度：3m以内 | m3 | 3759.70 | 7.09 | 26656.27 | 14211.67 | 7105.83
2 | 040103001005 | 回填方 | 1、密实度要求：符合设计要求 2、填方来源、运距：沟槽回填 | m3 | 2106.32 | 14.17 | 29846.55 | 18830.5 | 5034.1
3 | 040103002005 | 余方弃置 | 1、废弃料品种：沟槽土方 2、运距：投标单位自行考虑 | m3 | 1653.38 | 18.54 | 30653.67 | 644.82 | 23940.94
|  | 污水 |  |  |  |  | 227433.2 | 30267.62 | 2131.61
4 | 040501001008 | 混凝土管 | 1、垫层材质及厚度：100厚碎石垫层 2、基础材质及厚度：80厚C20混凝土平基 3、管座材质：C20混凝土管座 4、规格：D500钢筋混凝土管 5、接口方式：胶圈(承插)接口 6、管道检验及试验要求：闭水试验 7、模板：管座、平基模板 | m | 419.80 | 423.94 | 177970.01 | 20935.43 | 1775.75
本页小计 | [6 empty] | 265126.5 | 54622.42 | 37856.62
【表10.2.2-16】
分部分项工程清单与计价表
单位(专业)工程名称:嵊州市长乐镇小微企业孵化产业园市政基础设施配套建设工程-纵三路-排水 | [5 empty] | 标段: |  |  | 第2页 共3页
序号 | 项目编码 | 项目名称 | 项目特征 | 计量 单位 | 工程量 | 金 额 (元) |  |  |  |  | 备注
[6 empty] | 综合单价 | 合价 | 其中
[8 empty] | 人工费 | 机械费 | 暂估价
5 | 040504001007 | 砌筑井 | 1、垫层、基础材质及厚度：10cm厚C10垫层，20cm厚C20基础 2、砌筑材料品种、规格、强度等级：M10水泥砂浆砌筑MU15机砖 3、勾缝、抹面要求：内外壁1:2防水水泥砂浆抹面厚20 4、盖板材质、规格：C25预制盖板、钢筋制作安装 5、井盖、井圈材质及规格：D700重型球墨铸铁井盖，C30砼井座、钢筋制作安装，四周防沉降C15砼加强 6、其他要求：挂聚乙烯防护网 7、检查井规格：1100*1100,均深1.5m 8、模板 | 座 | 9 | 5495.91 | 49463.19 | 9332.19 | 355.86
|  | 雨水 |  |  |  |  | 1065940 | 96777.13 | 15712.83
6 | 040501001009 | 混凝土管 | 1、垫层材质及厚度：100厚碎石垫层 2、基础材质及厚度：80厚C20混凝土平基 3、管座材质：C20混凝土管座 4、规格：D300钢筋混凝土管 5、接口方式：胶圈(承插)接口 6、管道检验及试验要求：闭水试验 7、模板：管座、平基模板 | m | 6.00 | 293.03 | 1758.18 | 225.36 | 16.44
本页小计 | [6 empty] | 51221.37 | 9557.55 | 372.3
【表10.2.2-16】
分部分项工程清单与计价表
单位(专业)工程名称:嵊州市长乐镇小微企业孵化产业园市政基础设施配套建设工程-纵三路-排水 | [5 empty] | 标段: |  |  | 第3页 共3页
序号 | 项目编码 | 项目名称 | 项目特征 | 计量 单位 | 工程量 | 金 额 (元) |  |  |  |  | 备注
[6 empty] | 综合单价 | 合价 | 其中
[8 empty] | 人工费 | 机械费 | 暂估价
7 | 040501001010 | 混凝土管 | 1、垫层材质及厚度：100厚碎石垫层 2、基础材质及厚度：90厚C20混凝土平基 3、管座材质：C20混凝土管座 7、规格：D1500钢筋混凝土管 5、接口方式：胶圈(承插)接口 6、管道检验及试验要求：闭水试验 7、模板：管座、平基模板 | m | 474.80 | 1959.1 | 930180.68 | 68394.94 | 14291.48
8 | 040504001008 | 砌筑井 | 1、垫层、基础材质及厚度：10cm厚C10垫层，20cm厚C20基础 2、砌筑材料品种、规格、强度等级：M10水泥砂浆砌筑MU15机砖 3、勾缝、抹面要求：内外壁1:2防水水泥砂浆抹面厚20 4、盖板材质、规格：C20预制盖板、钢筋制作安装 5、井盖、井圈材质及规格：D700重型球墨铸铁井盖，C30砼井座、钢筋制作安装，四周防沉降C15砼加强 6、其他要求：挂聚乙烯防护网 7、检查井规格：1100*2100,均深2.8m 8、模板 | 座 | 13 | 10307.78 | 134001.14 | 28156.83 | 1404.91
本页小计 | [6 empty] | 1064181.82 | 96551.77 | 15696.39
合计 | [6 empty] | 1380529.69 | 160731.74 | 53925.31

## 2_表10_2_2-16 施工技术措施项目清单与计价表
【表10.2.2-16】
施工技术措施项目清单与计价表
单位(专业)工程名称:嵊州市长乐镇小微企业孵化产业园市政基础设施配套建设工程-纵三路-排水 | [5 empty] | 标段: |  |  | 第1页 共1页
序号 | 项目编码 | 项目名称 | 项目特征 | 计量 单位 | 工程量 | 金 额 (元) |  |  |  |  | 备注
[6 empty] | 综合单价 | 合价 | 其中
[8 empty] | 人工费 | 机械费 | 暂估价
|  | [请输入分部名称,电子评标勿删] |  |  | 0 |  | 3595.84 | 2736.84
1 | 041101005003 | 井字架 | 1、钢管井字架 井深（m以内）4 | 座 | 13 | 203.44 | 2644.72 | 2023.32
2 | 041101005006 | 井字架 | 1、钢管井字架 井深（m以内）2 | 座 | 9 | 105.68 | 951.12 | 713.52
本页小计 | [6 empty] | 3595.84 | 2736.84
合计 | [6 empty] | 3595.84 | 2736.84

## 2_表10_2_2-20 施工组织(总价)措施项目清单与
【表10.2.2-20】
施工组织（总价）措施项目清单与计价表
工程名称:排水 |  |  | 标段: | 第1页 共1页
序号 | 项目编号 | 项目名称 | 计算基础 | 费率 (%) | 金额 (元) | 备注
1 | 041109001001 | 安全文明施工费 |  |  | 14668.97
1.1 |  | 安全文明施工基本费 | 定额人工费+定额机械费 | 7.3 | 14668.97
2 | Z04110900801 | 提前竣工增加费 | 定额人工费+定额机械费
3 | 041109003001 | 二次搬运费 | 定额人工费+定额机械费
4 | 041109004001 | 冬雨季施工增加费 | 定额人工费+定额机械费 | 0.13 | 261.23
5 | 041109005001 | 行车、行人干扰增加费 | 定额人工费+定额机械费
6 |  | 其他施工组织措施费 | 按相关规定计算
合 计 |  |  |  |  | 14930.2

## 2_表10_2_2-21 其他项目清单与计价汇总表
【表10.2.2-21】
其他项目清单与计价汇总表
工程名称:排水 |  | 标段: | 第1页 共1页
序号 | 项 目 名 称 | 金额(元) | 备注
1 | 暂列金额 | 71836.64 | 明细详见表10.2.2-22
1.1 | 标化工地增加费 |  | 明细详见表10.2.2-22
1.2 | 优质工程增加费 |  | 明细详见表10.2.2-22
1.3 | 其他暂列金额 | 71836.64 | 明细详见表10.2.2-22
2 | 暂估价
2.1 | 材料（设备）暂估价 |  | 明细详见表10.2.2-23
2.2 | 专业工程暂估价 |  | 明细详见表10.2.2-24
2.3 | 专项技术措施暂估价 |  | 明细详见表10.2.2-25
3 | 计日工 |  | 明细详见表10.2.2-26
4 | 总承包服务费 |  | 明细详见表10.2.2-27
合 计 |  | 71836.64 | 0

## 2_表10_2_2-22 暂列金额明细表
【表10.2.2-22】
暂列金额明细表
工程名称:排水 |  |  | 标段: | 第1页 共1页
序号 | 项 目 名 称 | 计量单位 | 暂定金额(元) | 备注
1 | 标化工地增加费 | 项
2 | 优质工程增加费 | 项
3 | 其他暂列金额 | 项 | 71836.64 | 估算比例一般不高于5%
3.1 | 其他暂列金额 | 项 | 71836.64
合计 |  |  | 71836.64 | -

## 2_表10_2_2-31 主要材料和工程设备一览表
【表10.2.2-31】
主要材料和工程设备一览表
工程名称:排水 |  |  |  | 标段: |  | 第1页 共1页
序号 | 名称、规格、型号 | 单位 | 数量 | 单价(元) | 合价（元） | 备注
1 | 碎石综合 | t | 282.116 | 126 | 35546.62
2 | 非泵送商品混凝土C20 | m3 | 599.689 | 515 | 308839.84
3 | 钢筋混凝土承插管φ1500×3000 | m | 479.548 | 1070.33 | 513276.05

## 2_表10_2_2-32 主要机械台班一览表
【表10.2.2-32】
主要机械台班一览表
工程名称:排水 |  |  |  | 标段: | 第1页 共1页
序号 | 机械名称、规格、型号 | 单位 | 数 量 | 单价(元) | 合价（元） | 备注
1 | 履带式推土机105kW | 台班 | 0.575 | 872.24 | 501.54
2 | 轮胎式装载机1.5m3 | 台班 | 3.902 | 662.26 | 2584.14
3 | 履带式单斗液压挖掘机1m3 | 台班 | 6.666 | 992.93 | 6618.87
4 | 电动夯实机250N·m | 台班 | 179.66 | 29.99 | 5388
5 | 汽车式起重机8t | 台班 | 2.328 | 701.31 | 1632.65
6 | 汽车式起重机32t | 台班 | 9.534 | 1249.42 | 11911.97
7 | 叉式起重机10t | 台班 | 0.954 | 713.31 | 680.5
8 | 载货汽车5t | 台班 | 2.404 | 424.58 | 1020.69
9 | 自卸汽车15t | 台班 | 24.548 | 869.98 | 21356.27
10 | 机动翻斗车1t | 台班 | 5.803 | 214.54 | 1244.98
11 | 干混砂浆罐式搅拌机20000L | 台班 | 1.568 | 208.41 | 326.79
12 | 钢筋调直机14mm | 台班 | 0.048 | 39.74 | 1.91
13 | 钢筋切断机40mm | 台班 | 0.253 | 46.85 | 11.85
14 | 钢筋弯曲机40mm | 台班 | 0.623 | 27.99 | 17.44
15 | 木工圆锯机500mm | 台班 | 0.702 | 30.08 | 21.12
16 | 木工压刨床单面600mm | 台班 | 0.259 | 34.46 | 8.93
17 | 直流弧焊机32kW | 台班 | 0.473 | 106.95 | 50.59
18 | 混凝土振捣器平板式 | 台班 | 23.277 | 13.13 | 305.63
19 | 混凝土振捣器插入式 | 台班 | 51.109 | 5.08 | 259.63