## 表10_2_2-4 招标控制价扉页
【表10.2.2-4】
嵊州市高级中学田径场草地改造工程
预算审核价
预算审核价 | (小写): | 686377.00元
| (大写): | 陆拾捌万陆仟叁佰柒拾柒元整
招 标 人: |  |  | 造价咨询人:
| (单位盖章) |  |  | (单位资质专用章)
法定代表人 或其授权人: |  |  | 法定代表人 或其授权人:
| (签字或盖章) |  |  | (签字或盖章)
编 制 人: |  |  | 复 核 人:
| (造价工程师签字盖专用章) |  |  | (造价工程师签字盖专用章)
编制时间: |  |  | 复核时间:

## 表10_2_2-11 编制说明
【表10.2.2-11】
编制说明
工程名称:嵊州市高级中学田径场草地改造工程 | 第1页 共1页
（一）工程量计算：根据《建设工程工程量清单计价规范》（GB50500-2013）及建设单位的施工图纸和其他相关资料计算工程量。 （二）定额及取费: 定额套用《浙江省市政工程预算定额》(2018版)、《浙江省园林绿化及仿古建筑工程预算定额》(2018版)、《浙江省房屋建筑与装饰工程预算定额》(2018版)、《浙江省通用安装工程预算定额》(2018版) ，取费按照《浙江省建设工程计价规则》(2018版)及浙建建发〔2019〕92号文件文件确定，工程确定为市政工程，施工组织措施费[只计算安全文明施工费、二次搬运费、行车、行人干扰增加费]、企业管理费、利润按定额弹性区间值的中值计算，规费及税金按定额标准值计算，暂不计算风险费用。 （三）人工费：按《绍兴市建设工程造价管理信息》2022年5月份确定。 （四）材料价格：依次按《绍兴市建设工程造价管理信息》2022年5月份嵊州市单价（除税价）、绍兴市单价（除税价）；2022年5月份《浙江造价信息》及部分市场调查价格(除税价)确定。 （五）其他说明： 1、本工程暂列金额按1%计取。

## 表10_2_2-12 招标控制价费用表
【表10.2.2-12】
预算审核价费用表
工程名称:嵊州市高级中学田径场草地改造工程 |  |  |  |  | 第1页 共1页
序号 | 工程名称 | 金额(元) | 其中：（元） |  |  |  | 备注
|  |  | 暂估价 | 安全文明 施工基本费 | 规费 | 税金
1 | 单位工程 | 686377 |  | 10021.46 | 22080.18 | 56673.31
1.1 | 市政 | 686377 |  | 10021.46 | 22080.18 | 56673.31
合计 |  | 686377 |  | 10021.46 | 22080.18 | 56673.31

## 1_表10_2_2-13 【不含单列】单位(专业)工程招
【表10.2.2-13】
单位（专业）工程预算审核价费用表
工程名称:单位工程-市政 |  |  | 标段: | 第1页 共1页
序号 | 费用名称 |  | 计算公式 | 金额 (元) | 备注
1 | 分部分项工程费 |  | ∑(分部分项工程量×综合单价） | 581999.35 | 见表10.2.2-16
1.1 | 其中 | 人工费+机械费 | ∑分部分项（定额人工费+定额机械费） | 114279.21
2 | 措施项目费 |  | （2.1+2.2） | 19389.24
2.1 | 施工技术措施项目费 |  | ∑(技措项目工程量×综合单价） | 6812.37 | 见表10.2.2-16
2.1.1 | 其中 | 人工费+机械费 | ∑技措项目（定额人工费+定额机械费） | 3481.73
2.2 | 施工组织措施项目费 |  | (1.1+2.1.1)×10.68% | 12576.87 | 见表10.2.2-20
2.2.1 | 其中 | 安全文明施工基本费 | (1.1+2.1.1)×8.51% | 10021.46 | 见表10.2.2-20
3 | 其他项目费 |  | （3.1+3.2+3.3+3.4） | 6234.69
3.1 | 暂列金额 |  | 3.1.1+3.1.2+3.1.3 | 6234.69 | 见表10.2.2-21
3.1.1 | 其中 | 标化工地增加费 | 按招标文件规定额度列计 |  | 见表10.2.2-22
3.1.2 |  | 优质工程增加费 | 按招标文件规定额度列计 |  | 见表10.2.2-22
3.1.3 |  | 其他暂列金额 | 按招标文件规定额度列计 | 6234.69 | 见表10.2.2-22
3.2 | 暂估价 |  | 3.2.1+3.2.2+3.2.3 |  | 见表10.2.2-21
3.2.1 | 其中 | 材料（工程设备）暂估价 | 按招标文件规定额度列计 (或计入综合单价) |  | 见表10.2.2-23
3.2.2 |  | 专业工程暂估价 | 按招标文件规定额度列计 |  | 见表10.2.2-24
3.2.3 |  | 专项技术措施暂估价 | 按招标文件规定额度列计 |  | 见表10.2.2-25
3.3 | 计日工 |  | ∑计日工(暂估数量×综合单价） |  | 见表10.2.2-21
3.4 | 施工总承包服务费 |  | 3.4.1+3.4.2 |  | 见表10.2.2-21
3.4.1 | 其中 | 专业发包工程管理费 | ∑专业发包工程（暂估金额×费率） |  | 见表10.2.2-27
3.4.2 |  | 甲供材料设备管理费 | 甲供材料暂估金额×费率+甲供设备暂估金额×费率 |  | 见表10.2.2-27
4 | 规费 |  | (1.1+2.1.1)×18.75% | 22080.18
5 | 税金 |  | (1+2+3+4)×9% | 56673.31
招标控制价合计 |  |  | 1+2+3+4+5 | 686377

## 1_表10_2_2-16 分部分项工程清单与计价表
【表10.2.2-16】
分部分项工程清单与计价表
单位(专业)工程名称:单位工程-市政 | [5 empty] | 标段: |  |  | 第1页 共2页
序号 | 项目编码 | 项目名称 | 项目特征 | 计量 单位 | 工程量 | 金 额 (元) |  |  |  |  | 备注
[6 empty] | 综合单价 | 合价 | 其中
[8 empty] | 人工费 | 机械费 | 暂估价
| A.1 | 土石方工程 |  |  |  |  | 63493.89 | 40543.58 | 10717.85
1 | 040101002001 | 挖沟槽土方 | 挖盲沟： 1.人工挖沟槽、基坑土方 三类土深度在(m以内)2 | m3 | 699.78 | 34.97 | 24471.31 | 19656.82
2 | 040101001001 | 挖一般土方 | 塑胶场基： 1.挖掘机挖土 装车三类土 | m3 | 766.70 | 3.48 | 2668.12 | 306.68 | 1886.08
3 | 040103002001 | 余方弃置 | 1.装载机装松散土 2.自卸汽车运土方~运距由施工方自行考虑，堆放点施工单位自理 | m3 | 986.79 | 11.33 | 11180.33 | 394.72 | 8831.77
4 | 040103001001 | 回填方 | 1.人工运土~运距60(m) 2.人工 填土夯实槽、坑 | m3 | 479.69 | 52.48 | 25174.13 | 20185.36
| B.2 | 塑胶场基工程 |  |  |  |  | 219429.54 | 11347.16 | 3457.12
5 | 040202001001 | 路床（槽）整形 | 1.路床（槽）整形 路床碾压检验 | m2 | 1394.00 | 1.98 | 2760.12 | 404.26 | 1867.96
6 | 040202009001 | 砂砾石 | 1.砂砾石底层（天然级配）人机配合~厚15(cm) | m2 | 1394.00 | 33.18 | 46252.92 | 2634.66 | 1296.42
7 | 040203007001 | 水泥混凝土 | 1.水泥混凝土路面 道路混凝土~厚度（cm）20 | m2 | 1394.00 | 122.25 | 170416.5 | 8308.24 | 292.74
| G.3 | 明沟、盲沟工程 |  |  |  |  | 130013.91 | 9809.98 | 541.46
8 | 040305001002 | 垫层 | 1. 砂透水层 | m3 | 30.80 | 354.56 | 10920.45 | 1734.66 | 541.46
9 | 040701012001 | 盲沟 | 1.盲沟填筑 渗滤液集排盲沟粒料人工敷设碎石 | m3 | 103.49 | 324.36 | 33568.02 | 8075.32
本页小计 | [6 empty] | 327411.9 | 61700.72 | 14716.43
【表10.2.2-16】
分部分项工程清单与计价表
单位(专业)工程名称:单位工程-市政 | [5 empty] | 标段: |  |  | 第2页 共2页
序号 | 项目编码 | 项目名称 | 项目特征 | 计量 单位 | 工程量 | 金 额 (元) |  |  |  |  | 备注
[6 empty] | 综合单价 | 合价 | 其中
[8 empty] | 人工费 | 机械费 | 暂估价
10 | 04B001 | 盲沟 | 1.盲沟透水砖铺装 | m2 | 1496.00 | 56.64 | 84733.44
11 | 04B002 | 盲沟混凝土栅 | 1.盲沟混凝土栅(详见施工图) | 块 | 22 | 36 | 792
| J.4 | 钢筋工程 |  |  |  |  | 55806.64 | 7686.07 | 266.35
12 | 040901001001 | 现浇构件钢筋 | 1.普通钢筋制作、安装 带肋钢筋 | t | 9.581 | 5824.72 | 55806.64 | 7686.07 | 266.35
| E.5 | 绿化工程 |  |  |  |  | 110750.49 | 38415.23 | 4045.68
13 | 050101010001 | 整理绿化用地 | 1.绿地细平整 | m2 | 1873.00 | 5.23 | 9795.79 | 7866.6
14 | 050102012001 | 铺种草皮 | 1.草皮铺砂`实际厚度（cm)：5 2.栽植草皮满铺 3.草坪养护 混合草坪满铺 | m2 | 1873.00 | 53.9 | 100954.7 | 30548.63 | 4045.68
| F.6 | 拆除工程 |  |  |  |  | 2504.88 | 1338.68 | 677.18
15 | 041001001001 | 拆除路面 | 1.风镐拆除混凝土类路面层 无筋~厚20(cm) 2.自卸汽车运石碴~ 运距1km以内 3.履带式液压挖掘机挖碴装车 | m2 | 98.00 | 25.56 | 2504.88 | 1338.68 | 677.18
本页小计 | [6 empty] | 254587.45 | 47439.98 | 4989.21
合计 | [6 empty] | 581999.35 | 109140.7 | 19705.64

## 1_表10_2_2-16 施工技术措施项目清单与计价表
【表10.2.2-16】
施工技术措施项目清单与计价表
单位(专业)工程名称:单位工程-市政 | [5 empty] | 标段: |  |  | 第1页 共1页
序号 | 项目编码 | 项目名称 | 项目特征 | 计量 单位 | 工程量 | 金 额 (元) |  |  |  |  | 备注
[6 empty] | 综合单价 | 合价 | 其中
[8 empty] | 人工费 | 机械费 | 暂估价
1 | 041106001001 | 大型机械设备进出场及安拆 | 1、履带式挖掘机1m3以内 | 台·次 | 1 | 4236.35 | 4236.35 | 596 | 1881.38
2 | 041102037001 | 其他现浇构件模板 | 1.水泥混凝土路面 模板 | m2 | 38.00 | 67.79 | 2576.02 | 1440.58 | 125.02
本页小计 | [6 empty] | 6812.37 | 2036.58 | 2006.4
合计 | [6 empty] | 6812.37 | 2036.58 | 2006.4

## 1_表10_2_2-20 施工组织(总价)措施项目清单与
【表10.2.2-20】
施工组织（总价）措施项目清单与计价表
工程名称:市政 |  |  | 标段: | 第1页 共1页
序号 | 项目编号 | 项目名称 | 计算基础 | 费率 (%) | 金额 (元) | 备注
1 | 041109001001 | 安全文明施工费 |  |  | 10021.46
1.1 |  | 安全文明施工基本费 | 定额人工费+定额机械费 | 8.51 | 10021.46
2 | Z04110900801 | 提前竣工增加费 | 定额人工费+定额机械费
3 | 041109003001 | 二次搬运费 | 定额人工费+定额机械费 | 0.48 | 565.25
4 | 041109004001 | 冬雨季施工增加费 | 定额人工费+定额机械费
5 | 041109005001 | 行车、行人干扰增加费 | 定额人工费+定额机械费 | 1.69 | 1990.16
6 |  | 其他施工组织措施费 | 按相关规定计算
合 计 |  |  |  |  | 12576.87

## 1_表10_2_2-21 其他项目清单与计价汇总表
【表10.2.2-21】
其他项目清单与计价汇总表
工程名称:市政 |  | 标段: | 第1页 共1页
序号 | 项 目 名 称 | 金额(元) | 备注
1 | 暂列金额 | 6234.69 | 明细详见表10.2.2-22
1.1 | 标化工地增加费 |  | 明细详见表10.2.2-22
1.2 | 优质工程增加费 |  | 明细详见表10.2.2-22
1.3 | 其他暂列金额 | 6234.69 | 明细详见表10.2.2-22
2 | 暂估价
2.1 | 材料（设备）暂估价 |  | 明细详见表10.2.2-23
2.2 | 专业工程暂估价 |  | 明细详见表10.2.2-24
2.3 | 专项技术措施暂估价 |  | 明细详见表10.2.2-25
3 | 计日工 |  | 明细详见表10.2.2-26
4 | 总承包服务费 |  | 明细详见表10.2.2-27
合 计 |  | 6234.69 | 0

## 1_表10_2_2-22 暂列金额明细表
【表10.2.2-22】
暂列金额明细表
工程名称:市政 |  |  | 标段: | 第1页 共1页
序号 | 项 目 名 称 | 计量单位 | 暂定金额(元) | 备注
1 | 标化工地增加费 | 项
2 | 优质工程增加费 | 项
3 | 其他暂列金额 | 项 | 6234.69 | 估算比例一般不高于5%
3.1 | 其他暂列金额 | 项 | 6234.69
合计 |  |  | 6234.69 | -

## 1_表10_2_2-29 主要工日一览表
【表10.2.2-29】
主要工日一览表
工程名称:市政 |  |  | 标段: |  | 第1页 共1页
序号 | 工日名称（类别） | 单位 | 数 量 | 单价(元) | 合价（元） | 备注
1 | 一类人工 | 工日 | 573.666 | 138 | 79165.91
2 | 一类人工 | 工日 | 56.939 | 138 | 7857.58
3 | 二类人工 | 工日 | 161.963 | 149 | 24132.49

## 1_表10_2_2-31 主要材料和工程设备一览表
【表10.2.2-31】
主要材料和工程设备一览表
工程名称:市政 |  |  |  | 标段: |  | 第1页 共1页
序号 | 名称、规格、型号 | 单位 | 数量 | 单价(元) | 合价（元） | 备注
1 | 草袋 | 个 | 10 | 5.2 | 52
2 | 圆钉 | kg | 0.505 | 4.42 | 2.23
3 | 黄砂毛砂 | t | 226.273 | 155 | 35072.32
4 | 碎石40—60 | t | 186.634 | 126 | 23515.88
5 | 泵送道路混凝土4.0MPa | m3 | 281.588 | 563 | 158534.04
6 | 枕木 | m3 | 0.08 | 1416 | 113.28
7 | 水 | m3 | 424.808 | 5.73 | 2434.15
8 | 钢模板 | kg | 25.145 | 5.66 | 142.32

## 1_表10_2_2-32 主要机械台班一览表
【表10.2.2-32】
主要机械台班一览表
工程名称:市政 |  |  |  | 标段: | 第1页 共1页
序号 | 机械名称、规格、型号 | 单位 | 数 量 | 单价(元) | 合价（元） | 备注
1 | 履带式推土机75kW | 台班 | 1.129 | 842.78 | 951.5
2 | 履带式推土机105kW | 台班 | 0.172 | 1034.48 | 177.93
3 | 平地机90kW | 台班 | 0.836 | 705.76 | 590.02
4 | 轮胎式装载机1.5m3 | 台班 | 2.329 | 818.76 | 1906.89
5 | 履带式单斗液压挖掘机1m3 | 台班 | 2.091 | 1161.33 | 2428.34
6 | 钢轮内燃压路机8t | 台班 | 0.39 | 432.8 | 168.79
7 | 钢轮内燃压路机12t | 台班 | 1.589 | 580.95 | 923.13
8 | 钢轮内燃压路机15t | 台班 | 0.767 | 704.01 | 539.98
9 | 手持式风动凿岩机 | 台班 | 3.979 | 12.61 | 50.18
10 | 履带式起重机15t | 台班 | 0.524 | 823.45 | 431.49
11 | 汽车式起重机8t | 台班 | 0.027 | 764.91 | 20.65
12 | 载货汽车4t | 台班 | 0.061 | 487.16 | 29.72
13 | 自卸汽车15t | 台班 | 7.137 | 1002.19 | 7152.63
14 | 平板拖车组40t | 台班 | 1 | 1300.71 | 1300.71
15 | 洒水车4000L | 台班 | 7.117 | 568.48 | 4045.87
16 | 钢筋切断机40mm | 台班 | 0.862 | 46.85 | 40.38
17 | 钢筋弯曲机40mm | 台班 | 2.031 | 27.99 | 56.85
18 | 木工圆锯机500mm | 台班 | 1.797 | 30.08 | 54.05
19 | 木工平刨床300mm | 台班 | 1.797 | 11.7 | 21.02
20 | 潜水泵100mm | 台班 | 2.71 | 33.1 | 89.7
21 | 直流弧焊机32kW | 台班 | 1.581 | 106.95 | 169.09
22 | 电动空气压缩机3m3/min | 台班 | 1.989 | 134.06 | 266.65
23 | 水泥混凝土真空吸水机 | 台班 | 4.851 | 16.92 | 82.08
24 | 混凝土振捣器平板式 | 台班 | 10.771 | 13.13 | 141.42
25 | 混凝土振捣器插入式 | 台班 | 18.68 | 5.08 | 94.89