## 1 招标预算汇总表
预算审核价汇总表
项目及标段名称: |  | 2023年度嵊州市小型水库（重要山塘）系统提升项目 ——金庭镇沙坑底山塘 |  | 第1页 共1页
序号 | 工程项目名称 |  | 金额（元）
一 | 建筑工程 |  | 1505566
二 | 机电设备及安装工程
三 | 金属结构设备及安装工程
四 | 施工临时工程 |  | 60223
五 | 其他项目 |  | 115388
| 合计 |  | 1681177
| 其中： 暂估价 |  | 18000
| 预留金 |  | 78289

## 2 建筑工程分类分项工程量清单计价表
建筑工程分类分项工程量清单计价表
项目及标段名称: |  | 2023年度嵊州市小型水库（重要山塘）系统提升项目 ——金庭镇沙坑底山塘 | [6 empty] | 第1页 共6页
序号 | 项目编码 |  | 项目名称 | 项目 主要特征 | 计量 单位 | 工程 数量 | 单价 (元) | 合价 (元) | 主要技术 条款编码 | 备注
1 |  |  | 大坝 |  |  |  |  | 870658
1.1 | 500101001001 |  | 坝体清表 | 1. 土类分级：一、二类清表土 2. 运距：施工单位自行考虑 | m3 | 756 | 17.54 | 13260
1.2 | 500105012001 |  | 砌体拆除 | 1. 拆除要求：块石拆除 | m3 | 48 | 14.81 | 711
1.3 | 500109010001 |  | 混凝土凿除 | 1. 凿除部位及断面尺寸：原防浪墙拆除 2. 是否配筋：是 3. 运距：施工单位自行考虑 | m3 | 38 | 244.23 | 9281
1.4 | 500101002001 |  | 土方开挖 | 1. 土类分级：三类土 2. 运距：施工单位自行考虑 | m3 | 259 | 3.44 | 891
1.5 | 500103023001 |  | 砂壤土填筑 | 1. 土类分级：砂壤土填筑 | m3 | 2722.6 | 46.62 | 126928
1.6 | 500103007001 |  | 宕渣填筑 | 1.宕渣填筑（宕渣利用） | m3 | 208 | 7.22 | 1502
1.7 | 500103023002 |  | 粘土料填筑 | 1.粘土填筑 | m3 | 310 | 67.22 | 20838
1.8 | 500103005001 |  | 石渣垫层 | 1.石渣垫层厚200 | m3 | 430 | 125.3 | 53879
1.9 | 500105001001 |  | 干砌块石护坡 | 1.干砌块石护坡 | m3 | 612 | 360.32 | 220516
1.10 | 500103006001 |  | 粗砂反滤层 | 1.粗砂反滤层厚150 | m3 | 12 | 311.69 | 3740
1.11 | 500105004001 |  | 小砾石反滤层 | 1.小砾石反滤层厚150 | m3 | 11.6 | 43.46 | 504
1.12 | 500105004002 |  | 小卵石反滤层 | 1.小卵石反滤层厚300 | m3 | 23 | 193.17 | 4443
1.13 | 500103013001 |  | 土工布铺设 | 1.土工布铺设 | m2 | 89 | 15.77 | 1404
1.14 | 500115008001 |  | 水泥碎石稳定层5% | 1.水泥碎石稳定层5% | m3 | 12.8 | 360.87 | 4619
1.15 | 500115006001 |  | C25混凝土道路路面 | 1. 部位及面层厚度：150厚C25混凝土道路路面 | m3 | 21 | 768.07 | 16129
建筑工程分类分项工程量清单计价表
项目及标段名称: |  | 2023年度嵊州市小型水库（重要山塘）系统提升项目 ——金庭镇沙坑底山塘 | [6 empty] | 第2页 共6页
序号 | 项目编码 |  | 项目名称 | 项目 主要特征 | 计量 单位 | 工程 数量 | 单价 (元) | 合价 (元) | 主要技术 条款编码 | 备注
1.16 | 500115006002 |  | C20混凝土道路路面 | 1. 部位及面层厚度：100厚C20混凝土道路路面 | m3 | 6.6 | 745.83 | 4922
1.17 | 500105016001 |  | 堆石棱体 | 1. 材质及规格：干砌块石排水棱体 | m3 | 62 | 300.56 | 18635
1.18 | 500109001001 |  | C20砼压顶 | 1.C20砼压顶；2.二级配 | m3 | 4 | 750.33 | 3001
1.19 | 500103008001 |  | 抛石基础（块石利用） | 1.抛石基础（块石利用） | m3 | 90 | 38.92 | 3503
1.20 | 500109001002 |  | C20砼大方脚 | 1.C20砼大方脚；2.二级配 | m3 | 26 | 749.34 | 19483
1.21 | 500109001003 |  | C20砼排水沟 | 1.C20砼排水沟；2.二级配 | m3 | 20 | 804.59 | 16092
1.22 | 500103017001 |  | 碎石垫层 | 1.碎石垫层 | m3 | 8.5 | 261.01 | 2219
1.23 | 500109001004 |  | C20砼踏步及肋条 | 1.C20踏步及肋条；2.二级配 | m3 | 36.9 | 778.47 | 28726
1.24 | 500109001005 |  | C20砼路缘石 | 1.C20砼路缘石；2.二级配 | m3 | 3.2 | 819.6 | 2623
1.25 | 500105001002 |  | 马道干砌块石挡墙 | 1.马道干砌块石挡墙（块石利用） | m3 | 5.94 | 102.94 | 611
1.26 | 500109001006 |  | C20砼坝肩 | 1.C20砼坝肩；2.二级配 | m3 | 6.62 | 819.6 | 5426
1.27 | 500109001007 |  | C25钢筋砼防浪墙 | 1. 部位及类型：C25钢筋砼防浪墙 2. 级配、拌制要求：商品混凝土 | m3 | 28 | 851.02 | 23829
1.28 | 500111001001 |  | 钢筋加工与安装 | 1. 型号及规格：钢筋制安 | t | 2.4 | 6487.55 | 15570
1.29 | 500109001008 |  | C20素砼垫层 | 1. 部位及类型：C20素砼垫层 2. 级配、拌制要求：二级配 | m3 | 6.2 | 697.97 | 4327
1.30 | 500109009001 |  | 伸缩缝 | 1. 填料的种类、规格：沥青松木板伸缩缝 | m2 | 5.23 | 105.83 | 553
1.31 | 500109008001 |  | 652橡胶止水带 | 1. 止水类型：652橡胶止水带 | m | 7 | 132.64 | 928
建筑工程分类分项工程量清单计价表
项目及标段名称: |  | 2023年度嵊州市小型水库（重要山塘）系统提升项目 ——金庭镇沙坑底山塘 | [6 empty] | 第3页 共6页
序号 | 项目编码 |  | 项目名称 | 项目 主要特征 | 计量 单位 | 工程 数量 | 单价 (元) | 合价 (元) | 主要技术 条款编码 | 备注
1.32 | 500107003001 |  | 土坝钻孔 | 1.土坝钻孔；2.含检查孔 | m | 360 | 137.97 | 49669
1.33 | 500107003002 |  | 岩石层钻孔 | 1.岩基钻孔；2.含检查孔 | m | 102 | 141.37 | 14420
1.34 | 500107002001 |  | 劈裂灌浆 | 1. 灌注材料材质：坝体劈裂灌浆（灌水泥黏土浆） | m | 326 | 228.04 | 74341
1.35 | 500107005001 |  | 岩石层帷幕灌浆 | 1.透水率综合考虑 | m | 102 | 480.87 | 49049
1.36 | 500107010001 |  | 检查孔压水试验 | 1.检查孔压水试验 | 试段 | 4 | 1194.83 | 4779
1.37 | 500107002002 |  | 检查孔坝体充填灌浆（灌水泥黏土浆） | 1.检查孔坝体充填灌浆（灌水泥黏土浆） | m | 33 | 402.84 | 13294
1.38 | 500107011001 |  | 检查孔坝基帷幕灌浆 | 1.检查孔坝基帷幕灌浆 | m | 12 | 436.13 | 5234
1.39 | 500115022001 |  | 简介公告牌 | 简介公告牌 | 个 | 1 | 600 | 600
1.40 | 500115022002 |  | 责任牌 | 责任牌 | 个 | 1 | 400 | 400
1.41 | 500115022003 |  | 深水警示牌 | 深水警示牌 | 个 | 1 | 400 | 400
1.42 | 500115022004 |  | 路线指示牌及巡视点（花岗岩材质） | 路线指示牌及巡视点（花岗岩材质） | 个 | 8 | 150 | 1200
1.43 | 500115022005 |  | 白蚁防治（暂估价） | 白蚁防治（暂估价） | 项 | 1 | 5000 | 5000
1.44 | 500101007001 |  | 挖淤泥、流砂 | 1.库区清淤 | m3 | 1000 | 23.18 | 23180
2 |  |  | 溢洪道 |  |  |  |  | 322830
2.1 | 500101002002 |  | 土方开挖 | 1. 土类分级：三类土 2. 运距：施工单位自行考虑 | m3 | 50 | 3.44 | 172
2.2 | 500102001001 |  | 一般石方开挖 | 1. 岩石级别：综合 2. 运距：施工方自行考虑 | m3 | 792 | 50.54 | 40028
2.3 | 500109010002 |  | 混凝土凿除 | 1.原砼挡墙及底板拆除 | m3 | 33 | 209.04 | 6898
1.7 | 500103023007 |  | 粘土料填筑 | 1.粘土填筑 | m3 | 112 | 67.22 | 7529
建筑工程分类分项工程量清单计价表
项目及标段名称: |  | 2023年度嵊州市小型水库（重要山塘）系统提升项目 ——金庭镇沙坑底山塘 | [6 empty] | 第4页 共6页
序号 | 项目编码 |  | 项目名称 | 项目 主要特征 | 计量 单位 | 工程 数量 | 单价 (元) | 合价 (元) | 主要技术 条款编码 | 备注
2.5 | 500103023004 |  | 土方回填 | 1.土方回填 | m3 | 52 | 7.22 | 375
2.6 | 500109001009 |  | C25砼实用堰 | 1.C25砼实用堰；2.二级配 | m3 | 18.4 | 740.32 | 13622
2.7 | 500109001010 |  | C25砼底板及齿坎 | 1.C25砼底板及齿坎；2.二级配 | m3 | 43.58 | 726.4 | 31657
2.8 | 500109001011 |  | C25砼挡墙 | 1.C25砼挡墙；2.二级配 | m3 | 172 | 886.86 | 152540
2.9 | 500109001012 |  | C25砼基础 | 1.C25砼基础；2.二级配 | m3 | 70 | 726.4 | 50848
2.10 | 500109001013 |  | C25砼刺墙 | 1.C25砼刺墙；2.二级配 | m3 | 2.8 | 1027.38 | 2877
2.11 | 500109001014 |  | C25混凝土消力池 | 1.C25混凝土消力池；2.二级配 | m3 | 5.4 | 769.68 | 4156
2.12 | 500111001002 |  | 钢筋加工与安装 | 1. 型号及规格：钢筋制安 | t | 0.8 | 6487.55 | 5190
2.13 | 500105017001 |  | D50排水管 | 1.D50排水管（含反滤） | m | 32 | 25.01 | 800
2.14 | 500109009002 |  | 伸缩缝 | 1. 填料的种类、规格：沥青松木板伸缩缝 | m2 | 58 | 105.83 | 6138
3 |  |  | 启闭设备 |  |  |  |  | 108943
3.1 | 500109001015 |  | C20混凝土启闭机墩 | 1.C20混凝土启闭机墩；2.二级配 | m3 | 0.95 | 864.75 | 822
3.2 | 500109001016 |  | C25混凝土进水口 | 1.C25混凝土进水口；2.二级配 | m3 | 3 | 880.21 | 2641
3.3 | 500109001017 |  | C25混凝土堵头 | 1.C25混凝土堵头；2.二级配 | m3 | 1 | 880.21 | 880
3.4 | 500115022006 |  | 启闭设备 | 1.（含闸门、抱轴、拉杆等配件） 2.暂估价 | 套 | 1 | 10000 | 10000
3.5 | 500115022007 |  | 拦污栅 | 拦污栅 | 套 | 1 | 500 | 500
3.6 | 500115022008 |  | 水位尺 | 水位尺 | 根 | 10 | 500 | 5000
建筑工程分类分项工程量清单计价表
项目及标段名称: |  | 2023年度嵊州市小型水库（重要山塘）系统提升项目 ——金庭镇沙坑底山塘 | [6 empty] | 第5页 共6页
序号 | 项目编码 |  | 项目名称 | 项目 主要特征 | 计量 单位 | 工程 数量 | 单价 (元) | 合价 (元) | 主要技术 条款编码 | 备注
3.7 | 500115022009 |  | 启闭机房 | 启闭机房（含装修等） | m2 | 9 | 2500 | 22500
3.8 | 500105002001 |  | 浆砌块石基础 | 浆砌块石基础 | m3 | 46 | 516.09 | 23740
3.9 | 500105015001 |  | 砼灌砌块石 | 1.C20砼灌砌块石基础平台 | m3 | 30 | 570.3 | 17109
3.10 | 500109001018 |  | C25砼拉杆护底 | 1.C25砼拉杆护底；2.二级配 | m3 | 2.56 | 726.4 | 1860
3.11 | 500109001019 |  | C20砼踏步 | 1.C20砼踏步；2.二级配 | m3 | 3.8 | 778.47 | 2958
3.12 | 500109001020 |  | C25混凝土外包 | 1.C25混凝土外包；2.二级配 | m3 | 4.56 | 821.27 | 3745
3.13 | 500109013001 |  | 老涵管砂浆封堵 | 1.老涵管砂浆封堵 | m3 | 0.99 | 721.17 | 714
3.14 | 500101002003 |  | 一般土方开挖 | 1. 土类分级：三类土 | m3 | 4 | 3.44 | 14
3.15 | 500103023005 |  | 土方回填 | 1.土方回填 | m3 | 7 | 7.22 | 51
3.16 | 500115004001 |  | 塑料管铺设 | 1. 管道材料名称：PE100 1.0MPa 2. 管材规格：DN110 | m | 69 | 58.2 | 4016
3.17 | 500109001021 |  | C25砼镇墩 | 1.C25砼镇墩；2.二级配 | m3 | 1 | 808.25 | 808
3.18 | 500109001022 |  | 阀门井C20砼底板 | 1.阀门井C20砼底板；2.二级配 | m3 | 0.29 | 711.07 | 206
3.19 | 500109001023 |  | 阀门井C20砼井壁 | 1.阀门井C20砼井壁；2.二级 | m3 | 0.64 | 819.6 | 525
3.20 | 500115005001 |  | Z45X-16Q DN100闸阀 | 1. 阀门名称：Z45X-16Q DN100闸阀 | 个 | 1 | 1370 | 1370
3.21 | 500115022010 |  | 800*800球墨铸铁井盖安装 | 1.800*800球墨铸铁井盖安装 | 块 | 1 | 950 | 950
3.22 | 500115020001 |  | 饮用水取水头部 | 1.饮用水取水头部（暂估价） | 项 | 1 | 3000 | 3000
建筑工程分类分项工程量清单计价表
项目及标段名称: |  | 2023年度嵊州市小型水库（重要山塘）系统提升项目 ——金庭镇沙坑底山塘 | [6 empty] | 第6页 共6页
序号 | 项目编码 |  | 项目名称 | 项目 主要特征 | 计量 单位 | 工程 数量 | 单价 (元) | 合价 (元) | 主要技术 条款编码 | 备注
3.23 | 500115006003 |  | C25混凝土道路路面 | 1. 部位及面层厚度：150厚C25混凝土人行道 2. 抗渗、抗冻、抗磨等要求：商品混凝土 | m3 | 2 | 768.07 | 1536
3.24 | 500115022011 |  | 65热镀锌钢管栏杆 | 1.65热镀锌钢管栏杆 | m | 20 | 200 | 4000
4 |  |  | 防汛道路 |  |  |  |  | 203135
4.1 | 500101002004 |  | 一般土方开挖 | 1. 土类分级：三类土 | m3 | 556 | 3.44 | 1913
4.2 | 500102001002 |  | 一般石方开挖 | 1. 岩石级别：综合 2. 运距：施工方自行考虑 | m3 | 2212 | 50.54 | 111794
4.3 | 500105001003 |  | 干砌块石挡墙 | 1、干砌块石挡墙（块石利用） | m3 | 6 | 102.94 | 618
4.4 | 500103023006 |  | 土方回填 | 1.土方回填 | m3 | 28 | 7.22 | 202
4.5 | 500105002002 |  | M10浆砌块石挡墙 | 1.M10浆砌块石挡墙（块石利用） | m3 | 26 | 546.12 | 14199
4.6 | 500115006004 |  | C25混凝土道路路面 | 1. 部位及面层厚度：150厚C25混凝土防汛道路 2. 抗渗、抗冻、抗磨等要求：商品混凝土 | m3 | 9 | 768.07 | 6913
4.7 | 500109001024 |  | C20砼压顶 | 1.C20砼压顶；2.二级配 | m3 | 45.92 | 750.33 | 34455
4.8 | 500103007002 |  | 宕渣道路 | 1.10cm厚宕渣路面（利用方） | m3 | 256 | 7.22 | 1848
4.9 | 500115003001 |  | Φ300钢筋混凝土管 | 1、Φ300钢筋混凝土管 | m | 30 | 212.08 | 6362
4.10 | 500115003002 |  | Φ400钢筋混凝土管 | 1、Φ400钢筋混凝土管 | m | 30 | 312.38 | 9371
4.11 | 500115003003 |  | Φ500钢筋混凝土管 | 1、Φ500钢筋混凝土管 | m | 20 | 362.65 | 7253
4.12 | 500115003004 |  | Φ600钢筋混凝土管 | 1、Φ600钢筋混凝土管 | m | 20 | 410.28 | 8206
|  |  | 合计 |  |  |  |  | 1505566

## 5 施工临时工程分类分项工程量清单计价表
施工临时工程分类分项工程量清单计价表
项目及标段名称: |  | 2023年度嵊州市小型水库（重要山塘）系统提升项目 ——金庭镇沙坑底山塘 | [5 empty] | 第1页 共1页
序号 | 清单编号 |  | 项目名称 | 项目 主要特征 | 计量 单位 | 工程 数量 | 单价 (元) | 合价 (元) | 主要技术 条款编码 | 备注
1 |  |  | 施工临时工程 |  |  |  |  | 60223
1.1 | 500114011001 |  | 施工临时措施工程 | 1.施工所需要的所有临时措施项目，包括施工导流工程、施工交通工程、施工供电工程、施工房屋工程及其他临时工程 | m2 | 1 | 60222.64 | 60223
|  |  | 合计 |  |  |  |  | 60223

## 6 其他项目清单计价表
其他项目清单计价表
项目及标段名称: |  | 2023年度嵊州市小型水库（重要山塘）系统提升项目 ——金庭镇沙坑底山塘 |  |  | 第1页 共1页
序号 | 项目名称 |  | 计量单位 | 金额(元) | 备注
1 | 安全文明施工费 |  | 元 | 21921
1.1 | 安全施工费 |  | 元 | 21921
2 | 工程保险费 |  | 元 | 15178
2.1 | 工程一切险 |  | 元 | 7046
2.2 | 第三者责任险 |  | 元 | 5000 | 保额100万
2.3 | 农民工工商保险 |  | 元 | 3132
3 | 预留金 |  | 元 | 78289
| 合 计 |  |  | 115388

## 9 电、风、水、砂石基础单价汇总表
电、风、水、砂石基础单价汇总表
项目及标段名称: |  | 2023年度嵊州市小型水库（重要山塘）系统提升项目 ——金庭镇沙坑底山塘 |  |  | 第1页 共1页
序号 | 名称 |  | 计量单位 | 单价（元） | 备注
1 | 电 |  | kWh | 0.98
2 | 风 |  | m3 | 0.16
3 | 水 |  | m3 | 0.86

## 12 主要材料用量及预算价格汇总表
主要材料用量及预算价格汇总表
项目及标段名称: |  | 2023年度嵊州市小型水库（重要山塘）系统提升项目 ——金庭镇沙坑底山塘 | [5 empty] | 第1页 共1页
序号 | 材料名称 |  | 型号规格 | 计量 单位 | 数量 | 预算价 (元) | 材料补差 (元) | 备注
1 | 砂 |  | 毛砂 | m3 | 2.7 | 232.5 | 202.5
2 | 砂 |  | 净砂 | m3 | 0.12 | 270 | 210
3 | 碎石 |  | 垫层料或回填料 | m3 | 30.51 | 201.6 | 171.6
4 | 块石 |  |  | m3 | 918.67 | 181.9 | 121.9
5 | 水泥 42.5级 |  |  | kg | 161945.79 | 0.47 | 0.17
6 | 钢筋 |  | 综合 | t | 3.41 | 3973 | 973
7 | Φ300钢筋混凝土管 |  |  | m | 30 | 119
8 | Φ400钢筋混凝土管 |  |  | m | 30 | 156
9 | Φ500钢筋混凝土管 |  |  | m | 20 | 194
10 | Φ600钢筋混凝土管 |  |  | m | 20 | 230
11 | 中砂 |  |  | m3 | 303.33 | 232.5 | 172.5
12 | 非泵送商品混凝土 |  | C20 | m3 | 6.73 | 456 | 306
13 | 非泵送商品混凝土 |  | C25 | m3 | 61.2 | 476 | 326

## 13 施工机械台班费汇总表
施工机械台班费汇总表
项目及标段名称: |  | 2023年度嵊州市小型水库（重要山塘）系统提升项目 ——金庭镇沙坑底山塘 | [9 empty] | 第1页 共3页
序号 | 机械名称 |  | 型号规格 | 一类 费用 | 二类费用 | [6 empty] | 合计 | 补差
[5 empty] | 人工 (工日) | 汽油 (kg) | 柴油 (kg) | 电 (kwh) | 风 (m3) | 水 (t) | 小计
[5 empty] | 128 | 9.47 | 3 | 0.98 | 0.16 | 0.86
1010 | 单斗挖掘机 液压 斗容1m3 |  |  | 429.59 | 192 |  | 189 |  |  |  | 381 | 810.59 | 304.29
1021 | 装载机 斗容1m3 |  |  | 88.43 | 128 |  | 159 |  |  |  | 287 | 375.43 | 255.99
1029 | 推土机 功率59kW |  |  | 121.64 | 192 |  | 123 |  |  |  | 315 | 436.64 | 198.03
1030 | 推土机 功率74kW |  |  | 215.12 | 192 |  | 156 |  |  |  | 348 | 563.12 | 251.16
1049 | 拖拉机 手扶式 功率9kW |  |  | 12.76 | 128 |  | 27 |  |  |  | 155 | 167.76 | 43.47
1062 | 振动碾 手扶式 重量1t |  |  | 36.92 | 102.4 |  | 18 |  |  |  | 120.4 | 157.32 | 28.98
1065 | 振动碾 自行式 重量13~14t |  |  | 424.91 | 192 |  | 204 |  |  |  | 396 | 820.91 | 328.44
1076 | 压路机 内燃 重量8~10t |  |  | 136.82 | 192 |  | 78 |  |  |  | 270 | 406.82 | 125.58
1077 | 压路机 内燃 重量12~15t |  |  | 169.57 | 192 |  | 114 |  |  |  | 306 | 475.57 | 183.54
1080 | 蛙式夯实机 功率2.8kW |  |  | 6.69 | 128 |  |  | 14.7 |  |  | 142.7 | 149.39
1081 | 风钻 手持式 |  |  | 10.52 |  |  |  |  | 120.96 | 1.12 | 122.08 | 132.6
1083 | 风镐（铲） 手持式 |  |  | 8.12 |  |  |  |  | 49.6 |  | 49.6 | 57.72
1108 | 双胶轮车 |  |  | 4.14 | [7 empty] | 4.14
2002 | 地质钻机 油压式、手把式150型 |  |  | 73.03 | 217.6 |  |  | 55.86 |  |  | 273.46 | 346.49
2013 | 灌浆泵 中低压 泥浆 |  |  | 42.7 | 192 |  |  | 68.6 |  |  | 260.6 | 303.3
2014 | 灌浆泵 中低压 砂浆 |  |  | 53.41 | 192 |  |  | 53.9 |  |  | 245.9 | 299.31
2016 | 泥浆搅拌机 |  |  | 53.87 | 102.4 |  |  | 65.66 |  |  | 168.06 | 221.93
施工机械台班费汇总表
项目及标段名称: |  | 2023年度嵊州市小型水库（重要山塘）系统提升项目 ——金庭镇沙坑底山塘 | [9 empty] | 第2页 共3页
序号 | 机械名称 |  | 型号规格 | 一类 费用 | 二类费用 | [6 empty] | 合计 | 补差
[5 empty] | 人工 (工日) | 汽油 (kg) | 柴油 (kg) | 电 (kwh) | 风 (m3) | 水 (t) | 小计
[5 empty] | 128 | 9.47 | 3 | 0.98 | 0.16 | 0.86
2017 | 灰浆搅拌机 |  |  | 18.65 | 102.4 |  |  | 32.34 |  |  | 134.74 | 153.39
2046 | 灌浆自动记录仪 |  |  | 55.84 |  |  |  | 0.98 |  |  | 0.98 | 56.82
2065 | 砂浆搅拌机 |  |  | 18.17 | 102.4 |  |  | 33.32 |  |  | 135.72 | 153.89
4014 | 混凝土搅拌机 出料0.4m3 |  |  | 41.85 | 128 |  |  | 50.96 |  |  | 178.96 | 220.81
4019 | 强制式混凝土搅拌机 出料0.35m3 |  |  | 45.35 | 128 |  |  | 110.74 |  |  | 238.74 | 284.09
4040 | 振捣器 插入式 功率2.2kW |  |  | 10.18 |  |  |  | 9.8 |  |  | 9.8 | 19.98
4042 | 振捣器 平板式 功率2.2kW |  |  | 8.45 |  |  |  | 9.8 |  |  | 9.8 | 18.25
4054 | 风（砂）水枪 耗风量 6m3/min |  |  | 3.65 |  |  |  |  | 192 | 20.64 | 212.64 | 216.29
4060 | 试压泵 2.5MPa |  |  | 7.95 | 102.4 |  |  | 9.8 |  |  | 112.2 | 120.15
5003 | 载重汽车 汽油型 载重量5t |  |  | 81.8 | 128 | 303.04 |  |  |  |  | 431.04 | 512.84
5011 | 自卸汽车 柴油型 载重量8t |  |  | 204.42 | 192 |  | 123 |  |  |  | 315 | 519.42 | 198.03
6048 | 履带起重机 油动 起重量10t |  |  | 193.39 | 192 |  | 114 |  |  |  | 306 | 499.39 | 183.54
6057 | 汽车起重机 柴油型 起重量8t |  |  | 204.38 | 192 |  | 84 |  |  |  | 276 | 480.38 | 135.24
6058 | 汽车起重机 柴油型 起重量10t |  |  | 261.01 | 192 |  | 87 |  |  |  | 279 | 540.01 | 140.07
6060 | 汽车起重机 柴油型 起重量16t |  |  | 337.73 | 192 |  | 108 |  |  |  | 300 | 637.73 | 173.88
6094 | 卷扬机 起重量5t |  |  | 21.97 | 102.4 |  |  | 39.2 |  |  | 141.6 | 163.57
8033 | 离心式水泵 单级 功率7kW |  |  | 8.07 | 64 |  |  | 34.3 |  |  | 98.3 | 106.37
施工机械台班费汇总表
项目及标段名称: |  | 2023年度嵊州市小型水库（重要山塘）系统提升项目 ——金庭镇沙坑底山塘 | [9 empty] | 第3页 共3页
序号 | 机械名称 |  | 型号规格 | 一类 费用 | 二类费用 | [6 empty] | 合计 | 补差
[5 empty] | 人工 (工日) | 汽油 (kg) | 柴油 (kg) | 电 (kwh) | 风 (m3) | 水 (t) | 小计
[5 empty] | 128 | 9.47 | 3 | 0.98 | 0.16 | 0.86
8034 | 离心式水泵 单级 功率17kW |  |  | 14.5 | 64 |  |  | 87.22 |  |  | 151.22 | 165.72
9001 | 电焊机 交流20~25kVA |  |  | 3.88 |  |  |  | 70.56 |  |  | 70.56 | 74.44
9014 | 对焊机 电弧型150kVA |  |  | 24.1 | 102.4 |  |  | 388.08 | 6.08 | 11.18 | 507.74 | 531.84
9021 | 钢筋弯曲机 Φ6~40 |  |  | 16.88 | 102.4 |  |  | 12.74 |  |  | 115.14 | 132.02
9026 | 钢筋切断机 功率20kW |  |  | 15.41 | 102.4 |  |  | 88.2 |  |  | 190.6 | 206.01
9027 | 钢筋调直机 功率4~14kW |  |  | 28.56 | 102.4 |  |  | 11.76 |  |  | 114.16 | 142.72
9101 | 电熔焊接机 型号DRH-160A |  |  | 6.99 |  |  |  | 6.86 |  |  | 6.86 | 13.85