## 2-3 工程量清单计价汇总表
工程量清单计价汇总表
工程名称:嵊州市鹿山街道长征水库除险加固工程 |  |  | 第1页 共1页
序号 | 工程项目名称 | 金额（元）
一 | 建筑工程 | 1921543
二 | 机电设备及安装工程
三 | 金属结构设备及安装工程
四 | 措施项目 | 63000
五 | 其他项目 | 141715
| 合计 | 2126258

## 2-4 建筑工程分类分项工程量清单计价表
建筑工程分类分项工程量清单计价表
工程名称:嵊州市鹿山街道长征水库除险加固工程 | [6 empty] | 第1页 共6页
序号 | 项目编码 | 项目名称 | 项目主要 特征 | 计量 单位 | 工程 数量 | 单价 (元) | 合价 (元) | 主要技术 条款编码 | 备注
1 | （一） | 大坝 |  |  |  |  | 1520822
1.1 | 500101002001 | 清表土方开挖 | 1.清表厚度由设计现场确定；2.运距自行考虑。 | m3 | 600 | 12.88 | 7728
1.2 | 500101002002 | 土方开挖 | 1. 土类按实自行考虑；2.运距自行考虑。 | m3 | 1108 | 7.05 | 7811
1.3 | 500103001001 | 土方填筑 | 1.利用开挖方；2.运距自行考虑 | m3 | 675 | 7.62 | 5144
1.4 | 500103001002 | 粘土填筑 | 1.粘土为到场价 | m3 | 245 | 41.36 | 10133
1.5 | 500105009001 | 干砌石拆除 | 1.干砌石拆除 | m3 | 45 | 16.36 | 736
1.6 | 500103010001 | 抛石(利用拆除石方） | 1.迎水坡坡脚抛石； | m3 | 45 | 31.49 | 1417
1.7 | 500103010002 | 抛石 | 1.迎水坡坡脚抛石； | m3 | 270.31 | 242.88 | 65653
1.8 | 500105003001 | C20砼灌砌石大方脚 | 1.C20砼灌砌石大方脚 | m3 | 132.39 | 539.34 | 71403
1.9 | 500105001001 | 干砌石护坡 | 1.干砌石护坡 | m3 | 804.992 | 335.33 | 269938
1.10 | 500109001001 | 碎石垫层 | 1.碎石垫层，坝顶及踏步 | m3 | 536.668 | 235.05 | 126144
1.11 | 500103005001 | 反滤料填筑(粗砂) | 1.粗砂反虑 | m3 | 12.08 | 377.03 | 4555
1.12 | 500103005002 | 反滤料填筑(碎石) | 1.碎石反虑 | m3 | 18.9 | 292.74 | 5533
1.13 | 500105001002 | 干砌块石地梁 | 1.干砌块石地梁 | m3 | 24.43 | 321.79 | 7861
1.14 | 500105001003 | 干砌块石挡墙 | 1.干砌块石挡墙 | m3 | 88.61 | 327.43 | 29014
1.15 | 500109013001 | 2%水泥碎石层 | 1. 2%水泥碎石层 | m3 | 47.52 | 413.76 | 19662
建筑工程分类分项工程量清单计价表
工程名称:嵊州市鹿山街道长征水库除险加固工程 | [6 empty] | 第2页 共6页
序号 | 项目编码 | 项目名称 | 项目主要 特征 | 计量 单位 | 工程 数量 | 单价 (元) | 合价 (元) | 主要技术 条款编码 | 备注
1.16 | 500105014001 | 透水砖（1:3水泥砂浆） | 1..透水砖厚60mm;2.1:3水泥砂浆厚20mm | m2 | 316.8 | 78.55 | 24885
1.17 | 500109001002 | C20砼压顶 | 1.C20砼压顶；2.二级配; | m3 | 7.62 | 742.19 | 5655
1.18 | 500109001003 | C25砼防浪墙 | 1.C25砼防浪墙；2.二级配; | m3 | 89.76 | 782.13 | 70204
1.19 | 500109001004 | C20砼路缘石（含踏步缘石） | 1.C20砼路缘石（含踏步缘石）；2.二级配 | m3 | 18.2 | 772 | 14050
1.20 | 500109001005 | C20砼挡墙基础 | 1.C20砼挡墙基础；2.二级配; | m3 | 21.48 | 647.37 | 13906
1.21 | 500109001006 | C20砼排水沟 | 1.C20砼排水沟；2.二级配; | m3 | 18.23 | 753.98 | 13745
1.22 | 500109001007 | C20砼踏步 | 1.C20砼踏步；2.二级配 | m3 | 3.64 | 735.7 | 2678
1.23 | 500111001001 | 钢筋加工与安装 | 1.钢筋制安 | t | 2.62 | 6980.23 | 18288
1.24 | 500109009001 | 伸缩缝（沥青松杉板） | 1.沥青松杉板 | m2 | 16 | 134.62 | 2154
1.25 | 500108010001 | 冲抓套井回填粘土 | 1.孔径1米，孔距0.75m | m | 1752 | 212.06 | 371529
1.26 | 500108010002 | 土坝钻孔 | 1.土坝钻孔，含检查孔 | m | 747 | 153.65 | 114777
1.27 | 500108010003 | 岩基钻孔 | 1.岩石级别自行考虑，含检查孔 | m | 375 | 126.71 | 47516
1.28 | 500108010004 | 帷幕灌浆 | 1.自下而上灌浆；2.透水率综合考虑；3含检查孔封孔及压水试验。 | m | 375 | 503.21 | 188704
2 | （二） | 溢洪道 |  |  |  |  | 160729
2.1 | 500101002003 | 土方开挖 | 1.土类分级: 三类土；2.弃方运距自行考虑。 | m3 | 650 | 10.9 | 7085
建筑工程分类分项工程量清单计价表
工程名称:嵊州市鹿山街道长征水库除险加固工程 | [6 empty] | 第3页 共6页
序号 | 项目编码 | 项目名称 | 项目主要 特征 | 计量 单位 | 工程 数量 | 单价 (元) | 合价 (元) | 主要技术 条款编码 | 备注
2.2 | 500102003001 | 渠道石方开挖 | 1.石方级别及运距自行考虑。 | m3 | 5 | 33.46 | 167
2.3 | 500103001003 | 土方填筑 | 1.利用开挖方，不足部分借方回填；2.运距自行考虑 | m3 | 331 | 7.62 | 2522
2.4 | 500103001004 | 粘土填筑 | 1.粘土为到场价 | m3 | 2 | 45.22 | 90
2.5 | 500105009002 | 原浆砌块石挡墙拆除 | 1.原浆砌块石挡墙拆除，运距自行考虑。 | m3 | 25 | 40.36 | 1009
2.6 | 500105012001 | C20砼灌砌石挡墙 | 1.C20砼灌砌石挡墙；2.二级配 | m3 | 87.28 | 539.34 | 47074
2.7 | 500109001008 | 碎石垫层 | 1.碎石垫层，坝顶及踏步 | m3 | 22.16 | 288.75 | 6399
2.8 | 500109001009 | C20埋石砼回填 | 1.C20埋石砼回填，埋石率20%；2.二级配。 | m3 | 9.3 | 568.58 | 5288
2.9 | 500109001010 | C20砼底板 | 1.C20砼底板；2.二级配。 | m3 | 44.37 | 653.26 | 28985
2.10 | 500109001011 | C25砼堰体 | 1.C25砼堰体；2.二级配； | m3 | 8.69 | 707.2 | 6146
2.11 | 500109001012 | C20砼消力池 | 1.C20砼消力池；2.二级配； | m3 | 13.84 | 645.96 | 8940
2.12 | 500109001013 | C20砼消力坎 | 1.C20砼消力坎；2.二级配 | m3 | 0.38 | 692.44 | 263
2.13 | 500109001014 | C25砼刺墙 | 1.C25砼刺墙；2.二级配 | m3 | 4.18 | 734.95 | 3072
2.14 | 500109001015 | C20砼压顶 | 1.C20砼压顶；2.二级配; | m3 | 4.88 | 742.19 | 3622
2.15 | 500109001016 | C20砼桥墩 | 1.C20砼桥墩；2.二级配； | m3 | 28.18 | 752.21 | 21197
2.16 | 500109001017 | C30砼桥板 | 1.C30砼桥板；2.二级配； | m3 | 5.35 | 927.58 | 4963
2.17 | 500109001018 | C25砼台帽 | 1.C25砼台帽；2.二级配； | m3 | 1.68 | 784.53 | 1318
建筑工程分类分项工程量清单计价表
工程名称:嵊州市鹿山街道长征水库除险加固工程 | [6 empty] | 第4页 共6页
序号 | 项目编码 | 项目名称 | 项目主要 特征 | 计量 单位 | 工程 数量 | 单价 (元) | 合价 (元) | 主要技术 条款编码 | 备注
2.18 | 500111001002 | 钢筋加工与安装 | 1.钢筋制安 | t | 0.827 | 6980.23 | 5773
2.19 | 500111002001 | 不锈钢管栏杆 | 1.不锈钢管栏杆，按整幅计，含预埋铁件及竖管等；2.桥两侧 | m | 10.2 | 300 | 3060
2.20 | 500101013001 | 土工布铺设 | 1.300g/m2 无纺土工布 | m2 | 147.78 | 9.27 | 1370
2.21 | 500109009002 | 伸缩缝沥青松杉板 | 1.伸缩缝沥青松杉板 | m2 | 10.15 | 134.62 | 1366
2.22 | 500109013002 | φ50PVC排水管 | 1.φ50PVC排水管,含300g/m 2 无纺土工布反滤包等 | m | 68 | 15 | 1020
3 | （三） | 放水设施 |  |  |  |  | 53419
3.1 | 500105009003 | 原放水设备拆除 | 1.原放水设备拆除 | 项 | 1 | 1000 | 1000
3.2 | 500109001019 | C20砼启闭机台 | 1.C20砼启闭机台；2.二级配 | m3 | 0.54 | 772 | 417
3.3 | 500109001020 | C20砼进口 | 1.C20砼进口；2.二级配 | m3 | 1.8 | 722.3 | 1300
3.4 | 500109001021 | C20砼踏步 | 1.C20砼踏步；2.二级配 | m3 | 1.23 | 735.7 | 905
3.5 | 500109001022 | C20砼路缘石（踏步缘石） | 1C20砼路缘石（踏步缘石）；2.二级配 | m3 | 1.45 | 735.7 | 1067
3.6 | 500109001023 | C20砼支墩基础 | 1.C20砼支墩基础；2.二级配 | m3 | 1.62 | 828.89 | 1343
3.7 | 500109001024 | C20埋石砼支墩基座 | 1.C20埋石砼支墩基座（埋石率15%）；2.二级配 | m3 | 2.03 | 828.89 | 1683
3.8 | 500109001025 | C20砼支墩 | 1.C20砼支墩；2.二级配 | m3 | 0.21 | 828.89 | 174
3.9 | 500109001026 | C20砼渠道挡墙 | 1.C20砼渠道挡墙；2.二级配 | m3 | 15.4 | 762.07 | 11736
建筑工程分类分项工程量清单计价表
工程名称:嵊州市鹿山街道长征水库除险加固工程 | [6 empty] | 第5页 共6页
序号 | 项目编码 | 项目名称 | 项目主要 特征 | 计量 单位 | 工程 数量 | 单价 (元) | 合价 (元) | 主要技术 条款编码 | 备注
3.10 | 500109001027 | C20砼渠道底板 | 1.C20砼渠道底板；2.二级配 | m3 | 2.4 | 711.06 | 1707
3.11 | 500109001028 | 1:1水泥浆灌注（老涵管） | 1.1:1水泥浆灌注（老涵管） 2.灌浆管、通气管φ15进口顶部回填灌浆 | m3 | 2.3 | 731.98 | 1684
3.12 | 500114010001 | 启闭机房 | 1.按施工图全部内容，包括室外工程 | m2 | 6.97 | 2500 | 17425
3.13 | 500109013003 | Φ200×14.7PE管(1.25Mpa) | 1.Φ200×14.7PE管(1.25Mpa);2.包括安装 | m | 26 | 180 | 4680
3.14 | 500114010002 | 拉杆、铸铁抱轴、铸铁阀门DN200、启闭机及安装 | 拉杆、铸铁抱轴、铸铁阀门DN200、启闭机及安装 | 项 | 1 | 8000 | 8000
3.15 | 500114010003 | 拦污栅 | 1.拦污栅制作及安装 | 扇 | 1 | 300 | 300
4 | （四） | 房屋工程 |  |  |  |  | 27023
4.1 | 500114010004 | 屋顶瓦翻新 | 1.原屋顶拆除；2.修复棱条；3.翻新为琉璃瓦 | m2 | 120 | 115 | 13800
4.2 | 500114010005 | 管理房内墙粉刷 | 1.清理墙面；2.成品腻子满批、砂光；3.白色内墙环保乳胶漆二度 | m2 | 350 | 18.18 | 6363
4.3 | 500114010006 | 窗户更换（铝合金） | 1.单扇尺寸：1m*1.5m;2.90系列1.4厚（5mm浮玻） | m2 | 18 | 331.12 | 5960
4.4 | 500114010007 | 防盗门（金属） | 单扇尺寸：0.9*1.95 | 扇 | 1 | 900 | 900
5 | （五） | 其它工程 |  |  |  |  | 159550
5.1 | 500101002004 | 库区清淤 | 1.土类分级: 淤泥质土；2.清基范围按实定，运至坝外，运距自行考虑。 | m3 | 5000 | 20.99 | 104950
5.2 | 500114010008 | 白蚁防治 | 1.白蚁防治，暂估价 | 项 | 1 | 10000 | 10000
建筑工程分类分项工程量清单计价表
工程名称:嵊州市鹿山街道长征水库除险加固工程 | [6 empty] | 第6页 共6页
序号 | 项目编码 | 项目名称 | 项目主要 特征 | 计量 单位 | 工程 数量 | 单价 (元) | 合价 (元) | 主要技术 条款编码 | 备注
5.3 | 500114010009 | 水位标尺 | 包括土建、预埋设备及安装等 | 根 | 6 | 200 | 1200
5.4 | 500114010010 | 标识牌（不锈钢警示牌、公告牌、责任牌） | 包括土建、预埋设备及安装等 | 项 | 1 | 4000 | 4000
5.5 | 500114010011 | 管理范围界桩 | 包括土建、预埋设备及安装等 | 个 | 4 | 400 | 1600
5.6 | 500114010012 | 线路指示牌 | 包括土建、预埋设备及安装等 | 块 | 7 | 100 | 700
5.7 | 500114010013 | 巡视点标牌 | 包括土建、预埋设备及安装等 | 块 | 4 | 150 | 600
5.8 | 500114010014 | 工作基点、校核基点 | 包括土建、预埋设备及安装等 | 个 | 4 | 2500 | 10000
5.9 | 500114010015 | 监测标点 | 1.含观测墩及观测坑；2.包括土建、预埋设备及安装等 | 个 | 3 | 500 | 1500
5.10 | 500114010016 | 观测仪器设备等 | 含预埋件等，暂估价 | 项 | 1 | 25000 | 25000
|  | 合计 |  |  |  |  | 1921543

## 2-7 措施项目清单计价表
措施项目清单计价表
工程名称:嵊州市鹿山街道长征水库除险加固工程 | [6 empty] | 第1页 共1页
序号 | 项目编码 | 项目名称 | 项目主要 特征 | 计量 单位 | 工程 数量 | 单价 (元) | 合价 (元) | 主要技术 条款编码 | 备注
| 1 | 导流工程 |  | 项 |  |  | 10000
| 500114011001 | 导流工程 | 导流工程 | 项 | 1 | 10000 | 10000
| 2 | 施工交通工程 |  | 项 |  |  | 30000
| 500114011002 | 施工交通工程 | 施工进出场道路及临时便道 | 项 | 1 | 30000 | 30000
| 3 | 施工供电工程 |  | 项 |  |  | 3000
| 500114011002 | 施工供电工程 | 施工供电工程 | 项 | 1 | 3000 | 3000
| 4 | 其他施工临时工程 |  | 项 |  |  | 20000
| 500114011003 | 其他施工临时工程 | 其他施工临时工程 | 项 | 1 | 20000 | 20000
|  | 合计 |  |  |  |  | 63000

## 2-8 其它项目清单计价表
其它项目清单计价表
工程名称:嵊州市鹿山街道长征水库除险加固工程 |  |  |  | 第1页 共1页
序号 | 项目名称 | 计量单位 | 金额(元) | 备注
1 | 安全施工费 | 元 | 27784
2 | 工程保险费 | 元 | 13931
2.1 | 工程一切险 | 元 | 8931
2.2 | 第三者责任险 | 元 | 5000
3 | 预留金 | 元 | 100000
| 合计 |  | 141715

## 2-10 建筑安装工程单价计算表
单价计算表
单价序号 |  |  | 1
项目名称 |  |  | 1.0m3挖掘机挖装土自卸汽车运输 Ⅲ类土 运距~0.5km~自卸汽车 8t
定额编号 |  |  | 10471
施工措施
定额单位 |  |  | 100m3
编号 | 工料名称 | 单位 | 单价(元) | 工料定额 | 合价(元)
1 | 人工 | 工日 | 48.76 | 1.1 | 53.64
2 | 单斗挖掘机 液压 斗容 1.0 m3 | 台班 | 736.22 | 0.2 | 147.24
3 | 推土机 功率 59 kw | 台班 | 356.28 | 0.1 | 35.63
4 | 自卸汽车 柴油型 载重量 8 t | 台班 | 410.85 | 1.2 | 493.02
5 | 其他机材费 | % | 675.89 | 2 | 13.52
| 直接工程费小计 | 元 |  |  | 743.05
| 措施费 | 元 | 3.5% |  | 26.01
| 间接费 | 元 | 8.5% |  | 65.37
| 利润 | 元 | 5% |  | 41.72
| 人工补差 | 元 |  |  | 85.44
| 材料补差 | 元 |  |  | 220.33
| 税金 | 元 | 9% |  | 106.37
| 合计 | 元 |  |  | 1288.29
| 单价 | 元 |  |  | 12.88
单价计算表
单价序号 |  |  | 2
项目名称 |  |  | 挖掘机挖土方 土类级别Ⅲ~单斗挖掘机 液压 1.0m3
定额编号 |  |  | 10008
施工措施
定额单位 |  |  | 100m3
编号 | 工料名称 | 单位 | 单价(元) | 工料定额 | 合价(元)
1 | 人工 | 工日 | 48.76 | 0.5 | 24.38
2 | 单斗挖掘机 液压 斗容 1.0 m3 | 台班 | 736.22 | 0.22 | 161.97
3 | 其他机材费 | % | 161.97 | 3 | 4.86
| 直接工程费小计 | 元 |  |  | 191.21
| 措施费 | 元 | 3.5% |  | 6.69
| 间接费 | 元 | 8.5% |  | 16.83
| 利润 | 元 | 5% |  | 10.74
| 人工补差 | 元 |  |  | 19.59
| 材料补差 | 元 |  |  | 45.69
| 税金 | 元 | 9% |  | 26.17
| 合计 | 元 |  |  | 316.92
| 单价 | 元 |  |  | 3.17
单价计算表
单价序号 |  |  | 3
项目名称 |  |  | 建筑物土石回填 土方回填机械夯填
定额编号 |  |  | 10693
施工措施
定额单位 |  |  | 100m3实方
编号 | 工料名称 | 单位 | 单价(元) | 工料定额 | 合价(元)
1 | 人工 | 工日 | 48.76 | 3 | 146.28
2 | 推土机 功率 74 kw | 台班 | 488.67 | 0.1 | 48.87
3 | 蛙式夯实机 功率 2.8 kw | 台班 | 121.33 | 2 | 242.66
4 | 其他机材费 | % | 291.53 | 5 | 14.58
| 直接工程费小计 | 元 |  |  | 452.39
| 措施费 | 元 | 3.5% |  | 15.83
| 间接费 | 元 | 8.5% |  | 39.8
| 利润 | 元 | 5% |  | 25.4
| 人工补差 | 元 |  |  | 150.05
| 材料补差 | 元 |  |  | 15.95
| 税金 | 元 | 9% |  | 62.95
| 合计 | 元 |  |  | 762.37
| 单价 | 元 |  |  | 7.62
单价计算表
单价序号 |  |  | 4
项目名称 |  |  | 建筑物土石回填 土方回填机械夯填
定额编号 |  |  | 10693
施工措施
定额单位 |  |  | 100m3实方
编号 | 工料名称 | 单位 | 单价(元) | 工料定额 | 合价(元)
1 | 人工 | 工日 | 48.76 | 3 | 146.28
2 | 推土机 功率 74 kw | 台班 | 488.67 | 0.1 | 48.87
3 | 蛙式夯实机 功率 2.8 kw | 台班 | 121.33 | 2 | 242.66
4 | 其他机材费 | % | 291.53 | 5 | 14.58
5 | 粘土 | m3 | 25 | 105 | 2625
| 直接工程费小计 | 元 |  |  | 3077.39
| 措施费 | 元 | 3.5% |  | 107.71
| 间接费 | 元 | 8.5% |  | 270.74
| 利润 | 元 | 5% |  | 172.79
| 人工补差 | 元 |  |  | 150.05
| 材料补差 | 元 |  |  | 15.95
| 税金 | 元 | 9% |  | 341.52
| 合计 | 元 |  |  | 4136.15
| 单价 | 元 |  |  | 41.36
单价计算表
单价序号 |  |  | 5
项目名称 |  |  | 砌体拆除 机械挖除干砌石
定额编号 |  |  | 30200
施工措施
定额单位 |  |  | 100m3
编号 | 工料名称 | 单位 | 单价(元) | 工料定额 | 合价(元)
1 | 人工 | 工日 | 48.76 | 4 | 195.04
2 | 单斗挖掘机 液压 斗容 1.0 m3 | 台班 | 736.22 | 1 | 736.22
3 | 其他机材费 | % | 736.22 | 5 | 36.81
| 直接工程费小计 | 元 |  |  | 968.07
| 措施费 | 元 | 3.5% |  | 33.88
| 间接费 | 元 | 11% |  | 110.22
| 利润 | 元 | 5% |  | 55.61
| 人工补差 | 元 |  |  | 125.04
| 材料补差 | 元 |  |  | 207.69
| 税金 | 元 | 9% |  | 135.05
| 合计 | 元 |  |  | 1635.56
| 单价 | 元 |  |  | 16.36
单价计算表
单价序号 |  |  | 6
项目名称 |  |  | 手扶拖拉机运抛石 运距~0.5km~手扶拖拉机 9kw
定额编号 |  |  | 30179
施工措施
定额单位 |  |  | 100m3抛填方
编号 | 工料名称 | 单位 | 单价(元) | 工料定额 | 合价(元)
1 | 人工 | 工日 | 48.76 | 21 | 1023.96
2 | 毛块石 | m3 | 30 |  | 0
3 | 拖拉机(手扶式) 功率 9 kw | 台班 | 91.61 | 7.68 | 703.56
4 | 其他机材费 | % | 703.56 | 1 | 7.04
| 直接工程费小计 | 元 |  |  | 1734.56
| 措施费 | 元 | 3.5% |  | 60.71
| 间接费 | 元 | 10.5% |  | 188.5
| 利润 | 元 | 5% |  | 99.19
| 人工补差 | 元 |  |  | 597.69
| 材料补差 | 元 |  |  | 208.05
| 税金 | 元 | 9% |  | 259.98
| 合计 | 元 |  |  | 3148.68
| 单价 | 元 |  |  | 31.49
单价计算表
单价序号 |  |  | 7
项目名称 |  |  | 手扶拖拉机运抛石 运距~0.5km~手扶拖拉机 9kw
定额编号 |  |  | 30179
施工措施
定额单位 |  |  | 100m3抛填方
编号 | 工料名称 | 单位 | 单价(元) | 工料定额 | 合价(元)
1 | 人工 | 工日 | 48.76 | 21 | 1023.96
2 | 毛块石 | m3 | 30 | 103 | 3090
3 | 拖拉机(手扶式) 功率 9 kw | 台班 | 91.61 | 7.68 | 703.56
4 | 其他机材费 | % | 3793.56 | 1 | 37.94
| 直接工程费小计 | 元 |  |  | 4855.46
| 措施费 | 元 | 3.5% |  | 169.94
| 间接费 | 元 | 10.5% |  | 527.67
| 利润 | 元 | 5% |  | 277.65
| 人工补差 | 元 |  |  | 597.69
| 材料补差 | 元 |  |  | 15853.75
| 税金 | 元 | 9% |  | 2005.39
| 合计 | 元 |  |  | 24287.55
| 单价 | 元 |  |  | 242.88
单价计算表
单价序号 |  |  | 8
项目名称 |  |  | 混凝土灌砌块石 挡墙~纯混凝土 C20 42.5 2
定额编号 |  |  | 30072换
施工措施
定额单位 |  |  | 100m3
编号 | 工料名称 | 单位 | 单价(元) | 工料定额 | 合价(元)
1 | 人工 | 工日 | 48.76 | 99.1 | 4832.12
2 | 块石 | m3 | 60 | 85 | 5100
3 | 纯混凝土 C20 42.5 2 | m3 | 157.04 | 52 | 8166.08
4 | 混凝土搅拌机 出料 0.40 m3 | 台班 | 200.57 | 1.74 | 348.99
5 | 振捣器 插入式 功率 2.2 kw | 台班 | 23.44 | 12.5 | 293
6 | 双胶轮车 | 台班 | 4.91 | 15 | 73.65
7 | 其他机材费 | % | 13981.72 | 0.5 | 69.91
8 | 混凝土运输 | m3 | 6.8 | 52 | 353.6
| 直接工程费小计 | 元 |  |  | 19237.35
| 措施费 | 元 | 3.5% |  | 673.31
| 间接费 | 元 | 11% |  | 2190.18
| 利润 | 元 | 5% |  | 1105.04
| 人工补差 | 元 |  |  | 2137.77
| 材料补差 | 元 |  |  | 24136.82
| 税金 | 元 | 9% |  | 4453.24
| 合计 | 元 |  |  | 53933.71
| 单价 | 元 |  |  | 539.34
单价计算表
单价序号 |  |  | 9
项目名称 |  |  | 干砌块石 护坡平面
定额编号 |  |  | 30009
施工措施
定额单位 |  |  | 100m3
编号 | 工料名称 | 单位 | 单价(元) | 工料定额 | 合价(元)
1 | 人工 | 工日 | 48.76 | 90 | 4388.4
2 | 块石 | m3 | 60 | 121 | 7260
3 | 其他机材费 | % | 7260 | 1 | 72.6
| 直接工程费小计 | 元 |  |  | 11721
| 措施费 | 元 | 3.5% |  | 410.24
| 间接费 | 元 | 11% |  | 1334.44
| 利润 | 元 | 5% |  | 673.28
| 人工补差 | 元 |  |  | 1875.6
| 材料补差 | 元 |  |  | 14749.9
| 税金 | 元 | 9% |  | 2768.8
| 合计 | 元 |  |  | 33533.26
| 单价 | 元 |  |  | 335.33
单价计算表
单价序号 |  |  | 10
项目名称 |  |  | 机械铺筑碎石垫层 碎石垫层厚度50cm以内
定额编号 |  |  | 30007
施工措施
定额单位 |  |  | 100m3
编号 | 工料名称 | 单位 | 单价(元) | 工料定额 | 合价(元)
1 | 人工 | 工日 | 48.76 | 6 | 292.56
2 | 碎石(综合) | m3 | 30 | 99 | 2970
3 | 推土机 功率 74 kw | 台班 | 488.67 | 0.31 | 151.49
4 | 装载机 斗容 1.0 m3 | 台班 | 360.34 | 0.31 | 111.71
5 | 其他机材费 | % | 3233.19 | 2 | 64.66
| 直接工程费小计 | 元 |  |  | 3590.41
| 措施费 | 元 | 3.5% |  | 125.66
| 间接费 | 元 | 11% |  | 408.76
| 利润 | 元 | 5% |  | 206.24
| 人工补差 | 元 |  |  | 150.88
| 材料补差 | 元 |  |  | 17082.64
| 税金 | 元 | 9% |  | 1940.81
| 合计 | 元 |  |  | 23505.4
| 单价 | 元 |  |  | 235.05
单价计算表
单价序号 |  |  | 11
项目名称 |  |  | 人工铺筑砂石垫层 粗砂垫层
定额编号 |  |  | 30001
施工措施
定额单位 |  |  | 100m3
编号 | 工料名称 | 单位 | 单价(元) | 工料定额 | 合价(元)
1 | 人工 | 工日 | 48.76 | 33.1 | 1613.96
2 | 砂(毛砂) | m3 | 30 | 115 | 3450
3 | 双胶轮车 | 台班 | 4.91 | 25 | 122.75
4 | 其他机材费 | % | 3572.75 | 1 | 35.73
| 直接工程费小计 | 元 |  |  | 5222.44
| 措施费 | 元 | 3.5% |  | 182.79
| 间接费 | 元 | 11% |  | 594.58
| 利润 | 元 | 5% |  | 299.99
| 人工补差 | 元 |  |  | 689.8
| 材料补差 | 元 |  |  | 27600
| 税金 | 元 | 9% |  | 3113.06
| 合计 | 元 |  |  | 37702.66
| 单价 | 元 |  |  | 377.03
单价计算表
单价序号 |  |  | 12
项目名称 |  |  | 人工铺筑砂石垫层 碎石垫层坡面
定额编号 |  |  | 30003
施工措施
定额单位 |  |  | 100m3
编号 | 工料名称 | 单位 | 单价(元) | 工料定额 | 合价(元)
1 | 人工 | 工日 | 48.76 | 40 | 1950.4
2 | 碎石(综合) | m3 | 30 | 113 | 3390
3 | 双胶轮车 | 台班 | 4.91 | 25 | 122.75
4 | 其他机材费 | % | 3512.75 | 1 | 35.13
| 直接工程费小计 | 元 |  |  | 5498.28
| 措施费 | 元 | 3.5% |  | 192.44
| 间接费 | 元 | 11% |  | 625.98
| 利润 | 元 | 5% |  | 315.84
| 人工补差 | 元 |  |  | 833.6
| 材料补差 | 元 |  |  | 19390.8
| 税金 | 元 | 9% |  | 2417.12
| 合计 | 元 |  |  | 29274.06
| 单价 | 元 |  |  | 292.74
单价计算表
单价序号 |  |  | 13
项目名称 |  |  | 干砌块石 基础
定额编号 |  |  | 30012
施工措施
定额单位 |  |  | 100m3
编号 | 工料名称 | 单位 | 单价(元) | 工料定额 | 合价(元)
1 | 人工 | 工日 | 48.76 | 74.4 | 3627.74
2 | 块石 | m3 | 60 | 121 | 7260
3 | 其他机材费 | % | 7260 | 1 | 72.6
| 直接工程费小计 | 元 |  |  | 10960.34
| 措施费 | 元 | 3.5% |  | 383.61
| 间接费 | 元 | 11% |  | 1247.84
| 利润 | 元 | 5% |  | 629.59
| 人工补差 | 元 |  |  | 1550.5
| 材料补差 | 元 |  |  | 14749.9
| 税金 | 元 | 9% |  | 2656.96
| 合计 | 元 |  |  | 32178.74
| 单价 | 元 |  |  | 321.79
单价计算表
单价序号 |  |  | 14
项目名称 |  |  | 干砌块石 挡土墙
定额编号 |  |  | 30013
施工措施
定额单位 |  |  | 100m3
编号 | 工料名称 | 单位 | 单价(元) | 工料定额 | 合价(元)
1 | 人工 | 工日 | 48.76 | 80.9 | 3944.68
2 | 块石 | m3 | 60 | 121 | 7260
3 | 其他机材费 | % | 7260 | 1 | 72.6
| 直接工程费小计 | 元 |  |  | 11277.28
| 措施费 | 元 | 3.5% |  | 394.7
| 间接费 | 元 | 11% |  | 1283.92
| 利润 | 元 | 5% |  | 647.8
| 人工补差 | 元 |  |  | 1685.96
| 材料补差 | 元 |  |  | 14749.9
| 税金 | 元 | 9% |  | 2703.56
| 合计 | 元 |  |  | 32743.12
| 单价 | 元 |  |  | 327.43
单价计算表
单价序号 |  |  | 15
项目名称 |  |  | 道路路基铺筑 2%水泥稳定碎石
定额编号 |  |  | 40594
施工措施
定额单位 |  |  | 100m3
编号 | 工料名称 | 单位 | 单价(元) | 工料定额 | 合价(元)
1 | 人工 | 工日 | 48.76 | 63 | 3071.88
2 | 水泥 42.5级 | t | 300 | 4.4 | 1320
3 | 碎石(级配) | m3 | 60 | 130 | 7800
4 | 水 | m3 | 0.93 | 17 | 15.81
5 | 强制式砼搅拌机 出料 0.35 m3 | 台班 | 269.66 | 3.4 | 916.84
6 | 压路机 内燃 重量 8~10 t | 台班 | 290.54 | 0.35 | 101.69
7 | 压路机 内燃 重量 12~15 t | 台班 | 370.82 | 1.5 | 556.23
8 | 其他机材费 | % | 10710.57 | 2 | 214.21
| 直接工程费小计 | 元 |  |  | 13996.66
| 措施费 | 元 | 3.5% |  | 489.88
| 间接费 | 元 | 10.5% |  | 1521.09
| 利润 | 元 | 5% |  | 800.38
| 人工补差 | 元 |  |  | 1531.74
| 材料补差 | 元 |  |  | 19619.9
| 税金 | 元 | 9% |  | 3416.37
| 合计 | 元 |  |  | 41376.02
| 单价 | 元 |  |  | 413.76
单价计算表
单价序号 |  |  | 16
项目名称 |  |  | 人行道板砂浆垫层厚度2cm
定额编号 |  |  | [市政]2-232
施工措施
定额单位 |  |  | 100m2
编号 | 工料名称 | 单位 | 单价(元) | 工料定额 | 合价(元)
1 | 二类人工 | 工日 | 69.6 | 10.73 | 746.46
2 | 其他材料费 | 元 | 1 | 28.14 | 28.14
3 | 水 | m3 | 0.93 | 2.14 | 1.99
4 | 人行道砖 | m2 | 43.36 | 103 | 4466.08
5 | 水泥砂浆 M5 42.5 | m3 | 121 | 2.12 | 256.52
6 | 干混砂浆罐式搅拌机 | 台班 | 131.28 | 0.08 | 9.85
| 直接工程费小计 | 元 |  |  | 5509.04
| 措施费 | 元 | 3.5% |  | 192.82
| 间接费 | 元 | 10.5% |  | 598.7
| 利润 | 元 | 5% |  | 315.03
| 人工补差 | 元
| 材料补差 | 元 |  |  | 590.38
| 税金 | 元 | 9% |  | 648.54
| 合计 | 元 |  |  | 7854.51
| 单价 | 元 |  |  | 78.55
单价计算表
单价序号 |  |  | 17
项目名称 |  |  | 基础、垫层及压顶 压顶~纯混凝土 C20 42.5 2
定额编号 |  |  | 40142换
施工措施
定额单位 |  |  | 100m3
编号 | 工料名称 | 单位 | 单价(元) | 工料定额 | 合价(元)
1 | 人工 | 工日 | 48.76 | 162 | 7899.12
2 | 板枋材 | m3 | 1504 | 2.9 | 4361.6
3 | 铁件 | kg | 6.07 | 60 | 364.2
4 | 纯混凝土 C20 42.5 2 | m3 | 157.04 | 103 | 16175.12
5 | 水 | m3 | 0.93 | 70 | 65.1
6 | 混凝土搅拌机 出料 0.40 m3 | 台班 | 200.57 | 5 | 1002.85
7 | 振捣器 平板式 功率 2.2 kw | 台班 | 21.27 | 5 | 106.35
8 | 双胶轮车 | 台班 | 4.91 | 20 | 98.2
9 | 其他机材费 | % | 22173.42 | 1 | 221.73
10 | 混凝土运输 | m3 | 6.8 | 103 | 700.4
| 直接工程费小计 | 元 |  |  | 30994.67
| 措施费 | 元 | 3.5% |  | 1084.81
| 间接费 | 元 | 10.5% |  | 3368.34
| 利润 | 元 | 5% |  | 1772.39
| 人工补差 | 元 |  |  | 3584.48
| 材料补差 | 元 |  |  | 27285.73
| 税金 | 元 | 9% |  | 6128.14
| 合计 | 元 |  |  | 74218.56
| 单价 | 元 |  |  | 742.19
单价计算表
单价序号 |  |  | 18
项目名称 |  |  | 防浪墙 直线形~纯混凝土 C25 42.5 2
定额编号 |  |  | 40204换
施工措施
定额单位 |  |  | 100m3
编号 | 工料名称 | 单位 | 单价(元) | 工料定额 | 合价(元)
1 | 人工 | 工日 | 48.76 | 185 | 9020.6
2 | 板枋材 | m3 | 1504 | 1 | 1504
3 | 钢模板 | kg | 5.04 | 160 | 806.4
4 | 型钢 | kg | 4.17 | 88 | 366.78
5 | 卡扣件 | kg | 5.4 | 55 | 297
6 | 铁件 | kg | 6.07 | 88 | 534.16
7 | 纯混凝土 C25 42.5 2 | m3 | 163.94 | 103 | 16885.82
8 | 水 | m3 | 0.93 | 90 | 83.7
9 | 载重汽车 汽油型 载重量 5 t | 台班 | 402.55 | 0.2 | 80.51
10 | 履带起重机 油动 起重量 10t | 台班 | 441.48 | 0.2 | 88.3
11 | 振捣器 插入式 功率 2.2 kw | 台班 | 23.44 | 11 | 257.84
12 | 风(砂)水枪 耗风量 6 m3/min | 台班 | 164.33 | 2.5 | 410.83
13 | 其他机材费 | % | 21315.34 | 1 | 213.15
14 | 混凝土拌制 | m3 | 22.34 | 103 | 2301.02
15 | 混凝土运输 | m3 | 6.8 | 103 | 700.4
| 直接工程费小计 | 元 |  |  | 33550.5
| 措施费 | 元 | 3.5% |  | 1174.27
| 间接费 | 元 | 10.5% |  | 3646.1
| 利润 | 元 | 5% |  | 1918.54
| 人工补差 | 元 |  |  | 3869.28
| 材料补差 | 元 |  |  | 27595.97
| 税金 | 元 | 9% |  | 6457.92
| 合计 | 元 |  |  | 78212.58
| 单价 | 元 |  |  | 782.13
单价计算表
单价序号 |  |  | 19
项目名称 |  |  | 混凝土小型结构 其他小型结构~纯混凝土 C20 42.5 2
定额编号 |  |  | 40258换
施工措施
定额单位 |  |  | 100m3
编号 | 工料名称 | 单位 | 单价(元) | 工料定额 | 合价(元)
1 | 人工 | 工日 | 48.76 | 210 | 10239.6
2 | 板枋材 | m3 | 1504 | 1.75 | 2632
3 | 铁件 | kg | 6.07 | 90 | 546.3
4 | 纯混凝土 C20 42.5 2 | m3 | 157.04 | 103 | 16175.12
5 | 水 | m3 | 0.93 | 100 | 93
6 | 混凝土搅拌机 出料 0.40 m3 | 台班 | 200.57 | 5.2 | 1042.96
7 | 振捣器 插入式 功率 2.2 kw | 台班 | 23.44 | 12 | 281.28
8 | 双胶轮车 | 台班 | 4.91 | 20 | 98.2
9 | 风(砂)水枪 耗风量 6 m3/min | 台班 | 164.33 | 2.5 | 410.83
10 | 其他机材费 | % | 21279.69 | 1 | 212.8
11 | 混凝土运输 | m3 | 6.8 | 103 | 700.4
| 直接工程费小计 | 元 |  |  | 32432.49
| 措施费 | 元 | 3.5% |  | 1135.14
| 间接费 | 元 | 10.5% |  | 3524.6
| 利润 | 元 | 5% |  | 1854.61
| 人工补差 | 元 |  |  | 4593.14
| 材料补差 | 元 |  |  | 27285.73
| 税金 | 元 | 9% |  | 6374.31
| 合计 | 元 |  |  | 77200.02
| 单价 | 元 |  |  | 772
单价计算表
单价序号 |  |  | 20
项目名称 |  |  | 基础、垫层及压顶 垫层、基础30cm~纯混凝土 C20 42.5 2
定额编号 |  |  | 40140换
施工措施
定额单位 |  |  | 100m3
编号 | 工料名称 | 单位 | 单价(元) | 工料定额 | 合价(元)
1 | 人工 | 工日 | 48.76 | 108 | 5266.08
2 | 板枋材 | m3 | 1504 | 0.42 | 631.68
3 | 铁件 | kg | 6.07 | 30 | 182.1
4 | 纯混凝土 C20 42.5 2 | m3 | 157.04 | 103 | 16175.12
5 | 水 | m3 | 0.93 | 70 | 65.1
6 | 混凝土搅拌机 出料 0.40 m3 | 台班 | 200.57 | 4.8 | 962.74
7 | 振捣器 平板式 功率 2.2 kw | 台班 | 21.27 | 4.8 | 102.1
8 | 离心式水泵 单级 功率 7kw | 台班 | 77.71 | 1 | 77.71
9 | 风(砂)水枪 耗风量 6 m3/min | 台班 | 164.33 | 1.5 | 246.5
10 | 双胶轮车 | 台班 | 4.91 | 18 | 88.38
11 | 其他机材费 | % | 18531.42 | 1 | 185.31
12 | 混凝土运输 | m3 | 6.8 | 103 | 700.4
| 直接工程费小计 | 元 |  |  | 24683.21
| 措施费 | 元 | 3.5% |  | 863.91
| 间接费 | 元 | 10.5% |  | 2682.45
| 利润 | 元 | 5% |  | 1411.48
| 人工补差 | 元 |  |  | 2464.54
| 材料补差 | 元 |  |  | 27285.73
| 税金 | 元 | 9% |  | 5345.22
| 合计 | 元 |  |  | 64736.54
| 单价 | 元 |  |  | 647.37
单价计算表
单价序号 |  |  | 21
项目名称 |  |  | 混凝土小型结构 排水沟~纯混凝土 C20 42.5 2
定额编号 |  |  | 40257换
施工措施
定额单位 |  |  | 100m3
编号 | 工料名称 | 单位 | 单价(元) | 工料定额 | 合价(元)
1 | 人工 | 工日 | 48.76 | 195 | 9508.2
2 | 板枋材 | m3 | 1504 | 0.7 | 1052.8
3 | 钢模板 | kg | 5.04 | 120 | 604.8
4 | 型钢 | kg | 4.17 | 75 | 312.6
5 | 卡扣件 | kg | 5.4 | 50 | 270
6 | 铁件 | kg | 6.07 | 136 | 825.52
7 | 纯混凝土 C20 42.5 2 | m3 | 157.04 | 103 | 16175.12
8 | 水 | m3 | 0.93 | 100 | 93
9 | 混凝土搅拌机 出料 0.40 m3 | 台班 | 200.57 | 4.6 | 922.62
10 | 振捣器 插入式 功率 2.2 kw | 台班 | 23.44 | 11 | 257.84
11 | 双胶轮车 | 台班 | 4.91 | 20 | 98.2
12 | 风(砂)水枪 耗风量 6 m3/min | 台班 | 164.33 | 2.5 | 410.83
13 | 其他机材费 | % | 21023.33 | 0.5 | 105.12
14 | 混凝土运输 | m3 | 6.8 | 103 | 700.4
| 直接工程费小计 | 元 |  |  | 31337.05
| 措施费 | 元 | 3.5% |  | 1096.8
| 间接费 | 元 | 10.5% |  | 3405.55
| 利润 | 元 | 5% |  | 1791.97
| 人工补差 | 元 |  |  | 4255.53
| 材料补差 | 元 |  |  | 27285.73
| 税金 | 元 | 9% |  | 6225.54
| 合计 | 元 |  |  | 75398.17
| 单价 | 元 |  |  | 753.98
单价计算表
单价序号 |  |  | 22
项目名称 |  |  | 混凝土小型结构 踏步~纯混凝土 C20 42.5 2
定额编号 |  |  | 40256换
施工措施
定额单位 |  |  | 100m3
编号 | 工料名称 | 单位 | 单价(元) | 工料定额 | 合价(元)
1 | 人工 | 工日 | 48.76 | 185 | 9020.6
2 | 板枋材 | m3 | 1504 | 1.35 | 2030.4
3 | 铁件 | kg | 6.07 | 50 | 303.5
4 | 纯混凝土 C20 42.5 2 | m3 | 157.04 | 103 | 16175.12
5 | 水 | m3 | 0.93 | 100 | 93
6 | 混凝土搅拌机 出料 0.40 m3 | 台班 | 200.57 | 4.6 | 922.62
7 | 振捣器 插入式 功率 2.2 kw | 台班 | 23.44 | 11 | 257.84
8 | 双胶轮车 | 台班 | 4.91 | 20 | 98.2
9 | 风(砂)水枪 耗风量 6 m3/min | 台班 | 164.33 | 2.5 | 410.83
10 | 其他机材费 | % | 20291.51 | 0.5 | 101.46
11 | 混凝土运输 | m3 | 6.8 | 103 | 700.4
| 直接工程费小计 | 元 |  |  | 30113.97
| 措施费 | 元 | 3.5% |  | 1053.99
| 间接费 | 元 | 10.5% |  | 3272.64
| 利润 | 元 | 5% |  | 1722.03
| 人工补差 | 元 |  |  | 4047.13
| 材料补差 | 元 |  |  | 27285.73
| 税金 | 元 | 9% |  | 6074.59
| 合计 | 元 |  |  | 73570.08
| 单价 | 元 |  |  | 735.7
单价计算表
单价序号 |  |  | 23
项目名称 |  |  | 钢筋制作安装 一般钢筋
定额编号 |  |  | 40329
施工措施
定额单位 |  |  | t
编号 | 工料名称 | 单位 | 单价(元) | 工料定额 | 合价(元)
1 | 人工 | 工日 | 48.76 | 13 | 633.88
2 | 钢筋 | t | 3000 | 1.07 | 3195
3 | 铁丝 | kg | 4.42 | 5 | 22.1
4 | 电焊条 | kg | 6.81 | 7.5 | 51.08
5 | 钢筋调直机 功率4~14 | 台班 | 89.34 | 0.1 | 8.93
6 | 风(砂)水枪 耗风量 6 m3/min | 台班 | 164.33 | 0.23 | 37.8
7 | 钢筋切断机 功率 20kw | 台班 | 160.48 | 0.06 | 9.63
8 | 钢筋弯曲机 Φ6~40 mm | 台班 | 93.57 | 0.16 | 14.97
9 | 电焊机 交流 20~25kva | 台班 | 80.92 | 1.54 | 124.62
10 | 对焊机 电弧型 交流 150kva | 台班 | 515.53 | 0.06 | 30.93
11 | 载重汽车 汽油型 载重量 5 t | 台班 | 402.55 | 0.07 | 28.18
12 | 汽车起重机 柴油型 起重量 8t | 台班 | 369.76 | 0.02 | 7.4
13 | 其他机材费 | % | 3530.63 | 1 | 35.31
| 直接工程费小计 | 元 |  |  | 4199.82
| 措施费 | 元 | 3.5% |  | 146.99
| 间接费 | 元 | 6.3% |  | 273.85
| 利润 | 元 | 5% |  | 231.03
| 人工补差 | 元 |  |  | 281.61
| 材料补差 | 元 |  |  | 1270.58
| 税金 | 元 | 9% |  | 576.35
| 合计 | 元 |  |  | 6980.23
| 单价 | 元 |  |  | 6980.23
单价计算表
单价序号 |  |  | 24
项目名称 |  |  | 伸缩缝 沥青木板
定额编号 |  |  | 40289
施工措施
定额单位 |  |  | 100m2
编号 | 工料名称 | 单位 | 单价(元) | 工料定额 | 合价(元)
1 | 人工 | 工日 | 48.76 | 29 | 1414.04
2 | 板枋材 | m3 | 1504 | 2.2 | 3308.8
3 | 沥青 | t | 3858 | 1.24 | 4783.92
4 | 木柴 | t | 450 | 0.42 | 189
5 | 双胶轮车 | 台班 | 4.91 | 0.56 | 2.75
6 | 其他机材费 | % | 8284.47 | 1 | 82.84
| 直接工程费小计 | 元 |  |  | 9781.35
| 措施费 | 元 | 3.5% |  | 342.35
| 间接费 | 元 | 10.5% |  | 1062.99
| 利润 | 元 | 5% |  | 559.33
| 人工补差 | 元 |  |  | 604.36
| 材料补差 | 元
| 税金 | 元 | 9% |  | 1111.53
| 合计 | 元 |  |  | 13461.91
| 单价 | 元 |  |  | 134.62
单价计算表
单价序号 |  |  | 25
项目名称 |  |  | 土坝(堤)冲抓套井回填 孔径110cm
定额编号 |  |  | 60160
施工措施
定额单位 |  |  | 100m
编号 | 工料名称 | 单位 | 单价(元) | 工料定额 | 合价(元)
1 | 人工 | 工日 | 48.76 | 161 | 7850.36
2 | 粘土 | m3 | 25 | 117.26 | 2931.5
3 | 冲抓钻 | 台班 | 191.12 | 6.59 | 1259.48
4 | 其他机材费 | % | 4190.98 | 2 | 83.82
| 直接工程费小计 | 元 |  |  | 12125.16
| 措施费 | 元 | 3.5% |  | 424.38
| 间接费 | 元 | 10% |  | 1254.95
| 利润 | 元 | 5% |  | 690.22
| 人工补差 | 元 |  |  | 3675.23
| 材料补差 | 元 |  |  | 357.06
| 税金 | 元 | 9% |  | 1667.43
| 合计 | 元 |  |  | 20194.43
| 单价 | 元 |  |  | 201.94
单价计算表
单价序号 |  |  | 26
项目名称 |  |  | 钻机钻土坝(堤)灌浆孔 套管固壁钻进
定额编号 |  |  | 60147
施工措施
定额单位 |  |  | 100m
编号 | 工料名称 | 单位 | 单价(元) | 工料定额 | 合价(元)
1 | 人工 | 工日 | 48.76 | 91.8 | 4476.17
2 | 硬质合金钻头 | 个 |  | 2.5
3 | 合金片 | kg |  | 0.4
4 | 岩心管 | m | 110 | 8 | 880
5 | 钻杆 | m | 50 | 2 | 100
6 | 地质钻机 油压式、手把式 150型 | 台班 | 255.81 | 15 | 3837.15
7 | 其他机材费 | % | 4817.15 | 6 | 289.03
| 直接工程费小计 | 元 |  |  | 9582.35
| 措施费 | 元 | 3.5% |  | 335.38
| 间接费 | 元 | 10% |  | 991.77
| 利润 | 元 | 5% |  | 545.48
| 人工补差 | 元 |  |  | 2641.47
| 材料补差 | 元 |  |  | 0.04
| 税金 | 元 | 9% |  | 1268.68
| 合计 | 元 |  |  | 15365.17
| 单价 | 元 |  |  | 153.65
单价计算表
单价序号 |  |  | 27
项目名称 |  |  | 钻机钻帷幕灌浆孔 自下而上灌浆法 岩石级别Ⅸ
定额编号 |  |  | 60003
施工措施
定额单位 |  |  | 100m
编号 | 工料名称 | 单位 | 单价(元) | 工料定额 | 合价(元)
1 | 人工 | 工日 | 48.76 | 40.1 | 1955.28
2 | 金刚石钻头 | 个 | 80 | 3 | 240
3 | 扩孔器 | 个 | 50 | 1.06 | 53
4 | 岩心管 | m | 110 | 6.33 | 696.3
5 | 钻杆 | m | 50 | 3.75 | 187.5
6 | 钻杆接头 | 个 | 35 | 3.6 | 126
7 | 水 | m3 | 0.93 | 310 | 288.3
8 | 地质钻机 油压式、手把式 150型 | 台班 | 255.81 | 16.15 | 4131.33
9 | 载重汽车 汽油型 载重量 5 t | 台班 | 402.55 | 0.91 | 366.32
10 | 其他机材费 | % | 6088.75 | 5 | 304.44
| 直接工程费小计 | 元 |  |  | 8348.47
| 措施费 | 元 | 3.5% |  | 292.2
| 间接费 | 元 | 10% |  | 864.06
| 利润 | 元 | 5% |  | 475.24
| 人工补差 | 元 |  |  | 1645.11
| 材料补差 | 元 |  |  | 0.04
| 税金 | 元 | 9% |  | 1046.26
| 合计 | 元 |  |  | 12671.38
| 单价 | 元 |  |  | 126.71
单价计算表
单价序号 |  |  | 28
项目名称 |  |  | 坝基岩石一排帷幕灌浆 自下而上灌浆法 透水率10-20Lu
定额编号 |  |  | 60065
施工措施
定额单位 |  |  | 100m
编号 | 工料名称 | 单位 | 单价(元) | 工料定额 | 合价(元)
1 | 人工 | 工日 | 48.76 | 187.6 | 9147.38
2 | 水泥 | t | 300 | 10.5 | 3150
3 | 水 | m3 | 0.93 | 853 | 793.29
4 | 灌浆泵 中低压 泥浆 | 台班 | 219.9 | 42.67 | 9383.13
5 | 灰浆搅拌机 | 台班 | 102.73 | 42.67 | 4383.49
6 | 地质钻机 油压式、手把式 150型 | 台班 | 255.81 | 7.77 | 1987.64
7 | 灌浆自动记录仪 | 台班 | 64.25 | 36.27 | 2330.35
8 | 其他机材费 | % | 22027.9 | 5 | 1101.4
| 直接工程费小计 | 元 |  |  | 32276.68
| 措施费 | 元 | 3.5% |  | 1129.68
| 间接费 | 元 | 10% |  | 3340.63
| 利润 | 元 | 5% |  | 1837.35
| 人工补差 | 元 |  |  | 6954.6
| 材料补差 | 元 |  |  | 2425.52
| 税金 | 元 | 9% |  | 4316.8
| 合计 | 元 |  |  | 52281.26
| 单价 | 元 |  |  | 522.81
单价计算表
单价序号 |  |  | 29
项目名称 |  |  | 坝基岩石一排帷幕灌浆 自下而上灌浆法 透水率8-10Lu
定额编号 |  |  | 60064
施工措施
定额单位 |  |  | 100m
编号 | 工料名称 | 单位 | 单价(元) | 工料定额 | 合价(元)
1 | 人工 | 工日 | 48.76 | 171.1 | 8342.84
2 | 水泥 | t | 300 | 8.93 | 2679
3 | 水 | m3 | 0.93 | 733 | 681.69
4 | 灌浆泵 中低压 泥浆 | 台班 | 219.9 | 38.76 | 8523.32
5 | 灰浆搅拌机 | 台班 | 102.73 | 38.76 | 3981.81
6 | 地质钻机 油压式、手把式 150型 | 台班 | 255.81 | 7.77 | 1987.64
7 | 灌浆自动记录仪 | 台班 | 64.25 | 32.95 | 2117.04
8 | 其他机材费 | % | 19970.51 | 5 | 998.53
| 直接工程费小计 | 元 |  |  | 29311.88
| 措施费 | 元 | 3.5% |  | 1025.92
| 间接费 | 元 | 10% |  | 3033.78
| 利润 | 元 | 5% |  | 1668.58
| 人工补差 | 元 |  |  | 6366.29
| 材料补差 | 元 |  |  | 2062.85
| 税金 | 元 | 9% |  | 3912.24
| 合计 | 元 |  |  | 47381.54
| 单价 | 元 |  |  | 473.82
单价计算表
单价序号 |  |  | 30
项目名称 |  |  | 渠槽石方开挖(风钻钻孔) 渠槽底宽4.0-7.0m 岩石级别Ⅶ
定额编号 |  |  | 20242
施工措施
定额单位 |  |  | 100m3
编号 | 工料名称 | 单位 | 单价(元) | 工料定额 | 合价(元)
1 | 人工 | 工日 | 48.76 | 17.6 | 858.18
2 | 合金钻头 | 个 | 46.2 | 2.3 | 106.26
3 | 炸药 | kg | 6 | 54 | 324
4 | 电雷管 | 个 | 0.71 | 10.5 | 7.46
5 | 非电毫秒雷管 | 个 | 1.5 | 44 | 66
6 | 导爆管 | m | 2.65 | 110 | 291.5
7 | 导电线 | m | 2 | 74 | 148
8 | 风钻 手持式 | 台班 | 147.83 | 2.4 | 354.79
9 | 修钎设备 | 台班 | 471.11 | 0.06 | 28.27
10 | 其他机材费 | % | 1326.27 | 5 | 66.31
| 直接工程费小计 | 元 |  |  | 2250.77
| 措施费 | 元 | 3.5% |  | 78.78
| 间接费 | 元 | 10.5% |  | 244.6
| 利润 | 元 | 5% |  | 128.71
| 人工补差 | 元 |  |  | 366.78
| 材料补差 | 元
| 税金 | 元 | 9% |  | 276.27
| 合计 | 元 |  |  | 3345.91
| 单价 | 元 |  |  | 33.46
单价计算表
单价序号 |  |  | 31
项目名称 |  |  | 建筑物土石回填 土方回填机械夯填
定额编号 |  |  | 10693
施工措施
定额单位 |  |  | 100m3实方
编号 | 工料名称 | 单位 | 单价(元) | 工料定额 | 合价(元)
1 | 人工 | 工日 | 48.76 | 3 | 146.28
2 | 推土机 功率 74 kw | 台班 | 488.67 | 0.1 | 48.87
3 | 蛙式夯实机 功率 2.8 kw | 台班 | 121.33 | 2 | 242.66
4 | 其他机材费 | % | 291.53 | 5 | 14.58
5 | 粘土 | m3 | 25 | 117 | 2925
| 直接工程费小计 | 元 |  |  | 3377.39
| 措施费 | 元 | 3.5% |  | 118.21
| 间接费 | 元 | 8.5% |  | 297.13
| 利润 | 元 | 5% |  | 189.64
| 人工补差 | 元 |  |  | 150.05
| 材料补差 | 元 |  |  | 15.95
| 税金 | 元 | 9% |  | 373.35
| 合计 | 元 |  |  | 4521.72
| 单价 | 元 |  |  | 45.22
单价计算表
单价序号 |  |  | 32
项目名称 |  |  | 砌体拆除 机械挖除浆砌石
定额编号 |  |  | 30199
施工措施
定额单位 |  |  | 100m3
编号 | 工料名称 | 单位 | 单价(元) | 工料定额 | 合价(元)
1 | 人工 | 工日 | 48.76 | 8 | 390.08
2 | 单斗挖掘机 液压 斗容 1.0 m3 | 台班 | 736.22 | 2.5 | 1840.55
3 | 其他机材费 | % | 1840.55 | 10 | 184.06
| 直接工程费小计 | 元 |  |  | 2414.69
| 措施费 | 元 | 3.5% |  | 84.51
| 间接费 | 元 | 11% |  | 274.91
| 利润 | 元 | 5% |  | 138.71
| 人工补差 | 元 |  |  | 270.92
| 材料补差 | 元 |  |  | 519.23
| 税金 | 元 | 9% |  | 333.27
| 合计 | 元 |  |  | 4036.24
| 单价 | 元 |  |  | 40.36
单价计算表
单价序号 |  |  | 33
项目名称 |  |  | 人工铺筑砂石垫层 碎石垫层平面
定额编号 |  |  | 30002
施工措施
定额单位 |  |  | 100m3
编号 | 工料名称 | 单位 | 单价(元) | 工料定额 | 合价(元)
1 | 人工 | 工日 | 48.76 | 35.4 | 1726.1
2 | 碎石(综合) | m3 | 30 | 113 | 3390
3 | 双胶轮车 | 台班 | 4.91 | 25 | 122.75
4 | 其他机材费 | % | 3512.75 | 1 | 35.13
| 直接工程费小计 | 元 |  |  | 5273.98
| 措施费 | 元 | 3.5% |  | 184.59
| 间接费 | 元 | 11% |  | 600.44
| 利润 | 元 | 5% |  | 302.95
| 人工补差 | 元 |  |  | 737.74
| 材料补差 | 元 |  |  | 19390.8
| 税金 | 元 | 9% |  | 2384.15
| 合计 | 元 |  |  | 28874.65
| 单价 | 元 |  |  | 288.75
单价计算表
单价序号 |  |  | 34
项目名称 |  |  | 基础、垫层及压顶 垫层、基础＞30cm~纯混凝土 C20 42.5 2
定额编号 |  |  | 40141换
施工措施
定额单位 |  |  | 100m3
编号 | 工料名称 | 单位 | 单价(元) | 工料定额 | 合价(元)
1 | 人工 | 工日 | 48.76 | 90 | 4388.4
2 | 板枋材 | m3 | 1504 | 0.33 | 496.32
3 | 铁件 | kg | 6.07 | 20 | 121.4
4 | 块石 | m3 | 60 | 20.6 | 1236
5 | 纯混凝土 C20 42.5 2 | m3 | 157.04 | 82.4 | 12940.1
6 | 水 | m3 | 0.93 | 70 | 65.1
7 | 混凝土搅拌机 出料 0.40 m3 | 台班 | 200.57 | 4.5 | 902.57
8 | 振捣器 平板式 功率 2.2 kw | 台班 | 21.27 | 4.6 | 97.84
9 | 离心式水泵 单级 功率 7kw | 台班 | 77.71 | 1 | 77.71
10 | 风(砂)水枪 耗风量 6 m3/min | 台班 | 164.33 | 1 | 164.33
11 | 双胶轮车 | 台班 | 4.91 | 18 | 88.38
12 | 其他机材费 | % | 16189.74 | 1 | 161.9
13 | 混凝土运输 | m3 | 6.8 | 103 | 700.4
| 直接工程费小计 | 元 |  |  | 21440.45
| 措施费 | 元 | 3.5% |  | 750.42
| 间接费 | 元 | 10.5% |  | 2330.04
| 利润 | 元 | 5% |  | 1226.05
| 人工补差 | 元 |  |  | 2076.91
| 材料补差 | 元 |  |  | 24339.72
| 税金 | 元 | 9% |  | 4694.72
| 合计 | 元 |  |  | 56858.31
| 单价 | 元 |  |  | 568.58
单价计算表
单价序号 |  |  | 35
项目名称 |  |  | 明渠底板衬砌 衬砌厚度30cm~纯混凝土 C20 42.5 2
定额编号 |  |  | 40194换
施工措施
定额单位 |  |  | 100m3
编号 | 工料名称 | 单位 | 单价(元) | 工料定额 | 合价(元)
1 | 人工 | 工日 | 48.76 | 92 | 4485.92
2 | 板枋材 | m3 | 1504 | 0.35 | 526.4
3 | 纯混凝土 C20 42.5 2 | m3 | 157.04 | 103 | 16175.12
4 | 水 | m3 | 0.93 | 80 | 74.4
5 | 混凝土搅拌机 出料 0.40 m3 | 台班 | 200.57 | 4.6 | 922.62
6 | 振捣器 平板式 功率 2.2 kw | 台班 | 21.27 | 9.8 | 208.45
7 | 风(砂)水枪 耗风量 6 m3/min | 台班 | 164.33 | 11 | 1807.63
8 | 离心式水泵 单级 功率 17kw | 台班 | 141.92 | 1.5 | 212.88
9 | 双胶轮车 | 台班 | 4.91 | 20 | 98.2
10 | 其他机材费 | % | 20025.7 | 1 | 200.26
11 | 混凝土运输 | m3 | 6.8 | 103 | 700.4
| 直接工程费小计 | 元 |  |  | 25412.28
| 措施费 | 元 | 3.5% |  | 889.43
| 间接费 | 元 | 10.5% |  | 2761.68
| 利润 | 元 | 5% |  | 1453.17
| 人工补差 | 元 |  |  | 2129.64
| 材料补差 | 元 |  |  | 27285.72
| 税金 | 元 | 9% |  | 5393.87
| 合计 | 元 |  |  | 65325.79
| 单价 | 元 |  |  | 653.26
单价计算表
单价序号 |  |  | 36
项目名称 |  |  | 溢流堰~纯混凝土 C25 42.5 2
定额编号 |  |  | 40150换
施工措施
定额单位 |  |  | 100m3
编号 | 工料名称 | 单位 | 单价(元) | 工料定额 | 合价(元)
1 | 人工 | 工日 | 48.76 | 120 | 5851.2
2 | 板枋材 | m3 | 1504 | 1.4 | 2105.6
3 | 钢模板 | kg | 5.04 | 38 | 191.52
4 | 型钢 | kg | 4.17 | 63 | 262.58
5 | 卡扣件 | kg | 5.4 | 25 | 135
6 | 铁件 | kg | 6.07 | 14 | 84.98
7 | 纯混凝土 C25 42.5 2 | m3 | 163.94 | 103 | 16885.82
8 | 水 | m3 | 0.93 | 120 | 111.6
9 | 载重汽车 汽油型 载重量 5 t | 台班 | 402.55 | 0.45 | 181.15
10 | 混凝土搅拌机 出料 0.40 m3 | 台班 | 200.57 | 5.2 | 1042.96
11 | 双胶轮车 | 台班 | 4.91 | 20 | 98.2
12 | 振捣器 插入式 功率 2.2 kw | 台班 | 23.44 | 8.9 | 208.62
13 | 离心式水泵 单级 功率 17kw | 台班 | 141.92 | 2.25 | 319.32
14 | 风(砂)水枪 耗风量 6 m3/min | 台班 | 164.33 | 2.25 | 369.74
15 | 其他机材费 | % | 21997.09 | 1 | 219.97
16 | 混凝土运输 | m3 | 6.8 | 103 | 700.4
| 直接工程费小计 | 元 |  |  | 28768.66
| 措施费 | 元 | 3.5% |  | 1006.9
| 间接费 | 元 | 10.5% |  | 3126.43
| 利润 | 元 | 5% |  | 1645.1
| 人工补差 | 元 |  |  | 2760.96
| 材料补差 | 元 |  |  | 27573.09
| 税金 | 元 | 9% |  | 5839.3
| 合计 | 元 |  |  | 70720.44
| 单价 | 元 |  |  | 707.2
单价计算表
单价序号 |  |  | 37
项目名称 |  |  | 护坦 厚度≤50cm~纯混凝土 C20 42.5 2
定额编号 |  |  | 40158换
施工措施
定额单位 |  |  | 100m3
编号 | 工料名称 | 单位 | 单价(元) | 工料定额 | 合价(元)
1 | 人工 | 工日 | 48.76 | 70 | 3413.2
2 | 板枋材 | m3 | 1504 | 0.6 | 902.4
3 | 钢模板 | kg | 5.04 | 10 | 50.4
4 | 型钢 | kg | 4.17 | 17 | 70.86
5 | 卡扣件 | kg | 5.4 | 7 | 37.8
6 | 铁件 | kg | 6.07 | 46 | 279.22
7 | 纯混凝土 C20 42.5 2 | m3 | 157.04 | 103 | 16175.12
8 | 水 | m3 | 0.93 | 70 | 65.1
9 | 振捣器 插入式 功率 2.2 kw | 台班 | 23.44 | 6.2 | 145.33
10 | 风(砂)水枪 耗风量 6 m3/min | 台班 | 164.33 | 4.5 | 739.49
11 | 离心式水泵 单级 功率 17kw | 台班 | 141.92 | 2.25 | 319.32
12 | 其他机材费 | % | 18785.03 | 1 | 187.85
13 | 混凝土拌制 | m3 | 22.34 | 103 | 2301.02
14 | 混凝土运输 | m3 | 6.8 | 103 | 700.4
| 直接工程费小计 | 元 |  |  | 25387.5
| 措施费 | 元 | 3.5% |  | 888.56
| 间接费 | 元 | 10.5% |  | 2758.98
| 利润 | 元 | 5% |  | 1451.75
| 人工补差 | 元 |  |  | 1489.75
| 材料补差 | 元 |  |  | 27285.72
| 税金 | 元 | 9% |  | 5333.6
| 合计 | 元 |  |  | 64595.86
| 单价 | 元 |  |  | 645.96
单价计算表
单价序号 |  |  | 38
项目名称 |  |  | 消力坎 无宽缝~纯混凝土 C20 42.5 2
定额编号 |  |  | 40157换
施工措施
定额单位 |  |  | 100m3
编号 | 工料名称 | 单位 | 单价(元) | 工料定额 | 合价(元)
1 | 人工 | 工日 | 48.76 | 102 | 4973.52
2 | 板枋材 | m3 | 1504 | 0.82 | 1233.28
3 | 钢模板 | kg | 5.04 | 23 | 115.92
4 | 型钢 | kg | 4.17 | 39 | 162.55
5 | 卡扣件 | kg | 5.4 | 16 | 86.4
6 | 铁件 | kg | 6.07 | 88 | 534.16
7 | 纯混凝土 C20 42.5 2 | m3 | 157.04 | 103 | 16175.12
8 | 水 | m3 | 0.93 | 70 | 65.1
9 | 载重汽车 汽油型 载重量 5 t | 台班 | 402.55 | 0.31 | 124.79
10 | 履带起重机 油动 起重量 10t | 台班 | 441.48 | 0.3 | 132.44
11 | 振捣器 插入式 功率 2.2 kw | 台班 | 23.44 | 8.9 | 208.62
12 | 风(砂)水枪 耗风量 6 m3/min | 台班 | 164.33 | 5.59 | 918.6
13 | 离心式水泵 单级 功率 17kw | 台班 | 141.92 | 2.8 | 397.38
14 | 其他机材费 | % | 20154.36 | 1 | 201.54
15 | 混凝土拌制 | m3 | 22.34 | 103 | 2301.02
16 | 混凝土运输 | m3 | 6.8 | 103 | 700.4
| 直接工程费小计 | 元 |  |  | 28330.84
| 措施费 | 元 | 3.5% |  | 991.58
| 间接费 | 元 | 10.5% |  | 3078.85
| 利润 | 元 | 5% |  | 1620.06
| 人工补差 | 元 |  |  | 2185.29
| 材料补差 | 元 |  |  | 27320.03
| 税金 | 元 | 9% |  | 5717.4
| 合计 | 元 |  |  | 69244.05
| 单价 | 元 |  |  | 692.44
单价计算表
单价序号 |  |  | 39
项目名称 |  |  | 截水墙及心墙 墙高＜10m,墙厚≤30cm~纯混凝土 C25 42.5 2
定额编号 |  |  | 40009换
施工措施
定额单位 |  |  | 100m3
编号 | 工料名称 | 单位 | 单价(元) | 工料定额 | 合价(元)
1 | 人工 | 工日 | 48.76 | 145 | 7070.2
2 | 板枋材 | m3 | 1504 | 0.77 | 1158.08
3 | 钢模板 | kg | 5.04 | 67.4 | 339.7
4 | 型钢 | kg | 4.17 | 40.5 | 168.8
5 | 卡扣件 | kg | 5.4 | 27 | 145.8
6 | 铁件 | kg | 6.07 | 106 | 643.42
7 | 电焊条 | kg | 6.81 | 2.4 | 16.34
8 | 纯混凝土 C25 42.5 2 | m3 | 163.94 | 103 | 16885.82
9 | 水 | m3 | 0.93 | 90 | 83.7
10 | 载重汽车 汽油型 载重量 5 t | 台班 | 402.55 | 0.12 | 48.31
11 | 履带起重机 油动 起重量 10t | 台班 | 441.48 | 0.16 | 70.64
12 | 电焊机 交流 20~25kva | 台班 | 80.92 | 0.34 | 27.51
13 | 振捣器 插入式 功率 2.2 kw | 台班 | 23.44 | 8.9 | 208.62
14 | 离心式水泵 单级 功率 7kw | 台班 | 77.71 | 0.9 | 69.94
15 | 风(砂)水枪 耗风量 6 m3/min | 台班 | 164.33 | 1.8 | 295.79
16 | 其他机材费 | % | 20162.47 | 2 | 403.25
17 | 混凝土拌制 | m3 | 22.34 | 103 | 2301.02
18 | 混凝土运输 | m3 | 6.8 | 103 | 700.4
| 直接工程费小计 | 元 |  |  | 30637.33
| 措施费 | 元 | 3.5% |  | 1072.31
| 间接费 | 元 | 10.5% |  | 3329.51
| 利润 | 元 | 5% |  | 1751.96
| 人工补差 | 元 |  |  | 3044.17
| 材料补差 | 元 |  |  | 27591.4
| 税金 | 元 | 9% |  | 6068.4
| 合计 | 元 |  |  | 73495.08
| 单价 | 元 |  |  | 734.95
单价计算表
单价序号 |  |  | 40
项目名称 |  |  | 挡土墙、岸墙、翼墙 重力式(墙身平均厚度60cm)~纯混凝土 C25 42.5 2
定额编号 |  |  | 40198换
施工措施
定额单位 |  |  | 100m3
编号 | 工料名称 | 单位 | 单价(元) | 工料定额 | 合价(元)
1 | 人工 | 工日 | 48.76 | 156 | 7606.56
2 | 板枋材 | m3 | 1504 | 0.72 | 1082.88
3 | 钢模板 | kg | 5.04 | 70 | 352.8
4 | 型钢 | kg | 4.17 | 106 | 441.81
5 | 卡扣件 | kg | 5.4 | 42 | 226.8
6 | 铁件 | kg | 6.07 | 120 | 728.4
7 | 纯混凝土 C25 42.5 2 | m3 | 163.94 | 103 | 16885.82
8 | 水 | m3 | 0.93 | 70 | 65.1
9 | 载重汽车 汽油型 载重量 5 t | 台班 | 402.55 | 0.2 | 80.51
10 | 履带起重机 油动 起重量 10t | 台班 | 441.48 | 0.22 | 97.13
11 | 振捣器 插入式 功率 2.2 kw | 台班 | 23.44 | 8.9 | 208.62
12 | 风(砂)水枪 耗风量 6 m3/min | 台班 | 164.33 | 3.73 | 612.95
13 | 离心式水泵 单级 功率 7kw | 台班 | 77.71 | 1.86 | 144.54
14 | 其他机材费 | % | 20927.35 | 1 | 209.27
15 | 混凝土拌制 | m3 | 22.34 | 103 | 2301.02
16 | 混凝土运输 | m3 | 6.8 | 103 | 700.4
| 直接工程费小计 | 元 |  |  | 31744.6
| 措施费 | 元 | 3.5% |  | 1111.06
| 间接费 | 元 | 10.5% |  | 3449.85
| 利润 | 元 | 5% |  | 1815.28
| 人工补差 | 元 |  |  | 3291.34
| 材料补差 | 元 |  |  | 27598.25
| 税金 | 元 | 9% |  | 6210.93
| 合计 | 元 |  |  | 75221.31
| 单价 | 元 |  |  | 752.21
单价计算表
单价序号 |  |  | 41
项目名称 |  |  | 公路桥 板梁式净跨≤6m~纯混凝土 C30 42.5 2
定额编号 |  |  | 40177换
施工措施
定额单位 |  |  | 100m3
编号 | 工料名称 | 单位 | 单价(元) | 工料定额 | 合价(元)
1 | 人工 | 工日 | 48.76 | 241 | 11751.16
2 | 板枋材 | m3 | 1504 | 3.6 | 5414.4
3 | 钢模板 | kg | 5.04 | 73 | 367.92
4 | 型钢 | kg | 4.17 | 292 | 1217.06
5 | 卡扣件 | kg | 5.4 | 122 | 658.8
6 | 铁件 | kg | 6.07 | 170 | 1031.9
7 | 电焊条 | kg | 6.81 | 5 | 34.05
8 | 铁钉 | kg | 4.42 | 10.8 | 47.74
9 | 纯混凝土 C30 42.5 2 | m3 | 171.44 | 103 | 17658.32
10 | 水 | m3 | 0.93 | 100 | 93
11 | 载重汽车 汽油型 载重量 5 t | 台班 | 402.55 | 0.4 | 161.02
12 | 塔式起重机 起重量 10t | 台班 | 642.94 | 0.51 | 327.9
13 | 振捣器 插入式 功率 2.2 kw | 台班 | 23.44 | 8.9 | 208.62
14 | 风(砂)水枪 耗风量 6 m3/min | 台班 | 164.33 | 3.73 | 612.95
15 | 离心式水泵 单级 功率 17kw | 台班 | 141.92 | 1.86 | 263.97
16 | 电焊机 交流 20~25kva | 台班 | 80.92 | 0.57 | 46.12
17 | 其他机材费 | % | 28143.76 | 2 | 562.88
18 | 混凝土拌制 | m3 | 22.34 | 103 | 2301.02
19 | 混凝土运输 | m3 | 6.8 | 103 | 700.4
| 直接工程费小计 | 元 |  |  | 43459.22
| 措施费 | 元 | 3.5% |  | 1521.07
| 间接费 | 元 | 10.5% |  | 4722.93
| 利润 | 元 | 5% |  | 2485.16
| 人工补差 | 元 |  |  | 5080.37
| 材料补差 | 元 |  |  | 27830.59
| 税金 | 元 | 9% |  | 7658.94
| 合计 | 元 |  |  | 92758.28
| 单价 | 元 |  |  | 927.58
单价计算表
单价序号 |  |  | 42
项目名称 |  |  | 混凝土小型结构 其他小型结构~纯混凝土 C25 42.5 2
定额编号 |  |  | 40258换
施工措施
定额单位 |  |  | 100m3
编号 | 工料名称 | 单位 | 单价(元) | 工料定额 | 合价(元)
1 | 人工 | 工日 | 48.76 | 210 | 10239.6
2 | 板枋材 | m3 | 1504 | 1.75 | 2632
3 | 铁件 | kg | 6.07 | 90 | 546.3
4 | 纯混凝土 C25 42.5 2 | m3 | 163.94 | 103 | 16885.82
5 | 水 | m3 | 0.93 | 100 | 93
6 | 混凝土搅拌机 出料 0.40 m3 | 台班 | 200.57 | 5.2 | 1042.96
7 | 振捣器 插入式 功率 2.2 kw | 台班 | 23.44 | 12 | 281.28
8 | 双胶轮车 | 台班 | 4.91 | 20 | 98.2
9 | 风(砂)水枪 耗风量 6 m3/min | 台班 | 164.33 | 2.5 | 410.83
10 | 其他机材费 | % | 21990.39 | 1 | 219.9
11 | 混凝土运输 | m3 | 6.8 | 103 | 700.4
| 直接工程费小计 | 元 |  |  | 33150.29
| 措施费 | 元 | 3.5% |  | 1160.26
| 间接费 | 元 | 10.5% |  | 3602.61
| 利润 | 元 | 5% |  | 1895.66
| 人工补差 | 元 |  |  | 4593.14
| 材料补差 | 元 |  |  | 27573.1
| 税金 | 元 | 9% |  | 6477.76
| 合计 | 元 |  |  | 78452.82
| 单价 | 元 |  |  | 784.53
单价计算表
单价序号 |  |  | 43
项目名称 |  |  | 不锈钢管栏杆
定额编号 |  |  | 综合单价
施工措施
定额单位 |  |  | m
编号 | 工料名称 | 单位 | 单价(元) | 工料定额 | 合价(元)
1 | 不锈钢栏杆 | m | 75 | 1 | 75
| 直接工程费小计 | 元 |  |  | 75
| 措施费 | 元 | 0%
| 间接费 | 元
| 利润 | 元 | 0%
| 人工补差 | 元
| 材料补差 | 元 |  |  | 225
| 税金 | 元 | 0%
| 合计 | 元 |  |  | 300
| 单价 | 元 |  |  | 300
单价计算表
单价序号 |  |  | 44
项目名称 |  |  | 土工布铺设 斜铺边坡1:2.5
定额编号 |  |  | 10760
施工措施
定额单位 |  |  | 100m2
编号 | 工料名称 | 单位 | 单价(元) | 工料定额 | 合价(元)
1 | 人工 | 工日 | 48.76 | 2.5 | 121.9
2 | 土工布 | m2 | 5.04 | 107 | 539.28
3 | 其他机材费 | % | 539.28 | 3 | 16.18
| 直接工程费小计 | 元 |  |  | 677.36
| 措施费 | 元 | 3.5% |  | 23.71
| 间接费 | 元 | 8.5% |  | 59.59
| 利润 | 元 | 5% |  | 38.03
| 人工补差 | 元 |  |  | 52.1
| 材料补差 | 元
| 税金 | 元 | 9% |  | 76.57
| 合计 | 元 |  |  | 927.36
| 单价 | 元 |  |  | 9.27
单价计算表
单价序号 |  |  | 45
项目名称 |  |  | φ50PVC排水管
定额编号 |  |  | 综合单价
施工措施
定额单位
编号 | 工料名称 | 单位 | 单价(元) | 工料定额 | 合价(元)
1 | φ50PVC排水管 | m | 3.75 | 1 | 3.75
| 直接工程费小计 | 元 |  |  | 3.75
| 措施费 | 元 | 0%
| 间接费 | 元
| 利润 | 元 | 0%
| 人工补差 | 元
| 材料补差 | 元 |  |  | 11.25
| 税金 | 元 | 0%
| 合计 | 元 |  |  | 15
| 单价 | 元 |  |  | 15
单价计算表
单价序号 |  |  | 46
项目名称 |  |  | 原放水设备拆除
定额编号 |  |  | 综合单价
施工措施
定额单位 |  |  | 项
编号 | 工料名称 | 单位 | 单价(元) | 工料定额 | 合价(元)
1 | 原放水设备拆除 | 项 | 250 | 1 | 250
| 直接工程费小计 | 元 |  |  | 250
| 措施费 | 元 | 0%
| 间接费 | 元
| 利润 | 元 | 0%
| 人工补差 | 元
| 材料补差 | 元 |  |  | 750
| 税金 | 元 | 0%
| 合计 | 元 |  |  | 1000
| 单价 | 元 |  |  | 1000
单价计算表
单价序号 |  |  | 47
项目名称 |  |  | 挡土墙、岸墙、翼墙 重力式(墙身平均厚度≥80cm)~纯混凝土 C20 42.5 2
定额编号 |  |  | 40199换
施工措施
定额单位 |  |  | 100m3
编号 | 工料名称 | 单位 | 单价(元) | 工料定额 | 合价(元)
1 | 人工 | 工日 | 48.76 | 142 | 6923.92
2 | 板枋材 | m3 | 1504 | 0.65 | 977.6
3 | 钢模板 | kg | 5.04 | 63 | 317.52
4 | 型钢 | kg | 4.17 | 90 | 375.12
5 | 卡扣件 | kg | 5.4 | 38 | 205.2
6 | 铁件 | kg | 6.07 | 96 | 582.72
7 | 纯混凝土 C20 42.5 2 | m3 | 157.04 | 103 | 16175.12
8 | 水 | m3 | 0.93 | 70 | 65.1
9 | 载重汽车 汽油型 载重量 5 t | 台班 | 402.55 | 0.17 | 68.43
10 | 履带起重机 油动 起重量 10t | 台班 | 441.48 | 0.2 | 88.3
11 | 振捣器 插入式 功率 2.2 kw | 台班 | 23.44 | 8.9 | 208.62
12 | 风(砂)水枪 耗风量 6 m3/min | 台班 | 164.33 | 3.73 | 612.95
13 | 离心式水泵 单级 功率 7kw | 台班 | 77.71 | 1.86 | 144.54
14 | 其他机材费 | % | 19821.22 | 1 | 198.21
15 | 混凝土拌制 | m3 | 22.34 | 103 | 2301.02
16 | 混凝土运输 | m3 | 6.8 | 103 | 700.4
| 直接工程费小计 | 元 |  |  | 29944.77
| 措施费 | 元 | 3.5% |  | 1048.07
| 间接费 | 元 | 10.5% |  | 3254.25
| 利润 | 元 | 5% |  | 1712.35
| 人工补差 | 元 |  |  | 2997.91
| 材料补差 | 元 |  |  | 27308.6
| 税金 | 元 | 9% |  | 5963.94
| 合计 | 元 |  |  | 72229.89
| 单价 | 元 |  |  | 722.3
单价计算表
单价序号 |  |  | 48
项目名称 |  |  | 支墩~纯混凝土 C20 42.5 2
定额编号 |  |  | 40228换
施工措施
定额单位 |  |  | 100m3
编号 | 工料名称 | 单位 | 单价(元) | 工料定额 | 合价(元)
1 | 人工 | 工日 | 48.76 | 226 | 11019.76
2 | 板枋材 | m3 | 1504 | 3.08 | 4632.32
3 | 铁件 | kg | 6.07 | 330 | 2003.1
4 | 纯混凝土 C20 42.5 2 | m3 | 157.04 | 103 | 16175.12
5 | 水 | m3 | 0.93 | 90 | 83.7
6 | 混凝土搅拌机 出料 0.40 m3 | 台班 | 200.57 | 4 | 802.28
7 | 振捣器 插入式 功率 2.2 kw | 台班 | 23.44 | 7.8 | 182.83
8 | 双胶轮车 | 台班 | 4.91 | 16 | 78.56
9 | 卷扬机 起重量 5t | 台班 | 113.55 | 1.59 | 180.54
10 | 风(砂)水枪 耗风量 6 m3/min | 台班 | 164.33 | 2.5 | 410.83
11 | 其他机材费 | % | 24549.28 | 1 | 245.49
12 | 混凝土运输 | m3 | 6.8 | 103 | 700.4
| 直接工程费小计 | 元 |  |  | 36514.93
| 措施费 | 元 | 3.5% |  | 1278.02
| 间接费 | 元 | 10.5% |  | 3968.26
| 利润 | 元 | 5% |  | 2088.06
| 人工补差 | 元 |  |  | 4909.7
| 材料补差 | 元 |  |  | 27285.73
| 税金 | 元 | 9% |  | 6844.02
| 合计 | 元 |  |  | 82888.72
| 单价 | 元 |  |  | 828.89
单价计算表
单价序号 |  |  | 49
项目名称 |  |  | 挡土墙、岸墙、翼墙 重力式(墙身平均厚度≤40cm)~纯混凝土 C20 42.5 2
定额编号 |  |  | 40197换
施工措施
定额单位 |  |  | 100m3
编号 | 工料名称 | 单位 | 单价(元) | 工料定额 | 合价(元)
1 | 人工 | 工日 | 48.76 | 175 | 8533
2 | 板枋材 | m3 | 1504 | 0.8 | 1203.2
3 | 钢模板 | kg | 5.04 | 79 | 398.16
4 | 型钢 | kg | 4.17 | 125 | 521
5 | 卡扣件 | kg | 5.4 | 47 | 253.8
6 | 铁件 | kg | 6.07 | 146 | 886.22
7 | 纯混凝土 C20 42.5 2 | m3 | 157.04 | 103 | 16175.12
8 | 水 | m3 | 0.93 | 70 | 65.1
9 | 载重汽车 汽油型 载重量 5 t | 台班 | 402.55 | 0.22 | 88.56
10 | 履带起重机 油动 起重量 10t | 台班 | 441.48 | 0.24 | 105.96
11 | 振捣器 插入式 功率 2.2 kw | 台班 | 23.44 | 8.9 | 208.62
12 | 风(砂)水枪 耗风量 6 m3/min | 台班 | 164.33 | 3.73 | 612.95
13 | 离心式水泵 单级 功率 7kw | 台班 | 77.71 | 1.86 | 144.54
14 | 其他机材费 | % | 20663.22 | 1 | 206.63
15 | 混凝土拌制 | m3 | 22.34 | 103 | 2301.02
16 | 混凝土运输 | m3 | 6.8 | 103 | 700.4
| 直接工程费小计 | 元 |  |  | 32404.27
| 措施费 | 元 | 3.5% |  | 1134.15
| 间接费 | 元 | 10.5% |  | 3521.53
| 利润 | 元 | 5% |  | 1853
| 人工补差 | 元 |  |  | 3688.68
| 材料补差 | 元 |  |  | 27313.17
| 税金 | 元 | 9% |  | 6292.33
| 合计 | 元 |  |  | 76207.13
| 单价 | 元 |  |  | 762.07
单价计算表
单价序号 |  |  | 50
项目名称 |  |  | 明渠底板衬砌 衬砌厚度≤10cm~纯混凝土 C20 42.5 2
定额编号 |  |  | 40192换
施工措施
定额单位 |  |  | 100m3
编号 | 工料名称 | 单位 | 单价(元) | 工料定额 | 合价(元)
1 | 人工 | 工日 | 48.76 | 125 | 6095
2 | 板枋材 | m3 | 1504 | 0.7 | 1052.8
3 | 纯混凝土 C20 42.5 2 | m3 | 157.04 | 103 | 16175.12
4 | 水 | m3 | 0.93 | 100 | 93
5 | 混凝土搅拌机 出料 0.40 m3 | 台班 | 200.57 | 5.2 | 1042.96
6 | 振捣器 平板式 功率 2.2 kw | 台班 | 21.27 | 12 | 255.24
7 | 风(砂)水枪 耗风量 6 m3/min | 台班 | 164.33 | 20 | 3286.6
8 | 离心式水泵 单级 功率 17kw | 台班 | 141.92 | 1.5 | 212.88
9 | 双胶轮车 | 台班 | 4.91 | 20 | 98.2
10 | 其他机材费 | % | 22216.8 | 1 | 222.17
11 | 混凝土运输 | m3 | 6.8 | 103 | 700.4
| 直接工程费小计 | 元 |  |  | 29234.37
| 措施费 | 元 | 3.5% |  | 1023.2
| 间接费 | 元 | 10.5% |  | 3177.04
| 利润 | 元 | 5% |  | 1671.73
| 人工补差 | 元 |  |  | 2842.37
| 材料补差 | 元 |  |  | 27285.72
| 税金 | 元 | 9% |  | 5871.1
| 合计 | 元 |  |  | 71105.53
| 单价 | 元 |  |  | 711.06
单价计算表
单价序号 |  |  | 51
项目名称 |  |  | 预填骨料灌浆
定额编号 |  |  | 60189
施工措施
定额单位 |  |  | 100m3
编号 | 工料名称 | 单位 | 单价(元) | 工料定额 | 合价(元)
1 | 人工 | 工日 | 48.76 | 151.1 | 7367.64
2 | 水泥 | t | 300 | 40.8 | 12240
3 | 砂(净砂) | m3 | 60 | 12.6 | 756
4 | 砂砾石 | m3 | 60 | 110 | 6600
5 | 水 | m3 | 0.93 | 60 | 55.8
6 | 灌浆管 | m | 20 | 34 | 680
7 | 风钻 手持式 | 台班 | 147.83 | 0.81 | 119.74
8 | 灌浆泵 中低压 砂浆 | 台班 | 215.77 | 9.71 | 2095.13
9 | 灰浆搅拌机 | 台班 | 102.73 | 9.71 | 997.51
10 | 双胶轮车 | 台班 | 4.91 | 20 | 98.2
11 | 其他机材费 | % | 23642.38 | 3 | 709.27
| 直接工程费小计 | 元 |  |  | 31719.29
| 措施费 | 元 | 3.5% |  | 1110.18
| 间接费 | 元 | 10% |  | 3282.95
| 利润 | 元 | 5% |  | 1805.62
| 人工补差 | 元 |  |  | 3755.99
| 材料补差 | 元 |  |  | 25479.8
| 税金 | 元 | 9% |  | 6043.84
| 合计 | 元 |  |  | 73197.67
| 单价 | 元 |  |  | 731.98
单价计算表
单价序号 |  |  | 52
项目名称 |  |  | 启闭机房
定额编号 |  |  | 综合单价
施工措施
定额单位 |  |  | m2
编号 | 工料名称 | 单位 | 单价(元) | 工料定额 | 合价(元)
1 | 启闭机房 | m2 | 625 | 1 | 625
| 直接工程费小计 | 元 |  |  | 625
| 措施费 | 元 | 0%
| 间接费 | 元
| 利润 | 元 | 0%
| 人工补差 | 元
| 材料补差 | 元 |  |  | 1875
| 税金 | 元 | 0%
| 合计 | 元 |  |  | 2500
| 单价 | 元 |  |  | 2500
单价计算表
单价序号 |  |  | 53
项目名称 |  |  | Φ200×14.7PE管(1.25Mpa)
定额编号 |  |  | 综合单价
施工措施
定额单位
编号 | 工料名称 | 单位 | 单价(元) | 工料定额 | 合价(元)
1 | Φ200×14.7PE管(1.25Mpa) | m | 45 | 1 | 45
| 直接工程费小计 | 元 |  |  | 45
| 措施费 | 元 | 0%
| 间接费 | 元
| 利润 | 元 | 0%
| 人工补差 | 元
| 材料补差 | 元 |  |  | 135
| 税金 | 元 | 0%
| 合计 | 元 |  |  | 180
| 单价 | 元 |  |  | 180
单价计算表
单价序号 |  |  | 54
项目名称 |  |  | 拉杆、铸铁抱轴、铸铁阀门DN200、启闭机及安装
定额编号 |  |  | 综合单价
施工措施
定额单位 |  |  | 项
编号 | 工料名称 | 单位 | 单价(元) | 工料定额 | 合价(元)
1 | 拉杆、铸铁抱轴、铸铁阀门DN200、启闭机及安装 | 项 | 2000 | 1 | 2000
| 直接工程费小计 | 元 |  |  | 2000
| 措施费 | 元 | 0%
| 间接费 | 元
| 利润 | 元 | 0%
| 人工补差 | 元
| 材料补差 | 元 |  |  | 6000
| 税金 | 元 | 0%
| 合计 | 元 |  |  | 8000
| 单价 | 元 |  |  | 8000
单价计算表
单价序号 |  |  | 55
项目名称 |  |  | 拦污栅
定额编号 |  |  | 综合单价
施工措施
定额单位 |  |  | 扇
编号 | 工料名称 | 单位 | 单价(元) | 工料定额 | 合价(元)
1 | 拦污栅 | 扇 | 75 | 1 | 75
| 直接工程费小计 | 元 |  |  | 75
| 措施费 | 元 | 0%
| 间接费 | 元
| 利润 | 元 | 0%
| 人工补差 | 元
| 材料补差 | 元 |  |  | 225
| 税金 | 元 | 0%
| 合计 | 元 |  |  | 300
| 单价 | 元 |  |  | 300
单价计算表
单价序号 |  |  | 56
项目名称 |  |  | 屋顶瓦翻新
定额编号 |  |  | 综合单价
施工措施
定额单位 |  |  | m2
编号 | 工料名称 | 单位 | 单价(元) | 工料定额 | 合价(元)
1 | 屋顶瓦翻新 | m2 | 28.75 | 1 | 28.75
| 直接工程费小计 | 元 |  |  | 28.75
| 措施费 | 元 | 0%
| 间接费 | 元
| 利润 | 元 | 0%
| 人工补差 | 元
| 材料补差 | 元 |  |  | 86.25
| 税金 | 元 | 0%
| 合计 | 元 |  |  | 115
| 单价 | 元 |  |  | 115
单价计算表
单价序号 |  |  | 57
项目名称 |  |  | 墙、柱、天棚面刷乳胶漆 ~二遍
定额编号 |  |  | [土建]14-128
施工措施
定额单位 |  |  | 100m2
编号 | 工料名称 | 单位 | 单价(元) | 工料定额 | 合价(元)
1 | 三类人工 | 工日 | 69.6 | 4.12 | 286.75
2 | 木砂纸 | 张 | 1.03 | 20 | 20.6
3 | 乳胶漆 | kg | 15.93 | 28.84 | 459.42
4 | 其他材料费 | 元 | 1 | 2.12 | 2.12
| 直接工程费小计 | 元 |  |  | 768.89
| 措施费 | 元 | 3.5% |  | 26.91
| 间接费 | 元 | 6.3% |  | 50.13
| 利润 | 元 | 5% |  | 42.3
| 人工补差 | 元
| 材料补差 | 元 |  |  | 0.04
| 税金 | 元 | 9% |  | 79.94
| 合计 | 元 |  |  | 968.21
| 单价 | 元 |  |  | 9.68
单价计算表
单价序号 |  |  | 58
项目名称 |  |  | 抹灰面批刮腻子（满刮两遍）
定额编号 |  |  | [土建]14-141
施工措施
定额单位 |  |  | 100m2
编号 | 工料名称 | 单位 | 单价(元) | 工料定额 | 合价(元)
1 | 三类人工 | 工日 | 69.6 | 5.81 | 404.24
2 | 木砂纸 | 张 | 1.03 | 10 | 10.3
3 | 成品腻子粉 | kg | 0.86 | 300 | 258
4 | 其他材料费 | 元 | 1 | 2 | 2
5 | 水 | m3 | 0.93 | 0.04 | 0.04
| 直接工程费小计 | 元 |  |  | 674.58
| 措施费 | 元 | 3.5% |  | 23.61
| 间接费 | 元 | 6.3% |  | 43.98
| 利润 | 元 | 5% |  | 37.11
| 人工补差 | 元
| 材料补差 | 元 |  |  | 0.04
| 税金 | 元 | 9% |  | 70.14
| 合计 | 元 |  |  | 849.46
| 单价 | 元 |  |  | 8.49
单价计算表
单价序号 |  |  | 59
项目名称 |  |  | 塑钢推拉窗安装
定额编号 |  |  | [土建]8-117
施工措施
定额单位 |  |  | 100m2
编号 | 工料名称 | 单位 | 单价(元) | 工料定额 | 合价(元)
1 | 三类人工 | 工日 | 69.6 | 11.39 | 792.74
2 | 90系列1.4厚（5mm浮玻） | m2 | 185 | 94.53 | 17488.05
3 | 硅酮耐候密封胶 | kg | 35.8 | 98.72 | 3534.07
4 | 聚氨酯发泡密封胶 | 支 | 20.09 | 142.72 | 2867.22
5 | 其他材料费 | 元 | 1 | 1586.51 | 1586.51
| 直接工程费小计 | 元 |  |  | 26268.59
| 措施费 | 元 | 3.5% |  | 919.4
| 间接费 | 元 | 6.3% |  | 1712.85
| 利润 | 元 | 5% |  | 1445.04
| 人工补差 | 元
| 材料补差 | 元 |  |  | 31.73
| 税金 | 元 | 9% |  | 2733.98
| 合计 | 元 |  |  | 33111.59
| 单价 | 元 |  |  | 331.12
单价计算表
单价序号 |  |  | 60
项目名称 |  |  | 防盗门（金属）
定额编号 |  |  | 综合单价
施工措施
定额单位 |  |  | 扇
编号 | 工料名称 | 单位 | 单价(元) | 工料定额 | 合价(元)
1 | 防盗门（金属） | 扇 | 225 | 1 | 225
| 直接工程费小计 | 元 |  |  | 225
| 措施费 | 元 | 0%
| 间接费 | 元
| 利润 | 元 | 0%
| 人工补差 | 元
| 材料补差 | 元 |  |  | 675
| 税金 | 元 | 0%
| 合计 | 元 |  |  | 900
| 单价 | 元 |  |  | 900
单价计算表
单价序号 |  |  | 61
项目名称 |  |  | 挖掘机挖土方 土类级别Ⅰ、Ⅱ~单斗挖掘机 液压 1.0m3
定额编号 |  |  | 10007换
施工措施
定额单位 |  |  | 100m3
编号 | 工料名称 | 单位 | 单价(元) | 工料定额 | 合价(元)
1 | 人工 | 工日 | 48.76 | 0.5 | 24.38
2 | 单斗挖掘机 液压 斗容 1.0 m3 | 台班 | 736.22 | 0.2 | 147.24
3 | 其他机材费 | % | 147.24 | 3 | 4.42
| 直接工程费小计 | 元 |  |  | 176.04
| 措施费 | 元 | 3.5% |  | 6.16
| 间接费 | 元 | 8.5% |  | 15.49
| 利润 | 元 | 5% |  | 9.88
| 人工补差 | 元 |  |  | 18.76
| 材料补差 | 元 |  |  | 41.54
| 税金 | 元 | 9% |  | 24.11
| 合计 | 元 |  |  | 291.98
| 单价 | 元 |  |  | 2.92
单价计算表
单价序号 |  |  | 62
项目名称 |  |  | 1.0m3挖掘机挖装土自卸汽车运输 Ⅰ、Ⅱ类土 运距~3km~自卸汽车 8t
定额编号 |  |  | 10467换
施工措施
定额单位 |  |  | 100m3
编号 | 工料名称 | 单位 | 单价(元) | 工料定额 | 合价(元)
1 | 人工 | 工日 | 48.76 | 1 | 48.76
2 | 单斗挖掘机 液压 斗容 1.0 m3 | 台班 | 736.22 | 0.18 | 132.52
3 | 推土机 功率 59 kw | 台班 | 356.28 | 0.09 | 32.07
4 | 自卸汽车 柴油型 载重量 8 t | 台班 | 410.85 | 1.96 | 805.27
5 | 其他机材费 | % | 969.85 | 2 | 19.4
| 直接工程费小计 | 元 |  |  | 1038.01
| 措施费 | 元 | 3.5% |  | 36.33
| 间接费 | 元 | 8.5% |  | 91.32
| 利润 | 元 | 5% |  | 58.28
| 人工补差 | 元 |  |  | 113.79
| 材料补差 | 元 |  |  | 320.14
| 税金 | 元 | 9% |  | 149.21
| 合计 | 元 |  |  | 1807.08
| 单价 | 元 |  |  | 18.07
单价计算表
单价序号 |  |  | 63
项目名称 |  |  | 白蚁防治
定额编号 |  |  | 暂估价
施工措施
定额单位 |  |  | 项
编号 | 工料名称 | 单位 | 单价(元) | 工料定额 | 合价(元)
1 | 白蚁防治 | 项 | 10000 | 1 | 10000
| 直接工程费小计 | 元 |  |  | 10000
| 措施费 | 元 | 0%
| 间接费 | 元
| 利润 | 元 | 0%
| 人工补差 | 元
| 材料补差 | 元
| 税金 | 元 | 0%
| 合计 | 元 |  |  | 10000
| 单价 | 元 |  |  | 10000
单价计算表
单价序号 |  |  | 64
项目名称 |  |  | 水位标尺
定额编号 |  |  | 综合单价
施工措施
定额单位 |  |  | 根
编号 | 工料名称 | 单位 | 单价(元) | 工料定额 | 合价(元)
1 | 水位标尺 | 根 | 200 | 1 | 200
| 直接工程费小计 | 元 |  |  | 200
| 措施费 | 元 | 0%
| 间接费 | 元
| 利润 | 元 | 0%
| 人工补差 | 元
| 材料补差 | 元
| 税金 | 元 | 0%
| 合计 | 元 |  |  | 200
| 单价 | 元 |  |  | 200
单价计算表
单价序号 |  |  | 65
项目名称 |  |  | 标识牌（不锈钢警示牌、公告牌、责任牌）
定额编号 |  |  | 综合单价
施工措施
定额单位 |  |  | 项
编号 | 工料名称 | 单位 | 单价(元) | 工料定额 | 合价(元)
1 | 标识牌（不锈钢警示牌、公告牌、责任牌） | 项 | 4000 | 1 | 4000
| 直接工程费小计 | 元 |  |  | 4000
| 措施费 | 元 | 0%
| 间接费 | 元
| 利润 | 元 | 0%
| 人工补差 | 元
| 材料补差 | 元
| 税金 | 元 | 0%
| 合计 | 元 |  |  | 4000
| 单价 | 元 |  |  | 4000
单价计算表
单价序号 |  |  | 66
项目名称 |  |  | 管理范围界桩
定额编号 |  |  | 综合单价
施工措施
定额单位 |  |  | 个
编号 | 工料名称 | 单位 | 单价(元) | 工料定额 | 合价(元)
1 | 管理范围界桩 | 个 | 400 | 1 | 400
| 直接工程费小计 | 元 |  |  | 400
| 措施费 | 元 | 0%
| 间接费 | 元
| 利润 | 元 | 0%
| 人工补差 | 元
| 材料补差 | 元
| 税金 | 元 | 0%
| 合计 | 元 |  |  | 400
| 单价 | 元 |  |  | 400
单价计算表
单价序号 |  |  | 67
项目名称 |  |  | 线路指示牌
定额编号 |  |  | 综合单价
施工措施
定额单位 |  |  | 块
编号 | 工料名称 | 单位 | 单价(元) | 工料定额 | 合价(元)
1 | 线路指示牌 | 块 | 100 | 1 | 100
| 直接工程费小计 | 元 |  |  | 100
| 措施费 | 元 | 0%
| 间接费 | 元
| 利润 | 元 | 0%
| 人工补差 | 元
| 材料补差 | 元
| 税金 | 元 | 0%
| 合计 | 元 |  |  | 100
| 单价 | 元 |  |  | 100
单价计算表
单价序号 |  |  | 68
项目名称 |  |  | 巡视点标牌
定额编号 |  |  | 综合单价
施工措施
定额单位 |  |  | 块
编号 | 工料名称 | 单位 | 单价(元) | 工料定额 | 合价(元)
1 | 巡视点标牌 | 块 | 150 | 1 | 150
| 直接工程费小计 | 元 |  |  | 150
| 措施费 | 元 | 0%
| 间接费 | 元
| 利润 | 元 | 0%
| 人工补差 | 元
| 材料补差 | 元
| 税金 | 元 | 0%
| 合计 | 元 |  |  | 150
| 单价 | 元 |  |  | 150
单价计算表
单价序号 |  |  | 69
项目名称 |  |  | 工作基点、校核基点
定额编号 |  |  | 综合单价
施工措施
定额单位 |  |  | 个
编号 | 工料名称 | 单位 | 单价(元) | 工料定额 | 合价(元)
1 | 工作基点、校核基点 | 个 | 2500 | 1 | 2500
| 直接工程费小计 | 元 |  |  | 2500
| 措施费 | 元 | 0%
| 间接费 | 元
| 利润 | 元 | 0%
| 人工补差 | 元
| 材料补差 | 元
| 税金 | 元 | 0%
| 合计 | 元 |  |  | 2500
| 单价 | 元 |  |  | 2500
单价计算表
单价序号 |  |  | 70
项目名称 |  |  | 监测标点
定额编号 |  |  | 综合单价
施工措施
定额单位 |  |  | 个
编号 | 工料名称 | 单位 | 单价(元) | 工料定额 | 合价(元)
1 | 监测标点 | 个 | 500 | 1 | 500
| 直接工程费小计 | 元 |  |  | 500
| 措施费 | 元 | 0%
| 间接费 | 元
| 利润 | 元 | 0%
| 人工补差 | 元
| 材料补差 | 元
| 税金 | 元 | 0%
| 合计 | 元 |  |  | 500
| 单价 | 元 |  |  | 500
单价计算表
单价序号 |  |  | 71
项目名称 |  |  | 观测仪器设备等
定额编号 |  |  | 暂估价
施工措施
定额单位 |  |  | 项
编号 | 工料名称 | 单位 | 单价(元) | 工料定额 | 合价(元)
1 | 观测仪器设备等 | 项 | 25000 | 1 | 25000
| 直接工程费小计 | 元 |  |  | 25000
| 措施费 | 元 | 0%
| 间接费 | 元
| 利润 | 元 | 0%
| 人工补差 | 元
| 材料补差 | 元
| 税金 | 元 | 0%
| 合计 | 元 |  |  | 25000
| 单价 | 元 |  |  | 25000

## 2-11 工程量清单单价组合表
工程量清单单价组合表
工程名称:嵊州市鹿山街道长征水库除险加固工程 |  |  |  |  | 第1页 共4页
序号 | 清单编号 | 项目名称 | 计量 单位 | 单价 (元) | 单价组合
一 |  | 建筑工程
1 | （一） | 大坝
1.1 | 500101002001 | 清表土方开挖 | m3 | 12.88 | (1)
1.2 | 500101002002 | 土方开挖 | m3 | 7.05 | (2)*0.6+(1)*0.4
1.3 | 500103001001 | 土方填筑 | m3 | 7.62 | (3)
1.4 | 500103001002 | 粘土填筑 | m3 | 41.36 | (4)
1.5 | 500105009001 | 干砌石拆除 | m3 | 16.36 | (5)
1.6 | 500103010001 | 抛石(利用拆除石方） | m3 | 31.49 | (6)
1.7 | 500103010002 | 抛石 | m3 | 242.88 | (7)
1.8 | 500105003001 | C20砼灌砌石大方脚 | m3 | 539.34 | (8)
1.9 | 500105001001 | 干砌石护坡 | m3 | 335.33 | (9)
1.10 | 500109001001 | 碎石垫层 | m3 | 235.05 | (10)
1.11 | 500103005001 | 反滤料填筑(粗砂) | m3 | 377.03 | (11)
1.12 | 500103005002 | 反滤料填筑(碎石) | m3 | 292.74 | (12)
1.13 | 500105001002 | 干砌块石地梁 | m3 | 321.79 | (13)
1.14 | 500105001003 | 干砌块石挡墙 | m3 | 327.43 | (14)
1.15 | 500109013001 | 2%水泥碎石层 | m3 | 413.76 | (15)
1.16 | 500105014001 | 透水砖（1:3水泥砂浆） | m2 | 78.55 | (16)
1.17 | 500109001002 | C20砼压顶 | m3 | 742.19 | (17)
1.18 | 500109001003 | C25砼防浪墙 | m3 | 782.13 | (18)
1.19 | 500109001004 | C20砼路缘石（含踏步缘石） | m3 | 772 | (19)
1.20 | 500109001005 | C20砼挡墙基础 | m3 | 647.37 | (20)
1.21 | 500109001006 | C20砼排水沟 | m3 | 753.98 | (21)
1.22 | 500109001007 | C20砼踏步 | m3 | 735.7 | (22)
1.23 | 500111001001 | 钢筋加工与安装 | t | 6980.23 | (23)
1.24 | 500109009001 | 伸缩缝（沥青松杉板） | m2 | 134.62 | (24)
1.25 | 500108010001 | 冲抓套井回填粘土 | m | 212.06 | (25)+(1)*0.785
1.26 | 500108010002 | 土坝钻孔 | m | 153.65 | (26)
1.27 | 500108010003 | 岩基钻孔 | m | 126.71 | (27)
1.28 | 500108010004 | 帷幕灌浆 | m | 503.21 | (28)*0.6+(29)*0.4
工程量清单单价组合表
工程名称:嵊州市鹿山街道长征水库除险加固工程 |  |  |  |  | 第2页 共4页
序号 | 清单编号 | 项目名称 | 计量 单位 | 单价 (元) | 单价组合
2 | （二） | 溢洪道
2.1 | 500101002003 | 土方开挖 | m3 | 10.9 | (1)*0.6+(2)
2.2 | 500102003001 | 渠道石方开挖 | m3 | 33.46 | (30)
2.3 | 500103001003 | 土方填筑 | m3 | 7.62 | (3)
2.4 | 500103001004 | 粘土填筑 | m3 | 45.22 | (31)
2.5 | 500105009002 | 原浆砌块石挡墙拆除 | m3 | 40.36 | (32)
2.6 | 500105012001 | C20砼灌砌石挡墙 | m3 | 539.34 | (8)
2.7 | 500109001008 | 碎石垫层 | m3 | 288.75 | (33)
2.8 | 500109001009 | C20埋石砼回填 | m3 | 568.58 | (34)
2.9 | 500109001010 | C20砼底板 | m3 | 653.26 | (35)
2.10 | 500109001011 | C25砼堰体 | m3 | 707.2 | (36)
2.11 | 500109001012 | C20砼消力池 | m3 | 645.96 | (37)
2.12 | 500109001013 | C20砼消力坎 | m3 | 692.44 | (38)
2.13 | 500109001014 | C25砼刺墙 | m3 | 734.95 | (39)
2.14 | 500109001015 | C20砼压顶 | m3 | 742.19 | (17)
2.15 | 500109001016 | C20砼桥墩 | m3 | 752.21 | (40)
2.16 | 500109001017 | C30砼桥板 | m3 | 927.58 | (41)
2.17 | 500109001018 | C25砼台帽 | m3 | 784.53 | (42)
2.18 | 500111001002 | 钢筋加工与安装 | t | 6980.23 | (23)
2.19 | 500111002001 | 不锈钢管栏杆 | m | 300 | (43)
2.20 | 500101013001 | 土工布铺设 | m2 | 9.27 | (44)
2.21 | 500109009002 | 伸缩缝沥青松杉板 | m2 | 134.62 | (24)
2.22 | 500109013002 | φ50PVC排水管 | m | 15 | (45)
3 | （三） | 放水设施
3.1 | 500105009003 | 原放水设备拆除 | 项 | 1000 | (46)
3.2 | 500109001019 | C20砼启闭机台 | m3 | 772 | (19)
3.3 | 500109001020 | C20砼进口 | m3 | 722.3 | (47)
3.4 | 500109001021 | C20砼踏步 | m3 | 735.7 | (22)
3.5 | 500109001022 | C20砼路缘石（踏步缘石） | m3 | 735.7 | (22)
3.6 | 500109001023 | C20砼支墩基础 | m3 | 828.89 | (48)
工程量清单单价组合表
工程名称:嵊州市鹿山街道长征水库除险加固工程 |  |  |  |  | 第3页 共4页
序号 | 清单编号 | 项目名称 | 计量 单位 | 单价 (元) | 单价组合
3.7 | 500109001024 | C20埋石砼支墩基座 | m3 | 828.89 | (48)
3.8 | 500109001025 | C20砼支墩 | m3 | 828.89 | (48)
3.9 | 500109001026 | C20砼渠道挡墙 | m3 | 762.07 | (49)
3.10 | 500109001027 | C20砼渠道底板 | m3 | 711.06 | (50)
3.11 | 500109001028 | 1:1水泥浆灌注（老涵管） | m3 | 731.98 | (51)
3.12 | 500114010001 | 启闭机房 | m2 | 2500 | (52)
3.13 | 500109013003 | Φ200×14.7PE管(1.25Mpa) | m | 180 | (53)
3.14 | 500114010002 | 拉杆、铸铁抱轴、铸铁阀门DN200、启闭机及安装 | 项 | 8000 | (54)
3.15 | 500114010003 | 拦污栅 | 扇 | 300 | (55)
4 | （四） | 房屋工程
4.1 | 500114010004 | 屋顶瓦翻新 | m2 | 115 | (56)
4.2 | 500114010005 | 管理房内墙粉刷 | m2 | 18.18 | (57)+(58)
4.3 | 500114010006 | 窗户更换（铝合金） | m2 | 331.12 | (59)
4.4 | 500114010007 | 防盗门（金属） | 扇 | 900 | (60)
5 | （五） | 其它工程
5.1 | 500101002004 | 库区清淤 | m3 | 20.99 | (61)+(62)
5.2 | 500114010008 | 白蚁防治 | 项 | 10000 | (63)
5.3 | 500114010009 | 水位标尺 | 根 | 200 | (64)
5.4 | 500114010010 | 标识牌（不锈钢警示牌、公告牌、责任牌） | 项 | 4000 | (65)
5.5 | 500114010011 | 管理范围界桩 | 个 | 400 | (66)
5.6 | 500114010012 | 线路指示牌 | 块 | 100 | (67)
5.7 | 500114010013 | 巡视点标牌 | 块 | 150 | (68)
5.8 | 500114010014 | 工作基点、校核基点 | 个 | 2500 | (69)
5.9 | 500114010015 | 监测标点 | 个 | 500 | (70)
5.10 | 500114010016 | 观测仪器设备等 | 项 | 25000 | (71)
二 |  | 机电设备及安装工程
三 |  | 金属结构设备及安装工程
四 |  | 措施项目
| 1 | 导流工程 | 项
工程量清单单价组合表
工程名称:嵊州市鹿山街道长征水库除险加固工程 |  |  |  |  | 第4页 共4页
序号 | 清单编号 | 项目名称 | 计量 单位 | 单价 (元) | 单价组合
| 500114011001 | 导流工程 | 项 | 10000 | 10000
| 2 | 施工交通工程 | 项
| 500114011002 | 施工交通工程 | 项 | 30000 | 30000
| 3 | 施工供电工程 | 项
| 500114011002 | 施工供电工程 | 项 | 3000 | 3000
| 4 | 其他施工临时工程 | 项
| 500114011003 | 其他施工临时工程 | 项 | 20000 | 20000
合计

## 2-13 混凝土(砂浆)配合比材料费表
混凝土(砂浆)配合比材料费表
项目及标段名称: |  | 嵊州市鹿山街道长征水库除险加固工程 | [9 empty] | 第1页 共1页
序 号 | 混凝土 (砂浆) 强度等级 | 水泥 强度 等级 | 级配 | 水灰比 | 每m3砼材料预算量 | [5 empty] | 单价 (元/m3) | 补差 (元/m3) | 备注
[5 empty] | 水泥(kg) | 砂(m3) | 石(m3) | 水(m3) | 外加剂 (kg) | 掺合料 (kg)
[5 empty] | 0.3 | 60 | 60 | 0.93 | 3.73 | 0.12
[5 empty] | 42.5:0.231; | 210 | 141.6
1 | C20 | 42.5 | 2 | 0.60 | 261 | 0.51 | 0.8 | 0.15 |  |  | 157.04 | 264.91
2 | C25 | 42.5 | 2 | 0.55 | 286 | 0.49 | 0.81 | 0.15 |  |  | 163.94 | 267.7
3 | C30 | 42.5 | 2 | 0.50 | 315 | 0.47 | 0.81 | 0.15 |  |  | 171.44 | 270.2
4 | M5 | 42.5 |  |  | 177 | 1.13 |  | 0.11 |  |  | 121 | 278.19

## 2-15 主要材料预算价格汇总表
主要材料预算价格汇总表
工程名称:嵊州市鹿山街道长征水库除险加固工程 | [5 empty] | 第1页 共1页
序号 | 材料名称 | 型号规格 | 计量单位 | 预算价(元) | 材料补差 | 备注
1 | 水泥 |  | t | 531 | 231
2 | 水泥 42.5级 |  | t | 531 | 231
3 | 水泥 42.5级 |  | kg | 0.53 | 0.23
4 | 90系列1.4厚（5mm浮玻） | 5mm浮法玻璃 | m2 | 185
5 | 乳胶漆 |  | kg | 15.93
6 | 钢筋 |  | t | 4191 | 1191
7 | 型钢 |  | kg | 4.17
8 | 钢模板 |  | kg | 5.04
9 | 铁件 |  | kg | 6.07
10 | 铁钉 |  | kg | 4.42
11 | 铁丝 |  | kg | 4.42
12 | 人行道砖 | 200×100×60 | m2 | 43.36
13 | 板枋材 |  | m3 | 1504
14 | 柴油 |  | kg | 6.01 | 3.01
15 | 汽油 |  | kg | 7.42
16 | 粘土 |  | m3 | 25
17 | 砂(净砂) |  | m3 | 270 | 210
18 | 碎石(级配) |  | m3 | 201.6 | 141.6
19 | 块石 |  | m3 | 181.9 | 121.9
20 | 砂砾石 |  | m3 | 181.9 | 121.9
21 | 砾石 |  | m3 | 181.9 | 121.9
22 | 电焊条 |  | kg | 6.81
23 | 土工布 |  | m2 | 5.04
24 | 电 |  | kWh | 1.07
25 | 风 |  | m3 | 0.18
26 | 水 |  | m3 | 0.93
27 | 粗砂 |  | m3 | 270 | 210
28 | 毛块石 |  | m3 | 181.9 | 151.9
29 | 碎石(综合) |  | m3 | 201.6 | 171.6
30 | 砂(毛砂) |  | m3 | 270 | 240

## 2-16 施工机械台班费汇总表
施工机械台班费汇总表
工程名称:嵊州市鹿山街道长征水库除险加固工程 | [12 empty] | 第1页 共3页
序 号 | 机械 名称 | 型号 规格 | 一 类 费 用 | 二类费用 | [8 empty] | 合计 | 补差
|  |  |  | 人工 (工日) | 汽油 (kg) | 柴油 (kg) | 电 (度) | 风 (m3) | 水 (t) | 煤 (kg) | 木柴 (kg) | 小计
|  |  |  | 48.76 | 7.42 | 3 | 1.07 | 0.18 | 0.93 | 0.75 | 0.45
1010 | 单斗挖掘机 液压 斗容 1.0 m3 |  | 431.7 | 97.52 |  | 207 | [5 empty] | 304.52 | 736.22 | 249.37
1021 | 装载机 斗容 1.0 m3 |  | 118.82 | 97.52 |  | 144 | [5 empty] | 241.52 | 360.34 | 186.16
1029 | 推土机 功率 59 kw |  | 132.76 | 97.52 |  | 126 | [5 empty] | 223.52 | 356.28 | 168.1
1030 | 推土机 功率 74 kw |  | 232.15 | 97.52 |  | 159 | [5 empty] | 256.52 | 488.67 | 201.21
1049 | 拖拉机(手扶式) 功率 9 kw |  | 15.85 | 48.76 |  | 27 | [5 empty] | 75.76 | 91.61 | 47.93
1076 | 压路机 内燃 重量 8~10 t |  | 112.02 | 97.52 |  | 81 | [5 empty] | 178.52 | 290.54 | 122.95
1077 | 压路机 内燃 重量 12~15 t |  | 162.3 | 97.52 |  | 111 | [5 empty] | 208.52 | 370.82 | 153.05
1080 | 蛙式夯实机 功率 2.8 kw |  | 6.69 | 97.52 |  |  | 17.12 |  |  |  |  | 114.64 | 121.33 | 41.68
1081 | 风钻 手持式 |  | 10.54 |  |  |  |  | 136.08 | 1.21 |  |  | 137.29 | 147.83 | 0
1108 | 双胶轮车 |  | 4.91 | [9 empty] | 4.91 | 0
1119 | 修钎设备 |  | 104.65 | [8 empty] | 366.46 | 471.11 | 0
2002 | 地质钻机 油压式、手把式 150型 |  | 81.21 | 113.61 |  |  | 60.99 |  |  |  |  | 174.6 | 255.81 | 48.56
2013 | 灌浆泵 中低压 泥浆 |  | 47.48 | 97.52 |  |  | 74.9 |  |  |  |  | 172.42 | 219.9 | 41.68
2014 | 灌浆泵 中低压 砂浆 |  | 59.4 | 97.52 |  |  | 58.85 |  |  |  |  | 156.37 | 215.77 | 41.68
2017 | 灰浆搅拌机 |  | 18.66 | 48.76 |  |  | 35.31 |  |  |  |  | 84.07 | 102.73 | 20.84
施工机械台班费汇总表
工程名称:嵊州市鹿山街道长征水库除险加固工程 | [12 empty] | 第2页 共3页
序 号 | 机械 名称 | 型号 规格 | 一 类 费 用 | 二类费用 | [8 empty] | 合计 | 补差
|  |  |  | 人工 (工日) | 汽油 (kg) | 柴油 (kg) | 电 (度) | 风 (m3) | 水 (t) | 煤 (kg) | 木柴 (kg) | 小计
|  |  |  | 48.76 | 7.42 | 3 | 1.07 | 0.18 | 0.93 | 0.75 | 0.45
2032 | 冲抓钻 |  | 23.51 | 113.61 |  | 54 | [5 empty] | 167.61 | 191.12 | 102.74
2046 | 灌浆自动记录仪 |  | 62.11 |  |  |  | 2.14 |  |  |  |  | 2.14 | 64.25 | 0
4014 | 混凝土搅拌机 出料 0.40 m3 |  | 51.69 | 97.52 |  |  | 51.36 |  |  |  |  | 148.88 | 200.57 | 41.68
4019 | 强制式砼搅拌机 出料 0.35 m3 |  | 51.23 | 97.52 |  |  | 120.91 |  |  |  |  | 218.43 | 269.66 | 41.68
4040 | 振捣器 插入式 功率 2.2 kw |  | 12.74 |  |  |  | 10.7 |  |  |  |  | 10.7 | 23.44 | 0
4042 | 振捣器 平板式 功率 2.2 kw |  | 10.57 |  |  |  | 10.7 |  |  |  |  | 10.7 | 21.27 | 0
4054 | 风(砂)水枪 耗风量 6 m3/min |  | 3.65 |  |  |  |  | 145.8 | 14.88 |  |  | 160.68 | 164.33 | 0
5003 | 载重汽车 汽油型 载重量 5 t |  | 100.25 | 64.85 | 237.44 | [6 empty] | 302.3 | 402.55 | 27.71
5011 | 自卸汽车 柴油型 载重量 8 t |  | 175.33 | 97.52 |  | 138 | [5 empty] | 235.52 | 410.85 | 180.14
6024 | 塔式起重机 起重量 10t |  | 349.61 | 97.52 |  |  | 195.81 |  |  |  |  | 293.33 | 642.94 | 41.68
6048 | 履带起重机 油动 起重量 10t |  | 229.96 | 97.52 |  | 114 | [5 empty] | 211.52 | 441.48 | 156.06
6057 | 汽车起重机 柴油型 起重量 8t |  | 164.24 | 97.52 |  | 108 | [5 empty] | 205.52 | 369.76 | 150.04
6094 | 卷扬机 起重量 5t |  | 21.99 | 48.76 |  |  | 42.8 |  |  |  |  | 91.56 | 113.55 | 20.84
8033 | 离心式水泵 单级 功率 7kw |  | 8.07 | 32.18 |  |  | 37.45 |  |  |  |  | 69.64 | 77.71 | 13.75
8034 | 离心式水泵 单级 功率 17kw |  | 14.51 | 32.18 |  |  | 95.23 |  |  |  |  | 127.41 | 141.92 | 13.75
施工机械台班费汇总表
工程名称:嵊州市鹿山街道长征水库除险加固工程 | [12 empty] | 第3页 共3页
序 号 | 机械 名称 | 型号 规格 | 一 类 费 用 | 二类费用 | [8 empty] | 合计 | 补差
|  |  |  | 人工 (工日) | 汽油 (kg) | 柴油 (kg) | 电 (度) | 风 (m3) | 水 (t) | 煤 (kg) | 木柴 (kg) | 小计
|  |  |  | 48.76 | 7.42 | 3 | 1.07 | 0.18 | 0.93 | 0.75 | 0.45
9001 | 电焊机 交流 20~25kva |  | 3.88 |  |  |  | 77.04 |  |  |  |  | 77.04 | 80.92 | 0
9014 | 对焊机 电弧型 交流 150kva |  | 24.12 | 48.76 |  |  | 423.72 | 6.84 | 12.09 |  |  | 491.41 | 515.53 | 20.84
9021 | 钢筋弯曲机 Φ6~40 mm |  | 10.57 | 48.76 |  |  | 34.24 |  |  |  |  | 83 | 93.57 | 20.84
9026 | 钢筋切断机 功率 20kw |  | 15.42 | 48.76 |  |  | 96.3 |  |  |  |  | 145.06 | 160.48 | 20.84
9027 | 钢筋调直机 功率4~14 |  | 24.53 | 48.76 |  |  | 16.05 |  |  |  |  | 64.81 | 89.34 | 20.84
9911140117 | 干混砂浆罐式搅拌机 | 20000L | 131.28 | [9 empty] | 131.28 | 0.73