## 表10_2_2-12 招标控制价费用表
【表10.2.2-12】
预算审核价费用表
工程名称:2022年嵊州市长乐镇曹溪村（上珠溪）农村生活污水提标改造工程 |  |  |  |  | 第1页 共1页
序号 | 工程名称 | 金额(元) | 其中：（元） |  |  |  | 备注
|  |  | 暂估价 | 安全文明 施工基本费 | 规费 | 税金
1 | 单位工程 | 3355439 | 15000 | 53890.38 | 120291.02 | 277054.61
1.1 | 市政 | 3355439 | 15000 | 53890.38 | 120291.02 | 277054.61
合计 |  | 3355439 | 15000 | 53890.38 | 120291.02 | 277054.61

## 1_表10_2_2-13 【含单列】单位(专业)工程招标
【表10.2.2-13】
单位（专业）工程预算价费用表
工程名称:单位工程-市政 |  |  | 标段: | 第1页 共1页
序号 | 费用名称 |  | 计算公式 | 金额 (元) | 备注
1 | 分部分项工程费 |  | ∑(分部分项工程量×综合单价） | 2699023.79 | 见表10.2.2-16
1.1 | 其中 | 人工费+机械费 | ∑分部分项（定额人工费+定额机械费） | 625612.59
2 | 措施项目费 |  | （2.1+2.2） | 97480.02
2.1 | 施工技术措施项目费 |  | ∑(技措项目工程量×综合单价） | 31913.39 | 见表10.2.2-16
2.1.1 | 其中 | 人工费+机械费 | ∑技措项目（定额人工费+定额机械费） | 15939.53
2.2 | 施工组织措施项目费 |  | (1.1+2.1.1)×10.22% | 65566.63 | 见表10.2.2-20
2.2.1 | 其中 | 安全文明施工基本费 | (1.1+2.1.1)×8.4% | 53890.38 | 见表10.2.2-20
3 | 其他项目费 |  | （3.1+3.2+3.3+3.4） | 161589.74
3.1 | 暂列金额 |  | 3.1.1+3.1.2+3.1.3 | 146589.74 | 见表10.2.2-21
3.1.1 | 其中 | 标化工地增加费 | 按招标文件规定额度列计 |  | 见表10.2.2-22
3.1.2 |  | 优质工程增加费 | 按招标文件规定额度列计 |  | 见表10.2.2-22
3.1.3 |  | 其他暂列金额 | 按招标文件规定额度列计 | 146589.74 | 见表10.2.2-22
3.2 | 暂估价 |  | 3.2.1+3.2.2+3.2.3 | 15000 | 见表10.2.2-21
3.2.1 | 其中 | 材料（工程设备）暂估价 | 按招标文件规定额度列计 (或计入综合单价) |  | 见表10.2.2-23
3.2.2 |  | 专业工程暂估价 | 按招标文件规定额度列计 | 15000 | 见表10.2.2-24
3.2.3 |  | 专项技术措施暂估价 | 按招标文件规定额度列计 |  | 见表10.2.2-25
3.3 | 计日工 |  | ∑计日工(暂估数量×综合单价） |  | 见表10.2.2-21
3.4 | 施工总承包服务费 |  | 3.4.1+3.4.2 |  | 见表10.2.2-21
3.4.1 | 其中 | 专业发包工程管理费 | ∑专业发包工程（暂估金额×费率） |  | 见表10.2.2-27
3.4.2 |  | 甲供材料设备管理费 | 甲供材料暂估金额×费率+甲供设备暂估金额×费率 |  | 见表10.2.2-27
4 | 规费 |  | (1.1+2.1.1)×18.75% | 120291.02
5 | 单列费用 |  | 单列费用
6 | 税金 |  | (1+2+3+4+计税不计费)×9% | 277054.61
7 | 下浮 |  | (1+2+3+4+5+6-不计税不计费不下浮-暂估材料)×0%
其中 | 甲供费（不计入造价） |  | 甲供材料费+甲供主材费+甲供设备费
招标控制价合计 |  |  | 1+2+3+4+5+6-7 | 3355439

## 1_表10_2_2-16 分部分项工程清单与计价表
【表10.2.2-16】
分部分项工程清单与计价表
单位(专业)工程名称:单位工程-市政 | [5 empty] | 标段: |  |  | 第1页 共6页
序号 | 项目编码 | 项目名称 | 项目特征 | 计量 单位 | 工程量 | 金 额 (元) |  |  |  |  | 备注
[6 empty] | 综合单价 | 合价 | 其中
[8 empty] | 人工费 | 机械费 | 暂估价
|  | 土方、回填、路面 |  |  |  |  | 1011134.39 | 223555.26 | 134915
1 | 041001001001 | 拆除路面 | 1、材质：无筋混凝土路面 2、厚度：20CM | m2 | 2260.00 | 27.54 | 62240.4 | 4294 | 47256.6
2 | 041001001002 | 拆除路面 | 1、材质：无筋混凝土路面 2、厚度：10CM | m2 | 2053.00 | 14.84 | 30466.52 | 2422.54 | 22808.83
3 | 040103002001 | 余方弃置 | 1、废弃料品种：石方 2、运距：自行考虑 | m3 | 657.30 | 30.92 | 20323.72 | 262.92 | 16629.69
4 | 040203007001 | 水泥混凝土 | 1、混凝土强度等级：非泵送商品混凝土C30 2、厚度：10CM 3、养护 | m2 | 2053.00 | 61.28 | 125807.84 | 12235.88 | 287.42
5 | 040203007002 | 水泥混凝土 | 1、混凝土强度等级：非泵送商品混凝土C30 2、厚度：20CM 3、养护 | m2 | 2260.00 | 114.44 | 258634.4 | 15096.8 | 474.6
6 | 040202011001 | 碎石 | 1、石料规格：碎石 2、厚度：10CM | m2 | 4313.00 | 25.53 | 110110.89 | 4959.95 | 4269.87
7 | 040203007003 | 路面施工前锯缝 | 1、路面施工前锯缝 | m | 14950.40 | 6.7 | 100167.68 | 62343.17 | 3438.59
8 | 040501001001 | 混凝土方包 | 1、满包混凝土加固^非泵送商品混凝土 C25（工程量暂估） | m3 | 9.84 | 571.15 | 5620.12 | 457.46 | 5.81
9 | 040303001001 | 混凝土垫层 | 1、渠（管）道垫层 混凝土^非泵送商品混凝土 C15（工程量暂估） | m3 | 6.26 | 499.75 | 3128.44 | 209.33 | 9.7
本页小计 | [6 empty] | 716500.01 | 102282.05 | 95181.11
【表10.2.2-16】
分部分项工程清单与计价表
单位(专业)工程名称:单位工程-市政 | [5 empty] | 标段: |  |  | 第2页 共6页
序号 | 项目编码 | 项目名称 | 项目特征 | 计量 单位 | 工程量 | 金 额 (元) |  |  |  |  | 备注
[6 empty] | 综合单价 | 合价 | 其中
[8 empty] | 人工费 | 机械费 | 暂估价
10 | 040101002001 | 挖沟槽土方 | 1、土壤类别：三类土 2、挖土深度：综合考虑 | m3 | 5779.70 | 7.61 | 43983.52 | 22367.44 | 13408.9
11 | 040103002002 | 余方弃置 | 1、废弃料品种：土方 2、运距：自行考虑 | m3 | 1285.88 | 16.86 | 21679.94 | 514.35 | 17526.54
12 | 040103001001 | 回填方 | 1、密实度要求：满足设计要求 2、填方来源、运距：挖方土 | m3 | 4493.82 | 19.9 | 89427.02 | 64171.75 | 7504.68
13 | 040201022001 | 沟槽回填 石粉 | 1、沟槽回填 石粉 | m3 | 536.62 | 151.21 | 81142.31 | 16645.95 | 262.94
14 | 040501004001 | 垫层 | 1、渠（管）道垫层 石粉 | m3 | 309.56 | 188.66 | 58401.59 | 17573.72 | 1030.83
|  | 化粪池、隔油池、砌筑井 |  |  |  |  | 1180863.02 | 279775.16 | 11709.52
15 | 040504001001 | 砌筑井 | 500*500沉泥井（井深平均1米） 1.垫层、基础材质及厚度：100mm厚C20素砼垫层，100厚C25砼底板 2.砌筑材料品种、规格、强度等级：M10水泥砂浆砌MU20水泥砖 3.勾缝、抹面要求：井内、外壁均采用1:2防水水泥砂浆抹面至井顶部 4、100厚钢筋混凝土盖板，500*500球墨铸铁井盖及井座 5、含模板 6、详见施工图 | 座 | 350 | 1303.87 | 456354.5 | 112091 | 5964
本页小计 | [6 empty] | 750988.88 | 233364.21 | 45697.89
【表10.2.2-16】
分部分项工程清单与计价表
单位(专业)工程名称:单位工程-市政 | [5 empty] | 标段: |  |  | 第3页 共6页
序号 | 项目编码 | 项目名称 | 项目特征 | 计量 单位 | 工程量 | 金 额 (元) |  |  |  |  | 备注
[6 empty] | 综合单价 | 合价 | 其中
[8 empty] | 人工费 | 机械费 | 暂估价
16 | 040504001002 | 砌筑井 | φ700流槽井（井深平均2米） 1.垫层、基础材质及厚度：100mm厚C20素砼垫层，，100厚C25砼底板 2.砌筑材料品种、规格、强度等级：M10水泥砂浆砌MU20水泥砖 3.勾缝、抹面要求：井内、外壁均采用1:2防水水泥砂浆抹面至井顶部 4、100厚钢筋混凝土盖板，φ700球墨铸铁井盖及井座 5、含模板 6、详见施工图 | 座 | 47 | 2247.09 | 105613.23 | 27433.43 | 2028.52
17 | 010507006001 | Φ200成品流槽接户井 | 1、成品φ200污水检查井（PE)安装 2、φ300铸铁井盖，C25钢筋混凝土井圈，100厚碎石垫层，聚氨酯胶泥嵌缝 3、含模板 4、详见施工图（位于车行道） | 座 | 30 | 763.42 | 22902.6 | 5689.8 | 16.8
18 | 010507006002 | Φ200成品流槽接户井 | 1、成品φ200污水检查井（PE)安装 2、φ300复合井盖，C25钢筋混凝土井圈，100mm厚C20素砼垫层，聚氨酯胶泥嵌缝 3、含模板 4、详见施工图（位于人行道） | 座 | 272 | 682.65 | 185680.8 | 49008.96 | 106.08
19 | 010507006003 | Φ300成品提篮隔油清扫井 | 1、成品φ300污水检查井（PE)安装 2、φ500复合井盖100厚C15砼垫层， 3、含模板 4、详见施工图 | 座 | 349 | 619.63 | 216250.87 | 33294.6 | 69.8
本页小计 | [6 empty] | 530447.5 | 115426.79 | 2221.2
【表10.2.2-16】
分部分项工程清单与计价表
单位(专业)工程名称:单位工程-市政 | [5 empty] | 标段: |  |  | 第4页 共6页
序号 | 项目编码 | 项目名称 | 项目特征 | 计量 单位 | 工程量 | 金 额 (元) |  |  |  |  | 备注
[6 empty] | 综合单价 | 合价 | 其中
[8 empty] | 人工费 | 机械费 | 暂估价
20 | 040504001003 | 隔油池 | 1.垫层、基础材质及厚度：100厚碎石垫层，150厚C25钢筋混凝土基层 2.砌筑材料品种、规格、强度等级：M10水泥砂浆砌MU20砖 3.勾缝、抹面要求：内外及底板20厚1:2水泥砂浆 4、C25钢筋混凝土盖板（厚200） 5、含模板,过滤网，木塞 6、详见施工图 | 座 | 5 | 5954.58 | 29772.9 | 6875.95 | 365.5
21 | 040504001009 | 化粪池（1.5m3） | 1.垫层、基础材质及厚度：100厚C15砼垫层，200厚C25钢筋混凝土基层 2.砌筑材料品种、规格、强度等级：M10水泥砂浆砌MU15砖 3.勾缝、抹面要求：内外及底板20厚1:2.5防水水泥沙浆抹面 4、C25钢筋混凝土盖板(厚100） 5、含模板 6、详见施工图 | 座 | 42 | 3766.86 | 158208.12 | 45381.42 | 3158.82
22 | 040602001001 | 格栅 | 1、锈钢格栅篮为成品定制,尺寸1120*980*600厚度0.5mm,孔眼尺寸6mm,孔间距10mm | 块 | 5 | 800 | 4000
23 | 04B001 | 防坠网 | 1、防坠网 | 个 | 26 | 80 | 2080
|  | 管道、其余 |  |  |  |  | 507026.38 | 61369.14 | 413.91
24 | 040501004002 | 塑料管(接户） | 1.材质及规格：PVC-U De75环刚度≥8 2.连接形式：胶水粘接 3.管道检验及试验要求：闭水试验 | m | 1750.00 | 15.09 | 26407.5 | 7455
本页小计 | [6 empty] | 220468.52 | 59712.37 | 3524.32
【表10.2.2-16】
分部分项工程清单与计价表
单位(专业)工程名称:单位工程-市政 | [5 empty] | 标段: |  |  | 第5页 共6页
序号 | 项目编码 | 项目名称 | 项目特征 | 计量 单位 | 工程量 | 金 额 (元) |  |  |  |  | 备注
[6 empty] | 综合单价 | 合价 | 其中
[8 empty] | 人工费 | 机械费 | 暂估价
25 | 040501004003 | 塑料管(接户） | 1.材质及规格：PVC-U De110环刚度≥8 2.连接形式：胶水粘接 3.管道检验及试验要求：闭水试验 | m | 2536.00 | 23.83 | 60432.88 | 11893.84
26 | 040501004004 | 塑料管 | 1.材质及规格：PVC-U De160环刚度≥8 2.连接形式：胶水粘接 3.管道检验及试验要求：闭水试验 | m | 2911.00 | 40.63 | 118273.93 | 14671.44
27 | 040501004005 | 塑料管 | 1.材质及规格：HDPE缠绕结构壁A型管DN300环刚度≥8 2.连接形式：承插 3.管道检验及试验要求：闭水试验 | m | 677.00 | 106.55 | 72134.35 | 5564.94
28 | 040501004006 | 塑料管 | 1.材质及规格：HDPE缠绕结构壁A型管DN200环刚度≥8 2.连接形式：承插 3.管道检验及试验要求：闭水试验 | m | 1035.00 | 71.2 | 73692 | 7048.35
29 | 040501004007 | 塑料管 | 1.材质及规格：HDPE双壁波纹管DN200环刚度≥8 2.连接形式：承插 3.管道检验及试验要求：闭水试验 | m | 202.00 | 45.44 | 9178.88 | 1375.62
30 | 040901001001 | 现浇构件钢筋 | 1、普通钢筋制作、安装 带肋钢筋 | t | 14.889 | 5616.76 | 83627.94 | 11944.25 | 413.91
31 | 031003010001 | 存水弯 | 1.S型存水弯De75 | 个 | 350 | 15 | 5250
32 | 031003010002 | 存水弯 | 1.S型存水弯De110 | 个 | 350 | 20 | 7000
本页小计 | [6 empty] | 429589.98 | 52498.44 | 413.91
【表10.2.2-16】
分部分项工程清单与计价表
单位(专业)工程名称:单位工程-市政 | [5 empty] | 标段: |  |  | 第6页 共6页
序号 | 项目编码 | 项目名称 | 项目特征 | 计量 单位 | 工程量 | 金 额 (元) |  |  |  |  | 备注
[6 empty] | 综合单价 | 合价 | 其中
[8 empty] | 人工费 | 机械费 | 暂估价
33 | 031001006001 | 塑料管 | 1、新建雨水立管De110 | m | 150.00 | 23.83 | 3574.5 | 703.5
34 | 011001006001 | 其他保温隔热 | 1、珍珠棉包扎管道,并用胶带捆扎 | m2 | 285.00 | 50 | 14250
35 | 04B002 | 雨污水井标识牌、管道流向牌 | 1、雨污水井标识牌、管道流向牌φ50 | 块 | 794 | 15 | 11910
36 | 04B003 | 雨污水立管喷涂雨污标识 | 1、雨污水立管喷涂雨污标识 | 处 | 525 | 10 | 5250
37 | 04B004 | 接入原有检查井 | 1、老检查井接入管道破拆凿洞（工程量暂估） | 处 | 20 | 52.22 | 1044.4 | 712.2
38 | 04B005 | 其他管道保护费 | 1、其他管道保护及修复费用 | 项 | 1 | 15000 | 15000
本页小计 | [6 empty] | 51028.9 | 1415.7
合计 | [6 empty] | 2699023.79 | 564699.56 | 147038.43

## 1_表10_2_2-16 施工技术措施项目清单与计价表
【表10.2.2-16】
施工技术措施项目清单与计价表
单位(专业)工程名称:单位工程-市政 | [5 empty] | 标段: |  |  | 第1页 共1页
序号 | 项目编码 | 项目名称 | 项目特征 | 计量 单位 | 工程量 | 金 额 (元) |  |  |  |  | 备注
[6 empty] | 综合单价 | 合价 | 其中
[8 empty] | 人工费 | 机械费 | 暂估价
1 | 041106001001 | 大型机械设备进出场及安拆 | 1、履带式挖掘机1m3以内 | 台次 | 1 | 4436.44 | 4436.44 | 596 | 1969.31
2 | 04B006 | 固定式施工围挡 围挡板 | 1、固定式施工围挡 围挡板(工程量暂估） | m2 | 200.00 | 34 | 6800 | 1212 | 1702
3 | 041101005001 | 井字架 | 1、钢管井字架 井深（m以内）4 | 座 | 22 | 203.15 | 4469.3 | 3494.26
4 | 041101005002 | 井字架 | 1、钢管井字架 井深（m以内）2 | 座 | 25 | 105.19 | 2629.75 | 2022.75
5 | 011701002001 | 外脚手架 | 1、外墙脚手架 高度13m以内 | m2 | 390.00 | 22.48 | 8767.2 | 4488.9 | 542.1
6 | 040303001002 | 混凝土垫层 | 1、现浇混凝土模板 混凝土基础垫层木模 | m2 | 20.00 | 29.87 | 597.4 | 219.6 | 11.6
7 | 041102032001 | 管（渠）道管座模板 | 1、现浇混凝土模板 管座复合木模 | m2 | 65.00 | 64.82 | 4213.3 | 1975.35 | 132.6
本页小计 | [6 empty] | 31913.39 | 14008.86 | 4357.61
合计 | [6 empty] | 31913.39 | 14008.86 | 4357.61

## 1_表10_2_2-21 其他项目清单与计价汇总表
【表10.2.2-21】
其他项目清单与计价汇总表
工程名称:市政 |  | 标段: | 第1页 共1页
序号 | 项 目 名 称 | 金额(元) | 备注
1 | 暂列金额 | 146589.74 | 明细详见表10.2.2-22
1.1 | 标化工地增加费 |  | 明细详见表10.2.2-22
1.2 | 优质工程增加费 |  | 明细详见表10.2.2-22
1.3 | 其他暂列金额 | 146589.74 | 明细详见表10.2.2-22
2 | 暂估价 | 15000
2.1 | 材料（设备）暂估价 |  | 明细详见表10.2.2-23
2.2 | 专业工程暂估价 | 15000 | 明细详见表10.2.2-24
2.3 | 专项技术措施暂估价 |  | 明细详见表10.2.2-25
3 | 计日工 |  | 明细详见表10.2.2-26
4 | 总承包服务费 |  | 明细详见表10.2.2-27
合 计 |  | 161589.74 | 0

## 1_表10_2_2-22 暂列金额明细表
【表10.2.2-22】
暂列金额明细表
工程名称:市政 |  |  | 标段: | 第1页 共1页
序号 | 项 目 名 称 | 计量单位 | 暂定金额(元) | 备注
1 | 标化工地增加费 | 项
2 | 优质工程增加费 | 项
3 | 其他暂列金额 | 项 | 146589.74 | 估算比例一般不高于5%
3.1 | 其他暂列金额 | 项 | 146589.74
合计 |  |  | 146589.74 | -

## 1_表10_2_2-24 专业工程暂估价表
【表10.2.2-24】
专业工程暂估价表
单位(专业)工程名称:单位工程-市政 |  | 标段: | 第1页 共1页
序号 | 工 程 名 称 | 工程内容 | 暂估金额(元) | 备注
1 | 围墙修复 | 围墙修复 | 15000
合计 |  |  | 15000

## 1_表10_2_2-29 主要工日一览表
【表10.2.2-29】
主要工日一览表
工程名称:市政 |  |  | 标段: |  | 第1页 共1页
序号 | 工日名称（类别） | 单位 | 数 量 | 单价(元) | 合价（元） | 备注
1 | 一类人工 | 工日 | 632.75 | 138 | 87319.5
2 | 二类人工 | 工日 | 3298.003 | 149 | 491402.45

## 1_表10_2_2-31 主要材料和工程设备一览表
【表10.2.2-31】
主要材料和工程设备一览表
工程名称:市政 |  |  |  | 标段: |  | 第1页 共2页
序号 | 名称、规格、型号 | 单位 | 数量 | 单价(元) | 合价（元） | 备注
1 | 镀锌铁丝φ0.7-1.0 | kg | 68.548 | 4.42 | 302.98
2 | 普通硅酸盐水泥PO 42.5综合 | kg | 51884.015 | 0.49 | 25267.52
3 | 黄砂净砂 | t | 243.067 | 180 | 43752.06
4 | 石粉 | t | 1502.712 | 63.11 | 94836.15
5 | 碎石综合 | t | 787.869 | 126 | 99271.49
6 | 混凝土实心砖240×115×53 MU20 | 千块 | 159.507 | 504 | 80391.53
7 | 混凝土实心砖240×115×53 MU15 | 千块 | 62.601 | 504.4 | 31575.94
8 | 非泵送商品混凝土C15 | m3 | 50.143 | 445 | 22313.64
9 | 非泵送商品混凝土C20 | m3 | 63.588 | 472 | 30013.54
10 | 非泵送商品混凝土C25 | m3 | 208.305 | 491 | 102277.76
11 | 非泵送商品混凝土C30 | m3 | 663.873 | 514 | 341230.72
12 | 干混抹灰砂浆DP M20.0 | kg | 55258.29 | 0.38 | 20998.15
13 | 干混砌筑砂浆DM M7.5 | kg | 7584.696 | 0.33 | 2533.29
14 | PVC-UDe160 | m | 2895.572 | 33.4 | 96712.1
15 | HDPE双壁波纹管DN200环刚度≥8 | m | 200.929 | 35.95 | 7223.4
16 | HDPE缠绕结构壁A型管DN200环刚度≥8 | m | 1029.515 | 61.85 | 63675.5
17 | HDPE缠绕结构壁A型管DN300环刚度≥8 | m | 673.412 | 95.58 | 64364.72
18 | 电 | kW·h | 12.78 | 0.88 | 11.25
19 | 水 | m3 | 2634.736 | 5.73 | 15097.04
20 | 木模板 | m3 | 16.257 | 1473.9 | 23961.19
21 | 安全网 | m2 | 67.86 | 6.64 | 450.59
22 | 脚手架钢管 | t | 0.028 | 4870 | 136.36
23 | 脚手架钢管 | kg | 226.836 | 4.87 | 1104.69
24 | 复合材料检查井盖φ300 | 套 | 272 | 55.84 | 15188.48
25 | 铸铁检查井盖φ300 | 套 | 30 | 103.59 | 3107.7
26 | 铸铁检查井盖φ700 | 套 | 52 | 564 | 29328
27 | 铸铁检查井盖500*500 | 套 | 360 | 366.57 | 131965.2
28 | 污水检查井φ200 | 套 | 305.02 | 256 | 78085.12
【表10.2.2-31】
主要材料和工程设备一览表
工程名称:市政 |  |  |  | 标段: |  | 第2页 共2页
序号 | 名称、规格、型号 | 单位 | 数量 | 单价(元) | 合价（元） | 备注
29 | 污水检查井φ300 | 套 | 352.49 | 460 | 162145.4
30 | S型存水弯De110 | 个 | 350 | 20 | 7000
31 | S型存水弯De75 | 个 | 350 | 15 | 5250
32 | 防坠网 | 个 | 26 | 80 | 2080
33 | 塑料排水管PVC-U De75 | m | 1737.75 | 9.06 | 15744.02
34 | 塑料排水管PVC-U De110 | m | 2667.198 | 16.65 | 44408.85

## 1_表10_2_2-32 主要机械台班一览表
【表10.2.2-32】
主要机械台班一览表
工程名称:市政 |  |  |  | 标段: | 第1页 共1页
序号 | 机械名称、规格、型号 | 单位 | 数 量 | 单价(元) | 合价（元） | 备注
1 | 履带式推土机105kW | 台班 | 2.279 | 1086.83 | 2476.89
2 | 平地机90kW | 台班 | 2.631 | 740.86 | 1949.2
3 | 轮胎式装载机1.5m3 | 台班 | 3.035 | 869.71 | 2639.57
4 | 履带式单斗液压挖掘机1m3 | 台班 | 13.449 | 1215.17 | 16342.82
5 | 钢轮内燃压路机8t | 台班 | 1.208 | 457.26 | 552.37
6 | 钢轮内燃压路机15t | 台班 | 2.372 | 744.21 | 1765.27
7 | 电动夯实机250N·m | 台班 | 285.857 | 29.99 | 8572.85
8 | 汽车式起重机8t | 台班 | 0.046 | 806.25 | 37.09
9 | 载货汽车4t | 台班 | 3.549 | 517.78 | 1837.6
10 | 载货汽车5t | 台班 | 0.862 | 539.6 | 465.14
11 | 自卸汽车15t | 台班 | 25.211 | 1060.18 | 26728.2
12 | 平板拖车组40t | 台班 | 1 | 1361.72 | 1361.72
13 | 机动翻斗车1t | 台班 | 25.393 | 238.53 | 6056.99
14 | 灰浆搅拌机200L | 台班 | 28.754 | 170.09 | 4890.77
15 | 混凝土切缝机7.5kW | 台班 | 93.44 | 36.03 | 3366.64
16 | 干混砂浆罐式搅拌机20000L | 台班 | 0.217 | 211.41 | 45.88
17 | 钢筋切断机40mm | 台班 | 1.34 | 46.85 | 62.78
18 | 钢筋弯曲机40mm | 台班 | 3.156 | 27.99 | 88.34
19 | 木工圆锯机500mm | 台班 | 0.026 | 30.08 | 0.78
20 | 木工圆锯机500mm | 台班 | 2.08 | 30.08 | 62.57
21 | 木工压刨床单面600mm | 台班 | 1.096 | 34.46 | 37.77
22 | 直流弧焊机32kW | 台班 | 2.457 | 106.95 | 262.78
23 | 水泥混凝土真空吸水机 | 台班 | 15.009 | 16.92 | 253.95
24 | 履带式单头岩石破碎机105kW | 台班 | 42.888 | 1633.91 | 70075.13
25 | 混凝土振捣器平板式 | 台班 | 61.556 | 13.13 | 808.23
26 | 混凝土振捣器插入式 | 台班 | 45.18 | 5.08 | 229.51
27 | 汽车式起重机5t | 台班 | 0.84 | 485.24 | 407.6