## 工程量清单计价汇总表
工程量清单计价汇总表
项目及标段名称: | 嵊州市山塘综合整治工程—贵门乡西毛湾山塘_. | 第1页 共1页
序号 | 工程项目名称 | 金额（元）
一 | 建筑工程 | 617087
二 | 机电设备及安装工程
三 | 金属结构设备及安装工程
四 | 措施项目 | 35000
五 | 其他项目 | 49671
| 合计 | 701759

## 建筑工程分类分项工程量清单计价表
建筑工程分类分项工程量清单计价表
项目及标段名称: |  | 嵊州市山塘综合整治工程—贵门乡西毛湾山塘_. | [6 empty] | 第1页 共7页
序号 | 项目编码 |  | 项目名称 | 项目主要特征 | 计量 单位 | 工程 数量 | 单价 (元) | 合价 (元) | 主要技术 条款编码 | 备注
1 | (一） |  | 大坝 |  |  |  |  | 268384
1.1 | 500101002001 |  | 土方开挖（含清基土方） | 1. 土类按实自行考虑,含清基土方,；2.运距自行考虑。 | m3 | 438 | 9.31 | 4078
1.2 | 500103001001 |  | 土方填筑 | 1.利用方,不足部分运距自行考虑。 | m3 | 773 | 15.12 | 11688
1.3 | 500103002001 |  | 粘土料填筑 | 1.粘土料填筑，运距自行考虑 | m3 | 197 | 45.18 | 8900
1.4 | 500105009001 |  | 干砌石拆除 | 1.干砌石拆除 | m3 | 115.2 | 14.92 | 1719
1.5 | 500105009002 |  | 浆砌石拆除 | 1.浆砌石拆除 | m3 | 54.24 | 30.65 | 1662
1.6 | 500103009001 |  | 宕渣垫层 | 1.宕渣垫层 | m3 | 181.04 | 73.04 | 13223
1.7 | 500103010001 |  | 抛石（利用方） | 1.抛石（利用拆除浆砌石） | m3 | 43.4 | 29.29 | 1271
1.8 | 500103010002 |  | 抛石 | 1.抛石 | m3 | 9.1 | 219.89 | 2001
1.9 | 500105001001 |  | 干砌块石护坡(利用方） | 1.干砌块石护坡(利用拆除干砌石砌体方的70%） | m3 | 80 | 104.43 | 8354
1.10 | 500105001002 |  | 干砌块石护坡 | 1.干砌块石护坡 | m3 | 191.57 | 360.32 | 69026
1.11 | 500105001003 |  | 干砌块石挡墙 | 1.干砌块石挡墙 | m3 | 80.05 | 358.82 | 28724
1.12 | 500105003001 |  | C20砼灌砌块石坝肩、大放脚 | 1.C20砼灌砌块石坝肩、大放脚 | m3 | 32.03 | 585.29 | 18747
1.13 | 500103007001 |  | 碎石垫层 | 1.碎石垫层 | m3 | 17.36 | 279.16 | 4846
建筑工程分类分项工程量清单计价表
项目及标段名称: |  | 嵊州市山塘综合整治工程—贵门乡西毛湾山塘_. | [6 empty] | 第2页 共7页
序号 | 项目编码 |  | 项目名称 | 项目主要特征 | 计量 单位 | 工程 数量 | 单价 (元) | 合价 (元) | 主要技术 条款编码 | 备注
1.14 | 500109013001 |  | 5%水泥碎石稳定层 | 1.5%水泥碎石稳定层 | m3 | 16.91 | 310.53 | 5251
1.15 | 500105014001 |  | 彩色透水砖 | 1.6cm厚彩色透水砖;2.3cm厚1:3水泥砂浆 | m2 | 112.72 | 95.09 | 10719
1.16 | 500109001001 |  | C25砼防浪墙 | 1.C25砼防浪墙;2.二级配. | m3 | 28.23 | 904.68 | 25539
1.17 | 500109001002 |  | C20砼基础 | 1.C20砼基础;2.二级配. | m3 | 14.85 | 704.3 | 10459
1.18 | 500109001003 |  | C20砼坝肩 | 1.C20砼坝肩;2.二级配. | m3 | 5.67 | 788.35 | 4470
1.19 | 500109001004 |  | C20砼排水沟 | 1.C20砼排水沟;2.二级配. | m3 | 8.38 | 844.69 | 7078
1.20 | 500109001005 |  | C20砼踏步 | 1.C20砼台阶;2.二级配. | m3 | 8.05 | 823.13 | 6626
1.21 | 500109001006 |  | C20砼肋条 | 1.C20砼肋条;2.二级配. | m3 | 8.19 | 788.35 | 6457
1.22 | 500109001007 |  | C20砼压顶 | 1.C20砼压顶;2.二级配. | m3 | 9.63 | 800.02 | 7704
1.23 | 500111001001 |  | 钢筋加工与安装 | 1.钢筋制安; | t | 0.95 | 7666.75 | 7283
1.24 | 500109009001 |  | 伸缩缝沥青杉木板 | 1.伸缩缝沥青杉木板 | m2 | 7.78 | 144.59 | 1125
1.25 | 500109008001 |  | 橡胶止水 | 1.橡胶止水 | m | 5.7 | 110.99 | 633
1.26 | 500114010001 |  | 木闸门板 | 1.木闸门板（1200*400*100） | 块 | 1 | 800 | 800
2 | （二） |  | 溢洪道及便桥 |  |  |  |  | 201420
建筑工程分类分项工程量清单计价表
项目及标段名称: |  | 嵊州市山塘综合整治工程—贵门乡西毛湾山塘_. | [6 empty] | 第3页 共7页
序号 | 项目编码 |  | 项目名称 | 项目主要特征 | 计量 单位 | 工程 数量 | 单价 (元) | 合价 (元) | 主要技术 条款编码 | 备注
2.1 | 500101002002 |  | 土方开挖 | 1. 土类按实自行考虑,含清基土方,；2.运距自行考虑。 | m3 | 147 | 3.47 | 510
2.2 | 500102001001 |  | 石方开挖 | 1.石方开挖；2.岩石级别自行考虑；3.运距自行考虑。 | m3 | 221 | 45.89 | 10142
2.3 | 500103001002 |  | 土方填筑 | 1.利用开挖土石方，运距自行考虑。 | m3 | 212 | 7.21 | 1529
2.4 | 500103002002 |  | 粘土料填筑 | 1.粘土料填筑，运距自行考虑 | m3 | 17 | 45.18 | 768
2.5 | 500105009003 |  | 干砌石拆除 | 1.干砌石拆除 | m3 | 29.26 | 14.92 | 437
2.6 | 500105009004 |  | 浆砌石拆除 | 1.浆砌石拆除 | m3 | 13.56 | 30.65 | 416
2.7 | 500105001004 |  | 干砌块石挡墙 | 1.干砌块石挡墙 | m3 | 24.46 | 358.82 | 8777
2.8 | 500105003002 |  | C20砼灌砌石挡墙 | 1.C20砼灌砌石挡墙 | m3 | 142.94 | 585.29 | 83661
2.9 | 500109001008 |  | C20砼底板 | 1.C20砼底板（含溢流堰底板）;2.二级配. | m3 | 8.88 | 708.93 | 6295
2.10 | 500109001009 |  | C20砼挡墙 | 1.C20砼挡墙;2.二级配. | m3 | 28.28 | 826.97 | 23387
2.11 | 500109001010 |  | C20砼基础 | 1.C20砼基础;2.二级配. | m3 | 22.59 | 704.3 | 15910
2.12 | 500109001011 |  | C20砼刺墙 | 1.C20砼刺墙;2.二级配. | m3 | 0.99 | 803.19 | 795
2.13 | 500109001012 |  | C15砼垫层 | 1.C15砼垫层;2.二级配. | m3 | 3.19 | 697.51 | 2225
2.14 | 500109001013 |  | C25砼底板 | 1.C25砼底板;2.二级配. | m3 | 15.95 | 747.7 | 11926
建筑工程分类分项工程量清单计价表
项目及标段名称: |  | 嵊州市山塘综合整治工程—贵门乡西毛湾山塘_. | [6 empty] | 第4页 共7页
序号 | 项目编码 |  | 项目名称 | 项目主要特征 | 计量 单位 | 工程 数量 | 单价 (元) | 合价 (元) | 主要技术 条款编码 | 备注
2.15 | 500109001014 |  | C25砼台帽 | 1.C25砼台帽;2.二级配. | m3 | 3.51 | 883.93 | 3103
2.16 | 500109001015 |  | C30砼桥板 | 1.C30砼桥板（人行桥及机耕桥）;2.二级配. | m3 | 4.37 | 1060.71 | 4635
2.17 | 500109001016 |  | C35砼桥面铺装层 | 1.C35砼桥面铺装层;2.二级配. | m3 | 1 | 886.35 | 886
2.18 | 500109001017 |  | C20砼压顶 | 1.C20砼压顶;2.二级配. | m3 | 7.82 | 800.02 | 6256
2.19 | 500109009002 |  | 伸缩缝沥青杉木板 | 1.伸缩缝沥青杉木板 | m2 | 19.12 | 144.59 | 2765
2.20 | 500109009003 |  | 伸缩缝（二毡三油） | 1.伸缩缝（二毡三油） | m2 | 5.84 | 128.55 | 751
2.21 | 500111001002 |  | 钢筋加工与安装 | 1.钢筋制安; | t | 1.67 | 7666.75 | 12803
2.22 | 500114010002 |  | 不锈钢栏杆 | 1.不锈钢栏杆，按整幅计。 | m | 7 | 300 | 2100
2.23 | 500109013002 |  | φ75PVC排水管（含反滤） | 1.φ75PVC排水管,含反滤设施。 | m | 67.2 | 20 | 1344
3 | (三） |  | 输水设施 |  |  |  |  | 48303
3.1 | 500101002003 |  | 土方开挖 | 1. 土类按实自行考虑,含清基土方,；2.运距自行考虑。 | m3 | 15 | 3.47 | 52
3.2 | 500103001003 |  | 土方填筑 | 1.利用方,不足部分运距自行考虑。 | m3 | 14 | 7.21 | 101
3.3 | 500103007002 |  | 粗砂基础 | 1.粗砂基础 | m3 | 1.42 | 344.26 | 489
3.4 | 500109001018 |  | C20埋石砼基础 | C20埋石砼基础(埋石率15%) | m3 | 9.54 | 650.65 | 6207
建筑工程分类分项工程量清单计价表
项目及标段名称: |  | 嵊州市山塘综合整治工程—贵门乡西毛湾山塘_. | [6 empty] | 第5页 共7页
序号 | 项目编码 |  | 项目名称 | 项目主要特征 | 计量 单位 | 工程 数量 | 单价 (元) | 合价 (元) | 主要技术 条款编码 | 备注
3.5 | 500109001019 |  | C20砼方包 | 1.C20砼方包，2.二级配. | m3 | 1.41 | 859.78 | 1212
3.6 | 500109001020 |  | C20砼进水口 | 1.C20砼进水口；2.二级配. | m3 | 6.59 | 826.97 | 5450
3.7 | 500114010003 |  | 启闭机房 | 1.启闭机房,含室内设施 | m2 | 7.5 | 2000 | 15000
3.8 | 500109001021 |  | C20砼启闭机墩 | 1.C20砼启闭机墩；2.二级配. | m3 | 0.7 | 867.44 | 607
3.9 | 500109001022 |  | C20砼支墩 | 1.C20砼支墩；2.二级配. | m3 | 1.85 | 922.6 | 1707
3.10 | 500109001023 |  | C20砼截水环 | 1.C20砼截水环；2.二级配. | m3 | 0.81 | 824.96 | 668
3.11 | 500109013003 |  | 500×500阀门井 | 1.500×500阀门井，详见设计图 | 个 | 2 | 1203.37 | 2407
3.12 | 500114003001 |  | De110×6.6（PN1.0MPa）及铺设 | 1.De110×6.6（PN1.0MPa）及铺设 | m | 26 | 87.96 | 2287
3.13 | 500114003002 |  | De90×5.4（PN1.0MPa）及铺设 | 1.De90×5.4（PN1.0MPa）及铺设 | m | 20 | 73.33 | 1467
3.14 | 500114010004 |  | DN100闸阀(Z45X-16Q) | 1.DN100闸阀(Z45X-16Q) | 个 | 1 | 949.71 | 950
3.15 | 500114010005 |  | 启闭设施 | 1.2T螺杆启闭机(含CN-15闸门、抱轴、30拉杆等配件） | 项 | 1 | 5000 | 5000
3.16 | 500114010006 |  | 进水口拦污栅 | 1.进水口拦污栅 | 扇 | 1 | 500 | 500
3.17 | 500114010007 |  | φ800浮球等取水装置 | φ800浮球等取水装置 | 项 | 1 | 3000 | 3000
3.18 | 500114010008 |  | 螺旋焊钢管DN80 | 螺旋焊钢管DN80 | m | 2 | 100 | 200
建筑工程分类分项工程量清单计价表
项目及标段名称: |  | 嵊州市山塘综合整治工程—贵门乡西毛湾山塘_. | [6 empty] | 第6页 共7页
序号 | 项目编码 |  | 项目名称 | 项目主要特征 | 计量 单位 | 工程 数量 | 单价 (元) | 合价 (元) | 主要技术 条款编码 | 备注
3.19 | 500114010009 |  | DN100 304不锈钢底阀 | 1.DN100 304不锈钢底阀 | 只 | 1 | 1000 | 1000
4 | （四） |  | 上坝道路 |  |  |  |  | 82045
4.1 | 500101002004 |  | 土方开挖 | 1. 土类按实自行考虑,含清基土方,；2.运距自行考虑。 | m3 | 139 | 3.47 | 482
4.2 | 500102001002 |  | 石方开挖 | 1.石方开挖；2.岩石级别自行考虑；3.运距自行考虑。 | m3 | 60 | 45.89 | 2753
4.3 | 500103001004 |  | 土方填筑 | 1.利用方,不足部分运距自行考虑。 | m3 | 121 | 7.21 | 872
4.4 | 500103007003 |  | 碎石垫层 | 1.碎石垫层 | m3 | 18.55 | 279.16 | 5178
4.5 | 500103024001 |  | 路面整平夯实 | 1.路面整平夯实 | m2 | 769 | 1.73 | 1330
4.6 | 500105001005 |  | 干砌块石挡墙 | 1.干砌块石挡墙 | m3 | 79.62 | 358.82 | 28569
4.7 | 500105003003 |  | C20砼灌砌块石基础 | 1.C20砼灌砌块石基础 | m3 | 23.27 | 587.68 | 13675
4.8 | 500109001024 |  | C25砼路面 | 1.C25砼路面;2.二级配. | m3 | 21.35 | 826.62 | 17648
4.9 | 500109001025 |  | C20砼排水沟 | 1.C20砼排水沟;2.二级配. | m3 | 8.38 | 844.69 | 7078
4.10 | 500109001026 |  | C20砼涵管基础 | 1.C20砼涵管基础;2.二级配. | m3 | 0.27 | 704.3 | 190
4.11 | 500109013004 |  | D300混凝土管道铺设 | 1.D300混凝土管道铺设 | m | 4 | 154.07 | 616
1.22 | 500109001027 |  | C20砼压顶 | 1.C20砼压顶;2.二级配. | m3 | 4.12 | 800.02 | 3296
建筑工程分类分项工程量清单计价表
项目及标段名称: |  | 嵊州市山塘综合整治工程—贵门乡西毛湾山塘_. | [6 empty] | 第7页 共7页
序号 | 项目编码 |  | 项目名称 | 项目主要特征 | 计量 单位 | 工程 数量 | 单价 (元) | 合价 (元) | 主要技术 条款编码 | 备注
4.12 | 500109009004 |  | 伸缩缝沥青杉木板 | 1.伸缩缝沥青杉木板 | m2 | 2.45 | 144.59 | 354
5 | （四） |  | 其它 |  |  |  |  | 16935
5.1 | 500101010001 |  | 清淤 | 1.清淤；2.运距自行考虑 | m3 | 500 | 21.07 | 10535
5.2 | 500114010010 |  | 白蚁防治 | 暂估价，白蚁防治，包括挖孔捉蚁放药等 | 项 | 1 | 5000 | 5000
5.3 | 500114010011 |  | 水位标尺 | 包括土建、预埋设备及安装等 | 根 | 7 | 200 | 1400
|  |  | 合计 |  |  |  |  | 617087

## 措施项目清单计价表
措施项目清单计价表
项目及标段名称: |  | 嵊州市山塘综合整治工程—贵门乡西毛湾山塘_. | [5 empty] | 第1页 共1页
序号 | 项目编码 |  | 项目名称 | 项目主要特征 | 计量 单位 | 工程 数量 | 单价 (元) | 合价 (元) | 主要技术 条款编码 | 备注
1 |  |  | 导流工程 |  |  |  |  | 6000
1.1 | 500114011001 |  | 施工围堰 | 围堰型式自行考虑 | 项 | 1 | 3000 | 3000
1.2 | 500114011002 |  | 施工导流 | 排水方式自行考虑 | 项 | 1 | 3000 | 3000
2 |  |  | 施工交通工程 |  |  |  |  | 6000
2.1 | 500114011003 |  | 施工道路 | 自行考虑 | 项 | 1 | 6000 | 6000
3 |  |  | 施工供电工程 |  |  |  |  | 6000
3.1 | 500114011004 |  | 施工用电 | 自行考虑 | 项 | 1 | 6000 | 6000
4 |  |  | 施工房屋建筑工程 |  |  |  |  | 15000
4.1 | 500114011005 |  | 办公用房 | 自行考虑 | m2 | 25 | 400 | 10000
4.2 | 500114011006 |  | 施工仓库 | 自行考虑 | m2 | 25 | 200 | 5000
5 |  |  | 其他施工临时工程 |  |  |  |  | 2000
5.1 | 500114011007 |  | 其他临时建筑工程 |  | 项 | 1 | 2000 | 2000
|  |  | 合计 |  |  |  |  | 35000

## 其他项目清单计价表
其他项目清单计价表
项目及标段名称: |  | 嵊州市山塘综合整治工程—贵门乡西毛湾山塘_. |  |  | 第1页 共1页
序号 | 项目名称 |  | 计量单位 | 金额(元) | 备注
1 | 安全文明施工费 |  | 元 | 10433
2 | 保险费 |  |  | 9238
2.1 | 工程一切险 |  | 项 | 2934
2.2 | 第三者责任险 |  | 项 | 5000 | 按保额100万元计
2.3 | 农民工工伤保险 |  | 项 | 1304
3 | 预留金 |  | 项 | 30000
| 合计 |  |  | 49671

## 工程量清单单价组合表
工程量清单单价组合表
项目及标段名称: |  | 嵊州市山塘综合整治工程—贵门乡西毛湾山塘_. |  |  |  | 第1页 共4页
序号 | 清单编号 |  | 项目名称 | 计量 单位 | 单价 (元) | 单价组合
一 |  |  | 建筑工程
1 | (一） |  | 大坝
1.1 | 500101002001 |  | 土方开挖（含清基土方） | m3 | 9.31 | (1)*0.4+(2)*0.6
1.2 | 500103001001 |  | 土方填筑 | m3 | 15.12 | (3)+(2)*0.6
1.3 | 500103002001 |  | 粘土料填筑 | m3 | 45.18 | (4)+(5)*1.17+8*1.17
1.4 | 500105009001 |  | 干砌石拆除 | m3 | 14.92 | (6)
1.5 | 500105009002 |  | 浆砌石拆除 | m3 | 30.65 | (7)
1.6 | 500103009001 |  | 宕渣垫层 | m3 | 73.04 | (8)
1.7 | 500103010001 |  | 抛石（利用方） | m3 | 29.29 | (9)
1.8 | 500103010002 |  | 抛石 | m3 | 219.89 | (10)
1.9 | 500105001001 |  | 干砌块石护坡(利用方） | m3 | 104.43 | (11)
1.10 | 500105001002 |  | 干砌块石护坡 | m3 | 360.32 | (12)
1.11 | 500105001003 |  | 干砌块石挡墙 | m3 | 358.82 | (13)
1.12 | 500105003001 |  | C20砼灌砌块石坝肩、大放脚 | m3 | 585.29 | (14)
1.13 | 500103007001 |  | 碎石垫层 | m3 | 279.16 | (15)
1.14 | 500109013001 |  | 5%水泥碎石稳定层 | m3 | 310.53 | (16)
1.15 | 500105014001 |  | 彩色透水砖 | m2 | 95.09 | (17)
1.16 | 500109001001 |  | C25砼防浪墙 | m3 | 904.68 | (18)
1.17 | 500109001002 |  | C20砼基础 | m3 | 704.3 | (19)
1.18 | 500109001003 |  | C20砼坝肩 | m3 | 788.35 | (20)
1.19 | 500109001004 |  | C20砼排水沟 | m3 | 844.69 | (21)
1.20 | 500109001005 |  | C20砼踏步 | m3 | 823.13 | (22)
1.21 | 500109001006 |  | C20砼肋条 | m3 | 788.35 | (20)
1.22 | 500109001007 |  | C20砼压顶 | m3 | 800.02 | (23)
1.23 | 500111001001 |  | 钢筋加工与安装 | t | 7666.75 | (24)
1.24 | 500109009001 |  | 伸缩缝沥青杉木板 | m2 | 144.59 | (25)
1.25 | 500109008001 |  | 橡胶止水 | m | 110.99 | (26)
1.26 | 500114010001 |  | 木闸门板 | 块 | 800 | 800
2 | （二） |  | 溢洪道及便桥
工程量清单单价组合表
项目及标段名称: |  | 嵊州市山塘综合整治工程—贵门乡西毛湾山塘_. |  |  |  | 第2页 共4页
序号 | 清单编号 |  | 项目名称 | 计量 单位 | 单价 (元) | 单价组合
2.1 | 500101002002 |  | 土方开挖 | m3 | 3.47 | (1)
2.2 | 500102001001 |  | 石方开挖 | m3 | 45.89 | (27)+(28)
2.3 | 500103001002 |  | 土方填筑 | m3 | 7.21 | (3)
2.4 | 500103002002 |  | 粘土料填筑 | m3 | 45.18 | (4)+(5)*1.17+8*1.17
2.5 | 500105009003 |  | 干砌石拆除 | m3 | 14.92 | (6)
2.6 | 500105009004 |  | 浆砌石拆除 | m3 | 30.65 | (7)
2.7 | 500105001004 |  | 干砌块石挡墙 | m3 | 358.82 | (13)
2.8 | 500105003002 |  | C20砼灌砌石挡墙 | m3 | 585.29 | (14)
2.9 | 500109001008 |  | C20砼底板 | m3 | 708.93 | (29)
2.10 | 500109001009 |  | C20砼挡墙 | m3 | 826.97 | (30)
2.11 | 500109001010 |  | C20砼基础 | m3 | 704.3 | (19)
2.12 | 500109001011 |  | C20砼刺墙 | m3 | 803.19 | (31)
2.13 | 500109001012 |  | C15砼垫层 | m3 | 697.51 | (32)
2.14 | 500109001013 |  | C25砼底板 | m3 | 747.7 | (33)
2.15 | 500109001014 |  | C25砼台帽 | m3 | 883.93 | (34)
2.16 | 500109001015 |  | C30砼桥板 | m3 | 1060.71 | (35)
2.17 | 500109001016 |  | C35砼桥面铺装层 | m3 | 886.35 | (36)
2.18 | 500109001017 |  | C20砼压顶 | m3 | 800.02 | (23)
2.19 | 500109009002 |  | 伸缩缝沥青杉木板 | m2 | 144.59 | (25)
2.20 | 500109009003 |  | 伸缩缝（二毡三油） | m2 | 128.55 | (37)
2.21 | 500111001002 |  | 钢筋加工与安装 | t | 7666.75 | (24)
2.22 | 500114010002 |  | 不锈钢栏杆 | m | 300 | 300
2.23 | 500109013002 |  | φ75PVC排水管（含反滤） | m | 20 | 20
3 | (三） |  | 输水设施
3.1 | 500101002003 |  | 土方开挖 | m3 | 3.47 | (1)
3.2 | 500103001003 |  | 土方填筑 | m3 | 7.21 | (3)
3.3 | 500103007002 |  | 粗砂基础 | m3 | 344.26 | (38)
3.4 | 500109001018 |  | C20埋石砼基础 | m3 | 650.65 | (39)
3.5 | 500109001019 |  | C20砼方包 | m3 | 859.78 | (40)
工程量清单单价组合表
项目及标段名称: |  | 嵊州市山塘综合整治工程—贵门乡西毛湾山塘_. |  |  |  | 第3页 共4页
序号 | 清单编号 |  | 项目名称 | 计量 单位 | 单价 (元) | 单价组合
3.6 | 500109001020 |  | C20砼进水口 | m3 | 826.97 | (30)
3.7 | 500114010003 |  | 启闭机房 | m2 | 2000 | 2000
3.8 | 500109001021 |  | C20砼启闭机墩 | m3 | 867.44 | (41)
3.9 | 500109001022 |  | C20砼支墩 | m3 | 922.6 | (42)
3.10 | 500109001023 |  | C20砼截水环 | m3 | 824.96 | (43)
3.11 | 500109013003 |  | 500×500阀门井 | 个 | 1203.37 | (15)*0.12+(44)*0.12+(45)*0.72+(46)*5.92+(47)*0.07+400
3.12 | 500114003001 |  | De110×6.6（PN1.0MPa）及铺设 | m | 87.96 | (48)
3.13 | 500114003002 |  | De90×5.4（PN1.0MPa）及铺设 | m | 73.33 | (49)
3.14 | 500114010004 |  | DN100闸阀(Z45X-16Q) | 个 | 949.71 | (50)+877
3.15 | 500114010005 |  | 启闭设施 | 项 | 5000 | 5000
3.16 | 500114010006 |  | 进水口拦污栅 | 扇 | 500 | 500
3.17 | 500114010007 |  | φ800浮球等取水装置 | 项 | 3000 | 3000
3.18 | 500114010008 |  | 螺旋焊钢管DN80 | m | 100 | 100
3.19 | 500114010009 |  | DN100 304不锈钢底阀 | 只 | 1000 | 1000
4 | （四） |  | 上坝道路
4.1 | 500101002004 |  | 土方开挖 | m3 | 3.47 | (1)
4.2 | 500102001002 |  | 石方开挖 | m3 | 45.89 | (27)+(28)
4.3 | 500103001004 |  | 土方填筑 | m3 | 7.21 | (3)
4.4 | 500103007003 |  | 碎石垫层 | m3 | 279.16 | (15)
4.5 | 500103024001 |  | 路面整平夯实 | m2 | 1.73 | (51)
4.6 | 500105001005 |  | 干砌块石挡墙 | m3 | 358.82 | (13)
4.7 | 500105003003 |  | C20砼灌砌块石基础 | m3 | 587.68 | (52)
4.8 | 500109001024 |  | C25砼路面 | m3 | 826.62 | (53)
4.9 | 500109001025 |  | C20砼排水沟 | m3 | 844.69 | (21)
4.10 | 500109001026 |  | C20砼涵管基础 | m3 | 704.3 | (19)
4.11 | 500109013004 |  | D300混凝土管道铺设 | m | 154.07 | (54)
1.22 | 500109001027 |  | C20砼压顶 | m3 | 800.02 | (23)
4.12 | 500109009004 |  | 伸缩缝沥青杉木板 | m2 | 144.59 | (25)
5 | （四） |  | 其它
工程量清单单价组合表
项目及标段名称: |  | 嵊州市山塘综合整治工程—贵门乡西毛湾山塘_. |  |  |  | 第4页 共4页
序号 | 清单编号 |  | 项目名称 | 计量 单位 | 单价 (元) | 单价组合
5.1 | 500101010001 |  | 清淤 | m3 | 21.07 | (55)+(56)
5.2 | 500114010010 |  | 白蚁防治 | 项 | 5000 | 5000
5.3 | 500114010011 |  | 水位标尺 | 根 | 200 | 200
二 |  |  | 机电设备及安装工程
三 |  |  | 金属结构设备及安装工程
四 |  |  | 措施项目
1 |  |  | 导流工程
1.1 | 500114011001 |  | 施工围堰 | 项 | 3000 | 3000
1.2 | 500114011002 |  | 施工导流 | 项 | 3000 | 3000
2 |  |  | 施工交通工程
2.1 | 500114011003 |  | 施工道路 | 项 | 6000 | 6000
3 |  |  | 施工供电工程
3.1 | 500114011004 |  | 施工用电 | 项 | 6000 | 6000
4 |  |  | 施工房屋建筑工程
4.1 | 500114011005 |  | 办公用房 | m2 | 400 | 400
4.2 | 500114011006 |  | 施工仓库 | m2 | 200 | 200
5 |  |  | 其他施工临时工程
5.1 | 500114011007 |  | 其他临时建筑工程 | 项 | 2000 | 2000

## 混凝土(砂浆)配合比材料费表
混凝土(砂浆)配合比材料费表
项目及标段名称: |  | 嵊州市山塘综合整治工程—贵门乡西毛湾山塘_. | [9 empty] | 第1页 共1页
序 号 | 混凝土 (砂浆) 强度等级 | 水泥 强度 等级 | 级配 | 水灰比 | 每m3砼材料预算量 | [5 empty] | 单价 (元/m3) | 补差 (元/m3) | 备注
[5 empty] | 水泥(kg) | 砂(m3) | 石(m3) | 水(m3) | 外加剂 (kg) | 掺合料 (kg)
[5 empty] | 42.5:0.3; | 60 | 60 | 0.78
[5 empty] | 42.5:0.231; | 210 | 141.6
1 | C15 | 42.5 | 2 | 0.64 | 226.18 | 0.54 | 0.77 | 0.17 |  |  | 146.58 | 274.68 | [标号32.5换标号42.5]
2 | C20 | 42.5 | 2 | 0.62 | 284.55 | 0.57 | 0.73 | 0.17 |  |  | 163.42 | 288.4 | [采用人工砂]
3 | C25 | 42.5 | 1 | 0.55 | 343 | 0.56 | 0.67 | 0.19 |  |  | 176.84 | 291.71
4 | C25 | 42.5 | 2 | 0.55 | 306 | 0.5 | 0.78 | 0.17 |  |  | 168.73 | 286.13
5 | C30 | 42.5 | 2 | 0.49 | 343 | 0.48 | 0.78 | 0.17 |  |  | 178.63 | 290.48
6 | C35 | 42.5 | 2 | 0.44 | 383 | 0.46 | 0.77 | 0.17 |  |  | 188.83 | 294.1
7 | M10 | 42.5 |  |  | 256.2 | 1.13 |  | 0.3 |  |  | 145.14 | 297.37 | [采用人工砂]
8 | C25 | 42.5 | 2 | 0.55 | 321.3 | 0.54 | 0.74 | 0.17 |  |  | 173.09 | 291.49 | [采用人工砂]

## 主要材料预算价格汇总表
主要材料预算价格汇总表
项目及标段名称: |  | 嵊州市山塘综合整治工程—贵门乡西毛湾山塘_. |  |  |  |  | 第1页 共1页
序号 | 材料名称 |  | 型号规格 | 计量单位 | 预算价(元) | 材料补差 | 备注
1 | 人工 |  |  | 工日 | 128
2 | 水泥 42.5级 |  |  | t | 0.53
3 | 钢筋 |  | 综合 | t | 5001 | 2001
4 | 型钢 |  | 综合 | kg | 4.99 | 1.99
5 | 钢模板 |  |  | kg | 5.66
6 | 卡扣件 |  |  | kg | 5.04
7 | 铁件 |  |  | kg | 6.64 | 3.64
8 | 板枋材 |  |  | m3 | 1681
9 | 炸药 |  |  | kg | 13.58 | 7.58
10 | 柴油 |  |  | kg | 8.81 | 5.81
11 | 汽油 |  |  | kg | 10.57 | 3.97
12 | 碎石 |  | 骨料 | m3 | 201.6 | 141.6
13 | 块石 |  |  | m3 | 181.9 | 121.9
14 | 电焊条 |  |  | kg | 6.81
15 | 人行道板 |  | 200×100×60mm | m2 | 43.36
16 | 电 |  |  | kWh | 0.88
17 | 风 |  |  | m3 | 0.15
18 | 水 |  |  | m3 | 0.78

## 施工机械台班费汇总表
施工机械台班费汇总表
项目及标段名称: |  | 嵊州市山塘综合整治工程—贵门乡西毛湾山塘_. | [11 empty] | 第1页 共3页
序 号 | 机械 名称 |  | 型号 规格 | 一 类 费 用 | 二类费用 | [8 empty] | 合计 | 补差
[5 empty] | 人工 (工日) | 汽油 (kg) | 柴油 (kg) | 电 (度) | 风 (m3) | 水 (t) | 煤 (kg) | 木柴 (kg) | 小计
[5 empty] | 128 | 10.57 | 3 | 0.88 | 0.15 | 0.78 |  | 435
1009 | 单斗挖掘机 液压 斗容0.6m3 |  |  | 245.61 | 192 |  | 135 | [5 empty] | 327 | 572.61 | 261.45
1010 | 单斗挖掘机 液压 斗容1m3 |  |  | 390.93 | 192 |  | 189 | [5 empty] | 381 | 771.93 | 366.03
1029 | 推土机 功率59kW |  |  | 110.95 | 192 |  | 123 | [5 empty] | 315 | 425.95 | 238.21
1030 | 推土机 功率74kW |  |  | 196.22 | 192 |  | 156 | [5 empty] | 348 | 544.22 | 302.12
1046 | 拖拉机 履带式 功率74kW |  |  | 80.99 | 192 |  | 162 | [5 empty] | 354 | 434.99 | 313.74
1057 | 自行式平地机 功率44kW |  |  | 132.48 | 192 |  | 141 | [5 empty] | 333 | 465.48 | 273.07
1060 | 轮胎碾 重量9~16t |  |  | 86.45 | [9 empty] | 86.45
1076 | 压路机 内燃 重量8~10t |  |  | 124.51 | 192 |  | 78 | [5 empty] | 270 | 394.51 | 151.06
1077 | 压路机 内燃 重量12~15t |  |  | 154.31 | 192 |  | 114 | [5 empty] | 306 | 460.31 | 220.78
1080 | 蛙式夯实机 功率2.8kW |  |  | 6.09 | 128 |  |  | 13.2 |  |  |  |  | 141.2 | 147.29
1081 | 风钻 手持式 |  |  | 9.57 |  |  |  |  | 113.4 | 1.01 |  |  | 114.42 | 123.99
1108 | 双胶轮车 |  |  | 3.77 | [9 empty] | 3.77
2065 | 砂浆搅拌机 |  |  | 16.64 | 102.4 |  |  | 29.92 |  |  |  |  | 132.32 | 148.96
4014 | 混凝土搅拌机 出料0.4m3 |  |  | 39.42 | 128 |  |  | 45.76 |  |  |  |  | 173.76 | 213.18
4019 | 强制式混凝土搅拌机 出料0.35m3 |  |  | 42.22 | 128 |  |  | 99.44 |  |  |  |  | 227.44 | 269.66
施工机械台班费汇总表
项目及标段名称: |  | 嵊州市山塘综合整治工程—贵门乡西毛湾山塘_. | [11 empty] | 第2页 共3页
序 号 | 机械 名称 |  | 型号 规格 | 一 类 费 用 | 二类费用 | [8 empty] | 合计 | 补差
[5 empty] | 人工 (工日) | 汽油 (kg) | 柴油 (kg) | 电 (度) | 风 (m3) | 水 (t) | 煤 (kg) | 木柴 (kg) | 小计
[5 empty] | 128 | 10.57 | 3 | 0.88 | 0.15 | 0.78 |  | 435
4040 | 振捣器 插入式 功率2.2kW |  |  | 9.26 |  |  |  | 8.8 |  |  |  |  | 8.8 | 18.06
4042 | 振捣器 平板式 功率2.2kW |  |  | 7.69 |  |  |  | 8.8 |  |  |  |  | 8.8 | 16.49
4054 | 风（砂）水枪 耗风量 6m3/min |  |  | 3.32 |  |  |  |  | 180 | 18.72 |  |  | 198.72 | 202.04
5003 | 载重汽车 汽油型 载重量5t |  |  | 74.44 | 128 | 211.2 | [6 empty] | 339.2 | 413.64 | 127.04
5011 | 自卸汽车 柴油型 载重量8t |  |  | 186.02 | 192 |  | 123 | [5 empty] | 315 | 501.02 | 238.21
6024 | 塔式起重机 起重量10t |  |  | 287.44 | 192 |  |  | 161.04 |  |  |  |  | 353.04 | 640.48
6048 | 履带起重机 油动 起重量10t |  |  | 175.98 | 192 |  | 114 | [5 empty] | 306 | 481.98 | 220.78
6057 | 汽车起重机 柴油型 起重量8t |  |  | 185.99 | 192 |  | 84 | [5 empty] | 276 | 461.99 | 162.68
6058 | 汽车起重机 柴油型 起重量10t |  |  | 237.52 | 192 |  | 87 | [5 empty] | 279 | 516.52 | 168.49
6094 | 卷扬机 起重量5t |  |  | 20.02 | 102.4 |  |  | 35.2 |  |  |  |  | 137.6 | 157.62
8033 | 离心式水泵 单级 功率7kW |  |  | 7.49 | 64 |  |  | 30.8 |  |  |  |  | 94.8 | 102.29
8034 | 离心式水泵 单级 功率17kW |  |  | 13.46 | 64 |  |  | 78.32 |  |  |  |  | 142.32 | 155.78
9001 | 电焊机 交流20~25kVA |  |  | 3.58 |  |  |  | 63.36 |  |  |  |  | 63.36 | 66.94
9014 | 对焊机 电弧型150kVA |  |  | 22.36 | 102.4 |  |  | 348.48 | 5.7 | 10.14 |  |  | 466.72 | 489.08
9021 | 钢筋弯曲机 Φ6~40 |  |  | 16.12 | 102.4 |  |  | 11.44 |  |  |  |  | 113.84 | 129.96
施工机械台班费汇总表
项目及标段名称: |  | 嵊州市山塘综合整治工程—贵门乡西毛湾山塘_. | [11 empty] | 第3页 共3页
序 号 | 机械 名称 |  | 型号 规格 | 一 类 费 用 | 二类费用 | [8 empty] | 合计 | 补差
[5 empty] | 人工 (工日) | 汽油 (kg) | 柴油 (kg) | 电 (度) | 风 (m3) | 水 (t) | 煤 (kg) | 木柴 (kg) | 小计
[5 empty] | 128 | 10.57 | 3 | 0.88 | 0.15 | 0.78 |  | 435
9026 | 钢筋切断机 功率20kW |  |  | 14.24 | 102.4 |  |  | 79.2 |  |  |  |  | 181.6 | 195.84
9027 | 钢筋调直机 功率4~14kW |  |  | 26.75 | 102.4 |  |  | 10.56 |  |  |  |  | 112.96 | 139.71
9101 | 电熔焊接机 型号DRH-160A |  |  | 6.71 |  |  |  | 6.16 |  |  |  |  | 6.16 | 12.87

## 3-18 建筑安装工程单价计算表
单价计算表
单价序号 |  |  | 1
项目名称 |  |  | 挖掘机挖土方 土类级别Ⅲ~单斗挖掘机 液压 1.0m3
定额编号 |  |  | 10014
施工措施
定额单位 |  |  | 100m3
编号 | 工料名称 | 单位 | 单价(元) | 工料定额 | 合价(元)
1 | 人工 | 工日 | 128 | 0.5 | 64
2 | 单斗挖掘机 液压 斗容1m3 | 台班 | 771.93 | 0.19 | 146.67
3 | 其他机材费 | % | 146.67 | 3 | 4.4
| 直接工程费小计 |  |  |  | 215.07
| 措施费 |  | 3.5% |  | 7.53
| 间接费 |  | 6.5% |  | 14.47
| 利 润 |  | 5% |  | 11.85
| 材料补差 |  |  |  | 69.55
装置性材料费
| 税 金 |  | 9% |  | 28.66
综合下浮
| 合 计 |  |  |  | 347.12
| 单 价 |  |  |  | 3.47
注：材料补差按不同材料分别计算补差费用。
单价计算表
单价序号 |  |  | 2
项目名称 |  |  | 1.0m3挖掘机挖装土自卸汽车运输 Ⅲ类土 运距~0.5km~自卸汽车 8t
定额编号 |  |  | 10380
施工措施
定额单位 |  |  | 100m3
编号 | 工料名称 | 单位 | 单价(元) | 工料定额 | 合价(元)
1 | 人工 | 工日 | 128 | 0.8 | 102.4
2 | 单斗挖掘机 液压 斗容1m3 | 台班 | 771.93 | 0.18 | 138.95
3 | 推土机 功率59kW | 台班 | 425.95 | 0.1 | 42.6
4 | 自卸汽车 柴油型 载重量8t | 台班 | 501.02 | 0.95 | 475.97
5 | 其他机材费 | % | 657.51 | 2 | 13.15
| 直接工程费小计 |  |  |  | 773.06
| 措施费 |  | 3.5% |  | 27.06
| 间接费 |  | 6.5% |  | 52.01
| 利 润 |  | 5% |  | 42.61
| 材料补差 |  |  |  | 316.01
装置性材料费
| 税 金 |  | 9% |  | 108.97
综合下浮
| 合 计 |  |  |  | 1319.71
| 单 价 |  |  |  | 13.2
注：材料补差按不同材料分别计算补差费用。
单价计算表
单价序号 |  |  | 3
项目名称 |  |  | 建筑物土石回填 土方回填机械夯填
定额编号 |  |  | 10563
施工措施
定额单位 |  |  | 100m3实方
编号 | 工料名称 | 单位 | 单价(元) | 工料定额 | 合价(元)
1 | 人工 | 工日 | 128 | 2 | 256
2 | 推土机 功率74kW | 台班 | 544.22 | 0.1 | 54.42
3 | 蛙式夯实机 功率2.8kW | 台班 | 147.29 | 1.5 | 220.94
4 | 其他机材费 | % | 275.36 | 5 | 13.77
| 直接工程费小计 |  |  |  | 545.12
| 措施费 |  | 3.5% |  | 19.08
| 间接费 |  | 6.5% |  | 36.67
| 利 润 |  | 5% |  | 30.04
| 材料补差 |  |  |  | 30.21
装置性材料费
| 税 金 |  | 9% |  | 59.5
综合下浮
| 合 计 |  |  |  | 720.64
| 单 价 |  |  |  | 7.21
注：材料补差按不同材料分别计算补差费用。
单价计算表
单价序号 |  |  | 4
项目名称 |  |  | 粘土心墙压实 轮胎碾压实粘土心(斜)墙 宽度≤10m
定额编号 |  |  | 10558
施工措施
定额单位 |  |  | 100m3
编号 | 工料名称 | 单位 | 单价(元) | 工料定额 | 合价(元)
1 | 人工 | 工日 | 128 | 3.5 | 448
2 | 轮胎碾 重量9~16t | 台班 | 86.45 | 0.55 | 47.55
3 | 拖拉机 履带式 功率74kW | 台班 | 434.99 | 0.55 | 239.24
4 | 推土机 功率74kW | 台班 | 544.22 | 0.1 | 54.42
5 | 蛙式夯实机 功率2.8kW | 台班 | 147.29 | 0.2 | 29.46
6 | 自行式平地机 功率44kW | 台班 | 465.48 | 0.1 | 46.55
7 | 其他机材费 | % | 417.22 | 5 | 20.86
| 直接工程费小计 |  |  |  | 886.08
| 措施费 |  | 3.5% |  | 31.01
| 间接费 |  | 6.5% |  | 59.61
| 利 润 |  | 5% |  | 48.84
| 材料补差 |  |  |  | 230.08
装置性材料费
| 税 金 |  | 9% |  | 113.01
综合下浮
| 合 计 |  |  |  | 1368.62
| 单 价 |  |  |  | 13.69
注：材料补差按不同材料分别计算补差费用。
单价计算表
单价序号 |  |  | 5
项目名称 |  |  | 1.0m3挖掘机挖装土自卸汽车运输 Ⅰ、Ⅱ类土 运距~3km~自卸汽车 8t
定额编号 |  |  | 10376
施工措施
定额单位 |  |  | 100m3
编号 | 工料名称 | 单位 | 单价(元) | 工料定额 | 合价(元)
1 | 人工 | 工日 | 128 | 0.7 | 89.6
2 | 单斗挖掘机 液压 斗容1m3 | 台班 | 771.93 | 0.16 | 123.51
3 | 推土机 功率59kW | 台班 | 425.95 | 0.09 | 38.34
4 | 自卸汽车 柴油型 载重量8t | 台班 | 501.02 | 1.64 | 821.67
5 | 其他机材费 | % | 983.52 | 2 | 19.67
| 直接工程费小计 |  |  |  | 1092.79
| 措施费 |  | 3.5% |  | 38.25
| 间接费 |  | 6.5% |  | 73.52
| 利 润 |  | 5% |  | 60.23
| 材料补差 |  |  |  | 470.67
装置性材料费
| 税 金 |  | 9% |  | 156.19
综合下浮
| 合 计 |  |  |  | 1891.64
| 单 价 |  |  |  | 18.92
注：材料补差按不同材料分别计算补差费用。
单价计算表
单价序号 |  |  | 6
项目名称 |  |  | 砌体拆除 机械挖除干砌石
定额编号 |  |  | 30207
施工措施
定额单位 |  |  | 100m3
编号 | 工料名称 | 单位 | 单价(元) | 工料定额 | 合价(元)
1 | 人工 | 工日 | 128 | 2 | 256
2 | 单斗挖掘机 液压 斗容1m3 | 台班 | 771.93 | 0.8 | 617.54
3 | 其他机材费 | % | 617.54 | 5 | 30.88
| 直接工程费小计 |  |  |  | 904.42
| 措施费 |  | 3.5% |  | 31.65
| 间接费 |  | 9.5% |  | 88.93
| 利 润 |  | 5% |  | 51.25
| 材料补差 |  |  |  | 292.82
装置性材料费
| 税 金 |  | 9% |  | 123.22
综合下浮
| 合 计 |  |  |  | 1492.29
| 单 价 |  |  |  | 14.92
注：材料补差按不同材料分别计算补差费用。
单价计算表
单价序号 |  |  | 7
项目名称 |  |  | 砌体拆除 机械挖除浆砌石
定额编号 |  |  | 30206
施工措施
定额单位 |  |  | 100m3
编号 | 工料名称 | 单位 | 单价(元) | 工料定额 | 合价(元)
1 | 人工 | 工日 | 128 | 4 | 512
2 | 单斗挖掘机 液压 斗容1m3 | 台班 | 771.93 | 1.6 | 1235.09
3 | 其他机材费 | % | 1235.09 | 10 | 123.51
| 直接工程费小计 |  |  |  | 1870.6
| 措施费 |  | 3.5% |  | 65.47
| 间接费 |  | 9.5% |  | 183.93
| 利 润 |  | 5% |  | 106
| 材料补差 |  |  |  | 585.65
装置性材料费
| 税 金 |  | 9% |  | 253.05
综合下浮
| 合 计 |  |  |  | 3064.69
| 单 价 |  |  |  | 30.65
注：材料补差按不同材料分别计算补差费用。
单价计算表
单价序号 |  |  | 8
项目名称 |  |  | 建筑物土石回填 砂砾料、石碴回填机械夯填
定额编号 |  |  | 10566
施工措施
定额单位 |  |  | 100m3实方
编号 | 工料名称 | 单位 | 单价(元) | 工料定额 | 合价(元)
1 | 人工 | 工日 | 128 | 2.5 | 320
2 | 宕渣 | m3 | 30 | 115 | 3450
3 | 推土机 功率74kW | 台班 | 544.22 | 0.15 | 81.63
4 | 蛙式夯实机 功率2.8kW | 台班 | 147.29 | 1.5 | 220.94
5 | 其他机材费 | % | 3752.57 | 5 | 187.63
| 直接工程费小计 |  |  |  | 4260.2
| 措施费 |  | 3.5% |  | 149.11
| 间接费 |  | 6.5% |  | 286.6
| 利 润 |  | 5% |  | 234.8
| 材料补差 |  |  |  | 1770.32
装置性材料费
| 税 金 |  | 9% |  | 603.09
综合下浮
| 合 计 |  |  |  | 7304.11
| 单 价 |  |  |  | 73.04
注：材料补差按不同材料分别计算补差费用。
单价计算表
单价序号 |  |  | 9
项目名称 |  |  | 人工、机动驳抛石 双胶轮车
定额编号 |  |  | 30137
施工措施
定额单位 |  |  | 100m3抛填方
编号 | 工料名称 | 单位 | 单价(元) | 工料定额 | 合价(元)
1 | 人工 | 工日 | 128 | 17.2 | 2201.6
2 | 毛块石 | m3 | 30 |  | 0
3 | 双胶轮车 | 台班 | 3.77 | 14.9 | 56.17
4 | 其他机材费 | % | 56.17 | 1 | 0.56
| 直接工程费小计 |  |  |  | 2258.33
| 措施费 |  | 3.5% |  | 79.04
| 间接费 |  | 9.5% |  | 222.05
| 利 润 |  | 5% |  | 127.97
材料补差
装置性材料费
| 税 金 |  | 9% |  | 241.87
综合下浮
| 合 计 |  |  |  | 2929.26
| 单 价 |  |  |  | 29.29
注：材料补差按不同材料分别计算补差费用。
单价计算表
单价序号 |  |  | 10
项目名称 |  |  | 人工、机动驳抛石 双胶轮车
定额编号 |  |  | 30137
施工措施
定额单位 |  |  | 100m3抛填方
编号 | 工料名称 | 单位 | 单价(元) | 工料定额 | 合价(元)
1 | 人工 | 工日 | 128 | 17.2 | 2201.6
2 | 毛块石 | m3 | 30 | 103 | 3090
3 | 双胶轮车 | 台班 | 3.77 | 14.9 | 56.17
4 | 其他机材费 | % | 3146.17 | 1 | 31.46
| 直接工程费小计 |  |  |  | 5379.23
| 措施费 |  | 3.5% |  | 188.27
| 间接费 |  | 9.5% |  | 528.91
| 利 润 |  | 5% |  | 304.82
| 材料补差 |  |  |  | 13772.13
装置性材料费
| 税 金 |  | 9% |  | 1815.6
综合下浮
| 合 计 |  |  |  | 21988.98
| 单 价 |  |  |  | 219.89
注：材料补差按不同材料分别计算补差费用。
单价计算表
单价序号 |  |  | 11
项目名称 |  |  | 干砌块石 护坡平面
定额编号 |  |  | 30009
施工措施
定额单位 |  |  | 100m3
编号 | 工料名称 | 单位 | 单价(元) | 工料定额 | 合价(元)
1 | 人工 | 工日 | 128 | 62.9 | 8051.2
2 | 块石 | m3 | 60 |  | 0
3 | 其他机材费 | % |  | 1
| 直接工程费小计 |  |  |  | 8051.2
| 措施费 |  | 3.5% |  | 281.79
| 间接费 |  | 9.5% |  | 791.63
| 利 润 |  | 5% |  | 456.23
材料补差
装置性材料费
| 税 金 |  | 9% |  | 862.28
综合下浮
| 合 计 |  |  |  | 10443.13
| 单 价 |  |  |  | 104.43
注：材料补差按不同材料分别计算补差费用。
单价计算表
单价序号 |  |  | 12
项目名称 |  |  | 干砌块石 护坡平面
定额编号 |  |  | 30009
施工措施
定额单位 |  |  | 100m3
编号 | 工料名称 | 单位 | 单价(元) | 工料定额 | 合价(元)
1 | 人工 | 工日 | 128 | 62.9 | 8051.2
2 | 块石 | m3 | 60 | 121 | 7260
3 | 其他机材费 | % | 7260 | 1 | 72.6
| 直接工程费小计 |  |  |  | 15383.8
| 措施费 |  | 3.5% |  | 538.43
| 间接费 |  | 9.5% |  | 1512.61
| 利 润 |  | 5% |  | 871.74
| 材料补差 |  |  |  | 14749.9
装置性材料费
| 税 金 |  | 9% |  | 2975.08
综合下浮
| 合 计 |  |  |  | 36031.57
| 单 价 |  |  |  | 360.32
注：材料补差按不同材料分别计算补差费用。
单价计算表
单价序号 |  |  | 13
项目名称 |  |  | 干砌块石 挡土墙
定额编号 |  |  | 30013
施工措施
定额单位 |  |  | 100m3
编号 | 工料名称 | 单位 | 单价(元) | 工料定额 | 合价(元)
1 | 人工 | 工日 | 128 | 62 | 7936
2 | 块石 | m3 | 60 | 121 | 7260
3 | 其他机材费 | % | 7260 | 1 | 72.6
| 直接工程费小计 |  |  |  | 15268.6
| 措施费 |  | 3.5% |  | 534.4
| 间接费 |  | 9.5% |  | 1501.29
| 利 润 |  | 5% |  | 865.21
| 材料补差 |  |  |  | 14749.9
装置性材料费
| 税 金 |  | 9% |  | 2962.75
综合下浮
| 合 计 |  |  |  | 35882.15
| 单 价 |  |  |  | 358.82
注：材料补差按不同材料分别计算补差费用。
单价计算表
单价序号 |  |  | 14
项目名称 |  |  | 混凝土灌砌块石 挡墙~纯混凝土 C20 42.5 2
定额编号 |  |  | 30068换
施工措施
定额单位 |  |  | 100m3
编号 | 工料名称 | 单位 | 单价(元) | 工料定额 | 合价(元)
1 | 人工 | 工日 | 128 | 69.4 | 8883.2
2 | 块石 | m3 | 60 | 85 | 5100
3 | 纯混凝土 C20 42.5 2 | m3 | 163.42 | 52 | 8497.84
4 | 混凝土搅拌机 出料0.4m3 | 台班 | 213.18 | 1.74 | 370.93
5 | 振捣器 插入式 功率2.2kW | 台班 | 18.06 | 12.5 | 225.75
6 | 双胶轮车 | 台班 | 3.77 | 15 | 56.55
7 | 其他机材费 | % | 14251.07 | 0.5 | 71.26
8 | 混凝土运输 | m3 | 11.69 | 52 | 607.88
| 直接工程费小计 |  |  |  | 23813.41
| 措施费 |  | 3.5% |  | 833.47
| 间接费 |  | 9.5% |  | 2341.45
| 利 润 |  | 5% |  | 1349.42
| 材料补差 |  |  |  | 25358.3
装置性材料费
| 税 金 |  | 9% |  | 4832.64
综合下浮
| 合 计 |  |  |  | 58528.69
| 单 价 |  |  |  | 585.29
注：材料补差按不同材料分别计算补差费用。
单价计算表
单价序号 |  |  | 15
项目名称 |  |  | 人工铺筑砂石垫层 碎石垫层平面
定额编号 |  |  | 30002
施工措施
定额单位 |  |  | 100m3
编号 | 工料名称 | 单位 | 单价(元) | 工料定额 | 合价(元)
1 | 人工 | 工日 | 128 | 28.3 | 3622.4
2 | 碎石 | m3 | 30 | 113 | 3390
3 | 双胶轮车 | 台班 | 3.77 | 25 | 94.25
4 | 其他机材费 | % | 3484.25 | 1 | 34.84
| 直接工程费小计 |  |  |  | 7141.49
| 措施费 |  | 3.5% |  | 249.95
| 间接费 |  | 9.5% |  | 702.19
| 利 润 |  | 5% |  | 404.68
| 材料补差 |  |  |  | 17112.72
装置性材料费
| 税 金 |  | 9% |  | 2304.99
综合下浮
| 合 计 |  |  |  | 27916.03
| 单 价 |  |  |  | 279.16
注：材料补差按不同材料分别计算补差费用。
单价计算表
单价序号 |  |  | 16
项目名称 |  |  | 道路路基铺筑 5%水泥稳定碎石
定额编号 |  |  | 40646
施工措施
定额单位 |  |  | 100m3
编号 | 工料名称 | 单位 | 单价(元) | 工料定额 | 合价(元)
1 | 人工 | 工日 | 128 | 44.9 | 5747.2
2 | 水泥 42.5级 | t | 0.53 | 11 | 5.84
3 | 碎石 | m3 | 60 | 76 | 4560
4 | 石渣 | m3 | 30 | 55 | 1650
5 | 水 | m3 | 0.78 | 17 | 13.26
6 | 强制式混凝土搅拌机 出料0.35m3 | 台班 | 269.66 | 3.4 | 916.84
7 | 压路机 内燃 重量8~10t | 台班 | 394.51 | 0.35 | 138.08
8 | 压路机 内燃 重量12~15t | 台班 | 460.31 | 1.5 | 690.47
9 | 其他机材费 | % | 7974.49 | 2 | 159.49
| 直接工程费小计 |  |  |  | 13881.18
| 措施费 |  | 3.5% |  | 485.84
| 间接费 |  | 9.5% |  | 1364.87
| 利 润 |  | 5% |  | 786.59
| 材料补差 |  |  |  | 11970.64
装置性材料费
| 税 金 |  | 9% |  | 2564.02
综合下浮
| 合 计 |  |  |  | 31053.14
| 单 价 |  |  |  | 310.53
注：材料补差按不同材料分别计算补差费用。
单价计算表
单价序号 |  |  | 17
项目名称 |  |  | 地砖块料铺设 人行道板安砌 水泥砂浆垫层2cm~水泥砂浆 M10 42.5
定额编号 |  |  | 30212换
施工措施
定额单位 |  |  | 100m2
编号 | 工料名称 | 单位 | 单价(元) | 工料定额 | 合价(元)
1 | 人工 | 工日 | 128 | 12.1 | 1548.8
2 | 人行道板 | m2 | 43.36 | 103 | 4466.08
3 | 水泥砂浆 M10 42.5 | m3 | 145.14 | 3.15 | 457.19
4 | 砂浆搅拌机 | 台班 | 148.96 | 0.15 | 22.34
5 | 其他机材费 | % | 4945.62 | 1 | 49.46
| 直接工程费小计 |  |  |  | 6543.87
| 措施费 |  | 3.5% |  | 229.04
| 间接费 |  | 9.5% |  | 643.43
| 利 润 |  | 5% |  | 370.82
| 材料补差 |  |  |  | 936.72
装置性材料费
| 税 金 |  | 9% |  | 785.15
综合下浮
| 合 计 |  |  |  | 9509.01
| 单 价 |  |  |  | 95.09
注：材料补差按不同材料分别计算补差费用。
单价计算表
单价序号 |  |  | 18
项目名称 |  |  | 防浪墙 直线形~纯混凝土 C25 42.5 2
定额编号 |  |  | 40195换
施工措施
定额单位 |  |  | 100m3
编号 | 工料名称 | 单位 | 单价(元) | 工料定额 | 合价(元)
1 | 人工 | 工日 | 128 | 133.6 | 17100.8
2 | 板枋材 | m3 | 1681 | 1.3 | 2185.3
3 | 钢模板 | kg | 5.66 | 208 | 1177.28
4 | 型钢 | kg | 3 | 114.4 | 343.2
5 | 卡扣件 | kg | 5.04 | 71.5 | 360.36
6 | 铁件 | kg | 3 | 114.4 | 343.2
7 | 纯混凝土 C25 42.5 2 | m3 | 173.09 | 102 | 17655.18
8 | 水 | m3 | 0.78 | 90 | 70.2
9 | 载重汽车 汽油型 载重量5t | 台班 | 413.64 | 0.2 | 82.73
10 | 履带起重机 油动 起重量10t | 台班 | 481.98 | 0.2 | 96.4
11 | 振捣器 插入式 功率2.2kW | 台班 | 18.06 | 11 | 198.66
12 | 风（砂）水枪 耗风量 6m3/min | 台班 | 202.04 | 2.5 | 505.1
13 | 其他机材费 | % | 23017.6 | 1 | 230.18
14 | 混凝土拌制 | m3 | 25.7 | 102 | 2621.4
15 | 混凝土运输 | m3 | 11.69 | 102 | 1192.38
| 直接工程费小计 |  |  |  | 44162.36
| 措施费 |  | 3.5% |  | 1545.68
| 间接费 |  | 9.5% |  | 4342.26
| 利 润 |  | 5% |  | 2502.52
| 材料补差 |  |  |  | 30445.73
装置性材料费
| 税 金 |  | 9% |  | 7469.87
综合下浮
| 合 计 |  |  |  | 90468.42
| 单 价 |  |  |  | 904.68
注：材料补差按不同材料分别计算补差费用。
单价计算表
单价序号 |  |  | 19
项目名称 |  |  | 素混凝土底板、基础、垫层及压顶 底板、基础、垫层30cm~纯混凝土 C20 42.5 2
定额编号 |  |  | 40130换
施工措施
定额单位 |  |  | 100m3
编号 | 工料名称 | 单位 | 单价(元) | 工料定额 | 合价(元)
1 | 人工 | 工日 | 128 | 57.1 | 7308.8
2 | 板枋材 | m3 | 1681 | 0.42 | 706.02
3 | 铁件 | kg | 3 | 30 | 90
4 | 纯混凝土 C20 42.5 2 | m3 | 163.42 | 102 | 16668.84
5 | 水 | m3 | 0.78 | 70 | 54.6
6 | 振捣器 平板式 功率2.2kW | 台班 | 16.49 | 4.8 | 79.15
7 | 离心式水泵 单级 功率7kW | 台班 | 102.29 | 1 | 102.29
8 | 风（砂）水枪 耗风量 6m3/min | 台班 | 202.04 | 1.5 | 303.06
9 | 其他机材费 | % | 18003.96 | 2 | 360.08
10 | 混凝土拌制 | m3 | 25.7 | 102 | 2621.4
11 | 混凝土运输 | m3 | 11.69 | 102 | 1192.38
| 直接工程费小计 |  |  |  | 29486.62
| 措施费 |  | 3.5% |  | 1032.03
| 间接费 |  | 9.5% |  | 2899.27
| 利 润 |  | 5% |  | 1670.9
| 材料补差 |  |  |  | 29526
装置性材料费
| 税 金 |  | 9% |  | 5815.33
综合下浮
| 合 计 |  |  |  | 70430.16
| 单 价 |  |  |  | 704.3
注：材料补差按不同材料分别计算补差费用。
单价计算表
单价序号 |  |  | 20
项目名称 |  |  | 混凝土小型结构 大方脚~纯混凝土 C20 42.5 2
定额编号 |  |  | 40246换
施工措施
定额单位 |  |  | 100m3
编号 | 工料名称 | 单位 | 单价(元) | 工料定额 | 合价(元)
1 | 人工 | 工日 | 128 | 97.8 | 12518.4
2 | 板枋材 | m3 | 1681 | 0.6 | 1008.6
3 | 钢模板 | kg | 5.66 | 60 | 339.6
4 | 型钢 | kg | 3 | 36 | 108
5 | 卡扣件 | kg | 5.04 | 24 | 120.96
6 | 铁件 | kg | 3 | 68 | 204
7 | 纯混凝土 C20 42.5 2 | m3 | 163.42 | 102 | 16668.84
8 | 水 | m3 | 0.78 | 70 | 54.6
9 | 振捣器 插入式 功率2.2kW | 台班 | 18.06 | 8.9 | 160.73
10 | 风（砂）水枪 耗风量 6m3/min | 台班 | 202.04 | 2.5 | 505.1
11 | 其他机材费 | % | 19170.43 | 1.5 | 287.56
12 | 混凝土拌制 | m3 | 25.7 | 102 | 2621.4
13 | 混凝土运输 | m3 | 11.69 | 102 | 1192.38
| 直接工程费小计 |  |  |  | 35790.17
| 措施费 |  | 3.5% |  | 1252.66
| 间接费 |  | 9.5% |  | 3519.07
| 利 润 |  | 5% |  | 2028.09
| 材料补差 |  |  |  | 29736
装置性材料费
| 税 金 |  | 9% |  | 6509.34
综合下浮
| 合 计 |  |  |  | 78835.32
| 单 价 |  |  |  | 788.35
注：材料补差按不同材料分别计算补差费用。
单价计算表
单价序号 |  |  | 21
项目名称 |  |  | 混凝土小型结构 排水沟~纯混凝土 C25 42.5 2
定额编号 |  |  | 40248换
施工措施
定额单位 |  |  | 100m3
编号 | 工料名称 | 单位 | 单价(元) | 工料定额 | 合价(元)
1 | 人工 | 工日 | 128 | 121.5 | 15552
2 | 板枋材 | m3 | 1681 | 0.7 | 1176.7
3 | 钢模板 | kg | 5.66 | 120 | 679.2
4 | 型钢 | kg | 3 | 75 | 225
5 | 卡扣件 | kg | 5.04 | 50 | 252
6 | 铁件 | kg | 3 | 136 | 408
7 | 纯混凝土 C20 42.5 2 | m3 | 163.42 | 102 | 16668.84
8 | 水 | m3 | 0.78 | 100 | 78
9 | 振捣器 插入式 功率2.2kW | 台班 | 18.06 | 11 | 198.66
10 | 风（砂）水枪 耗风量 6m3/min | 台班 | 202.04 | 2.5 | 505.1
11 | 其他机材费 | % | 20191.5 | 1.5 | 302.87
12 | 混凝土拌制 | m3 | 25.7 | 102 | 2621.4
13 | 混凝土运输 | m3 | 11.69 | 102 | 1192.38
| 直接工程费小计 |  |  |  | 39860.15
| 措施费 |  | 3.5% |  | 1395.11
| 间接费 |  | 9.5% |  | 3919.25
| 利 润 |  | 5% |  | 2258.73
| 材料补差 |  |  |  | 30061.17
装置性材料费
| 税 金 |  | 9% |  | 6974.5
综合下浮
| 合 计 |  |  |  | 84468.89
| 单 价 |  |  |  | 844.69
注：材料补差按不同材料分别计算补差费用。
单价计算表
单价序号 |  |  | 22
项目名称 |  |  | 混凝土小型结构 踏步~纯混凝土 C20 42.5 2
定额编号 |  |  | 40247换
施工措施
定额单位 |  |  | 100m3
编号 | 工料名称 | 单位 | 单价(元) | 工料定额 | 合价(元)
1 | 人工 | 工日 | 128 | 114.1 | 14604.8
2 | 板枋材 | m3 | 1681 | 1.35 | 2269.35
3 | 铁件 | kg | 3 | 50 | 150
4 | 纯混凝土 C20 42.5 2 | m3 | 163.42 | 102 | 16668.84
5 | 水 | m3 | 0.78 | 100 | 78
6 | 振捣器 插入式 功率2.2kW | 台班 | 18.06 | 11 | 198.66
7 | 风（砂）水枪 耗风量 6m3/min | 台班 | 202.04 | 2.5 | 505.1
8 | 其他机材费 | % | 19869.95 | 1.5 | 298.05
9 | 混凝土拌制 | m3 | 25.7 | 102 | 2621.4
10 | 混凝土运输 | m3 | 11.69 | 102 | 1192.38
| 直接工程费小计 |  |  |  | 38586.58
| 措施费 |  | 3.5% |  | 1350.53
| 间接费 |  | 9.5% |  | 3794.03
| 利 润 |  | 5% |  | 2186.56
| 材料补差 |  |  |  | 29598.8
装置性材料费
| 税 金 |  | 9% |  | 6796.48
综合下浮
| 合 计 |  |  |  | 82312.98
| 单 价 |  |  |  | 823.13
注：材料补差按不同材料分别计算补差费用。
单价计算表
单价序号 |  |  | 23
项目名称 |  |  | 素混凝土底板、基础、垫层及压顶 压顶~纯混凝土 C20 42.5 2
定额编号 |  |  | 40132换
施工措施
定额单位 |  |  | 100m3
编号 | 工料名称 | 单位 | 单价(元) | 工料定额 | 合价(元)
1 | 人工 | 工日 | 128 | 97.1 | 12428.8
2 | 板枋材 | m3 | 1681 | 1.87 | 3143.47
3 | 铁件 | kg | 3 | 60 | 180
4 | 纯混凝土 C20 42.5 2 | m3 | 163.42 | 102 | 16668.84
5 | 水 | m3 | 0.78 | 70 | 54.6
6 | 振捣器 平板式 功率2.2kW | 台班 | 16.49 | 5 | 82.45
7 | 其他机材费 | % | 20129.36 | 2 | 402.59
8 | 混凝土拌制 | m3 | 25.7 | 102 | 2621.4
9 | 混凝土运输 | m3 | 11.69 | 102 | 1192.38
| 直接工程费小计 |  |  |  | 36774.53
| 措施费 |  | 3.5% |  | 1287.11
| 间接费 |  | 9.5% |  | 3615.86
| 利 润 |  | 5% |  | 2083.87
| 材料补差 |  |  |  | 29635.2
装置性材料费
| 税 金 |  | 9% |  | 6605.69
综合下浮
| 合 计 |  |  |  | 80002.26
| 单 价 |  |  |  | 800.02
注：材料补差按不同材料分别计算补差费用。
单价计算表
单价序号 |  |  | 24
项目名称 |  |  | 钢筋制作安装 一般钢筋
定额编号 |  |  | 40332
施工措施
定额单位 |  |  | t
编号 | 工料名称 | 单位 | 单价(元) | 工料定额 | 合价(元)
1 | 人工 | 工日 | 128 | 5.8 | 742.4
2 | 钢筋 | t | 3000 | 1.07 | 3195
3 | 铁丝 | kg | 4.42 | 5 | 22.1
4 | 电焊条 | kg | 6.81 | 7.5 | 51.08
5 | 钢筋调直机 功率4~14kW | 台班 | 139.71 | 0.1 | 13.97
6 | 风（砂）水枪 耗风量 6m3/min | 台班 | 202.04 | 0.23 | 46.47
7 | 钢筋切断机 功率20kW | 台班 | 195.84 | 0.06 | 11.75
8 | 钢筋弯曲机 Φ6~40 | 台班 | 129.96 | 0.16 | 20.79
9 | 电焊机 交流20~25kVA | 台班 | 66.94 | 0.77 | 51.54
10 | 对焊机 电弧型150kVA | 台班 | 489.08 | 0.06 | 29.34
11 | 载重汽车 汽油型 载重量5t | 台班 | 413.64 | 0.07 | 28.95
12 | 汽车起重机 柴油型 起重量8t | 台班 | 461.99 | 0.02 | 9.24
13 | 其他机材费 | % | 3480.24 | 1 | 34.8
| 直接工程费小计 |  |  |  | 4257.44
| 措施费 |  | 3.5% |  | 149.01
| 间接费 |  | 5.7% |  | 251.17
| 利 润 |  | 5% |  | 232.88
| 材料补差 |  |  |  | 2143.21
装置性材料费
| 税 金 |  | 9% |  | 633.03
综合下浮
| 合 计 |  |  |  | 7666.75
| 单 价 |  |  |  | 7666.75
注：材料补差按不同材料分别计算补差费用。
单价计算表
单价序号 |  |  | 25
项目名称 |  |  | 伸缩缝 沥青木板
定额编号 |  |  | 40279
施工措施
定额单位 |  |  | 100m2
编号 | 工料名称 | 单位 | 单价(元) | 工料定额 | 合价(元)
1 | 人工 | 工日 | 128 | 18.7 | 2393.6
2 | 板枋材 | m3 | 1681 | 2.2 | 3698.2
3 | 沥青 | t | 3858 | 1.24 | 4783.92
4 | 木柴 | t | 435 | 0.42 | 182.7
5 | 双胶轮车 | 台班 | 3.77 | 0.56 | 2.11
6 | 其他机材费 | % | 8666.93 | 1 | 86.67
| 直接工程费小计 |  |  |  | 11147.2
| 措施费 |  | 3.5% |  | 390.15
| 间接费 |  | 9.5% |  | 1096.05
| 利 润 |  | 5% |  | 631.67
材料补差
装置性材料费
| 税 金 |  | 9% |  | 1193.86
综合下浮
| 合 计 |  |  |  | 14458.93
| 单 价 |  |  |  | 144.59
注：材料补差按不同材料分别计算补差费用。
单价计算表
单价序号 |  |  | 26
项目名称 |  |  | 铜片铁片等止水 橡胶止水
定额编号 |  |  | 40259
施工措施
定额单位 |  |  | 100延长米
编号 | 工料名称 | 单位 | 单价(元) | 工料定额 | 合价(元)
1 | 人工 | 工日 | 128 | 16.5 | 2112
2 | 橡胶止水带 | m | 61.95 | 103 | 6380.85
3 | 其他机材费 | % | 6380.85 | 1 | 63.81
| 直接工程费小计 |  |  |  | 8556.66
| 措施费 |  | 3.5% |  | 299.48
| 间接费 |  | 9.5% |  | 841.33
| 利 润 |  | 5% |  | 484.87
材料补差
装置性材料费
| 税 金 |  | 9% |  | 916.41
综合下浮
| 合 计 |  |  |  | 11098.76
| 单 价 |  |  |  | 110.99
注：材料补差按不同材料分别计算补差费用。
单价计算表
单价序号 |  |  | 27
项目名称 |  |  | 一般石方开挖(风钻钻孔) 岩石级别Ⅷ
定额编号 |  |  | 20003
施工措施
定额单位 |  |  | 100m3
编号 | 工料名称 | 单位 | 单价(元) | 工料定额 | 合价(元)
1 | 人工 | 工日 | 128 | 6.4 | 819.2
2 | 合金钻头 | 个 | 40.88 | 1.2 | 49.06
3 | 炸药 | kg | 6 | 29 | 174
4 | 非电毫秒雷管 | 个 | 7.52 | 24.2 | 181.98
5 | 导爆管 | m | 2.65 | 133 | 352.45
6 | 风钻 手持式 | 台班 | 123.99 | 1.01 | 125.23
7 | 其他机材费 | % | 882.72 | 7 | 61.79
| 直接工程费小计 |  |  |  | 1763.71
| 措施费 |  | 3.5% |  | 61.73
| 间接费 |  | 9.5% |  | 173.42
| 利 润 |  | 5% |  | 99.94
| 材料补差 |  |  |  | 219.82
装置性材料费
| 税 金 |  | 9% |  | 208.68
综合下浮
| 合 计 |  |  |  | 2527.3
| 单 价 |  |  |  | 25.27
注：材料补差按不同材料分别计算补差费用。
单价计算表
单价序号 |  |  | 28
项目名称 |  |  | 1.0m3挖掘机装石方自卸汽车运输 露天 运距~0.5km~自卸汽车 8t
定额编号 |  |  | 21313
施工措施
定额单位 |  |  | 100m3
编号 | 工料名称 | 单位 | 单价(元) | 工料定额 | 合价(元)
1 | 人工 | 工日 | 128 | 1.2 | 153.6
2 | 单斗挖掘机 液压 斗容1m3 | 台班 | 771.93 | 0.3 | 231.58
3 | 推土机 功率74kW | 台班 | 544.22 | 0.2 | 108.84
4 | 自卸汽车 柴油型 载重量8t | 台班 | 501.02 | 1.33 | 666.36
5 | 其他机材费 | % | 1006.78 | 2 | 20.14
| 直接工程费小计 |  |  |  | 1180.52
| 措施费 |  | 3.5% |  | 41.32
| 间接费 |  | 9.5% |  | 116.07
| 利 润 |  | 5% |  | 66.9
| 材料补差 |  |  |  | 487.05
装置性材料费
| 税 金 |  | 9% |  | 170.27
综合下浮
| 合 计 |  |  |  | 2062.12
| 单 价 |  |  |  | 20.62
注：材料补差按不同材料分别计算补差费用。
单价计算表
单价序号 |  |  | 29
项目名称 |  |  | 明渠底板衬砌 衬砌厚度30cm~纯混凝土 C20 42.5 2
定额编号 |  |  | 40184换
施工措施
定额单位 |  |  | 100m3
编号 | 工料名称 | 单位 | 单价(元) | 工料定额 | 合价(元)
1 | 人工 | 工日 | 128 | 45.2 | 5785.6
2 | 板枋材 | m3 | 1681 | 0.35 | 588.35
3 | 纯混凝土 C20 42.5 2 | m3 | 163.42 | 102 | 16668.84
4 | 水 | m3 | 0.78 | 80 | 62.4
5 | 振捣器 平板式 功率2.2kW | 台班 | 16.49 | 9.8 | 161.6
6 | 风（砂）水枪 耗风量 6m3/min | 台班 | 202.04 | 11 | 2222.44
7 | 离心式水泵 单级 功率17kW | 台班 | 155.78 | 1.5 | 233.67
8 | 其他机材费 | % | 19937.3 | 2 | 398.75
9 | 混凝土拌制 | m3 | 25.7 | 102 | 2621.4
10 | 混凝土运输 | m3 | 11.69 | 102 | 1192.38
| 直接工程费小计 |  |  |  | 29935.43
| 措施费 |  | 3.5% |  | 1047.74
| 间接费 |  | 9.5% |  | 2943.4
| 利 润 |  | 5% |  | 1696.33
| 材料补差 |  |  |  | 29416.8
装置性材料费
| 税 金 |  | 9% |  | 5853.57
综合下浮
| 合 计 |  |  |  | 70893.27
| 单 价 |  |  |  | 708.93
注：材料补差按不同材料分别计算补差费用。
单价计算表
单价序号 |  |  | 30
项目名称 |  |  | 挡土墙、岸墙、翼墙 重力式(墙身平均厚度≥80cm)~纯混凝土 C20 42.5 2
定额编号 |  |  | 40190换
施工措施
定额单位 |  |  | 100m3
编号 | 工料名称 | 单位 | 单价(元) | 工料定额 | 合价(元)
1 | 人工 | 工日 | 128 | 97.1 | 12428.8
2 | 板枋材 | m3 | 1681 | 0.65 | 1092.65
3 | 钢模板 | kg | 5.66 | 199 | 1126.34
4 | 型钢 | kg | 3 | 107 | 321
5 | 卡扣件 | kg | 5.04 | 63 | 317.52
6 | 铁件 | kg | 3 | 246 | 738
7 | 纯混凝土 C20 42.5 2 | m3 | 163.42 | 102 | 16668.84
8 | 水 | m3 | 0.78 | 70 | 54.6
9 | 载重汽车 汽油型 载重量5t | 台班 | 413.64 | 0.17 | 70.32
10 | 履带起重机 油动 起重量10t | 台班 | 481.98 | 0.2 | 96.4
11 | 振捣器 插入式 功率2.2kW | 台班 | 18.06 | 8.9 | 160.73
12 | 风（砂）水枪 耗风量 6m3/min | 台班 | 202.04 | 3.73 | 753.61
13 | 离心式水泵 单级 功率7kW | 台班 | 102.29 | 1.86 | 190.26
14 | 其他机材费 | % | 21590.27 | 1 | 215.9
15 | 混凝土拌制 | m3 | 25.7 | 102 | 2621.4
16 | 混凝土运输 | m3 | 11.69 | 102 | 1192.38
| 直接工程费小计 |  |  |  | 38048.75
| 措施费 |  | 3.5% |  | 1331.71
| 间接费 |  | 9.5% |  | 3741.14
| 利 润 |  | 5% |  | 2156.08
| 材料补差 |  |  |  | 30591.03
装置性材料费
| 税 金 |  | 9% |  | 6828.18
综合下浮
| 合 计 |  |  |  | 82696.89
| 单 价 |  |  |  | 826.97
注：材料补差按不同材料分别计算补差费用。
单价计算表
单价序号 |  |  | 31
项目名称 |  |  | 截水墙及心墙 墙高＜10m,墙厚30～50cm~纯混凝土 C25 42.5 2
定额编号 |  |  | 40012换
施工措施
定额单位 |  |  | 100m3
编号 | 工料名称 | 单位 | 单价(元) | 工料定额 | 合价(元)
1 | 人工 | 工日 | 128 | 102 | 13056
2 | 板枋材 | m3 | 1681 | 0.7 | 1176.7
3 | 钢模板 | kg | 5.66 | 60.7 | 343.56
4 | 型钢 | kg | 3 | 36.5 | 109.5
5 | 卡扣件 | kg | 5.04 | 24.3 | 122.47
6 | 铁件 | kg | 3 | 97 | 291
7 | 电焊条 | kg | 6.81 | 2.2 | 14.98
8 | 纯混凝土 C20 42.5 2 | m3 | 163.42 | 102 | 16668.84
9 | 水 | m3 | 0.78 | 80 | 62.4
10 | 载重汽车 汽油型 载重量5t | 台班 | 413.64 | 0.11 | 45.5
11 | 履带起重机 油动 起重量10t | 台班 | 481.98 | 0.15 | 72.3
12 | 电焊机 交流20~25kVA | 台班 | 66.94 | 0.31 | 20.75
13 | 振捣器 插入式 功率2.2kW | 台班 | 18.06 | 8.9 | 160.73
14 | 离心式水泵 单级 功率7kW | 台班 | 102.29 | 0.9 | 92.06
15 | 风（砂）水枪 耗风量 6m3/min | 台班 | 202.04 | 1.8 | 363.67
16 | 其他机材费 | % | 19544.47 | 2 | 390.89
17 | 混凝土拌制 | m3 | 25.7 | 102 | 2621.4
18 | 混凝土运输 | m3 | 11.69 | 102 | 1192.38
| 直接工程费小计 |  |  |  | 36805.14
| 措施费 |  | 3.5% |  | 1288.18
| 间接费 |  | 9.5% |  | 3618.87
| 利 润 |  | 5% |  | 2085.61
| 材料补差 |  |  |  | 29889.64
装置性材料费
| 税 金 |  | 9% |  | 6631.87
综合下浮
| 合 计 |  |  |  | 80319.31
| 单 价 |  |  |  | 803.19
注：材料补差按不同材料分别计算补差费用。
单价计算表
单价序号 |  |  | 32
项目名称 |  |  | 素混凝土底板、基础、垫层及压顶 底板、基础、垫层≤15cm~纯混凝土 C15 42.5 2
定额编号 |  |  | 40129换
施工措施
定额单位 |  |  | 100m3
编号 | 工料名称 | 单位 | 单价(元) | 工料定额 | 合价(元)
1 | 人工 | 工日 | 128 | 73.4 | 9395.2
2 | 板枋材 | m3 | 1681 | 0.47 | 790.07
3 | 铁件 | kg | 3 | 50 | 150
4 | 纯混凝土 C15 42.5 2 | m3 | 146.58 | 102 | 14951.16
5 | 水 | m3 | 0.78 | 70 | 54.6
6 | 振捣器 平板式 功率2.2kW | 台班 | 16.49 | 5.2 | 85.75
7 | 离心式水泵 单级 功率7kW | 台班 | 102.29 | 1 | 102.29
8 | 风（砂）水枪 耗风量 6m3/min | 台班 | 202.04 | 2 | 404.08
9 | 其他机材费 | % | 16537.95 | 2 | 330.76
10 | 混凝土拌制 | m3 | 25.7 | 102 | 2621.4
11 | 混凝土运输 | m3 | 11.69 | 102 | 1192.38
| 直接工程费小计 |  |  |  | 30077.69
| 措施费 |  | 3.5% |  | 1052.72
| 间接费 |  | 9.5% |  | 2957.39
| 利 润 |  | 5% |  | 1704.39
| 材料补差 |  |  |  | 28199.36
装置性材料费
| 税 金 |  | 9% |  | 5759.24
综合下浮
| 合 计 |  |  |  | 69750.78
| 单 价 |  |  |  | 697.51
注：材料补差按不同材料分别计算补差费用。
单价计算表
单价序号 |  |  | 33
项目名称 |  |  | 钢筋混凝土底板、基础 底板厚度60cm~纯混凝土 C25 42.5 2
定额编号 |  |  | 40126换
施工措施
定额单位 |  |  | 100m3
编号 | 工料名称 | 单位 | 单价(元) | 工料定额 | 合价(元)
1 | 人工 | 工日 | 128 | 63.7 | 8153.6
2 | 板枋材 | m3 | 1681 | 0.47 | 790.07
3 | 钢模板 | kg | 5.66 | 22 | 124.52
4 | 型钢 | kg | 3 | 28 | 84
5 | 卡扣件 | kg | 5.04 | 11 | 55.44
6 | 铁件 | kg | 3 | 82 | 246
7 | 纯混凝土 C25 42.5 2 | m3 | 173.09 | 102 | 17655.18
8 | 水 | m3 | 0.78 | 90 | 70.2
9 | 载重汽车 汽油型 载重量5t | 台班 | 413.64 | 0.3 | 124.09
10 | 振捣器 插入式 功率2.2kW | 台班 | 18.06 | 6.7 | 121
11 | 离心式水泵 单级 功率7kW | 台班 | 102.29 | 1 | 102.29
12 | 风（砂）水枪 耗风量 6m3/min | 台班 | 202.04 | 3.9 | 787.96
13 | 其他机材费 | % | 20160.75 | 1 | 201.61
14 | 混凝土拌制 | m3 | 25.7 | 102 | 2621.4
15 | 混凝土运输 | m3 | 11.69 | 102 | 1192.38
| 直接工程费小计 |  |  |  | 32329.74
| 措施费 |  | 3.5% |  | 1131.54
| 间接费 |  | 9.5% |  | 3178.82
| 利 润 |  | 5% |  | 1832.01
| 材料补差 |  |  |  | 30124.32
装置性材料费
| 税 金 |  | 9% |  | 6173.68
综合下浮
| 合 计 |  |  |  | 74770.1
| 单 价 |  |  |  | 747.7
注：材料补差按不同材料分别计算补差费用。
单价计算表
单价序号 |  |  | 34
项目名称 |  |  | 混凝土小型结构 其他小型结构~纯混凝土 C25 42.5 2
定额编号 |  |  | 40249换
施工措施
定额单位 |  |  | 100m3
编号 | 工料名称 | 单位 | 单价(元) | 工料定额 | 合价(元)
1 | 人工 | 工日 | 128 | 132.6 | 16972.8
2 | 板枋材 | m3 | 1681 | 1.75 | 2941.75
3 | 铁件 | kg | 3 | 90 | 270
4 | 纯混凝土 C25 42.5 2 | m3 | 173.09 | 102 | 17655.18
5 | 水 | m3 | 0.78 | 100 | 78
6 | 振捣器 插入式 功率2.2kW | 台班 | 18.06 | 12 | 216.72
7 | 风（砂）水枪 耗风量 6m3/min | 台班 | 202.04 | 2.5 | 505.1
8 | 其他机材费 | % | 21666.75 | 2 | 433.34
9 | 混凝土拌制 | m3 | 25.7 | 102 | 2621.4
10 | 混凝土运输 | m3 | 11.69 | 102 | 1192.38
| 直接工程费小计 |  |  |  | 42886.67
| 措施费 |  | 3.5% |  | 1501.03
| 间接费 |  | 9.5% |  | 4216.83
| 利 润 |  | 5% |  | 2430.23
| 材料补差 |  |  |  | 30059.58
装置性材料费
| 税 金 |  | 9% |  | 7298.49
综合下浮
| 合 计 |  |  |  | 88392.83
| 单 价 |  |  |  | 883.93
注：材料补差按不同材料分别计算补差费用。
单价计算表
单价序号 |  |  | 35
项目名称 |  |  | 公路桥 板梁式净跨≤6m~纯混凝土 C25 42.5 2
定额编号 |  |  | 40163换
施工措施
定额单位 |  |  | 100m3
编号 | 工料名称 | 单位 | 单价(元) | 工料定额 | 合价(元)
1 | 人工 | 工日 | 128 | 178.6 | 22860.8
2 | 板枋材 | m3 | 1681 | 3.6 | 6051.6
3 | 钢模板 | kg | 5.66 | 73 | 413.18
4 | 型钢 | kg | 3 | 292 | 876
5 | 卡扣件 | kg | 5.04 | 122 | 614.88
6 | 铁件 | kg | 3 | 170 | 510
7 | 电焊条 | kg | 6.81 | 5 | 34.05
8 | 铁钉 | kg | 4.42 | 10.8 | 47.74
9 | 纯混凝土 C30 42.5 2 | m3 | 178.63 | 102 | 18220.26
10 | 水 | m3 | 0.78 | 100 | 78
11 | 载重汽车 汽油型 载重量5t | 台班 | 413.64 | 0.4 | 165.46
12 | 塔式起重机 起重量10t | 台班 | 640.48 | 0.51 | 326.64
13 | 振捣器 插入式 功率2.2kW | 台班 | 18.06 | 8.9 | 160.73
14 | 风（砂）水枪 耗风量 6m3/min | 台班 | 202.04 | 3.73 | 753.61
15 | 离心式水泵 单级 功率17kW | 台班 | 155.78 | 1.86 | 289.75
16 | 电焊机 交流20~25kVA | 台班 | 66.94 | 0.57 | 38.16
17 | 其他机材费 | % | 28580.06 | 2 | 571.6
18 | 混凝土拌制 | m3 | 25.7 | 102 | 2621.4
19 | 混凝土运输 | m3 | 11.69 | 102 | 1192.38
| 直接工程费小计 |  |  |  | 55826.24
| 措施费 |  | 3.5% |  | 1953.92
| 间接费 |  | 9.5% |  | 5489.11
| 利 润 |  | 5% |  | 3163.46
| 材料补差 |  |  |  | 30879.95
装置性材料费
| 税 金 |  | 9% |  | 8758.14
综合下浮
| 合 计 |  |  |  | 106070.82
| 单 价 |  |  |  | 1060.71
注：材料补差按不同材料分别计算补差费用。
单价计算表
单价序号 |  |  | 36
项目名称 |  |  | 混凝土护坡 厚度≤10cm~若计算桥面铺装混凝土时~纯混凝土 C35 42.5 2
定额编号 |  |  | 40173换
施工措施
定额单位 |  |  | 100m3
编号 | 工料名称 | 单位 | 单价(元) | 工料定额 | 合价(元)
1 | 人工 | 工日 | 128 | 128.9 | 16499.2
2 | 板枋材 | m3 | 1681 | 1.44 | 2420.64
3 | 铁件 | kg | 3 | 80 | 240
4 | 纯混凝土 C35 42.5 2 | m3 | 188.83 | 102 | 19260.66
5 | 水 | m3 | 0.78 | 100 | 78
6 | 振捣器 平板式 功率2.2kW | 台班 | 16.49 | 7.6 | 125.32
7 | 其他机材费 | % | 22124.62 | 2 | 442.49
8 | 混凝土拌制 | m3 | 25.7 | 102 | 2621.4
9 | 混凝土运输 | m3 | 11.69 | 102 | 1192.38
| 直接工程费小计 |  |  |  | 42880.1
| 措施费 |  | 3.5% |  | 1500.8
| 间接费 |  | 9.5% |  | 4216.19
| 利 润 |  | 5% |  | 2429.85
| 材料补差 |  |  |  | 30289.4
装置性材料费
| 税 金 |  | 9% |  | 7318.47
综合下浮
| 合 计 |  |  |  | 88634.81
| 单 价 |  |  |  | 886.35
注：材料补差按不同材料分别计算补差费用。
单价计算表
单价序号 |  |  | 37
项目名称 |  |  | 伸缩缝 沥青油毛毡二毡三油
定额编号 |  |  | 40277
施工措施
定额单位 |  |  | 100m2
编号 | 工料名称 | 单位 | 单价(元) | 工料定额 | 合价(元)
1 | 人工 | 工日 | 128 | 14.9 | 1907.2
2 | 油毛毡 | m2 | 2.6 | 226 | 587.6
3 | 沥青 | t | 3858 | 1.83 | 7060.14
4 | 木柴 | t | 435 | 0.63 | 274.05
5 | 双胶轮车 | 台班 | 3.77 | 0.67 | 2.53
6 | 其他机材费 | % | 7924.32 | 1 | 79.24
| 直接工程费小计 |  |  |  | 9910.76
| 措施费 |  | 3.5% |  | 346.88
| 间接费 |  | 9.5% |  | 974.48
| 利 润 |  | 5% |  | 561.61
材料补差
装置性材料费
| 税 金 |  | 9% |  | 1061.43
综合下浮
| 合 计 |  |  |  | 12855.15
| 单 价 |  |  |  | 128.55
注：材料补差按不同材料分别计算补差费用。
单价计算表
单价序号 |  |  | 38
项目名称 |  |  | 人工铺筑砂石垫层 粗砂垫层
定额编号 |  |  | 30001
施工措施
定额单位 |  |  | 100m3
编号 | 工料名称 | 单位 | 单价(元) | 工料定额 | 合价(元)
1 | 人工 | 工日 | 128 | 26.5 | 3392
2 | 砂 | m3 | 30 | 115 | 3450
3 | 双胶轮车 | 台班 | 3.77 | 25 | 94.25
4 | 其他机材费 | % | 3544.25 | 1 | 35.44
| 直接工程费小计 |  |  |  | 6971.69
| 措施费 |  | 3.5% |  | 244.01
| 间接费 |  | 9.5% |  | 685.49
| 利 润 |  | 5% |  | 395.06
| 材料补差 |  |  |  | 23287.5
装置性材料费
| 税 金 |  | 9% |  | 2842.54
综合下浮
| 合 计 |  |  |  | 34426.29
| 单 价 |  |  |  | 344.26
注：材料补差按不同材料分别计算补差费用。
单价计算表
单价序号 |  |  | 39
项目名称 |  |  | 素混凝土底板、基础、垫层及压顶 底板、基础、垫层≥50cm~纯混凝土 C20 42.5 2
定额编号 |  |  | 40131换
施工措施
定额单位 |  |  | 100m3
编号 | 工料名称 | 单位 | 单价(元) | 工料定额 | 合价(元)
1 | 人工 | 工日 | 128 | 48 | 6144
2 | 板枋材 | m3 | 1681 | 0.33 | 554.73
3 | 铁件 | kg | 3 | 20 | 60
4 | 纯混凝土 C20 42.5 2 | m3 | 163.42 | 86.7 | 14168.51
5 | 块石 | m3 | 60 | 25.55 | 1533.06
6 | 水 | m3 | 0.78 | 70 | 54.6
7 | 振捣器 平板式 功率2.2kW | 台班 | 16.49 | 4.6 | 75.85
8 | 离心式水泵 单级 功率7kW | 台班 | 102.29 | 1 | 102.29
9 | 风（砂）水枪 耗风量 6m3/min | 台班 | 202.04 | 1 | 202.04
10 | 其他机材费 | % | 16751.09 | 2 | 335.02
11 | 混凝土拌制 | m3 | 25.7 | 86.7 | 2228.19
12 | 混凝土运输 | m3 | 11.69 | 86.7 | 1013.52
| 直接工程费小计 |  |  |  | 26471.82
| 措施费 |  | 3.5% |  | 926.51
| 间接费 |  | 9.5% |  | 2602.84
| 利 润 |  | 5% |  | 1500.06
| 材料补差 |  |  |  | 28191.75
装置性材料费
| 税 金 |  | 9% |  | 5372.37
综合下浮
| 合 计 |  |  |  | 65065.35
| 单 价 |  |  |  | 650.65
注：材料补差按不同材料分别计算补差费用。
单价计算表
单价序号 |  |  | 40
项目名称 |  |  | 挡土墙、岸墙、翼墙 重力式(墙身平均厚度60cm)~纯混凝土 C25 42.5 2
定额编号 |  |  | 40189换
施工措施
定额单位 |  |  | 100m3
编号 | 工料名称 | 单位 | 单价(元) | 工料定额 | 合价(元)
1 | 人工 | 工日 | 128 | 106.7 | 13657.6
2 | 板枋材 | m3 | 1681 | 0.72 | 1210.32
3 | 钢模板 | kg | 5.66 | 265 | 1499.9
4 | 型钢 | kg | 3 | 143 | 429
5 | 卡扣件 | kg | 5.04 | 84 | 423.36
6 | 铁件 | kg | 3 | 328 | 984
7 | 纯混凝土 C20 42.5 2 | m3 | 163.42 | 102 | 16668.84
8 | 水 | m3 | 0.78 | 70 | 54.6
9 | 载重汽车 汽油型 载重量5t | 台班 | 413.64 | 0.2 | 82.73
10 | 履带起重机 油动 起重量10t | 台班 | 481.98 | 0.22 | 106.04
11 | 振捣器 插入式 功率2.2kW | 台班 | 18.06 | 8.9 | 160.73
12 | 风（砂）水枪 耗风量 6m3/min | 台班 | 202.04 | 3.73 | 753.61
13 | 离心式水泵 单级 功率7kW | 台班 | 102.29 | 1.86 | 190.26
14 | 其他机材费 | % | 22563.39 | 1 | 225.63
15 | 混凝土拌制 | m3 | 25.7 | 102 | 2621.4
16 | 混凝土运输 | m3 | 11.69 | 102 | 1192.38
| 直接工程费小计 |  |  |  | 40260.4
| 措施费 |  | 3.5% |  | 1409.11
| 间接费 |  | 9.5% |  | 3958.6
| 利 润 |  | 5% |  | 2281.41
| 材料补差 |  |  |  | 30969.41
装置性材料费
| 税 金 |  | 9% |  | 7099.1
综合下浮
| 合 计 |  |  |  | 85978.04
| 单 价 |  |  |  | 859.78
注：材料补差按不同材料分别计算补差费用。
单价计算表
单价序号 |  |  | 41
项目名称 |  |  | 混凝土小型结构 其他小型结构~纯混凝土 C20 42.5 2
定额编号 |  |  | 40249换
施工措施
定额单位 |  |  | 100m3
编号 | 工料名称 | 单位 | 单价(元) | 工料定额 | 合价(元)
1 | 人工 | 工日 | 128 | 132.6 | 16972.8
2 | 板枋材 | m3 | 1681 | 1.75 | 2941.75
3 | 铁件 | kg | 3 | 90 | 270
4 | 纯混凝土 C20 42.5 2 | m3 | 163.42 | 102 | 16668.84
5 | 水 | m3 | 0.78 | 100 | 78
6 | 振捣器 插入式 功率2.2kW | 台班 | 18.06 | 12 | 216.72
7 | 风（砂）水枪 耗风量 6m3/min | 台班 | 202.04 | 2.5 | 505.1
8 | 其他机材费 | % | 20680.41 | 2 | 413.61
9 | 混凝土拌制 | m3 | 25.7 | 102 | 2621.4
10 | 混凝土运输 | m3 | 11.69 | 102 | 1192.38
| 直接工程费小计 |  |  |  | 41880.6
| 措施费 |  | 3.5% |  | 1465.82
| 间接费 |  | 9.5% |  | 4117.91
| 利 润 |  | 5% |  | 2373.22
| 材料补差 |  |  |  | 29744.4
装置性材料费
| 税 金 |  | 9% |  | 7162.38
综合下浮
| 合 计 |  |  |  | 86744.32
| 单 价 |  |  |  | 867.44
注：材料补差按不同材料分别计算补差费用。
单价计算表
单价序号 |  |  | 42
项目名称 |  |  | 支墩~纯混凝土 C20 42.5 2
定额编号 |  |  | 40219换
施工措施
定额单位 |  |  | 100m3
编号 | 工料名称 | 单位 | 单价(元) | 工料定额 | 合价(元)
1 | 人工 | 工日 | 128 | 135.2 | 17305.6
2 | 板枋材 | m3 | 1681 | 3.08 | 5177.48
3 | 铁件 | kg | 3 | 330 | 990
4 | 纯混凝土 C20 42.5 2 | m3 | 163.42 | 102 | 16668.84
5 | 水 | m3 | 0.78 | 90 | 70.2
6 | 振捣器 插入式 功率2.2kW | 台班 | 18.06 | 7.8 | 140.87
7 | 卷扬机 起重量5t | 台班 | 157.62 | 1.59 | 250.62
8 | 风（砂）水枪 耗风量 6m3/min | 台班 | 202.04 | 2.5 | 505.1
9 | 其他机材费 | % | 23803.1 | 2 | 476.06
10 | 混凝土拌制 | m3 | 25.7 | 102 | 2621.4
11 | 混凝土运输 | m3 | 11.69 | 102 | 1192.38
| 直接工程费小计 |  |  |  | 45398.55
| 措施费 |  | 3.5% |  | 1588.95
| 间接费 |  | 9.5% |  | 4463.81
| 利 润 |  | 5% |  | 2572.57
| 材料补差 |  |  |  | 30618
装置性材料费
| 税 金 |  | 9% |  | 7617.77
综合下浮
| 合 计 |  |  |  | 92259.64
| 单 价 |  |  |  | 922.6
注：材料补差按不同材料分别计算补差费用。
单价计算表
单价序号 |  |  | 43
项目名称 |  |  | 截水墙及心墙 墙高＜10m,墙厚≤30cm~纯混凝土 C20 42.5 2
定额编号 |  |  | 40011换
施工措施
定额单位 |  |  | 100m3
编号 | 工料名称 | 单位 | 单价(元) | 工料定额 | 合价(元)
1 | 人工 | 工日 | 128 | 113 | 14464
2 | 板枋材 | m3 | 1681 | 0.77 | 1294.37
3 | 钢模板 | kg | 5.66 | 67.4 | 381.48
4 | 型钢 | kg | 3 | 40.5 | 121.5
5 | 卡扣件 | kg | 5.04 | 27 | 136.08
6 | 铁件 | kg | 3 | 106 | 318
7 | 电焊条 | kg | 6.81 | 2.4 | 16.34
8 | 纯混凝土 C20 42.5 2 | m3 | 163.42 | 102 | 16668.84
9 | 水 | m3 | 0.78 | 90 | 70.2
10 | 载重汽车 汽油型 载重量5t | 台班 | 413.64 | 0.12 | 49.64
11 | 履带起重机 油动 起重量10t | 台班 | 481.98 | 0.16 | 77.12
12 | 电焊机 交流20~25kVA | 台班 | 66.94 | 0.34 | 22.76
13 | 振捣器 插入式 功率2.2kW | 台班 | 18.06 | 8.9 | 160.73
14 | 离心式水泵 单级 功率7kW | 台班 | 102.29 | 0.9 | 92.06
15 | 风（砂）水枪 耗风量 6m3/min | 台班 | 202.04 | 1.8 | 363.67
16 | 其他机材费 | % | 19772.8 | 2 | 395.46
17 | 混凝土拌制 | m3 | 25.7 | 102 | 2621.4
18 | 混凝土运输 | m3 | 11.69 | 102 | 1192.38
| 直接工程费小计 |  |  |  | 38446.03
| 措施费 |  | 3.5% |  | 1345.61
| 间接费 |  | 9.5% |  | 3780.21
| 利 润 |  | 5% |  | 2178.59
| 材料补差 |  |  |  | 29933.85
装置性材料费
| 税 金 |  | 9% |  | 6811.59
综合下浮
| 合 计 |  |  |  | 82495.88
| 单 价 |  |  |  | 824.96
注：材料补差按不同材料分别计算补差费用。
单价计算表
单价序号 |  |  | 44
项目名称 |  |  | 素混凝土底板、基础、垫层及压顶 底板、基础、垫层≤15cm~纯混凝土 C25 42.5 2
定额编号 |  |  | 40129换
施工措施
定额单位 |  |  | 100m3
编号 | 工料名称 | 单位 | 单价(元) | 工料定额 | 合价(元)
1 | 人工 | 工日 | 128 | 73.4 | 9395.2
2 | 板枋材 | m3 | 1681 | 0.47 | 790.07
3 | 铁件 | kg | 3 | 50 | 150
4 | 纯混凝土 C25 42.5 2 | m3 | 168.73 | 102 | 17210.46
5 | 水 | m3 | 0.78 | 70 | 54.6
6 | 振捣器 平板式 功率2.2kW | 台班 | 16.49 | 5.2 | 85.75
7 | 离心式水泵 单级 功率7kW | 台班 | 102.29 | 1 | 102.29
8 | 风（砂）水枪 耗风量 6m3/min | 台班 | 202.04 | 2 | 404.08
9 | 其他机材费 | % | 18797.25 | 2 | 375.94
10 | 混凝土拌制 | m3 | 25.7 | 102 | 2621.4
11 | 混凝土运输 | m3 | 11.69 | 102 | 1192.38
| 直接工程费小计 |  |  |  | 32382.17
| 措施费 |  | 3.5% |  | 1133.38
| 间接费 |  | 9.5% |  | 3183.98
| 利 润 |  | 5% |  | 1834.98
| 材料补差 |  |  |  | 29367.26
装置性材料费
| 税 金 |  | 9% |  | 6111.16
综合下浮
| 合 计 |  |  |  | 74012.92
| 单 价 |  |  |  | 740.13
注：材料补差按不同材料分别计算补差费用。
单价计算表
单价序号 |  |  | 45
项目名称 |  |  | 砌砖 墙墩~水泥砂浆 M10 42.5
定额编号 |  |  | 30084换
施工措施
定额单位 |  |  | 100m3
编号 | 工料名称 | 单位 | 单价(元) | 工料定额 | 合价(元)
1 | 人工 | 工日 | 128 | 95.9 | 12275.2
2 | 标准砖 | 块 | 0.5 | 52300 | 26380.12
3 | 水泥砂浆 M10 42.5 | m3 | 145.14 | 25 | 3628.5
4 | 砂浆搅拌机 | 台班 | 148.96 | 1.4 | 208.54
5 | 其他机材费 | % | 30217.16 | 1 | 302.17
| 直接工程费小计 |  |  |  | 42794.54
| 措施费 |  | 3.5% |  | 1497.81
| 间接费 |  | 9.5% |  | 4207.77
| 利 润 |  | 5% |  | 2425.01
| 材料补差 |  |  |  | 7434.25
装置性材料费
| 税 金 |  | 9% |  | 5252.34
综合下浮
| 合 计 |  |  |  | 63611.72
| 单 价 |  |  |  | 636.12
注：材料补差按不同材料分别计算补差费用。
单价计算表
单价序号 |  |  | 46
项目名称 |  |  | 砌体砂浆抹面 平均厚~2cm立面~水泥砂浆 M10 42.5
定额编号 |  |  | 30087换
施工措施
定额单位 |  |  | 100m2
编号 | 工料名称 | 单位 | 单价(元) | 工料定额 | 合价(元)
1 | 人工 | 工日 | 128 | 7.6 | 972.8
2 | 水泥砂浆 M10 42.5 | m3 | 145.14 | 2.3 | 333.82
3 | 其他机材费 | % | 333.82 | 5 | 16.69
| 直接工程费小计 |  |  |  | 1323.31
| 措施费 |  | 3.5% |  | 46.32
| 间接费 |  | 9.5% |  | 130.11
| 利 润 |  | 5% |  | 74.99
| 材料补差 |  |  |  | 683.95
装置性材料费
| 税 金 |  | 9% |  | 203.28
综合下浮
| 合 计 |  |  |  | 2461.96
| 单 价 |  |  |  | 24.62
注：材料补差按不同材料分别计算补差费用。
单价计算表
单价序号 |  |  | 47
项目名称 |  |  | 二期混凝土 其他部位~纯混凝土 C25 42.5 2
定额编号 |  |  | 40134换
施工措施
定额单位 |  |  | 100m3
编号 | 工料名称 | 单位 | 单价(元) | 工料定额 | 合价(元)
1 | 人工 | 工日 | 128 | 188.2 | 24089.6
2 | 板枋材 | m3 | 1681 | 5 | 8405
3 | 铁件 | kg | 3 | 210 | 630
4 | 铁钉 | kg | 4.42 | 25 | 110.5
5 | 纯混凝土 C25 42.5 1 | m3 | 176.84 | 102 | 18037.68
6 | 水 | m3 | 0.78 | 140 | 109.2
7 | 载重汽车 汽油型 载重量5t | 台班 | 413.64 | 4 | 1654.56
8 | 振捣器 插入式 功率2.2kW | 台班 | 18.06 | 18 | 325.08
9 | 离心式水泵 单级 功率17kW | 台班 | 155.78 | 3 | 467.34
10 | 风（砂）水枪 耗风量 6m3/min | 台班 | 202.04 | 4 | 808.16
11 | 其他机材费 | % | 30547.52 | 2 | 610.95
12 | 混凝土拌制 | m3 | 25.7 | 102 | 2621.4
13 | 混凝土运输 | m3 | 11.69 | 102 | 1192.38
| 直接工程费小计 |  |  |  | 59061.85
| 措施费 |  | 3.5% |  | 2067.16
| 间接费 |  | 9.5% |  | 5807.26
| 利 润 |  | 5% |  | 3346.81
| 材料补差 |  |  |  | 31026.98
装置性材料费
| 税 金 |  | 9% |  | 9117.91
综合下浮
| 合 计 |  |  |  | 110427.97
| 单 价 |  |  |  | 1104.28
注：材料补差按不同材料分别计算补差费用。
单价计算表
单价序号 |  |  | 48
项目名称 |  |  | 塑料管铺设 公称直径0.6m
定额编号 |  |  | 40618
施工措施
定额单位 |  |  | 100延长米
编号 | 工料名称 | 单位 | 单价(元) | 工料定额 | 合价(元)
1 | 人工 | 工日 | 128 | 21.6 | 2764.8
2 | 铁纱布0#-2# | 张 | 1.03 | 5.8 | 5.97
3 | 三氯乙烯 | kg | 10.09 | 0.05 | 0.5
4 | HDPE管1 | m | 35.41 | 100 | 3541
5 | 水 | m3 | 0.78 | 31.2 | 24.34
6 | 电熔焊接机 型号DRH-160A | 台班 | 12.87 | 9.9 | 127.41
7 | 汽车起重机 柴油型 起重量8t | 台班 | 461.99 | 0.4 | 184.8
8 | 离心式水泵 单级 功率7kW | 台班 | 102.29 |  | 0
9 | 试压泵 2.5MPa | 台班 | 118.94 |  | 0
10 | 其他机材费 | % | 3884.02 | 2 | 77.68
| 直接工程费小计 |  |  |  | 6726.5
| 措施费 |  | 3.5% |  | 235.43
| 间接费 |  | 9.5% |  | 661.38
| 利 润 |  | 5% |  | 381.17
| 材料补差 |  |  |  | 65.07
装置性材料费
| 税 金 |  | 9% |  | 726.26
综合下浮
| 合 计 |  |  |  | 8795.81
| 单 价 |  |  |  | 87.96
注：材料补差按不同材料分别计算补差费用。
单价计算表
单价序号 |  |  | 49
项目名称 |  |  | 塑料管铺设 公称直径0.6m
定额编号 |  |  | 40618
施工措施
定额单位 |  |  | 100延长米
编号 | 工料名称 | 单位 | 单价(元) | 工料定额 | 合价(元)
1 | 人工 | 工日 | 128 | 21.6 | 2764.8
2 | 铁纱布0#-2# | 张 | 1.03 | 5.8 | 5.97
3 | 三氯乙烯 | kg | 10.09 | 0.05 | 0.5
4 | HDPE管2 | m | 24.35 | 100 | 2435
5 | 水 | m3 | 0.78 | 31.2 | 24.34
6 | 电熔焊接机 型号DRH-160A | 台班 | 12.87 | 9.9 | 127.41
7 | 汽车起重机 柴油型 起重量8t | 台班 | 461.99 | 0.4 | 184.8
8 | 离心式水泵 单级 功率7kW | 台班 | 102.29 |  | 0
9 | 试压泵 2.5MPa | 台班 | 118.94 |  | 0
10 | 其他机材费 | % | 2778.02 | 2 | 55.56
| 直接工程费小计 |  |  |  | 5598.38
| 措施费 |  | 3.5% |  | 195.94
| 间接费 |  | 9.5% |  | 550.46
| 利 润 |  | 5% |  | 317.24
| 材料补差 |  |  |  | 65.07
装置性材料费
| 税 金 |  | 9% |  | 605.44
综合下浮
| 合 计 |  |  |  | 7332.54
| 单 价 |  |  |  | 73.33
注：材料补差按不同材料分别计算补差费用。
单价计算表
单价序号 |  |  | 50
项目名称 |  |  | 法兰阀门安装（与铸铁承盘、插盘连接） 公称直径（mm以内）100
定额编号 |  |  | [市政]5-458
施工措施
定额单位 |  |  | 个
编号 | 工料名称 | 单位 | 单价(元) | 工料定额 | 合价(元)
1 | 二类人工 | 工日 | 128 | 0.3 | 37.89
2 | 石棉橡胶板 | kg | 5.26 | 0.35 | 1.84
3 | 六角带帽螺栓 | kg | 5.47 | 2.89 | 15.82
4 | 其他材料费 | 元 | 1 | 0.5 | 0.5
| 直接工程费小计 |  |  |  | 56.05
| 措施费 |  | 3.5% |  | 1.96
| 间接费 |  | 9.5% |  | 5.51
| 利 润 |  | 5% |  | 3.18
| 材料补差 |  |  |  | 0.01
装置性材料费
| 税 金 |  | 9% |  | 6
综合下浮
| 合 计 |  |  |  | 72.71
| 单 价 |  |  |  | 72.71
注：材料补差按不同材料分别计算补差费用。
单价计算表
单价序号 |  |  | 51
项目名称 |  |  | 机械平整场地 土类级别 Ⅲ~单斗挖掘机 液压 0.6m3
定额编号 |  |  | 10546
施工措施
定额单位 |  |  | 100m2
编号 | 工料名称 | 单位 | 单价(元) | 工料定额 | 合价(元)
1 | 人工 | 工日 | 128 | 0.2 | 25.6
2 | 单斗挖掘机 液压 斗容0.6m3 | 台班 | 572.61 | 0.13 | 74.44
3 | 其他机材费 | % | 74.44 | 10 | 7.44
| 直接工程费小计 |  |  |  | 107.48
| 措施费 |  | 3.5% |  | 3.76
| 间接费 |  | 6.5% |  | 7.23
| 利 润 |  | 5% |  | 5.92
| 材料补差 |  |  |  | 33.99
装置性材料费
| 税 金 |  | 9% |  | 14.25
综合下浮
| 合 计 |  |  |  | 172.64
| 单 价 |  |  |  | 1.73
注：材料补差按不同材料分别计算补差费用。
单价计算表
单价序号 |  |  | 52
项目名称 |  |  | 混凝土灌砌块石 护底、护坡~纯混凝土 C20 42.5 2
定额编号 |  |  | 30067换
施工措施
定额单位 |  |  | 100m3
编号 | 工料名称 | 单位 | 单价(元) | 工料定额 | 合价(元)
1 | 人工 | 工日 | 128 | 70.1 | 8972.8
2 | 块石 | m3 | 60 | 84.3 | 5058
3 | 纯混凝土 C20 42.5 2 | m3 | 163.42 | 52.5 | 8579.55
4 | 混凝土搅拌机 出料0.4m3 | 台班 | 213.18 | 1.74 | 370.93
5 | 振捣器 插入式 功率2.2kW | 台班 | 18.06 | 12.5 | 225.75
6 | 双胶轮车 | 台班 | 3.77 | 15 | 56.55
7 | 其他机材费 | % | 14290.78 | 0.5 | 71.45
8 | 混凝土运输 | m3 | 11.69 | 52.5 | 613.73
| 直接工程费小计 |  |  |  | 23948.76
| 措施费 |  | 3.5% |  | 838.21
| 间接费 |  | 9.5% |  | 2354.76
| 利 润 |  | 5% |  | 1357.09
| 材料补差 |  |  |  | 25417.17
装置性材料费
| 税 金 |  | 9% |  | 4852.44
综合下浮
| 合 计 |  |  |  | 58768.43
| 单 价 |  |  |  | 587.68
注：材料补差按不同材料分别计算补差费用。
单价计算表
单价序号 |  |  | 53
项目名称 |  |  | 混凝土路面铺筑~纯混凝土 C25 42.5 2
定额编号 |  |  | 40660换
施工措施
定额单位 |  |  | 100m3
编号 | 工料名称 | 单位 | 单价(元) | 工料定额 | 合价(元)
1 | 人工 | 工日 | 128 | 95.7 | 12249.6
2 | 板枋材 | m3 | 1681 | 0.1 | 168.1
3 | 钢模板 | kg | 5.66 | 72 | 407.52
4 | 型钢 | kg | 3 | 155 | 465
5 | 卡扣件 | kg | 5.04 | 105 | 529.2
6 | 草垫 | m2 | 2.54 | 680 | 1727.2
7 | 纯混凝土 C25 42.5 2 | m3 | 173.09 | 102 | 17655.18
8 | 水 | m3 | 0.78 | 190 | 148.2
9 | 振捣器 插入式 功率2.2kW | 台班 | 18.06 | 3.6 | 65.02
10 | 振捣器 平板式 功率2.2kW | 台班 | 16.49 | 8.2 | 135.22
11 | 载重汽车 汽油型 载重量5t | 台班 | 413.64 | 0.5 | 206.82
12 | 其他机材费 | % | 21507.45 | 4 | 860.3
13 | 混凝土拌制 | m3 | 25.7 | 102 | 2621.4
14 | 混凝土运输 | m3 | 11.69 | 102 | 1192.38
| 直接工程费小计 |  |  |  | 38431.13
| 措施费 |  | 3.5% |  | 1345.09
| 间接费 |  | 9.5% |  | 3778.74
| 利 润 |  | 5% |  | 2177.75
| 材料补差 |  |  |  | 30104.11
装置性材料费
| 税 金 |  | 9% |  | 6825.31
综合下浮
| 合 计 |  |  |  | 82662.13
| 单 价 |  |  |  | 826.62
注：材料补差按不同材料分别计算补差费用。
单价计算表
单价序号 |  |  | 54
项目名称 |  |  | 混凝土管铺设 公称直径0.3m~水泥砂浆 M10 42.5
定额编号 |  |  | 40609换
施工措施
定额单位 |  |  | 100延长米
编号 | 工料名称 | 单位 | 单价(元) | 工料定额 | 合价(元)
1 | 人工 | 工日 | 128 | 22.5 | 2880
2 | 橡胶止水圈 | 个 | 17.5 | 21 | 367.5
3 | 润滑油 | kg | 17.5 | 1.6 | 28
4 | 水泥砂浆 M10 42.5 | m3 | 145.14 | 0.12 | 17.42
5 | 混凝土管 | m | 29.25 | 100 | 2925
6 | 水 | m3 | 0.78 | 7.8 | 6.08
7 | 汽车起重机 柴油型 起重量10t | 台班 | 516.52 | 1 | 516.52
8 | 卷扬机 起重量5t | 台班 | 157.62 | 0.6 | 94.57
9 | 离心式水泵 单级 功率7kW | 台班 | 102.29 |  | 0
10 | 试压泵 2.5MPa | 台班 | 118.94 |  | 0
11 | 其他机材费 | % | 3955.09 | 2 | 79.1
| 直接工程费小计 |  |  |  | 6914.19
| 措施费 |  | 3.5% |  | 242
| 间接费 |  | 9.5% |  | 679.84
| 利 润 |  | 5% |  | 391.8
| 材料补差 |  |  |  | 5907.17
装置性材料费
| 税 金 |  | 9% |  | 1272.15
综合下浮
| 合 计 |  |  |  | 15407.16
| 单 价 |  |  |  | 154.07
注：材料补差按不同材料分别计算补差费用。
单价计算表
单价序号 |  |  | 55
项目名称 |  |  | 1.0m3挖掘机挖装土自卸汽车运输 Ⅰ、Ⅱ类土 运距~2km~自卸汽车 8t
定额编号 |  |  | 10375
施工措施
定额单位 |  |  | 100m3
编号 | 工料名称 | 单位 | 单价(元) | 工料定额 | 合价(元)
1 | 人工 | 工日 | 128 | 0.7 | 89.6
2 | 单斗挖掘机 液压 斗容1m3 | 台班 | 771.93 | 0.16 | 123.51
3 | 推土机 功率59kW | 台班 | 425.95 | 0.09 | 38.34
4 | 自卸汽车 柴油型 载重量8t | 台班 | 501.02 | 1.36 | 681.39
5 | 其他机材费 | % | 843.23 | 2 | 16.86
| 直接工程费小计 |  |  |  | 949.7
| 措施费 |  | 3.5% |  | 33.24
| 间接费 |  | 6.5% |  | 63.89
| 利 润 |  | 5% |  | 52.34
| 材料补差 |  |  |  | 403.97
装置性材料费
| 税 金 |  | 9% |  | 135.28
综合下浮
| 合 计 |  |  |  | 1638.42
| 单 价 |  |  |  | 16.38
注：材料补差按不同材料分别计算补差费用。
单价计算表
单价序号 |  |  | 56
项目名称 |  |  | 挖掘机挖淤泥、流砂~单斗挖掘机 液压 1.0m3
定额编号 |  |  | 10016
施工措施
定额单位 |  |  | 100m3
编号 | 工料名称 | 单位 | 单价(元) | 工料定额 | 合价(元)
1 | 人工 | 工日 | 128 | 0.7 | 89.6
2 | 单斗挖掘机 液压 斗容1m3 | 台班 | 771.93 | 0.25 | 192.98
3 | 其他机材费 | % | 192.98 | 5 | 9.65
| 直接工程费小计 |  |  |  | 292.23
| 措施费 |  | 3.5% |  | 10.23
| 间接费 |  | 6.5% |  | 19.66
| 利 润 |  | 5% |  | 16.11
| 材料补差 |  |  |  | 91.51
装置性材料费
| 税 金 |  | 9% |  | 38.68
综合下浮
| 合 计 |  |  |  | 468.41
| 单 价 |  |  |  | 4.68
注：材料补差按不同材料分别计算补差费用。