## 表10_2_2-4 招标控制价扉页
【表10.2.2-4】
| 2021年嵊州市老城区雨污分流改造工程（七标段） |  |  |  | 工程
招标控制价
招标控制价 | (小写): | 70732369元
| (大写): | 柒仟零柒拾叁万贰仟叁佰陆拾玖元整
招 标 人: |  |  | 造价咨询人:
| (单位盖章) |  |  | (单位资质专用章)
法定代表人 或其授权人: |  |  | 法定代表人 或其授权人:
| (签字或盖章) |  |  | (签字或盖章)
编 制 人: |  |  | 复 核 人:
| (造价工程师签字盖专用章) |  |  | (造价工程师签字盖专用章)
编制时间: |  |  | 复核时间:

## 表10_2_2-11 编制说明
【表10.2.2-11】
编制说明
工程名称:2021年嵊州市老城区雨污分流改造工程（七标段） | 第1页 共2页
一、项目基本情况 （一）项目立项情况 本工程的建设单位为嵊州市城市建设投资发展集团有限公司，初步设计经嵊州市发改局批复（嵊发改投〔2021〕41号），概算工程建安费用金额为38665.87 万元。 （二）项目勘察设计情况 本工程设计单位为浙江西城工程设计有限公司。 二、编制依据： 1、《2021嵊州市城区雨污分流改造工程》施工图； 2、《浙江省市政工程预算定额》（2018版）、《浙江省建筑工程预算定额》（2018版）、《浙江省安装工程预算定额》(2018版) 、《浙江省园林绿化及仿古建筑工程预算定额》（2018版）、《浙江省建设工程施工费用定额》(2018版)、《浙江省施工机械取台班费用定额》（2018版）； 3、取费按照《浙江省建设工程计价规则》(2018版)，施工组织措施费[安全文明施工基本费、行车、行人干扰增加费]、企业管理费、利润按定额弹性区间值的中值计算，规费按定额标准值计算，暂不计算风险费用。增值税税率及计价系数根据《浙建建发〔2019〕92号关于增值税调整后我省建设工程计价依据增值税税率及有关计价调整的通知》相应调整； 4、其他相关文件； 5、常规施工方案及业主的相关要求； 6、材料预算价格单价按2021年第4期《绍兴市建设工程造价管理信息》嵊州信息价（除税价）， 并参考同期《浙江造价信息》（除税价）及市场调查价； 7、规费、税金按规定计算，暂列金按税前造价的5%计入。 三、其他说明： 1、本工程混凝土采用商品混凝土、砂浆采用预拌砂浆； 2、路灯只计安装费，主材甲供； 3、通水、通电由代理单位在招标文件中写明由中标单位自行解决； 4、道路围档按道路相关规范要求采用夹心彩钢板全封闭围挡，高度按2.2米考虑，结算时按实调整； 5、围挡绿植面积按围挡面积考虑，结算时按实调整； 6、原有管线保护费用按20万一次性包干考虑，包括施工影响及对原有管线造成的损坏修复、赔偿等费用； 7、原有管道排水临时改排费用按5万一次性包干考虑； 8、临时交通组织费按标线500平米考虑，标牌按圆形直径600数量200个考虑； 9、原来商铺、支路、小区出入口临时保通费按5万一次性包干考虑；
【表10.2.2-11】
编制说明
工程名称:2021年嵊州市老城区雨污分流改造工程（七标段） | 第2页 共2页
10、拆除料、余方弃置按5KM考虑； 11、隔油池按成品考虑； 12、按建设相关单位要求公益广告标识按2万一次性包干考虑； 13、湿土按原地面1.5米以下考虑； 14、道路井盖按防沉降井盖考虑； 15、大型机械进出场费用一次性包干； 16、各道路的部份施工技术措施费计入东南路，其余路段均不再另计。 17、绿化修复工程量暂估计算，结算时按实调整，养护期按两年考虑。

## 表10_2_2-12 招标控制价费用表
【表10.2.2-12】
招标控制价费用表
工程名称:2021年嵊州市老城区雨污分流改造工程（七标段） |  |  |  |  | 第1页 共1页
序号 | 工程名称 | 金额(元) | 其中：（元） |  |  |  | 备注
|  |  | 暂估价 | 安全文明 施工基本费 | 规费 | 税金
1 | 南马路 | 6203729.02 |  | 73866.32 | 167072.81 | 512234.51
1.1 | 南马路道路、排水、交通 | 6021982.2 |  | 71940.07 | 158504.85 | 497227.89
1.2 | 南马路照明 | 181746.82 |  | 1926.25 | 8567.96 | 15006.62
2 | 滨江城市花园支路 | 3511678.1 |  | 44883.79 | 100170.32 | 289955.07
2.1 | 滨江城市花园支路道路、排水、交通 | 3452178.7 |  | 44314.32 | 97637.3 | 285042.28
2.2 | 滨江城市花园支路照明 | 59499.4 |  | 569.47 | 2533.02 | 4912.79
3 | 万都豪庭支路 | 4251858.33 |  | 47295.61 | 106531.49 | 351070.87
3.1 | 万都豪庭支路道路、排水、交通 | 4152767.97 |  | 46259.6 | 101923.32 | 342889.1
3.2 | 万都豪庭支路照明 | 99090.36 |  | 1036.01 | 4608.17 | 8181.77
4 | 东南路 | 56765103.77 |  | 564826.83 | 1341354.7 | 4687026.92
4.1 | 东南路道路、排水、交通 | 52379390.87 |  | 536161.05 | 1181318.41 | 4324903.83
4.2 | 东南路绿化 | 3038384.41 |  | 13729.75 | 93600.81 | 250875.78
4.3 | 东南路照明 | 1347328.49 |  | 14936.03 | 66435.48 | 111247.31
合计 |  | 70732369 |  | 730872.55 | 1715129.32 | 5840287.37

## 1_表10_2_2-13 【不含单列】单位(专业)工程招
【表10.2.2-13】
单位（专业）工程招标控制价费用表
工程名称:南马路-南马路道路、排水、交通 |  |  | 标段: | 第1页 共1页
序号 | 费用名称 |  | 计算公式 | 金额 (元) | 备注
1 | 分部分项工程费 |  | ∑(分部分项工程量×综合单价） | 4865949.86 | 见表10.2.2-16
1.1 | 其中 | 人工费+机械费 | ∑分部分项（定额人工费+定额机械费） | 808341.75
2 | 措施项目费 |  | （2.1+2.2） | 237216.06
2.1 | 施工技术措施项目费 |  | ∑(技措项目工程量×综合单价） | 149890.45 | 见表10.2.2-16
2.1.1 | 其中 | 人工费+机械费 | ∑技措项目（定额人工费+定额机械费） | 37017.46
2.2 | 施工组织措施项目费 |  | (1.1+2.1.1)×10.33% | 87325.61 | 见表10.2.2-20
2.2.1 | 其中 | 安全文明施工基本费 | (1.1+2.1.1)×8.51% | 71940.07 | 见表10.2.2-20
3 | 其他项目费 |  | （3.1+3.2+3.3+3.4） | 263083.54
3.1 | 暂列金额 |  | 3.1.1+3.1.2+3.1.3 | 263083.54 | 见表10.2.2-21
3.1.1 | 其中 | 标化工地增加费 | 按招标文件规定额度列计 |  | 见表10.2.2-22
3.1.2 |  | 优质工程增加费 | 按招标文件规定额度列计 |  | 见表10.2.2-22
3.1.3 |  | 其他暂列金额 | 按招标文件规定额度列计 | 263083.54 | 见表10.2.2-22
3.2 | 暂估价 |  | 3.2.1+3.2.2+3.2.3 |  | 见表10.2.2-21
3.2.1 | 其中 | 材料（工程设备）暂估价 | 按招标文件规定额度列计 (或计入综合单价) |  | 见表10.2.2-23
3.2.2 |  | 专业工程暂估价 | 按招标文件规定额度列计 |  | 见表10.2.2-24
3.2.3 |  | 专项技术措施暂估价 | 按招标文件规定额度列计 |  | 见表10.2.2-25
3.3 | 计日工 |  | ∑计日工(暂估数量×综合单价） |  | 见表10.2.2-21
3.4 | 施工总承包服务费 |  | 3.4.1+3.4.2 |  | 见表10.2.2-21
3.4.1 | 其中 | 专业发包工程管理费 | ∑专业发包工程（暂估金额×费率） |  | 见表10.2.2-27
3.4.2 |  | 甲供材料设备管理费 | 甲供材料暂估金额×费率+甲供设备暂估金额×费率 |  | 见表10.2.2-27
4 | 规费 |  | (1.1+2.1.1)×18.75% | 158504.85
5 | 税金 |  | (1+2+3+4)×9% | 497227.89
招标控制价合计 |  |  | 1+2+3+4+5 | 6021982.2

## 1_表10_2_2-16 分部分项工程清单与计价表
【表10.2.2-16】
分部分项工程清单与计价表
单位(专业)工程名称:南马路-南马路道路、排水、交通 | [5 empty] | 标段: |  |  | 第1页 共15页
序号 | 项目编码 | 项目名称 | 项目特征 | 计量 单位 | 工程量 | 金 额 (元) |  |  |  |  | 备注
[6 empty] | 综合单价 | 合价 | 其中
[8 empty] | 人工费 | 机械费 | 暂估价
|  | 排水 |  |  |  |  | 2010207.94 | 199770.25 | 42418.42
1 | 040101002001 | 挖沟槽土方 | 1、土壤类别：三类土 2、挖土深度：4M 内 | m3 | 3416.99 | 8.62 | 29454.45 | 16572.4 | 7073.17
2 | 040103002001 | 余方弃置 | 1、废弃料品种：沟槽挖方余土 2、运距：投标人自行考虑 | m3 | 1749.67 | 19.21 | 33611.16 | 682.37 | 26507.5
3 | 040103001001 | 回填方 | 1、填方材料品种：毛砂回填至管顶50cm处 | m3 | 1575.55 | 313.56 | 494029.46 | 47896.72 | 772.02
4 | 040103001002 | 回填方 | 1、密实度要求：满足设计要求 2、填方材料品种：挖方土 3、未尽事宜详见设计图纸及规范要求 | m3 | 444.69 | 19.59 | 8711.48 | 6212.32 | 742.63
5 | 031001006001 | 塑料管 | 1、材质、规格：De110 UPVC排水管 2、连接建筑雨、污水立管（含管件） 3、暂估量（以现场实际发生为准） | m | 980.00 | 26.75 | 26215 | 6909 | 29.4
6 | 031001006002 | 塑料管 | 1、材质、规格：De160防紫外线 UPVC排水管 2、排水出户管（含管件） 3、暂估量（以现场实际发生为准） | m | 420.00 | 45.23 | 18996.6 | 3855.6 | 16.8
7 | 040501004001 | 塑料管 | 1、垫层、基础材质及厚度：150厚砂石垫层 2、材质及规格：D300连续缠绕缠绕玻璃钢夹砂管 3、连接形式：整体橡胶密封圈套筒连接 4、管道检验及试验要求：管道闭水试验 | m | 643.00 | 424.5 | 272953.5 | 9458.53 | 225.05
本页小计 | [6 empty] | 883971.65 | 91586.94 | 35366.57
【表10.2.2-16】
分部分项工程清单与计价表
单位(专业)工程名称:南马路-南马路道路、排水、交通 | [5 empty] | 标段: |  |  | 第2页 共15页
序号 | 项目编码 | 项目名称 | 项目特征 | 计量 单位 | 工程量 | 金 额 (元) |  |  |  |  | 备注
[6 empty] | 综合单价 | 合价 | 其中
[8 empty] | 人工费 | 机械费 | 暂估价
8 | 040501004002 | 塑料管 | 1、垫层、基础材质及厚度：150厚砂石垫层 2、材质及规格：D400连续缠绕缠绕玻璃钢夹砂管 3、连接形式：整体橡胶密封圈套筒连接 4、管道检验及试验要求：管道闭水试验 | m | 73.00 | 587.42 | 42881.66 | 1320.57 | 30.66
9 | 040501004003 | 塑料管 | 1、垫层、基础材质及厚度：150厚砂石垫层 2、材质及规格：D600连续缠绕缠绕玻璃钢夹砂管 3、连接形式：整体橡胶密封圈套筒连接 4、管道检验及试验要求：管道闭水试验 | m | 437.00 | 985.14 | 430506.18 | 10081.59 | 1385.29
10 | 040501004004 | 塑料管 | 1、垫层、基础材质及厚度：150厚砂石垫层 2、材质及规格：D800连续缠绕缠绕玻璃钢夹砂管 3、连接形式：整体橡胶密封圈套筒连接 4、管道检验及试验要求：管道闭水试验 | m | 89.00 | 1577.31 | 140380.59 | 2678.01 | 368.46
本页小计 | [6 empty] | 613768.43 | 14080.17 | 1784.41
【表10.2.2-16】
分部分项工程清单与计价表
单位(专业)工程名称:南马路-南马路道路、排水、交通 | [5 empty] | 标段: |  |  | 第3页 共15页
序号 | 项目编码 | 项目名称 | 项目特征 | 计量 单位 | 工程量 | 金 额 (元) |  |  |  |  | 备注
[6 empty] | 综合单价 | 合价 | 其中
[8 empty] | 人工费 | 机械费 | 暂估价
11 | 040504009001 | 雨水口（390*510单箅雨水口） | 1、雨水篦子及圈口材质、型号、规格：390*510防盗式球墨铸铁篦盖及盖座 2、井圈：C30钢筋混凝土井圈，含模板 3、垫层、基础材质及厚度：100厚碎石垫层+150厚C30素砼垫层（含模板） 4、砌筑材料品种、规格：M10水泥砂浆砌筑MU20机砖 5、砂浆强度等级及配合比：内外壁用20厚1：2防水水泥砂浆抹面 6、其他：平均井深1.5m | 座 | 37 | 1352.46 | 50041.02 | 12259.21 | 617.9
12 | 040504009002 | 雨水口（390*1020双箅雨水口） | 1、雨水篦子及圈口材质、型号、规格：390*510防盗式球墨铸铁篦盖及盖座 2、井圈：C30钢筋混凝土井圈，含模板 3、垫层、基础材质及厚度：100厚碎石垫层+150厚C20素砼垫层（含模板） 4、砌筑材料品种、规格：M10水泥砂浆砌筑MU20机砖 5、砂浆强度等级及配合比：内外壁用20厚1：2防水水泥砂浆抹面 6、其他：平均井深1.5m | 座 | 5 | 2248.16 | 11240.8 | 2629.05 | 128.8
本页小计 | [6 empty] | 61281.82 | 14888.26 | 746.7
【表10.2.2-16】
分部分项工程清单与计价表
单位(专业)工程名称:南马路-南马路道路、排水、交通 | [5 empty] | 标段: |  |  | 第4页 共15页
序号 | 项目编码 | 项目名称 | 项目特征 | 计量 单位 | 工程量 | 金 额 (元) |  |  |  |  | 备注
[6 empty] | 综合单价 | 合价 | 其中
[8 empty] | 人工费 | 机械费 | 暂估价
13 | 040504001001 | 砌筑井（1100*1100雨水井 落底井） | 1、垫层、基础材质及厚度：10cm厚C15素混凝土垫层+25cm厚C30钢筋混凝土底板 2、砌筑材料品种、规格、强度等级：井室墙采用M10号水泥砂浆、MU20水泥砖砌筑 3、勾缝、抹面要求：井室墙内外与流槽表面用1:2水泥砂浆抹面、厚20mm 4、平均井深：2.3m 5、盖板材质、规格：15cm厚C30钢筋混凝土盖板 6、井盖、井圈材质及规格：D400级球墨铸铁防沉降井盖，φ700 7、其他：含模板、成品聚乙烯防护网、塑钢踏步 | 座 | 15 | 7282.66 | 109239.9 | 20970.3 | 1237.95
14 | 040504001002 | 砌筑井（1100*1100雨水井 流槽井） | 1、垫层、基础材质及厚度：10cm厚C15素混凝土垫层+25cm厚C30钢筋混凝土底板 2、砌筑材料品种、规格、强度等级：井室墙、流槽采用M10号水泥砂浆、MU20水泥砖砌筑 3、勾缝、抹面要求：井室墙内外与流槽表面用1:2水泥砂浆抹面、厚20mm 4、平均井深：1.8m 5、盖板材质、规格：15cm厚C30钢筋混凝土盖板 6、井盖、井圈材质及规格：D400级球墨铸铁防沉降井盖，φ700 7、其他：含模板、成品聚乙烯防护网 | 座 | 12 | 6971.95 | 83663.4 | 16449.12 | 971.28
本页小计 | [6 empty] | 192903.3 | 37419.42 | 2209.23
【表10.2.2-16】
分部分项工程清单与计价表
单位(专业)工程名称:南马路-南马路道路、排水、交通 | [5 empty] | 标段: |  |  | 第5页 共15页
序号 | 项目编码 | 项目名称 | 项目特征 | 计量 单位 | 工程量 | 金 额 (元) |  |  |  |  | 备注
[6 empty] | 综合单价 | 合价 | 其中
[8 empty] | 人工费 | 机械费 | 暂估价
15 | 040504001003 | 砌筑井（1100*1250井 ） | 1、垫层、基础材质及厚度：10cm厚C15素混凝土垫层+25cm厚C30钢筋混凝土底板 2、砌筑材料品种、规格、强度等级：井室墙、流槽采用M10号水泥砂浆、MU20水泥砖砌筑 3、勾缝、抹面要求：井室墙内外与流槽表面用1:2防水水泥砂浆抹面、厚20mm 4、平均井深：1.8m 5、盖板材质、规格：15cm厚C30钢筋混凝土盖板 6、井盖、井圈材质及规格：D400级球墨铸铁防沉降井盖，φ700 7、其他：含模板、成品聚乙烯防护网、塑钢踏步 | 座 | 10 | 6401.14 | 64011.4 | 12221.5 | 692.7
本页小计 | [6 empty] | 64011.4 | 12221.5 | 692.7
【表10.2.2-16】
分部分项工程清单与计价表
单位(专业)工程名称:南马路-南马路道路、排水、交通 | [5 empty] | 标段: |  |  | 第6页 共15页
序号 | 项目编码 | 项目名称 | 项目特征 | 计量 单位 | 工程量 | 金 额 (元) |  |  |  |  | 备注
[6 empty] | 综合单价 | 合价 | 其中
[8 empty] | 人工费 | 机械费 | 暂估价
16 | 040504001004 | 砌筑井（1100*1100污水井） | 1、垫层、基础材质及厚度：10cm厚C15素混凝土垫层+25cm厚C30钢筋混凝土底板 2、砌筑材料品种、规格、强度等级：井室墙、流槽采用M10号水泥砂浆、MU20水泥砖砌筑 3、勾缝、抹面要求：井室墙内外与流槽表面用1:2水泥砂浆抹面、厚20mm 4、平均井深：1.77m 5、盖板材质、规格：15cm厚C30钢筋混凝土盖板 6、井盖、井圈材质及规格：D400级球墨铸铁防沉降井盖，φ700 7、其他：含模板、成品聚乙烯防护网、塑钢爬梯 | 座 | 7 | 6923.2 | 48462.4 | 9498.44 | 559.3
17 | 040504001005 | 砌筑井（500*500污水井） | 1、垫层、基础材质及厚度：10cm厚碎石垫层+10cmC30混凝土基础 2、砌筑材料品种、规格、强度等级：井室墙、流槽采用M10号水泥砂浆、MU20水泥砖砌筑 3、勾缝、抹面要求：井室墙内外与流槽表面用1:2防水水泥砂浆抹面、厚20mm 4、平均井深：1.5m 5、井盖、井圈材质及规格：D400级球墨铸铁井盖，500*500 7、其他：含模板、成品聚乙烯防护网 | 座 | 35 | 1608.06 | 56282.1 | 13306.65 | 813.4
本页小计 | [6 empty] | 104744.5 | 22805.09 | 1372.7
【表10.2.2-16】
分部分项工程清单与计价表
单位(专业)工程名称:南马路-南马路道路、排水、交通 | [5 empty] | 标段: |  |  | 第7页 共15页
序号 | 项目编码 | 项目名称 | 项目特征 | 计量 单位 | 工程量 | 金 额 (元) |  |  |  |  | 备注
[6 empty] | 综合单价 | 合价 | 其中
[8 empty] | 人工费 | 机械费 | 暂估价
18 | 040504008001 | 成品隔油池 | 1、型号、规格：GBYC-1，长2m，宽1m，高1.4m，容积2m3 | 座 | 10 | 4200 | 42000
19 | 04B001 | 毛发收集器 | 1、成品不锈钢毛发收集器 2、暂定量，以实际发生为准 3、未尽事宜详见设计图纸及规范要求 | 座 | 2 | 500 | 1000
20 | 040501004005 | 塑料管 | 检查井与第一节管道连接 | 项 | 1 | 3402.58 | 3402.58 | 545.2 | 22.46
21 | 040901001001 | 现浇构件钢筋 | 1、钢筋种类：HPB300 | t | 1.224 | 6427.36 | 7867.09 | 1415.34 | 53.6
22 | 040901001002 | 现浇构件钢筋 | 1、钢筋种类：HRB400 | t | 4.144 | 5763.8 | 23885.19 | 3257.43 | 115.2
23 | 040901002001 | 预制构件钢筋 | 1、钢筋种类：HRB400 | t | 1.973 | 5763.8 | 11371.98 | 1550.9 | 54.85
|  | 井盖提升更换及其他 |  |  |  |  | 191415.7 | 10450.25 | 600.5
24 | 010512008001 | 井盖更换 | 1、Φ700球墨铸铁防沉降井盖更换（雨污水检查井、电力井、弱电井、给水井） 2、暂估量 | 块 | 35 | 1503.34 | 52616.9 | 4784.85 | 44.1
25 | 041001006001 | 拆除管道 | 1、拆除砼管直径300 2、暂估量 3、未尽事宜详见设计图纸及规范要求 | m | 260.00 | 29.88 | 7768.8 | 5665.4 | 556.4
26 | 010512008002 | 井盖更换 | 1、500*900弱电隐形井盖更换 2、暂估量 | 块 | 52 | 800 | 41600
27 | 010512008003 | 井盖更换 | 1、400*800给水隐形井盖更换 2、暂估量 | 块 | 60 | 700 | 42000
本页小计 | [6 empty] | 233512.54 | 17219.12 | 846.61
【表10.2.2-16】
分部分项工程清单与计价表
单位(专业)工程名称:南马路-南马路道路、排水、交通 | [5 empty] | 标段: |  |  | 第8页 共15页
序号 | 项目编码 | 项目名称 | 项目特征 | 计量 单位 | 工程量 | 金 额 (元) |  |  |  |  | 备注
[6 empty] | 综合单价 | 合价 | 其中
[8 empty] | 人工费 | 机械费 | 暂估价
28 | 010512008004 | 井盖更换 | 1、500*2000电力隐形井盖更换 2、暂估量 | 块 | 22 | 2000 | 44000
29 | 04B002 | 不锈钢标识 | 不锈钢标识φ8cm（雨水井、污水井） | 个 | 31 | 50 | 1550
30 | 04B003 | 不锈钢标识 | 不锈钢标识12*8cm（雨水边窨井） | 个 | 13 | 60 | 780
31 | 04B004 | 不锈钢标识 | 不锈钢标识10*5cm（隔油池、化粪池） | 个 | 10 | 50 | 500
32 | 04B005 | 立管标识 | 立管标识 | 个 | 20 | 30 | 600
|  | 道路 |  |  |  |  | 2664326.22 | 221666.11 | 421574.58
|  | 车行道 |  |  |  |  | 2133022.81 | 141317.58 | 402951.91
33 | 041001001001 | 拆除路面 | 1、材质：混凝土类（无筋） 2、厚度：25CM | m2 | 6293.50 | 30.08 | 189308.48 | 13908.64 | 138834.61
34 | 041001003001 | 拆除基层 | 1、材质：原路基水泥稳定碎石 2、厚度20cm 3、部位：原沥青路面下基层 4、未尽事宜详见设计图纸及规范要求 | m2 | 6293.50 | 19.57 | 123163.8 | 9377.32 | 89997.05
35 | 041001005001 | 拆除侧、平（缘）石 | 1、材质：拆除原花岗岩侧石、平石 | m | 874.00 | 4.31 | 3766.94 | 3015.3
36 | 040103002002 | 余方弃置 | 1、废弃料品种：拆除路面及基础、侧石 2、运距：投标人自行考虑 | m3 | 2874.03 | 33.51 | 96308.75 | 1120.87 | 76765.34
37 | 040101001001 | 挖一般土方 | 1、土壤类别：三类土 2、挖土深度：35CM | m3 | 2202.73 | 3.21 | 7070.76 | 859.06 | 4846.01
本页小计 | [6 empty] | 467048.73 | 28281.19 | 310443.01
【表10.2.2-16】
分部分项工程清单与计价表
单位(专业)工程名称:南马路-南马路道路、排水、交通 | [5 empty] | 标段: |  |  | 第9页 共15页
序号 | 项目编码 | 项目名称 | 项目特征 | 计量 单位 | 工程量 | 金 额 (元) |  |  |  |  | 备注
[6 empty] | 综合单价 | 合价 | 其中
[8 empty] | 人工费 | 机械费 | 暂估价
38 | 040103002003 | 余方弃置 | 1、废弃料品种：多余土方 2、运距：投标人自行考虑 | m3 | 2202.73 | 19.2 | 42292.42 | 859.06 | 33371.36
39 | 040202001001 | 路床（槽）整形 | 1、路床（槽）整形 路床碾压检验 | m2 | 5209.60 | 1.82 | 9481.47 | 1458.69 | 6199.42
40 | 040103001003 | 回填方 | 1、填方材料品种：宕渣回填 | m3 | 1770.30 | 104.8 | 185527.44 | 48222.97 | 1965.03
41 | 040202015001 | 水泥稳定碎（砾）石 | 1、水泥含量：3%水泥稳定碎石底基层 2、厚度：20cm 3、未尽事宜详见设计图纸及规范要求 | m2 | 5209.60 | 58.34 | 303928.06 | 11200.64 | 14326.4
42 | 040202015002 | 水泥稳定碎（砾）石 | 1、水泥含量：5%水泥稳定碎石基层 2、厚度：20cm 3、未尽事宜详见设计图纸及规范要求 | m2 | 5209.60 | 63.01 | 328256.9 | 11200.64 | 14326.4
43 | 040203004001 | 封层 | 1、沥青品种：乳化沥青 2、喷油量：布洒量不小于1Kg/㎡（沥青净含量） | m2 | 5146.50 | 5.36 | 27585.24 | 2367.39 | 874.91
44 | 040203006001 | 沥青混凝土 | 1、沥青品种：AC-20C型中粒式沥青混凝土 2、厚度：6cm | m2 | 5146.50 | 63.89 | 328809.89 | 4220.13 | 10293
45 | 040203003001 | 透层、粘层 | 1、材料品种：快裂乳化沥青 2、喷油量：0.3~0.6L/㎡ | m2 | 5146.50 | 1.78 | 9160.77 | 154.4 | 154.4
46 | 040203006002 | 沥青混凝土 | 1、沥青品种：AC-13C型SBS改性沥青混凝土 2、厚度：4cm | m2 | 5146.50 | 56.61 | 291343.37 | 4580.39 | 10910.58
本页小计 | [6 empty] | 1526385.56 | 84264.31 | 92421.5
【表10.2.2-16】
分部分项工程清单与计价表
单位(专业)工程名称:南马路-南马路道路、排水、交通 | [5 empty] | 标段: |  |  | 第10页 共15页
序号 | 项目编码 | 项目名称 | 项目特征 | 计量 单位 | 工程量 | 金 额 (元) |  |  |  |  | 备注
[6 empty] | 综合单价 | 合价 | 其中
[8 empty] | 人工费 | 机械费 | 暂估价
47 | 040204004001 | 安砌侧（平、缘）石 | 1、材料品种、规格：芝麻灰花岗岩侧石100*32*15cm，倒角磨边 2、基础、垫层：材料品种、厚度：8cmC15现浇砼垫层 | m | 874.00 | 168.23 | 147033.02 | 18135.5 | 17.48
48 | 040204004002 | 安砌侧（平、缘）石 | 1、材料品种、规格：芝麻灰花岗岩平石100*12*8cm，倒角磨边 2、基础、垫层：材料品种、厚度：2cmM10水泥砂浆卧底 | m | 874.00 | 45.75 | 39985.5 | 10636.58 | 69.92
|  | 新老路面衔接段 |  |  |  |  | 3788.88 | 148.79 | 279.32
49 | 041001004001 | 铣刨路面 | 1、材质：铣刨原有沥青 2、未尽事宜详见设计图纸及规范要求 | m2 | 22.00 | 7.5 | 165 | 11 | 121.22
50 | 040103002004 | 余方弃置 | 1、废弃料品种：交接处沥青面层铣刨物 2、运距：投标人自行考虑 3、未尽事宜详见设计图纸及规范要求 | m3 | 2.20 | 33.52 | 73.74 | 0.86 | 58.78
51 | 040201021001 | 土工合成材料 | 1、材料品种、规格：玻纤格栅平铺 2、部位：新老路衔接处 3、未尽事宜详见设计图纸及规范要求 | m2 | 47.20 | 12.86 | 606.99 | 76.94
52 | 040203004002 | 封层 | 1、沥青品种：乳化沥青 2、喷油量：布洒量不小于1Kg/㎡（沥青净含量） 3、未尽事宜详见设计图纸及规范要求 | m2 | 47.20 | 5.36 | 252.99 | 21.71 | 8.02
本页小计 | [6 empty] | 188117.24 | 28882.59 | 275.42
【表10.2.2-16】
分部分项工程清单与计价表
单位(专业)工程名称:南马路-南马路道路、排水、交通 | [5 empty] | 标段: |  |  | 第11页 共15页
序号 | 项目编码 | 项目名称 | 项目特征 | 计量 单位 | 工程量 | 金 额 (元) |  |  |  |  | 备注
[6 empty] | 综合单价 | 合价 | 其中
[8 empty] | 人工费 | 机械费 | 暂估价
53 | 040203006003 | 沥青混凝土 | 1、沥青品种：AC-20C型中粒式沥青混凝土 2、厚度：6cm 3、未尽事宜详见设计图纸及规范要求 | m2 | 22.00 | 63.89 | 1405.58 | 18.04 | 44
54 | 040203003002 | 透层、粘层 | 1、材料品种：快裂乳化沥青 2、喷油量：0.3~0.6L/㎡ 3、未尽事宜详见设计图纸及规范要求 | m2 | 22.00 | 1.78 | 39.16 | 0.66 | 0.66
55 | 040203006004 | 沥青混凝土 | 1、沥青品种：AC-13C型SBS改性沥青混凝土 2、厚度：4cm 3、未尽事宜详见设计图纸及规范要求 | m2 | 22.00 | 56.61 | 1245.42 | 19.58 | 46.64
|  | 人行道 |  |  |  |  | 482847.07 | 71299.21 | 15617.78
56 | 041001002001 | 拆除人行道 | 1、材质：拆除人行道板块 2、厚度：6cm透水砖+3cm水泥砂浆粘结层 | m2 | 658.30 | 3.27 | 2152.64 | 1724.75
57 | 041001003002 | 拆除基层 | 1、材质：拆除人行道基础 2、厚度：15cm | m2 | 658.30 | 18.82 | 12389.21 | 994.03 | 9005.54
58 | 040103002005 | 余方弃置 | 1、废弃料品种：人行道拆除物 2、运距：投标人自行考虑 | m3 | 157.99 | 33.51 | 5294.24 | 61.62 | 4219.91
59 | 040204001001 | 人行道整形碾压 | 1、范围：人行道基础范围内 | m2 | 2145.90 | 1.9 | 4077.21 | 2918.42 | 343.34
本页小计 | [6 empty] | 26603.46 | 5737.1 | 13660.09
【表10.2.2-16】
分部分项工程清单与计价表
单位(专业)工程名称:南马路-南马路道路、排水、交通 | [5 empty] | 标段: |  |  | 第12页 共15页
序号 | 项目编码 | 项目名称 | 项目特征 | 计量 单位 | 工程量 | 金 额 (元) |  |  |  |  | 备注
[6 empty] | 综合单价 | 合价 | 其中
[8 empty] | 人工费 | 机械费 | 暂估价
60 | 040204002001 | 人行道块料铺设 | 1、块料品种、规格：20*10*6cm透水砖（含盲道） 2、基础、垫层：材料品种、厚度：3cmM10水泥砂浆卧底+15cmC20砼基层（含模板） 3、其他：人行道水泥混凝土基层按照纵向每4m设置假缝型缩缝，锯切的槽口深度为2cm，槽内采用沥青灌缝 | m2 | 2145.90 | 170.48 | 365833.03 | 49570.29 | 622.31
61 | 040204004003 | 安砌侧（平、缘）石 | 1、材料品种、规格：芝麻灰花岗岩侧石B，100*20*10cm 2、基础、垫层：材料品种、厚度：4cmM10水泥砂浆粘结层 3、未尽事宜详见设计图纸及规范要求 | m | 682.60 | 73.39 | 50096.01 | 6723.61 | 61.43
62 | 040204007001 | 树池砌筑 | 1、材料品种、规格：芝麻灰花岗岩侧石C，120*20*10cm 2、树池尺寸：外径1.1m*1.1m 3、树池盖材料品种：格栅 4、未尽事宜详见设计图纸及规范要求 | 个 | 43 | 344.21 | 14801.03 | 804.1
63 | 050102001001 | 栽植乔木 | 1、种类：银杏 2、胸径或干径：12cm 3、养护期：2年 | 株 | 43 | 655.9 | 28203.7 | 8502.39 | 1365.25
|  | 标志标线 |  |  |  |  | 44667.46 | 8900.53 | 2725.57
64 | 040205006001 | 标线 | 1、工艺：一次热熔漆 2、线型：地面标线、停车位标线 | m2 | 273.90 | 33.42 | 9153.74 | 1983.04 | 1621.49
本页小计 | [6 empty] | 468087.51 | 67583.43 | 3670.48
【表10.2.2-16】
分部分项工程清单与计价表
单位(专业)工程名称:南马路-南马路道路、排水、交通 | [5 empty] | 标段: |  |  | 第13页 共15页
序号 | 项目编码 | 项目名称 | 项目特征 | 计量 单位 | 工程量 | 金 额 (元) |  |  |  |  | 备注
[6 empty] | 综合单价 | 合价 | 其中
[8 empty] | 人工费 | 机械费 | 暂估价
65 | 040205007001 | 标记 | 1、材料品种：热熔标线涂料 2、类型：直行箭头 3、规格尺寸：字高6M | 个 | 4 | 109.03 | 436.12 | 133.16 | 89.44
66 | 040205007002 | 标记 | 1、材料品种：热熔标线涂料 2、类型：转弯 3、规格尺寸：字高6M | 个 | 1 | 138.94 | 138.94 | 42.49 | 28.25
67 | 040205007003 | 标记 | 1、材料品种：热熔标线涂料 2、类型：菱形 3、规格尺寸：150*300cm | 个 | 4 | 223.43 | 893.72 | 273.24 | 182.16
68 | 040205007004 | 标记 | 1、材料品种：热熔标线涂料 2、类型：减速让行线 3、规格尺寸：300*120cm | 个 | 1 | 250.28 | 250.28 | 76.53 | 51.02
69 | 040205007005 | 标记 | 1、材料品种：热熔标线涂料 2、类型：自行车标记 3、规格尺寸：150*300cm | 个 | 6 | 49.65 | 297.9 | 91.08 | 60.72
70 | 040205007006 | 标记 | 1、材料品种：热熔标线涂料 2、类型：直行+转弯 3、规格尺寸：字高6M | 个 | 3 | 185.47 | 556.41 | 170.37 | 113.01
71 | 040205004001 | 标志板 | 1、类型：减速让行（禁令标志） 2、材质：3mm厚铝板 3、规格尺寸：三角形，70*70*70cm 4、板面反光膜等级：Ⅲ类反光膜 | 块 | 1 | 158.55 | 158.55 | 26.28 | 27.68
本页小计 | [6 empty] | 2731.92 | 813.15 | 552.28
【表10.2.2-16】
分部分项工程清单与计价表
单位(专业)工程名称:南马路-南马路道路、排水、交通 | [5 empty] | 标段: |  |  | 第14页 共15页
序号 | 项目编码 | 项目名称 | 项目特征 | 计量 单位 | 工程量 | 金 额 (元) |  |  |  |  | 备注
[6 empty] | 综合单价 | 合价 | 其中
[8 empty] | 人工费 | 机械费 | 暂估价
72 | 040205004002 | 标志板 | 1、类型：禁止非机动车通行（禁令标志） 2、材质：3mm厚铝板 3、规格尺寸：圆形，φ60cm 4、板面反光膜等级：Ⅲ类反光膜 | 块 | 3 | 170.19 | 510.57 | 91.98 | 83.04
73 | 040205004003 | 标志板 | 1、类型：指路标志 2、规格尺寸：60*150 3、板面反光膜等级：Ⅲ类反光膜 | 块 | 1 | 318.51 | 318.51 | 61.32 | 97.26
74 | 040205004004 | 标志板 | 1、类型：人行横道（指示标志） 2、材质：3mm厚铝板 3、规格尺寸：正方形，60*60cm 4、板面反光膜等级：Ⅲ类反光膜 | 块 | 4 | 190.87 | 763.48 | 122.64 | 110.72
75 | 040205003001 | 标杆 | 1、形式：单柱式标志杆 2、材质：无缝钢管 3、规格尺寸：Φ73*4*3030 4、基础、垫层：材料品种、厚度：100厚C15混凝土垫层，800*800*1000C25混凝土基础（含模板） 5、其他：未尽事宜详见设计图纸及规范要求 | 根 | 3 | 1353.16 | 4059.48 | 586.26 | 90.18
本页小计 | [6 empty] | 5652.04 | 862.2 | 381.2
【表10.2.2-16】
分部分项工程清单与计价表
单位(专业)工程名称:南马路-南马路道路、排水、交通 | [5 empty] | 标段: |  |  | 第15页 共15页
序号 | 项目编码 | 项目名称 | 项目特征 | 计量 单位 | 工程量 | 金 额 (元) |  |  |  |  | 备注
[6 empty] | 综合单价 | 合价 | 其中
[8 empty] | 人工费 | 机械费 | 暂估价
76 | 040205003002 | 标杆 | 1、形式：单柱式标志杆 2、材质：无缝钢管 3、规格尺寸：Φ89*5.5*3.73 4、基础、垫层：材料品种、厚度：100厚C15混凝土垫层，800*1000*1200C25混凝土基础（含模板） 5、其他：未尽事宜详见设计图纸及规范要求 | 根 | 2 | 1833.8 | 3667.6 | 526.44 | 74.6
77 | 040205001001 | 人(手)孔井 | 1、规格尺寸：400*400砖砌检查井 2、盖板材质、规格：复合树脂盖板500*500mm 3、材料品种、厚度：非泵送商品混凝土 C25 | 座 | 6 | 531.66 | 3189.96 | 581.7 | 18
78 | 040804001001 | 配管 | 1、名称：镀锌钢管D100 2、配置形式：埋地敷设 | m | 260.00 | 77.97 | 20272.2 | 4134 | 78
本页小计 | [6 empty] | 27129.76 | 5242.14 | 170.6
合计 | [6 empty] | 4865949.86 | 431886.61 | 464593.5

## 1_表10_2_2-16 施工技术措施项目清单与计价表
【表10.2.2-16】
施工技术措施项目清单与计价表
单位(专业)工程名称:南马路-南马路道路、排水、交通 | [5 empty] | 标段: |  |  | 第1页 共1页
序号 | 项目编码 | 项目名称 | 项目特征 | 计量 单位 | 工程量 | 金 额 (元) |  |  |  |  | 备注
[6 empty] | 综合单价 | 合价 | 其中
[8 empty] | 人工费 | 机械费 | 暂估价
|  | [请输入分部名称,电子评标勿删] |  |  | 0 |  | 149890.45 | 19018.88 | 22468.04
1 | 041107002001 | 排水、降水 | 1、湿土排水 | m3 | 858.84 | 9.48 | 8141.8 | 2258.75 | 4277.02
2 | 041106001001 | 大型机械设备进出场及安拆 | 1、履带式挖掘机1m3以内 | 项 | 1 | 4113.54 | 4113.54 | 584 | 1717.42
3 | 04B006 | 施工围挡 | 施工围挡 | m2 | 2288.00 | 43.38 | 99253.44 | 13590.72 | 16473.6
4 | 04B007 | 绿植 | 按建设相关单位要求布置绿植 | 平米 | 2288.00 | 15 | 34320
5 | 041101005001 | 井字架 | 1、井深：2m内 | 座 | 21 | 103.93 | 2182.53 | 1664.88
6 | 041101005002 | 井字架 | 1、井深：4m内 | 座 | 5 | 200.56 | 1002.8 | 778.2
7 | 050403001001 | 树木支撑架 | 1、树棍支撑三脚桩 | 株 | 43 | 20.38 | 876.34 | 142.33
本页小计 | [6 empty] | 149890.45 | 19018.88 | 22468.04
合计 | [6 empty] | 149890.45 | 19018.88 | 22468.04

## 1_表10_2_2-21 其他项目清单与计价汇总表
【表10.2.2-21】
其他项目清单与计价汇总表
工程名称:南马路道路、排水、交通 |  | 标段: | 第1页 共1页
序号 | 项 目 名 称 | 金额(元) | 备注
1 | 暂列金额 | 263083.54 | 明细详见表10.2.2-22
1.1 | 标化工地增加费 |  | 明细详见表10.2.2-22
1.2 | 优质工程增加费 |  | 明细详见表10.2.2-22
1.3 | 其他暂列金额 | 263083.54 | 明细详见表10.2.2-22
2 | 暂估价
2.1 | 材料（设备）暂估价 |  | 明细详见表10.2.2-23
2.2 | 专业工程暂估价 |  | 明细详见表10.2.2-24
2.3 | 专项技术措施暂估价 |  | 明细详见表10.2.2-25
3 | 计日工 |  | 明细详见表10.2.2-26
4 | 总承包服务费 |  | 明细详见表10.2.2-27
合 计 |  | 263083.54 | 0

## 1_表10_2_2-22 暂列金额明细表
【表10.2.2-22】
暂列金额明细表
工程名称:南马路道路、排水、交通 |  |  | 标段: | 第1页 共1页
序号 | 项 目 名 称 | 计量单位 | 暂定金额(元) | 备注
1 | 标化工地增加费 | 项
2 | 优质工程增加费 | 项
3 | 其他暂列金额 | 项 | 263083.54 | 估算比例一般不高于5%
3.1 | 其他暂列金额 | 项 | 263083.54
合计 |  |  | 263083.54 | -

## 1_表10_2_2-29 主要工日一览表
【表10.2.2-29】
主要工日一览表
工程名称:南马路道路、排水、交通 |  |  | 标段: |  | 第1页 共1页
序号 | 工日名称（类别） | 单位 | 数 量 | 单价(元) | 合价（元） | 备注
1 | 一类人工 | 工日 | 20.402 | 135 | 2754.27
2 | 一类人工 | 工日 | 238.965 | 135 | 32260.28
3 | 二类人工 | 工日 | 1543.882 | 146 | 225406.77
4 | 二类人工 | 工日 | 1205.448 | 146 | 175995.41
5 | 三类人工 | 工日 | 86.963 | 167 | 14522.82

## 1_表10_2_2-31 主要材料和工程设备一览表
【表10.2.2-31】
主要材料和工程设备一览表
工程名称:南马路道路、排水、交通 |  |  |  | 标段: |  | 第1页 共2页
序号 | 名称、规格、型号 | 单位 | 数量 | 单价(元) | 合价（元） | 备注
1 | 热轧带肋钢筋HRB400综合 | t | 0.718 | 4626 | 3321.47
2 | 镀锌铁丝φ0.7-1.0 | kg | 35.768 | 4.42 | 158.09
3 | 镀锌铁丝综合 | kg | 5 | 4.42 | 22.1
4 | 热轧光圆钢筋综合 | t | 1.532 | 4787 | 7333.68
5 | 低碳钢焊条综合 | kg | 10.801 | 6.81 | 73.55
6 | 普通硅酸盐水泥PO 42.5综合 | t | 183.378 | 531 | 97373.72
7 | 普通硅酸盐水泥PO 42.5综合 | kg | 17366.374 | 0.53 | 9221.54
8 | 黄砂毛砂 | t | 2791.37 | 155 | 432662.35
9 | 黄砂净砂 | t | 47.843 | 180 | 8611.74
10 | 砾石40 | t | 14.15 | 126 | 1782.9
11 | 砂砾石 | t | 455.68 | 126 | 57415.68
12 | 石屑 | t | 1812.198 | 78.75 | 142710.59
13 | 碎石综合 | t | 2640.079 | 126 | 332649.95
14 | 塘渣 | t | 3611.412 | 34 | 122788.01
15 | 混凝土实心砖240×115×53 MU10 | 千块 | 137.384 | 495.6 | 68087.51
16 | 非泵送商品混凝土C15 | m3 | 27.484 | 473 | 12999.93
17 | 非泵送商品混凝土C20 | m3 | 337.056 | 513 | 172909.73
18 | 非泵送商品混凝土C25 | m3 | 17.311 | 537 | 9296.01
19 | 非泵送商品混凝土C30 | m3 | 151.187 | 572 | 86478.96
20 | 干混抹灰砂浆DP M20.0 | kg | 10187.355 | 0.37 | 3738.76
21 | 干混砌筑砂浆DM M7.5 | kg | 1469.276 | 0.35 | 508.37
22 | 干混砌筑砂浆DM M10.0 | kg | 176158.088 | 0.35 | 62183.81
23 | 细粒式沥青混凝土 | m3 | 208.808 | 1297 | 270823.98
24 | 中粒式沥青混凝土 | m3 | 313.211 | 989 | 309765.68
25 | 柴油0# | kg | 361.795 | 6.54 | 2366.14
26 | 碳素结构钢焊接钢管DN40×3.5 | m | 0.193 | 19.42 | 3.75
27 | 碳素结构钢焊接钢管DN40×3.5 | kg | 10.205 | 5.02 | 51.21
28 | 连续缠绕缠绕玻璃钢夹砂管DN300 | m | 652.645 | 305 | 199056.73
29 | 电 | kW·h | 295.412 | 0.88 | 259.96
【表10.2.2-31】
主要材料和工程设备一览表
工程名称:南马路道路、排水、交通 |  |  |  | 标段: |  | 第2页 共2页
序号 | 名称、规格、型号 | 单位 | 数量 | 单价(元) | 合价（元） | 备注
30 | 水 | m3 | 1372.408 | 5.73 | 7863.9
31 | 钢模板 | kg | 13.071 | 5.75 | 75.16
32 | D400级球墨铸铁井盖500*500 | 套 | 35 | 337.5 | 11812.5
33 | D400级球墨铸铁井盖（防沉降）φ700 | 套 | 7 | 916 | 6412
34 | D400级球墨铸铁防沉降井盖φ700重型 | 套 | 37 | 916 | 33892
35 | 球墨铸铁检查井盖（防沉降）φ700 重型 | 套 | 35 | 916 | 32060
36 | 透水砖20*10*6cm | m2 | 2210.277 | 47.7 | 105430.21
37 | 芝麻灰花岗岩侧石320×150×1000 | m | 882.74 | 132.19 | 116691.17
38 | 芝麻灰花岗岩侧石B100*20*10cm | m | 689.426 | 57.34 | 39531.69
39 | 芝麻灰花岗岩侧石C120*20*10cm | m | 191.092 | 57.34 | 10957.22
40 | 防盗式球墨铸铁篦盖及盖座390*510 | 套 | 47 | 268.52 | 12620.21
41 | 芝麻灰花岗岩平石120×80×1000 | m | 882.74 | 27.52 | 24293
42 | 塑料排水管UPVCDe160 | m | 417.06 | 31.77 | 13250

## 2_表10_2_2-13 【不含单列】单位(专业)工程招
【表10.2.2-13】
单位（专业）工程招标控制价费用表
工程名称:南马路-南马路照明 |  |  | 标段: | 第1页 共1页
序号 | 费用名称 |  | 计算公式 | 金额 (元) | 备注
1 | 分部分项工程费 |  | ∑(分部分项工程量×综合单价） | 147782.04 | 见表10.2.2-16
1.1 | 其中 | 人工费+机械费 | ∑分部分项（定额人工费+定额机械费） | 30819.99
2 | 措施项目费 |  | （2.1+2.2） | 2450.19
2.1 | 施工技术措施项目费 |  | ∑(技措项目工程量×综合单价） |  | 见表10.2.2-16
2.1.1 | 其中 | 人工费+机械费 | ∑技措项目（定额人工费+定额机械费）
2.2 | 施工组织措施项目费 |  | (1.1+2.1.1)×7.95% | 2450.19 | 见表10.2.2-20
2.2.1 | 其中 | 安全文明施工基本费 | (1.1+2.1.1)×6.25% | 1926.25 | 见表10.2.2-20
3 | 其他项目费 |  | （3.1+3.2+3.3+3.4） | 7940.01
3.1 | 暂列金额 |  | 3.1.1+3.1.2+3.1.3 | 7940.01 | 见表10.2.2-21
3.1.1 | 其中 | 标化工地增加费 | 按招标文件规定额度列计 |  | 见表10.2.2-22
3.1.2 |  | 优质工程增加费 | 按招标文件规定额度列计 |  | 见表10.2.2-22
3.1.3 |  | 其他暂列金额 | 按招标文件规定额度列计 | 7940.01 | 见表10.2.2-22
3.2 | 暂估价 |  | 3.2.1+3.2.2+3.2.3 |  | 见表10.2.2-21
3.2.1 | 其中 | 材料（工程设备）暂估价 | 按招标文件规定额度列计 (或计入综合单价) |  | 见表10.2.2-23
3.2.2 |  | 专业工程暂估价 | 按招标文件规定额度列计 |  | 见表10.2.2-24
3.2.3 |  | 专项技术措施暂估价 | 按招标文件规定额度列计 |  | 见表10.2.2-25
3.3 | 计日工 |  | ∑计日工(暂估数量×综合单价） |  | 见表10.2.2-21
3.4 | 施工总承包服务费 |  | 3.4.1+3.4.2 |  | 见表10.2.2-21
3.4.1 | 其中 | 专业发包工程管理费 | ∑专业发包工程（暂估金额×费率） |  | 见表10.2.2-27
3.4.2 |  | 甲供材料设备管理费 | 甲供材料暂估金额×费率+甲供设备暂估金额×费率 |  | 见表10.2.2-27
4 | 规费 |  | (1.1+2.1.1)×27.8% | 8567.96
5 | 税金 |  | (1+2+3+4)×9% | 15006.62
招标控制价合计 |  |  | 1+2+3+4+5 | 181746.82

## 2_表10_2_2-16 分部分项工程清单与计价表
【表10.2.2-16】
分部分项工程清单与计价表
单位(专业)工程名称:南马路-南马路照明 | [5 empty] | 标段: |  |  | 第1页 共2页
序号 | 项目编码 | 项目名称 | 项目特征 | 计量 单位 | 工程量 | 金 额 (元) |  |  |  |  | 备注
[6 empty] | 综合单价 | 合价 | 其中
[8 empty] | 人工费 | 机械费 | 暂估价
|  | 路灯工程 |  |  |  |  | 147782.04 | 26671.36 | 6794.42
1 | 040803001001 | 电缆 | 1、名称：YJV-0.6/1KV-5*16 2、材质：铜芯 3、敷设方式、部位：室外穿管埋地 敷设 4、未尽事宜详见设计图纸及规范要求 | m | 800.00 | 57.41 | 45928 | 1472 | 320
2 | 040804001002 | 配管 | 1、名称：PE63 2、配置形式：埋地敷设 | m | 700.00 | 14.71 | 10297 | 2800 | 798
3 | 040804001003 | 配管 | 1、名称：镀锌钢管D89 2、配置形式：埋地敷设 | m | 360.00 | 78.14 | 28130.4 | 5724 | 108
4 | 040805001001 | 常规照明灯 | 1、半截光型LED路灯（1*100W）H=8m（含底板法兰盘、螺丝、杆内配线等）安装 2、C15素混凝土垫层，C25钢筋混凝土基础制作 3、路灯号牌 4、圆钢接地极 5、供电系统、接地装置调试 路灯柱接地测试一柱、一独立接地、一测 | 套 | 24 | 818.13 | 19635.12 | 4560.96 | 1386.72
5 | 040901001003 | 现浇构件钢筋 | 1、普通钢筋制作、安装 带肋钢筋 三级综合 | t | 0.230 | 5772.75 | 1327.73 | 180.79 | 6.39
6 | 040101002002 | 挖沟槽土方 | 1、人工挖沟槽、基坑土方 三类土深度在(m以内)2 2、挖掘机挖土 不装车三类土 | m3 | 304.22 | 7.26 | 2208.64 | 1152.99 | 602.36
本页小计 | [6 empty] | 107526.89 | 15890.74 | 3221.47
【表10.2.2-16】
分部分项工程清单与计价表
单位(专业)工程名称:南马路-南马路照明 | [5 empty] | 标段: |  |  | 第2页 共2页
序号 | 项目编码 | 项目名称 | 项目特征 | 计量 单位 | 工程量 | 金 额 (元) |  |  |  |  | 备注
[6 empty] | 综合单价 | 合价 | 其中
[8 empty] | 人工费 | 机械费 | 暂估价
7 | 040103001004 | 回填方 | 1、人工、机械填土夯实槽、坑 | m3 | 296.80 | 16.12 | 4784.42 | 3152.02 | 638.12
8 | 040205001002 | 人(手)孔井 | 1、规格尺寸：500*500砖砌检查井 2、盖板材质、规格：复合树脂盖板500*500mm 3、基础、垫层：材料品种、厚度：5cm厚碎石垫层 | 座 | 17 | 529.74 | 9005.58 | 2263.21 | 84.66
9 | 040501004006 | 塑料管（方管） | C20砼方包 | m3 | 10.00 | 592.94 | 5929.4 | 455.5 | 5.9
10 | 041001010001 | 拆除电杆 | 1、拆除原路灯 2、拆除路灯基础（有筋) 3、拆除料运距自行考虑 4、路灯杆运至建设单位指定地点 | 根 | 24 | 497.67 | 11944.08 | 4632 | 2764.8
11 | 040801010001 | 落地式配电箱 | 1.名称:路灯控制箱 2.型号:不锈钢防雨箱体不低于IP56 3. 4.基础形式、材质、规格:C20混凝土基础 | 台 | 1 | 8591.67 | 8591.67 | 277.89 | 79.47
本页小计 | [6 empty] | 40255.15 | 10780.62 | 3572.95
合计 | [6 empty] | 147782.04 | 26671.36 | 6794.42

## 2_表10_2_2-21 其他项目清单与计价汇总表
【表10.2.2-21】
其他项目清单与计价汇总表
工程名称:南马路照明 |  | 标段: | 第1页 共1页
序号 | 项 目 名 称 | 金额(元) | 备注
1 | 暂列金额 | 7940.01 | 明细详见表10.2.2-22
1.1 | 标化工地增加费 |  | 明细详见表10.2.2-22
1.2 | 优质工程增加费 |  | 明细详见表10.2.2-22
1.3 | 其他暂列金额 | 7940.01 | 明细详见表10.2.2-22
2 | 暂估价
2.1 | 材料（设备）暂估价 |  | 明细详见表10.2.2-23
2.2 | 专业工程暂估价 |  | 明细详见表10.2.2-24
2.3 | 专项技术措施暂估价 |  | 明细详见表10.2.2-25
3 | 计日工 |  | 明细详见表10.2.2-26
4 | 总承包服务费 |  | 明细详见表10.2.2-27
合 计 |  | 7940.01 | 0

## 2_表10_2_2-22 暂列金额明细表
【表10.2.2-22】
暂列金额明细表
工程名称:南马路照明 |  |  | 标段: | 第1页 共1页
序号 | 项 目 名 称 | 计量单位 | 暂定金额(元) | 备注
1 | 标化工地增加费 | 项
2 | 优质工程增加费 | 项
3 | 其他暂列金额 | 项 | 7940.01 | 估算比例一般不高于5%
3.1 | 其他暂列金额 | 项 | 7940.01
合计 |  |  | 7940.01 | -

## 2_表10_2_2-29 主要工日一览表
【表10.2.2-29】
主要工日一览表
工程名称:南马路照明 |  |  | 标段: |  | 第1页 共1页
序号 | 工日名称（类别） | 单位 | 数 量 | 单价(元) | 合价（元） | 备注
1 | 一类人工 | 工日 | 31.875 | 135 | 4303.13
2 | 一类人工 | 工日 | 0.145 | 135 | 19.58
3 | 二类人工 | 工日 | 88.335 | 146 | 12896.91
4 | 二类人工 | 工日 | 64.734 | 146 | 9451.16

## 2_表10_2_2-30 发包人提供材料和设备一览表
【表10.2.2-30】
发包人提供材料和设备一览表
工程名称:南马路照明 |  |  | 标段: |  |  | 第1页 共1页
序号 | 材料(设备)名称、规格、型号 | 单位 | 数量 | 单价 (元) | 交货 方式 | 送达 地点 | 备注
1 | 半截光型LED路灯（1*100W）H=8m | 套 | 24.24 | 0

## 2_表10_2_2-31 主要材料和工程设备一览表
【表10.2.2-31】
主要材料和工程设备一览表
工程名称:南马路照明 |  |  |  | 标段: |  | 第1页 共1页
序号 | 名称、规格、型号 | 单位 | 数量 | 单价(元) | 合价（元） | 备注
1 | 热轧带肋钢筋HRB400综合 | t | 0.235 | 4626 | 1087.11
2 | 热轧光圆钢筋综合 | t | 0.01 | 4787 | 47.87
3 | 扁钢Q235B 4×45 | kg | 2.704 | 4.85 | 13.11
4 | 电焊条 | kg | 4.26 | 6.81 | 29.01
5 | 普通硅酸盐水泥PO 42.5综合 | kg | 520.558 | 0.53 | 276.42
6 | 黄砂净砂 | t | 1.689 | 180 | 304.02
7 | 碎石综合 | t | 0.839 | 126 | 105.71
8 | 混凝土实心砖240×115×53 MU10 | 千块 | 1.93 | 495.6 | 956.51
9 | 非泵送商品混凝土C15 | m3 | 2.916 | 473 | 1379.27
10 | 非泵送商品混凝土C20 | m3 | 0.219 | 513 | 112.35
11 | 非泵送商品混凝土C25 | m3 | 14.112 | 537 | 7578.14
12 | 干混抹灰砂浆DP M20.0 | kg | 796.62 | 0.37 | 292.36
13 | 干混砌筑砂浆DM M7.5 | kg | 1335.796 | 0.35 | 462.19
14 | 钢支撑 | kg | 8.357 | 4.78 | 39.95
15 | 水 | m3 | 1.982 | 5.73 | 11.36
16 | 钢模板 | kg | 17.091 | 5.75 | 98.27
17 | 电力电缆YJV-5*16 | m | 808 | 53.86 | 43517.26

## 3_表10_2_2-13 【不含单列】单位(专业)工程招
【表10.2.2-13】
单位（专业）工程招标控制价费用表
工程名称:滨江城市花园支路-滨江城市花园支路道路、排水、交通 |  |  | 标段: | 第1页 共1页
序号 | 费用名称 |  | 计算公式 | 金额 (元) | 备注
1 | 分部分项工程费 |  | ∑(分部分项工程量×综合单价） | 2758083.64 | 见表10.2.2-16
1.1 | 其中 | 人工费+机械费 | ∑分部分项（定额人工费+定额机械费） | 484753.25
2 | 措施项目费 |  | （2.1+2.2） | 160599.46
2.1 | 施工技术措施项目费 |  | ∑(技措项目工程量×综合单价） | 106807.81 | 见表10.2.2-16
2.1.1 | 其中 | 人工费+机械费 | ∑技措项目（定额人工费+定额机械费） | 35979.02
2.2 | 施工组织措施项目费 |  | (1.1+2.1.1)×10.33% | 53791.65 | 见表10.2.2-20
2.2.1 | 其中 | 安全文明施工基本费 | (1.1+2.1.1)×8.51% | 44314.32 | 见表10.2.2-20
3 | 其他项目费 |  | （3.1+3.2+3.3+3.4） | 150816.02
3.1 | 暂列金额 |  | 3.1.1+3.1.2+3.1.3 | 150816.02 | 见表10.2.2-21
3.1.1 | 其中 | 标化工地增加费 | 按招标文件规定额度列计 |  | 见表10.2.2-22
3.1.2 |  | 优质工程增加费 | 按招标文件规定额度列计 |  | 见表10.2.2-22
3.1.3 |  | 其他暂列金额 | 按招标文件规定额度列计 | 150816.02 | 见表10.2.2-22
3.2 | 暂估价 |  | 3.2.1+3.2.2+3.2.3 |  | 见表10.2.2-21
3.2.1 | 其中 | 材料（工程设备）暂估价 | 按招标文件规定额度列计 (或计入综合单价) |  | 见表10.2.2-23
3.2.2 |  | 专业工程暂估价 | 按招标文件规定额度列计 |  | 见表10.2.2-24
3.2.3 |  | 专项技术措施暂估价 | 按招标文件规定额度列计 |  | 见表10.2.2-25
3.3 | 计日工 |  | ∑计日工(暂估数量×综合单价） |  | 见表10.2.2-21
3.4 | 施工总承包服务费 |  | 3.4.1+3.4.2 |  | 见表10.2.2-21
3.4.1 | 其中 | 专业发包工程管理费 | ∑专业发包工程（暂估金额×费率） |  | 见表10.2.2-27
3.4.2 |  | 甲供材料设备管理费 | 甲供材料暂估金额×费率+甲供设备暂估金额×费率 |  | 见表10.2.2-27
4 | 规费 |  | (1.1+2.1.1)×18.75% | 97637.3
5 | 税金 |  | (1+2+3+4)×9% | 285042.28
招标控制价合计 |  |  | 1+2+3+4+5 | 3452178.7

## 3_表10_2_2-16 分部分项工程清单与计价表
【表10.2.2-16】
分部分项工程清单与计价表
单位(专业)工程名称:滨江城市花园支路-滨江城市花园支路道路、排水、交通 | [5 empty] | 标段: |  |  | 第1页 共11页
序号 | 项目编码 | 项目名称 | 项目特征 | 计量 单位 | 工程量 | 金 额 (元) |  |  |  |  | 备注
[6 empty] | 综合单价 | 合价 | 其中
[8 empty] | 人工费 | 机械费 | 暂估价
|  | 排水 |  |  |  |  | 1589364.2 | 208484.64 | 54878.92
1 | 040101002003 | 挖沟槽土方 | 1、土壤类别：三类土 2、挖土深度：4M 内 | m3 | 4471.62 | 8.84 | 39529.12 | 22223.95 | 9479.83
2 | 040103002006 | 余方弃置 | 1、废弃料品种：沟槽挖方余土 2、运距：投标人自行考虑 | m3 | 2300.68 | 19.21 | 44196.06 | 897.27 | 34855.3
3 | 040103001005 | 回填方 | 1、填方材料品种：毛砂回填至管顶50cm处 | m3 | 1269.15 | 313.56 | 397954.67 | 38582.16 | 621.88
4 | 040103001006 | 回填方 | 1、密实度要求：满足设计要求 2、填方材料品种：挖方土 3、未尽事宜详见设计图纸及规范要求 | m3 | 2170.94 | 19.59 | 42528.71 | 30328.03 | 3625.47
5 | 031001006003 | 塑料管 | 1、材质、规格：De110 UPVC排水管 2、连接建筑雨、污水立管（含管件） 3、暂估量（以现场实际发生为准） | m | 420.00 | 26.75 | 11235 | 2961 | 12.6
6 | 031001006004 | 塑料管 | 1、材质、规格：De160防紫外线 UPVC排水管 2、排水出户管（含管件） 3、暂估量（以现场实际发生为准） | m | 430.00 | 45.23 | 19448.9 | 3947.4 | 17.2
7 | 040501004007 | 塑料管 | 1、垫层、基础材质及厚度：150厚砂石垫层 2、材质及规格：D300连续缠绕缠绕玻璃钢夹砂管 3、连接形式：整体橡胶密封圈套筒连接 4、管道检验及试验要求：管道闭水试验 | m | 678.00 | 424.5 | 287811 | 9973.38 | 237.3
本页小计 | [6 empty] | 842703.46 | 108913.19 | 48849.58
【表10.2.2-16】
分部分项工程清单与计价表
单位(专业)工程名称:滨江城市花园支路-滨江城市花园支路道路、排水、交通 | [5 empty] | 标段: |  |  | 第2页 共11页
序号 | 项目编码 | 项目名称 | 项目特征 | 计量 单位 | 工程量 | 金 额 (元) |  |  |  |  | 备注
[6 empty] | 综合单价 | 合价 | 其中
[8 empty] | 人工费 | 机械费 | 暂估价
8 | 040501004008 | 塑料管 | 1、垫层、基础材质及厚度：150厚砂石垫层 2、材质及规格：D400连续缠绕缠绕玻璃钢夹砂管 3、连接形式：整体橡胶密封圈套筒连接 4、管道检验及试验要求：管道闭水试验 | m | 114.00 | 587.42 | 66965.88 | 2062.26 | 47.88
9 | 040501004009 | 塑料管 | 1、垫层、基础材质及厚度：150厚砂石垫层 2、材质及规格：D600连续缠绕缠绕玻璃钢夹砂管 3、连接形式：整体橡胶密封圈套筒连接 4、管道检验及试验要求：管道闭水试验 | m | 222.00 | 985.14 | 218701.08 | 5121.54 | 703.74
10 | 040504009003 | 雨水口（390*510单箅雨水口） | 1、雨水篦子及圈口材质、型号、规格：390*510防盗式球墨铸铁篦盖及盖座 2、井圈：C30钢筋混凝土井圈，含模板 3、垫层、基础材质及厚度：100厚碎石垫层+150厚C30素砼垫层（含模板） 4、砌筑材料品种、规格：M10水泥砂浆砌筑MU20机砖 5、砂浆强度等级及配合比：内外壁用20厚1：2防水水泥砂浆抹面 6、其他：平均井深1.5m | 座 | 26 | 1352.46 | 35163.96 | 8614.58 | 434.2
本页小计 | [6 empty] | 320830.92 | 15798.38 | 1185.82
【表10.2.2-16】
分部分项工程清单与计价表
单位(专业)工程名称:滨江城市花园支路-滨江城市花园支路道路、排水、交通 | [5 empty] | 标段: |  |  | 第3页 共11页
序号 | 项目编码 | 项目名称 | 项目特征 | 计量 单位 | 工程量 | 金 额 (元) |  |  |  |  | 备注
[6 empty] | 综合单价 | 合价 | 其中
[8 empty] | 人工费 | 机械费 | 暂估价
11 | 040504009004 | 雨水口（390*1020双箅雨水口） | 1、雨水篦子及圈口材质、型号、规格：390*510防盗式球墨铸铁篦盖及盖座 2、井圈：C30钢筋混凝土井圈，含模板 3、垫层、基础材质及厚度：100厚碎石垫层+150厚C20素砼垫层（含模板） 4、砌筑材料品种、规格：M10水泥砂浆砌筑MU20机砖 5、砂浆强度等级及配合比：内外壁用20厚1：2防水水泥砂浆抹面 6、其他：平均井深1.5m | 座 | 10 | 2248.16 | 22481.6 | 5258.1 | 257.6
12 | 040504001006 | 砌筑井（1100*1100雨水井 落底井） | 1、垫层、基础材质及厚度：10cm厚C15素混凝土垫层+25cm厚C30钢筋混凝土底板 2、砌筑材料品种、规格、强度等级：井室墙采用M10号水泥砂浆、MU20水泥砖砌筑 3、勾缝、抹面要求：井室墙内外与流槽表面用1:2水泥砂浆抹面、厚20mm 4、平均井深：2.8m 5、盖板材质、规格：15cm厚C30钢筋混凝土盖板 6、井盖、井圈材质及规格：D400级球墨铸铁防沉降井盖，φ700 7、其他：含模板、成品聚乙烯防护网、塑钢踏步 | 座 | 12 | 8095.22 | 97142.64 | 19541.88 | 1198.92
本页小计 | [6 empty] | 119624.24 | 24799.98 | 1456.52
【表10.2.2-16】
分部分项工程清单与计价表
单位(专业)工程名称:滨江城市花园支路-滨江城市花园支路道路、排水、交通 | [5 empty] | 标段: |  |  | 第4页 共11页
序号 | 项目编码 | 项目名称 | 项目特征 | 计量 单位 | 工程量 | 金 额 (元) |  |  |  |  | 备注
[6 empty] | 综合单价 | 合价 | 其中
[8 empty] | 人工费 | 机械费 | 暂估价
13 | 040504001007 | 砌筑井（1100*1100雨水井 流槽井） | 1、垫层、基础材质及厚度：10cm厚C15素混凝土垫层+25cm厚C30钢筋混凝土底板 2、砌筑材料品种、规格、强度等级：井室墙、流槽采用M10号水泥砂浆、MU20水泥砖砌筑 3、勾缝、抹面要求：井室墙内外与流槽表面用1:2水泥砂浆抹面、厚20mm 4、平均井深：2.3m 5、盖板材质、规格：15cm厚C30钢筋混凝土盖板 6、井盖、井圈材质及规格：D400级球墨铸铁防沉降井盖，φ700 7、其他：含模板、成品聚乙烯防护网 | 座 | 11 | 8084.5 | 88929.5 | 17613.53 | 1081.41
14 | 040504001008 | 砌筑井（1100*1100污水井） | 1、垫层、基础材质及厚度：10cm厚C15素混凝土垫层+25cm厚C30钢筋混凝土底板 2、砌筑材料品种、规格、强度等级：井室墙、流槽采用M10号水泥砂浆、MU20水泥砖砌筑 3、勾缝、抹面要求：井室墙内外与流槽表面用1:2水泥砂浆抹面、厚20mm 4、平均井深：1.77m 5、盖板材质、规格：15cm厚C30钢筋混凝土盖板 6、井盖、井圈材质及规格：D400级球墨铸铁防沉降井盖，φ700 7、其他：含模板、成品聚乙烯防护网、塑钢爬梯 | 座 | 21 | 6923.2 | 145387.2 | 28495.32 | 1677.9
本页小计 | [6 empty] | 234316.7 | 46108.85 | 2759.31
【表10.2.2-16】
分部分项工程清单与计价表
单位(专业)工程名称:滨江城市花园支路-滨江城市花园支路道路、排水、交通 | [5 empty] | 标段: |  |  | 第5页 共11页
序号 | 项目编码 | 项目名称 | 项目特征 | 计量 单位 | 工程量 | 金 额 (元) |  |  |  |  | 备注
[6 empty] | 综合单价 | 合价 | 其中
[8 empty] | 人工费 | 机械费 | 暂估价
15 | 040504001009 | 砌筑井（500*500污水井） | 1、垫层、基础材质及厚度：10cm厚碎石垫层+10cmC30混凝土基础 2、砌筑材料品种、规格、强度等级：井室墙、流槽采用M10号水泥砂浆、MU20水泥砖砌筑 3、勾缝、抹面要求：井室墙内外与流槽表面用1:2防水水泥砂浆抹面、厚20mm 4、平均井深：1.5m 5、井盖、井圈材质及规格：D400级球墨铸铁井盖，500*500 7、其他：含模板、成品聚乙烯防护网 | 座 | 17 | 1608.06 | 27337.02 | 6463.23 | 395.08
16 | 04B008 | 毛发收集器 | 1、成品不锈钢毛发收集器 2、暂定量，以实际发生为准 3、未尽事宜详见设计图纸及规范要求 | 座 | 1 | 500 | 500
17 | 040501004010 | 塑料管 | 检查井与第一节管道连接 | 项 | 1 | 3140.33 | 3140.33 | 503.18 | 20.73
18 | 040901001004 | 现浇构件钢筋 | 1、钢筋种类：HPB300 | t | 1.138 | 6427.36 | 7314.34 | 1315.89 | 49.83
19 | 040901001005 | 现浇构件钢筋 | 1、钢筋种类：HRB400 | t | 4.179 | 5763.8 | 24086.92 | 3284.94 | 116.18
20 | 040901002002 | 预制构件钢筋 | 1、钢筋种类：HRB400 | t | 1.650 | 5763.8 | 9510.27 | 1297 | 45.87
|  | 井盖提升更换及其他 |  |  |  |  | 21373.36 | 546.84 | 5.04
本页小计 | [6 empty] | 71888.88 | 12864.24 | 627.69
【表10.2.2-16】
分部分项工程清单与计价表
单位(专业)工程名称:滨江城市花园支路-滨江城市花园支路道路、排水、交通 | [5 empty] | 标段: |  |  | 第6页 共11页
序号 | 项目编码 | 项目名称 | 项目特征 | 计量 单位 | 工程量 | 金 额 (元) |  |  |  |  | 备注
[6 empty] | 综合单价 | 合价 | 其中
[8 empty] | 人工费 | 机械费 | 暂估价
21 | 010512008005 | 井盖更换 | 1、Φ700球墨铸铁防沉降井盖更换（雨污水检查井、电力井、弱电井、给水井） 2、暂估量 | 块 | 4 | 1503.34 | 6013.36 | 546.84 | 5.04
22 | 010512008006 | 井盖更换 | 1、500*900弱电隐形井盖更换 2、暂估量 | 块 | 2 | 800 | 1600
23 | 010512008007 | 井盖更换 | 1、400*800给水隐形井盖更换 2、暂估量 | 块 | 14 | 700 | 9800
24 | 010512008008 | 井盖更换 | 1、500*2000电力隐形井盖更换 2、暂估量 | 块 | 1 | 2000 | 2000
25 | 04B009 | 不锈钢标识 | 不锈钢标识φ8cm（雨水井、污水井） | 个 | 26 | 50 | 1300
26 | 04B010 | 不锈钢标识 | 不锈钢标识12*8cm（雨水边窨井） | 个 | 6 | 60 | 360
27 | 04B011 | 立管标识 | 立管标识 | 个 | 10 | 30 | 300
|  | 道路 |  |  |  |  | 1147346.08 | 89118.09 | 182390.21
|  | 车行道 |  |  |  |  | 972610.9 | 64151.3 | 165647.25
28 | 041001001002 | 拆除路面 | 1、材质：混凝土类（无筋） 2、厚度：25CM | m2 | 2515.80 | 30.08 | 75675.26 | 5559.92 | 55498.55
29 | 041001003003 | 拆除基层 | 1、材质：原路基水泥稳定碎石 2、厚度20cm 3、部位：原沥青路面下基层 4、未尽事宜详见设计图纸及规范要求 | m2 | 2515.80 | 19.57 | 49234.21 | 3748.54 | 35975.94
本页小计 | [6 empty] | 146282.83 | 9855.3 | 91479.53
【表10.2.2-16】
分部分项工程清单与计价表
单位(专业)工程名称:滨江城市花园支路-滨江城市花园支路道路、排水、交通 | [5 empty] | 标段: |  |  | 第7页 共11页
序号 | 项目编码 | 项目名称 | 项目特征 | 计量 单位 | 工程量 | 金 额 (元) |  |  |  |  | 备注
[6 empty] | 综合单价 | 合价 | 其中
[8 empty] | 人工费 | 机械费 | 暂估价
30 | 041001005002 | 拆除侧、平（缘）石 | 1、材质：拆除原花岗岩侧石、平石 | m | 400.10 | 4.31 | 1724.43 | 1380.35
31 | 040103002007 | 余方弃置 | 1、废弃料品种：拆除路面及基础、侧石 2、运距：投标人自行考虑 | m3 | 1151.31 | 33.51 | 38580.4 | 449.01 | 30751.49
32 | 040101001002 | 挖一般土方 | 1、土壤类别：三类土 2、挖土深度：35CM | m3 | 880.53 | 3.21 | 2826.5 | 343.41 | 1937.17
33 | 040103002008 | 余方弃置 | 1、废弃料品种：多余土方 2、运距：投标人自行考虑 | m3 | 880.53 | 19.2 | 16906.18 | 343.41 | 13340.03
34 | 040202001002 | 路床（槽）整形 | 1、路床（槽）整形 路床碾压检验 | m2 | 2515.80 | 1.82 | 4578.76 | 704.42 | 2993.8
35 | 040103001007 | 回填方 | 1、填方材料品种：宕渣回填 | m3 | 820.70 | 104.8 | 86009.36 | 22355.87 | 910.98
36 | 040202015003 | 水泥稳定碎（砾）石 | 1、水泥含量：3%水泥稳定碎石底基层 2、厚度：20cm 3、未尽事宜详见设计图纸及规范要求 | m2 | 2515.80 | 58.34 | 146771.77 | 5408.97 | 6918.45
37 | 040202015004 | 水泥稳定碎（砾）石 | 1、水泥含量：5%水泥稳定碎石基层 2、厚度：20cm 3、未尽事宜详见设计图纸及规范要求 | m2 | 2515.80 | 63.01 | 158520.56 | 5408.97 | 6918.45
38 | 040203004003 | 封层 | 1、沥青品种：乳化沥青 2、喷油量：布洒量不小于1Kg/㎡（沥青净含量） | m2 | 2398.70 | 5.36 | 12857.03 | 1103.4 | 407.78
39 | 040203006005 | 沥青混凝土 | 1、沥青品种：AC-20C型中粒式沥青混凝土 2、厚度：6cm | m2 | 2398.70 | 63.89 | 153252.94 | 1966.93 | 4797.4
本页小计 | [6 empty] | 622027.93 | 39464.74 | 68975.55
【表10.2.2-16】
分部分项工程清单与计价表
单位(专业)工程名称:滨江城市花园支路-滨江城市花园支路道路、排水、交通 | [5 empty] | 标段: |  |  | 第8页 共11页
序号 | 项目编码 | 项目名称 | 项目特征 | 计量 单位 | 工程量 | 金 额 (元) |  |  |  |  | 备注
[6 empty] | 综合单价 | 合价 | 其中
[8 empty] | 人工费 | 机械费 | 暂估价
40 | 040203003003 | 透层、粘层 | 1、材料品种：快裂乳化沥青 2、喷油量：0.3~0.6L/㎡ | m2 | 2398.70 | 1.78 | 4269.69 | 71.96 | 71.96
41 | 040203006006 | 沥青混凝土 | 1、沥青品种：AC-13C型SBS改性沥青混凝土 2、厚度：4cm | m2 | 2398.70 | 56.61 | 135790.41 | 2134.84 | 5085.24
42 | 040204004004 | 安砌侧（平、缘）石 | 1、材料品种、规格：芝麻灰花岗岩侧石100*32*15cm，倒角磨边 2、基础、垫层：材料品种、厚度：8cmC15现浇砼垫层 | m | 400.10 | 168.23 | 67308.82 | 8302.08 | 8
43 | 040204004005 | 安砌侧（平、缘）石 | 1、材料品种、规格：芝麻灰花岗岩平石100*12*8cm，倒角磨边 2、基础、垫层：材料品种、厚度：2cmM10水泥砂浆卧底 | m | 400.10 | 45.75 | 18304.58 | 4869.22 | 32.01
|  | 新老路面衔接段 |  |  |  |  | 1524.32 | 57.92 | 114.03
44 | 041001004002 | 铣刨路面 | 1、材质：铣刨原有沥青 2、未尽事宜详见设计图纸及规范要求 | m2 | 9.00 | 7.5 | 67.5 | 4.5 | 49.59
45 | 040103002009 | 余方弃置 | 1、废弃料品种：交接处沥青面层铣刨物 2、运距：投标人自行考虑 3、未尽事宜详见设计图纸及规范要求 | m3 | 0.90 | 33.52 | 30.17 | 0.35 | 24.05
46 | 040201021002 | 土工合成材料 | 1、材料品种、规格：玻纤格栅平铺 2、部位：新老路衔接处 3、未尽事宜详见设计图纸及规范要求 | m2 | 17.90 | 12.86 | 230.19 | 29.18
本页小计 | [6 empty] | 226001.36 | 15412.13 | 5270.85
【表10.2.2-16】
分部分项工程清单与计价表
单位(专业)工程名称:滨江城市花园支路-滨江城市花园支路道路、排水、交通 | [5 empty] | 标段: |  |  | 第9页 共11页
序号 | 项目编码 | 项目名称 | 项目特征 | 计量 单位 | 工程量 | 金 额 (元) |  |  |  |  | 备注
[6 empty] | 综合单价 | 合价 | 其中
[8 empty] | 人工费 | 机械费 | 暂估价
47 | 040203004004 | 封层 | 1、沥青品种：乳化沥青 2、喷油量：布洒量不小于1Kg/㎡（沥青净含量） 3、未尽事宜详见设计图纸及规范要求 | m2 | 17.90 | 5.36 | 95.94 | 8.23 | 3.04
48 | 040203006007 | 沥青混凝土 | 1、沥青品种：AC-20C型中粒式沥青混凝土 2、厚度：6cm 3、未尽事宜详见设计图纸及规范要求 | m2 | 9.00 | 63.89 | 575.01 | 7.38 | 18
49 | 040203003004 | 透层、粘层 | 1、材料品种：快裂乳化沥青 2、喷油量：0.3~0.6L/㎡ 3、未尽事宜详见设计图纸及规范要求 | m2 | 9.00 | 1.78 | 16.02 | 0.27 | 0.27
50 | 040203006008 | 沥青混凝土 | 1、沥青品种：AC-13C型SBS改性沥青混凝土 2、厚度：4cm 3、未尽事宜详见设计图纸及规范要求 | m2 | 9.00 | 56.61 | 509.49 | 8.01 | 19.08
|  | 人行道 |  |  |  |  | 166362.23 | 23471.64 | 15636.13
51 | 041001002002 | 拆除人行道 | 1、材质：拆除人行道板块 2、厚度：6cm透水砖+3cm水泥砂浆粘结层 | m2 | 760.50 | 3.27 | 2486.84 | 1992.51
52 | 041001003004 | 拆除基层 | 1、材质：拆除人行道基础 2、厚度：15cm | m2 | 760.50 | 18.82 | 14312.61 | 1148.36 | 10403.64
53 | 040103002010 | 余方弃置 | 1、废弃料品种：人行道拆除物 2、运距：投标人自行考虑 | m3 | 182.52 | 33.51 | 6116.25 | 71.18 | 4875.11
54 | 040204001002 | 人行道整形碾压 | 1、范围：人行道基础范围内 | m2 | 760.50 | 1.9 | 1444.95 | 1034.28 | 121.68
本页小计 | [6 empty] | 25557.11 | 4270.22 | 15440.82
【表10.2.2-16】
分部分项工程清单与计价表
单位(专业)工程名称:滨江城市花园支路-滨江城市花园支路道路、排水、交通 | [5 empty] | 标段: |  |  | 第10页 共11页
序号 | 项目编码 | 项目名称 | 项目特征 | 计量 单位 | 工程量 | 金 额 (元) |  |  |  |  | 备注
[6 empty] | 综合单价 | 合价 | 其中
[8 empty] | 人工费 | 机械费 | 暂估价
55 | 040204002002 | 人行道块料铺设 | 1、块料品种、规格：20*10*6cm透水砖（含盲道） 2、基础、垫层：材料品种、厚度：3cmM10水泥砂浆卧底+15cmC20砼基层（含模板） 3、其他：人行道水泥混凝土基层按照纵向每4m设置假缝型缩缝，锯切的槽口深度为2cm，槽内采用沥青灌缝 | m2 | 760.50 | 170.48 | 129650.04 | 17567.55 | 220.55
56 | 040204004006 | 安砌侧（平、缘）石 | 1、材料品种、规格：芝麻灰花岗岩侧石B，100*20*10cm 2、基础、垫层：材料品种、厚度：4cmM10水泥砂浆粘结层 3、未尽事宜详见设计图纸及规范要求 | m | 168.30 | 73.39 | 12351.54 | 1657.76 | 15.15
|  | 标志标线 |  |  |  |  | 6848.63 | 1437.23 | 992.8
57 | 040205006002 | 标线 | 1、工艺：一次热熔漆 2、线型：地面标线、停车位标线 | m2 | 79.80 | 33.42 | 2666.92 | 577.75 | 472.42
58 | 040205007007 | 标记 | 1、材料品种：热熔标线涂料 2、类型：直行箭头 3、规格尺寸：字高6M | 个 | 3 | 109.03 | 327.09 | 99.87 | 67.08
59 | 040205007008 | 标记 | 1、材料品种：热熔标线涂料 2、类型：转弯 3、规格尺寸：字高6M | 个 | 1 | 138.94 | 138.94 | 42.49 | 28.25
60 | 040205007009 | 标记 | 1、材料品种：热熔标线涂料 2、类型：菱形 3、规格尺寸：150*300cm | 个 | 2 | 223.43 | 446.86 | 136.62 | 91.08
本页小计 | [6 empty] | 145581.39 | 20082.04 | 894.53
【表10.2.2-16】
分部分项工程清单与计价表
单位(专业)工程名称:滨江城市花园支路-滨江城市花园支路道路、排水、交通 | [5 empty] | 标段: |  |  | 第11页 共11页
序号 | 项目编码 | 项目名称 | 项目特征 | 计量 单位 | 工程量 | 金 额 (元) |  |  |  |  | 备注
[6 empty] | 综合单价 | 合价 | 其中
[8 empty] | 人工费 | 机械费 | 暂估价
61 | 040205007010 | 标记 | 1、材料品种：热熔标线涂料 2、类型：减速让行线 3、规格尺寸：300*120cm | 个 | 1 | 250.28 | 250.28 | 76.53 | 51.02
62 | 040205007011 | 标记 | 1、材料品种：热熔标线涂料 2、类型：直行+转弯 3、规格尺寸：字高6M | 个 | 1 | 185.47 | 185.47 | 56.79 | 37.67
63 | 040205004005 | 标志板 | 1、类型：禁止非机动车通行（禁令标志） 2、材质：3mm厚铝板 3、规格尺寸：圆形，φ60cm 4、板面反光膜等级：Ⅲ类反光膜 | 块 | 4 | 170.19 | 680.76 | 122.64 | 110.72
64 | 040205004006 | 标志板 | 1、类型：指路标志 2、规格尺寸：60*150 3、板面反光膜等级：Ⅲ类反光膜 | 块 | 1 | 318.51 | 318.51 | 61.32 | 97.26
65 | 040205003003 | 标杆 | 1、形式：单柱式标志杆 2、材质：无缝钢管 3、规格尺寸：Φ89*5.5*3.73 4、基础、垫层：材料品种、厚度：100厚C15混凝土垫层，800*1000*1200C25混凝土基础（含模板） 5、其他：未尽事宜详见设计图纸及规范要求 | 根 | 1 | 1833.8 | 1833.8 | 263.22 | 37.3
本页小计 | [6 empty] | 3268.82 | 580.5 | 333.97
合计 | [6 empty] | 2758083.64 | 298149.57 | 237274.17

## 3_表10_2_2-16 施工技术措施项目清单与计价表
【表10.2.2-16】
施工技术措施项目清单与计价表
单位(专业)工程名称:滨江城市花园支路-滨江城市花园支路道路、排水、交通 | [5 empty] | 标段: |  |  | 第1页 共1页
序号 | 项目编码 | 项目名称 | 项目特征 | 计量 单位 | 工程量 | 金 额 (元) |  |  |  |  | 备注
[6 empty] | 综合单价 | 合价 | 其中
[8 empty] | 人工费 | 机械费 | 暂估价
|  | [请输入分部名称,电子评标勿删] |  |  | 0 |  | 106807.81 | 20091.76 | 19867.99
1 | 041107002002 | 排水、降水 | 1、湿土排水 | m3 | 1736.26 | 9.48 | 16459.74 | 4566.36 | 8646.57
2 | 041106001002 | 大型机械设备进出场及安拆 | 1、履带式挖掘机1m3以内 | 项 | 1 | 4113.54 | 4113.54 | 584 | 1717.42
3 | 04B012 | 施工围挡 | 施工围挡 | m2 | 1320.00 | 43.38 | 57261.6 | 7840.8 | 9504
4 | 04B013 | 绿植 | 按建设相关单位要求布置绿植 | 平米 | 1320.00 | 15 | 19800
5 | 041101005003 | 井字架 | 1、井深：2m内 | 座 | 13 | 103.93 | 1351.09 | 1030.64
6 | 041101005004 | 井字架 | 1、井深：4m内 | 座 | 39 | 200.56 | 7821.84 | 6069.96
本页小计 | [6 empty] | 106807.81 | 20091.76 | 19867.99
合计 | [6 empty] | 106807.81 | 20091.76 | 19867.99

## 3_表10_2_2-21 其他项目清单与计价汇总表
【表10.2.2-21】
其他项目清单与计价汇总表
工程名称:滨江城市花园支路道路、排水、交通 |  | 标段: | 第1页 共1页
序号 | 项 目 名 称 | 金额(元) | 备注
1 | 暂列金额 | 150816.02 | 明细详见表10.2.2-22
1.1 | 标化工地增加费 |  | 明细详见表10.2.2-22
1.2 | 优质工程增加费 |  | 明细详见表10.2.2-22
1.3 | 其他暂列金额 | 150816.02 | 明细详见表10.2.2-22
2 | 暂估价
2.1 | 材料（设备）暂估价 |  | 明细详见表10.2.2-23
2.2 | 专业工程暂估价 |  | 明细详见表10.2.2-24
2.3 | 专项技术措施暂估价 |  | 明细详见表10.2.2-25
3 | 计日工 |  | 明细详见表10.2.2-26
4 | 总承包服务费 |  | 明细详见表10.2.2-27
合 计 |  | 150816.02 | 0

## 3_表10_2_2-22 暂列金额明细表
【表10.2.2-22】
暂列金额明细表
工程名称:滨江城市花园支路道路、排水、交通 |  |  | 标段: | 第1页 共1页
序号 | 项 目 名 称 | 计量单位 | 暂定金额(元) | 备注
1 | 标化工地增加费 | 项
2 | 优质工程增加费 | 项
3 | 其他暂列金额 | 项 | 150816.02 | 估算比例一般不高于5%
3.1 | 其他暂列金额 | 项 | 150816.02
合计 |  |  | 150816.02 | -

## 3_表10_2_2-29 主要工日一览表
【表10.2.2-29】
主要工日一览表
工程名称:滨江城市花园支路道路、排水、交通 |  |  | 标段: |  | 第1页 共1页
序号 | 工日名称（类别） | 单位 | 数 量 | 单价(元) | 合价（元） | 备注
1 | 一类人工 | 工日 | 17.558 | 135 | 2370.33
2 | 一类人工 | 工日 | 387.154 | 135 | 52265.79
3 | 二类人工 | 工日 | 847.481 | 146 | 123732.23
4 | 二类人工 | 工日 | 912.484 | 146 | 133222.66
5 | 三类人工 | 工日 | 39.81 | 167 | 6648.27

## 3_表10_2_2-31 主要材料和工程设备一览表
【表10.2.2-31】
主要材料和工程设备一览表
工程名称:滨江城市花园支路道路、排水、交通 |  |  |  | 标段: |  | 第1页 共2页
序号 | 名称、规格、型号 | 单位 | 数量 | 单价(元) | 合价（元） | 备注
1 | 热轧带肋钢筋HRB400综合 | t | 0.082 | 4626 | 379.33
2 | 镀锌铁丝φ0.7-1.0 | kg | 33.89 | 4.42 | 149.79
3 | 镀锌铁丝综合 | kg | 5 | 4.42 | 22.1
4 | 热轧光圆钢筋综合 | t | 1.193 | 4787 | 5710.89
5 | 低碳钢焊条综合 | kg | 10.241 | 6.81 | 69.74
6 | 普通硅酸盐水泥PO 42.5综合 | t | 88.557 | 531 | 47023.77
7 | 普通硅酸盐水泥PO 42.5综合 | kg | 16580.269 | 0.53 | 8804.12
8 | 黄砂毛砂 | t | 2249.208 | 155 | 348627.24
9 | 黄砂净砂 | t | 44.261 | 180 | 7966.98
10 | 砾石40 | t | 13.059 | 126 | 1645.43
11 | 砂砾石 | t | 341.428 | 126 | 43019.93
12 | 石屑 | t | 873.869 | 78.75 | 68817.18
13 | 碎石综合 | t | 1278.976 | 126 | 161150.98
14 | 塘渣 | t | 1674.228 | 34 | 56923.75
15 | 混凝土实心砖240×115×53 MU10 | 千块 | 143.061 | 495.6 | 70901.03
16 | 非泵送商品混凝土C15 | m3 | 26.602 | 473 | 12582.75
17 | 非泵送商品混凝土C20 | m3 | 122.784 | 513 | 62988.19
18 | 非泵送商品混凝土C25 | m3 | 2.505 | 537 | 1345.19
19 | 非泵送商品混凝土C30 | m3 | 145.411 | 572 | 83175.09
20 | 干混抹灰砂浆DP M20.0 | kg | 7421.669 | 0.37 | 2723.75
21 | 干混砌筑砂浆DM M7.5 | kg | 626.175 | 0.35 | 216.66
22 | 干混砌筑砂浆DM M10.0 | kg | 127352.93 | 0.35 | 44955.58
23 | 细粒式沥青混凝土 | m3 | 97.271 | 1297 | 126160.49
24 | 中粒式沥青混凝土 | m3 | 145.906 | 989 | 144301.03
25 | 柴油0# | kg | 168.539 | 6.54 | 1102.25
26 | 碳素结构钢焊接钢管DN40×3.5 | m | 0.203 | 19.42 | 3.94
27 | 碳素结构钢焊接钢管DN40×3.5 | kg | 26.819 | 5.02 | 134.58
28 | 连续缠绕缠绕玻璃钢夹砂管DN300 | m | 688.17 | 305 | 209891.85
29 | 电 | kW·h | 135.234 | 0.88 | 119.01
【表10.2.2-31】
主要材料和工程设备一览表
工程名称:滨江城市花园支路道路、排水、交通 |  |  |  | 标段: |  | 第2页 共2页
序号 | 名称、规格、型号 | 单位 | 数量 | 单价(元) | 合价（元） | 备注
30 | 水 | m3 | 924.091 | 5.73 | 5295.04
31 | 钢模板 | kg | 3.058 | 5.75 | 17.58
32 | D400级球墨铸铁井盖500*500 | 套 | 17 | 337.5 | 5737.5
33 | D400级球墨铸铁井盖（防沉降）φ700 | 套 | 21 | 916 | 19236
34 | D400级球墨铸铁防沉降井盖φ700重型 | 套 | 23 | 916 | 21068
35 | 球墨铸铁检查井盖（防沉降）φ700 重型 | 套 | 4 | 916 | 3664
36 | 透水砖20*10*6cm | m2 | 783.315 | 47.7 | 37364.13
37 | 芝麻灰花岗岩侧石320×150×1000 | m | 404.101 | 132.19 | 53418.92
38 | 芝麻灰花岗岩侧石B100*20*10cm | m | 169.983 | 57.34 | 9746.83
39 | 防盗式球墨铸铁篦盖及盖座390*510 | 套 | 46 | 268.52 | 12351.69
40 | 芝麻灰花岗岩平石120×80×1000 | m | 404.101 | 27.52 | 11120.86
41 | 塑料排水管UPVCDe160 | m | 426.99 | 31.77 | 13565.47

## 4_表10_2_2-13 【不含单列】单位(专业)工程招
【表10.2.2-13】
单位（专业）工程招标控制价费用表
工程名称:滨江城市花园支路-滨江城市花园支路照明 |  |  | 标段: | 第1页 共1页
序号 | 费用名称 |  | 计算公式 | 金额 (元) | 备注
1 | 分部分项工程费 |  | ∑(分部分项工程量×综合单价） | 48729.86 | 见表10.2.2-16
1.1 | 其中 | 人工费+机械费 | ∑分部分项（定额人工费+定额机械费） | 9111.58
2 | 措施项目费 |  | （2.1+2.2） | 724.37
2.1 | 施工技术措施项目费 |  | ∑(技措项目工程量×综合单价） |  | 见表10.2.2-16
2.1.1 | 其中 | 人工费+机械费 | ∑技措项目（定额人工费+定额机械费）
2.2 | 施工组织措施项目费 |  | (1.1+2.1.1)×7.95% | 724.37 | 见表10.2.2-20
2.2.1 | 其中 | 安全文明施工基本费 | (1.1+2.1.1)×6.25% | 569.47 | 见表10.2.2-20
3 | 其他项目费 |  | （3.1+3.2+3.3+3.4） | 2599.36
3.1 | 暂列金额 |  | 3.1.1+3.1.2+3.1.3 | 2599.36 | 见表10.2.2-21
3.1.1 | 其中 | 标化工地增加费 | 按招标文件规定额度列计 |  | 见表10.2.2-22
3.1.2 |  | 优质工程增加费 | 按招标文件规定额度列计 |  | 见表10.2.2-22
3.1.3 |  | 其他暂列金额 | 按招标文件规定额度列计 | 2599.36 | 见表10.2.2-22
3.2 | 暂估价 |  | 3.2.1+3.2.2+3.2.3 |  | 见表10.2.2-21
3.2.1 | 其中 | 材料（工程设备）暂估价 | 按招标文件规定额度列计 (或计入综合单价) |  | 见表10.2.2-23
3.2.2 |  | 专业工程暂估价 | 按招标文件规定额度列计 |  | 见表10.2.2-24
3.2.3 |  | 专项技术措施暂估价 | 按招标文件规定额度列计 |  | 见表10.2.2-25
3.3 | 计日工 |  | ∑计日工(暂估数量×综合单价） |  | 见表10.2.2-21
3.4 | 施工总承包服务费 |  | 3.4.1+3.4.2 |  | 见表10.2.2-21
3.4.1 | 其中 | 专业发包工程管理费 | ∑专业发包工程（暂估金额×费率） |  | 见表10.2.2-27
3.4.2 |  | 甲供材料设备管理费 | 甲供材料暂估金额×费率+甲供设备暂估金额×费率 |  | 见表10.2.2-27
4 | 规费 |  | (1.1+2.1.1)×27.8% | 2533.02
5 | 税金 |  | (1+2+3+4)×9% | 4912.79
招标控制价合计 |  |  | 1+2+3+4+5 | 59499.4

## 4_表10_2_2-16 分部分项工程清单与计价表
【表10.2.2-16】
分部分项工程清单与计价表
单位(专业)工程名称:滨江城市花园支路-滨江城市花园支路照明 | [5 empty] | 标段: |  |  | 第1页 共2页
序号 | 项目编码 | 项目名称 | 项目特征 | 计量 单位 | 工程量 | 金 额 (元) |  |  |  |  | 备注
[6 empty] | 综合单价 | 合价 | 其中
[8 empty] | 人工费 | 机械费 | 暂估价
|  | 路灯工程 |  |  |  |  | 48729.86 | 7498.74 | 2406.61
1 | 040803001002 | 电缆 | 1、名称：YJV-0.6/1KV-5*16 2、材质：铜芯 3、敷设方式、部位：室外穿管埋地 敷设 4、未尽事宜详见设计图纸及规范要求 | m | 300.00 | 57.41 | 17223 | 552 | 120
2 | 040804001004 | 配管 | 1、名称：PE63 2、配置形式：埋地敷设 | m | 250.00 | 14.71 | 3677.5 | 1000 | 285
3 | 040804001005 | 配管 | 1、名称：镀锌钢管D89 2、配置形式：埋地敷设 | m | 40.00 | 78.14 | 3125.6 | 636 | 12
4 | 040805001002 | 常规照明灯 | 1、半截光型LED路灯（1*100W）H=9m（含底板法兰盘、螺丝、杆内配线等）安装 2、C15素混凝土垫层，C25钢筋混凝土基础制作 3、路灯号牌 4、圆钢接地极 5、供电系统、接地装置调试 路灯柱接地测试一柱、一独立接地、一测 | 套 | 9 | 818.13 | 7363.17 | 1710.36 | 520.02
5 | 040901001006 | 现浇构件钢筋 | 1、普通钢筋制作、安装 带肋钢筋 三级综合 | t | 0.122 | 5772.75 | 704.28 | 95.9 | 3.39
6 | 040101002004 | 挖沟槽土方 | 1、人工挖沟槽、基坑土方 三类土深度在(m以内)2 2、挖掘机挖土 不装车三类土 | m3 | 83.23 | 7.26 | 604.25 | 315.44 | 164.8
本页小计 | [6 empty] | 32697.8 | 4309.7 | 1105.21
【表10.2.2-16】
分部分项工程清单与计价表
单位(专业)工程名称:滨江城市花园支路-滨江城市花园支路照明 | [5 empty] | 标段: |  |  | 第2页 共2页
序号 | 项目编码 | 项目名称 | 项目特征 | 计量 单位 | 工程量 | 金 额 (元) |  |  |  |  | 备注
[6 empty] | 综合单价 | 合价 | 其中
[8 empty] | 人工费 | 机械费 | 暂估价
7 | 040103001008 | 回填方 | 1、人工、机械填土夯实槽、坑 | m3 | 81.20 | 16.12 | 1308.94 | 862.34 | 174.58
8 | 040205001003 | 人(手)孔井 | 1、规格尺寸：500*500砖砌检查井 2、盖板材质、规格：复合树脂盖板500*500mm 3、基础、垫层：材料品种、厚度：5cm厚碎石垫层 | 座 | 2 | 529.74 | 1059.48 | 266.26 | 9.96
9 | 040501004011 | 塑料管（方管） | C20砼方包 | m3 | 1.00 | 592.94 | 592.94 | 45.55 | 0.59
10 | 041001010002 | 拆除电杆 | 1、拆除原路灯 2、拆除路灯基础（有筋) 3、拆除料运距自行考虑 4、路灯杆运至建设单位指定地点 | 根 | 9 | 497.67 | 4479.03 | 1737 | 1036.8
11 | 040801010002 | 落地式配电箱 | 1.名称:路灯控制箱 2.型号:不锈钢防雨箱体不低于IP56 3. 4.基础形式、材质、规格:C20混凝土基础 | 台 | 1 | 8591.67 | 8591.67 | 277.89 | 79.47
本页小计 | [6 empty] | 16032.06 | 3189.04 | 1301.4
合计 | [6 empty] | 48729.86 | 7498.74 | 2406.61

## 4_表10_2_2-21 其他项目清单与计价汇总表
【表10.2.2-21】
其他项目清单与计价汇总表
工程名称:滨江城市花园支路照明 |  | 标段: | 第1页 共1页
序号 | 项 目 名 称 | 金额(元) | 备注
1 | 暂列金额 | 2599.36 | 明细详见表10.2.2-22
1.1 | 标化工地增加费 |  | 明细详见表10.2.2-22
1.2 | 优质工程增加费 |  | 明细详见表10.2.2-22
1.3 | 其他暂列金额 | 2599.36 | 明细详见表10.2.2-22
2 | 暂估价
2.1 | 材料（设备）暂估价 |  | 明细详见表10.2.2-23
2.2 | 专业工程暂估价 |  | 明细详见表10.2.2-24
2.3 | 专项技术措施暂估价 |  | 明细详见表10.2.2-25
3 | 计日工 |  | 明细详见表10.2.2-26
4 | 总承包服务费 |  | 明细详见表10.2.2-27
合 计 |  | 2599.36 | 0

## 4_表10_2_2-22 暂列金额明细表
【表10.2.2-22】
暂列金额明细表
工程名称:滨江城市花园支路照明 |  |  | 标段: | 第1页 共1页
序号 | 项 目 名 称 | 计量单位 | 暂定金额(元) | 备注
1 | 标化工地增加费 | 项
2 | 优质工程增加费 | 项
3 | 其他暂列金额 | 项 | 2599.36 | 估算比例一般不高于5%
3.1 | 其他暂列金额 | 项 | 2599.36
合计 |  |  | 2599.36 | -

## 4_表10_2_2-29 主要工日一览表
【表10.2.2-29】
主要工日一览表
工程名称:滨江城市花园支路照明 |  |  | 标段: |  | 第1页 共1页
序号 | 工日名称（类别） | 单位 | 数 量 | 单价(元) | 合价（元） | 备注
1 | 一类人工 | 工日 | 8.721 | 135 | 1177.34
2 | 一类人工 | 工日 | 0.113 | 135 | 15.26
3 | 二类人工 | 工日 | 17.784 | 146 | 2596.46
4 | 二类人工 | 工日 | 25.411 | 146 | 3710.01

## 4_表10_2_2-30 发包人提供材料和设备一览表
【表10.2.2-30】
发包人提供材料和设备一览表
工程名称:滨江城市花园支路照明 |  |  | 标段: |  |  | 第1页 共1页
序号 | 材料(设备)名称、规格、型号 | 单位 | 数量 | 单价 (元) | 交货 方式 | 送达 地点 | 备注
1 | 半截光型LED路灯（1*100W）H=9m | 套 | 9.09 | 0

## 4_表10_2_2-31 主要材料和工程设备一览表
【表10.2.2-31】
主要材料和工程设备一览表
工程名称:滨江城市花园支路照明 |  |  |  | 标段: |  | 第1页 共1页
序号 | 名称、规格、型号 | 单位 | 数量 | 单价(元) | 合价（元） | 备注
1 | 热轧带肋钢筋HRB400综合 | t | 0.124 | 4626 | 573.62
2 | 热轧光圆钢筋综合 | t | 0.004 | 4787 | 19.15
3 | 扁钢Q235B 4×45 | kg | 1.144 | 4.85 | 5.55
4 | 电焊条 | kg | 1.722 | 6.81 | 11.73
5 | 普通硅酸盐水泥PO 42.5综合 | kg | 61.242 | 0.53 | 32.52
6 | 黄砂净砂 | t | 0.199 | 180 | 35.82
7 | 碎石综合 | t | 0.099 | 126 | 12.47
8 | 混凝土实心砖240×115×53 MU10 | 千块 | 0.227 | 495.6 | 112.5
9 | 非泵送商品混凝土C15 | m3 | 1.094 | 473 | 517.46
10 | 非泵送商品混凝土C20 | m3 | 0.219 | 513 | 112.35
11 | 非泵送商品混凝土C25 | m3 | 5.292 | 537 | 2841.8
12 | 干混抹灰砂浆DP M20.0 | kg | 93.72 | 0.37 | 34.4
13 | 干混砌筑砂浆DM M7.5 | kg | 157.152 | 0.35 | 54.37
14 | 钢支撑 | kg | 3.258 | 4.78 | 15.57
15 | 水 | m3 | 0.306 | 5.73 | 1.75
16 | 钢模板 | kg | 6.551 | 5.75 | 37.67
17 | 电力电缆YJV-5*16 | m | 303 | 53.86 | 16318.97

## 5_表10_2_2-13 【不含单列】单位(专业)工程招
【表10.2.2-13】
单位（专业）工程招标控制价费用表
工程名称:万都豪庭支路-万都豪庭支路道路、排水、交通 |  |  | 标段: | 第1页 共1页
序号 | 费用名称 |  | 计算公式 | 金额 (元) | 备注
1 | 分部分项工程费 |  | ∑(分部分项工程量×综合单价） | 3354752.87 | 见表10.2.2-16
1.1 | 其中 | 人工费+机械费 | ∑分部分项（定额人工费+定额机械费） | 507940.15
2 | 措施项目费 |  | （2.1+2.2） | 171779.88
2.1 | 施工技术措施项目费 |  | ∑(技措项目工程量×综合单价） | 115626.92 | 见表10.2.2-16
2.1.1 | 其中 | 人工费+机械费 | ∑技措项目（定额人工费+定额机械费） | 35650.88
2.2 | 施工组织措施项目费 |  | (1.1+2.1.1)×10.33% | 56152.96 | 见表10.2.2-20
2.2.1 | 其中 | 安全文明施工基本费 | (1.1+2.1.1)×8.51% | 46259.6 | 见表10.2.2-20
3 | 其他项目费 |  | （3.1+3.2+3.3+3.4） | 181422.8
3.1 | 暂列金额 |  | 3.1.1+3.1.2+3.1.3 | 181422.8 | 见表10.2.2-21
3.1.1 | 其中 | 标化工地增加费 | 按招标文件规定额度列计 |  | 见表10.2.2-22
3.1.2 |  | 优质工程增加费 | 按招标文件规定额度列计 |  | 见表10.2.2-22
3.1.3 |  | 其他暂列金额 | 按招标文件规定额度列计 | 181422.8 | 见表10.2.2-22
3.2 | 暂估价 |  | 3.2.1+3.2.2+3.2.3 |  | 见表10.2.2-21
3.2.1 | 其中 | 材料（工程设备）暂估价 | 按招标文件规定额度列计 (或计入综合单价) |  | 见表10.2.2-23
3.2.2 |  | 专业工程暂估价 | 按招标文件规定额度列计 |  | 见表10.2.2-24
3.2.3 |  | 专项技术措施暂估价 | 按招标文件规定额度列计 |  | 见表10.2.2-25
3.3 | 计日工 |  | ∑计日工(暂估数量×综合单价） |  | 见表10.2.2-21
3.4 | 施工总承包服务费 |  | 3.4.1+3.4.2 |  | 见表10.2.2-21
3.4.1 | 其中 | 专业发包工程管理费 | ∑专业发包工程（暂估金额×费率） |  | 见表10.2.2-27
3.4.2 |  | 甲供材料设备管理费 | 甲供材料暂估金额×费率+甲供设备暂估金额×费率 |  | 见表10.2.2-27
4 | 规费 |  | (1.1+2.1.1)×18.75% | 101923.32
5 | 税金 |  | (1+2+3+4)×9% | 342889.1
招标控制价合计 |  |  | 1+2+3+4+5 | 4152767.97

## 5_表10_2_2-16 分部分项工程清单与计价表
【表10.2.2-16】
分部分项工程清单与计价表
单位(专业)工程名称:万都豪庭支路-万都豪庭支路道路、排水、交通 | [5 empty] | 标段: |  |  | 第1页 共13页
序号 | 项目编码 | 项目名称 | 项目特征 | 计量 单位 | 工程量 | 金 额 (元) |  |  |  |  | 备注
[6 empty] | 综合单价 | 合价 | 其中
[8 empty] | 人工费 | 机械费 | 暂估价
|  | 排水 |  |  |  |  | 1837904.87 | 165686.13 | 45222.18
1 | 040101002005 | 挖沟槽土方 | 1、土壤类别：三类土 2、挖土深度：4M 内 | m3 | 3985.35 | 8.91 | 35509.47 | 19966.6 | 8528.65
2 | 040103002011 | 余方弃置 | 1、废弃料品种：沟槽挖方余土 2、运距：投标人自行考虑 | m3 | 1819.63 | 19.21 | 34955.09 | 709.66 | 27567.39
3 | 040103001009 | 回填方 | 1、填方材料品种：毛砂回填至管顶50cm处 | m3 | 1181.28 | 313.56 | 370402.16 | 35910.91 | 578.83
4 | 040103001010 | 回填方 | 1、密实度要求：满足设计要求 2、填方材料品种：挖方土 3、未尽事宜详见设计图纸及规范要求 | m3 | 2165.72 | 19.59 | 42426.45 | 30255.11 | 3616.75
5 | 031001006005 | 塑料管 | 1、材质、规格：De110 UPVC排水管 2、连接建筑雨、污水立管（含管件） 3、暂估量（以现场实际发生为准） | m | 155.00 | 26.75 | 4146.25 | 1092.75 | 4.65
6 | 031001006006 | 塑料管 | 1、材质、规格：De160防紫外线 UPVC排水管 2、排水出户管（含管件） 3、暂估量（以现场实际发生为准） | m | 230.00 | 45.23 | 10402.9 | 2111.4 | 9.2
7 | 040501004012 | 塑料管 | 1、垫层、基础材质及厚度：150厚砂石垫层 2、材质及规格：D300连续缠绕缠绕玻璃钢夹砂管 3、连接形式：整体橡胶密封圈套筒连接 4、管道检验及试验要求：管道闭水试验 | m | 438.00 | 424.5 | 185931 | 6442.98 | 153.3
本页小计 | [6 empty] | 683773.32 | 96489.41 | 40458.77
【表10.2.2-16】
分部分项工程清单与计价表
单位(专业)工程名称:万都豪庭支路-万都豪庭支路道路、排水、交通 | [5 empty] | 标段: |  |  | 第2页 共13页
序号 | 项目编码 | 项目名称 | 项目特征 | 计量 单位 | 工程量 | 金 额 (元) |  |  |  |  | 备注
[6 empty] | 综合单价 | 合价 | 其中
[8 empty] | 人工费 | 机械费 | 暂估价
8 | 040501004013 | 塑料管 | 1、垫层、基础材质及厚度：150厚砂石垫层 2、材质及规格：D600连续缠绕缠绕玻璃钢夹砂管 3、连接形式：整体橡胶密封圈套筒连接 4、管道检验及试验要求：管道闭水试验 | m | 29.00 | 985.14 | 28569.06 | 669.03 | 91.93
9 | 040501004014 | 塑料管 | 1、垫层、基础材质及厚度：150厚砂石垫层 2、材质及规格：D1200连续缠绕缠绕玻璃钢夹砂管 3、连接形式：整体橡胶密封圈套筒连接 4、管道检验及试验要求：管道闭水试验 | m | 264.00 | 3150.28 | 831673.92 | 10113.84 | 1280.4
10 | 040504009005 | 雨水口（390*510单箅雨水口） | 1、雨水篦子及圈口材质、型号、规格：390*510防盗式球墨铸铁篦盖及盖座 2、井圈：C30钢筋混凝土井圈，含模板 3、垫层、基础材质及厚度：100厚碎石垫层+150厚C30素砼垫层（含模板） 4、砌筑材料品种、规格：M10水泥砂浆砌筑MU20机砖 5、砂浆强度等级及配合比：内外壁用20厚1：2防水水泥砂浆抹面 6、其他：平均井深1.5m | 座 | 10 | 1352.46 | 13524.6 | 3313.3 | 167
本页小计 | [6 empty] | 873767.58 | 14096.17 | 1539.33
【表10.2.2-16】
分部分项工程清单与计价表
单位(专业)工程名称:万都豪庭支路-万都豪庭支路道路、排水、交通 | [5 empty] | 标段: |  |  | 第3页 共13页
序号 | 项目编码 | 项目名称 | 项目特征 | 计量 单位 | 工程量 | 金 额 (元) |  |  |  |  | 备注
[6 empty] | 综合单价 | 合价 | 其中
[8 empty] | 人工费 | 机械费 | 暂估价
11 | 040504009006 | 雨水口（390*1020双箅雨水口） | 1、雨水篦子及圈口材质、型号、规格：390*510防盗式球墨铸铁篦盖及盖座 2、井圈：C30钢筋混凝土井圈，含模板 3、垫层、基础材质及厚度：100厚碎石垫层+150厚C20素砼垫层（含模板） 4、砌筑材料品种、规格：M10水泥砂浆砌筑MU20机砖 5、砂浆强度等级及配合比：内外壁用20厚1：2防水水泥砂浆抹面 6、其他：平均井深1.5m | 座 | 9 | 2248.16 | 20233.44 | 4732.29 | 231.84
12 | 040504001010 | 砌筑井（1100*1100雨水井 流槽井） | 1、垫层、基础材质及厚度：10cm厚C15素混凝土垫层+25cm厚C30钢筋混凝土底板 2、砌筑材料品种、规格、强度等级：井室墙、流槽采用M10号水泥砂浆、MU20水泥砖砌筑 3、勾缝、抹面要求：井室墙内外与流槽表面用1:2水泥砂浆抹面、厚20mm 4、平均井深：2.9m 5、盖板材质、规格：15cm厚C30钢筋混凝土盖板 6、井盖、井圈材质及规格：D400级球墨铸铁防沉降井盖，φ700 7、其他：含模板、塑钢踏步,成品聚乙烯防护网 | 座 | 4 | 9059.54 | 36238.16 | 7511.16 | 476.64
本页小计 | [6 empty] | 56471.6 | 12243.45 | 708.48
【表10.2.2-16】
分部分项工程清单与计价表
单位(专业)工程名称:万都豪庭支路-万都豪庭支路道路、排水、交通 | [5 empty] | 标段: |  |  | 第4页 共13页
序号 | 项目编码 | 项目名称 | 项目特征 | 计量 单位 | 工程量 | 金 额 (元) |  |  |  |  | 备注
[6 empty] | 综合单价 | 合价 | 其中
[8 empty] | 人工费 | 机械费 | 暂估价
13 | 040504001011 | 砌筑井（1100*1750井 ） | 1、垫层、基础材质及厚度：10cm厚C15素混凝土垫层+25cm厚C30钢筋混凝土底板 2、砌筑材料品种、规格、强度等级：井室墙、流槽采用M10号水泥砂浆、MU20水泥砖砌筑 3、勾缝、抹面要求：井室墙内外与流槽表面用1:2防水水泥砂浆抹面、厚20mm 4、平均井深：3.4m 5、盖板材质、规格：15cm厚C30钢筋混凝土盖板 6、井盖、井圈材质及规格：D400级球墨铸铁防沉降井盖，φ700 7、其他：含模板、成品聚乙烯防护网、塑钢踏步 | 座 | 10 | 9134.45 | 91344.5 | 18601.3 | 1179.1
本页小计 | [6 empty] | 91344.5 | 18601.3 | 1179.1
【表10.2.2-16】
分部分项工程清单与计价表
单位(专业)工程名称:万都豪庭支路-万都豪庭支路道路、排水、交通 | [5 empty] | 标段: |  |  | 第5页 共13页
序号 | 项目编码 | 项目名称 | 项目特征 | 计量 单位 | 工程量 | 金 额 (元) |  |  |  |  | 备注
[6 empty] | 综合单价 | 合价 | 其中
[8 empty] | 人工费 | 机械费 | 暂估价
14 | 040504001012 | 砌筑井（1250*1250交汇井 ） | 1、垫层、基础材质及厚度：10cm厚C15素混凝土垫层+25cm厚C30钢筋混凝土底板 2、砌筑材料品种、规格、强度等级：井室墙、流槽采用M10号水泥砂浆、MU20水泥砖砌筑 3、勾缝、抹面要求：井室墙内外与流槽表面用1:2防水水泥砂浆抹面、厚20mm 4、平均井深：2.3m 5、盖板材质、规格：15cm厚C30钢筋混凝土盖板 6、井盖、井圈材质及规格：D400级球墨铸铁防沉降井盖，φ700 7、其他：含模板、成品聚乙烯防护网、塑钢踏步 | 座 | 1 | 7535.49 | 7535.49 | 1531.53 | 92.15
本页小计 | [6 empty] | 7535.49 | 1531.53 | 92.15
【表10.2.2-16】
分部分项工程清单与计价表
单位(专业)工程名称:万都豪庭支路-万都豪庭支路道路、排水、交通 | [5 empty] | 标段: |  |  | 第6页 共13页
序号 | 项目编码 | 项目名称 | 项目特征 | 计量 单位 | 工程量 | 金 额 (元) |  |  |  |  | 备注
[6 empty] | 综合单价 | 合价 | 其中
[8 empty] | 人工费 | 机械费 | 暂估价
15 | 040504001013 | 砌筑井（1100*1100污水井） | 1、垫层、基础材质及厚度：10cm厚C15素混凝土垫层+25cm厚C30钢筋混凝土底板 2、砌筑材料品种、规格、强度等级：井室墙、流槽采用M10号水泥砂浆、MU20水泥砖砌筑 3、勾缝、抹面要求：井室墙内外与流槽表面用1:2水泥砂浆抹面、厚20mm 4、平均井深：1.9m 5、盖板材质、规格：15cm厚C30钢筋混凝土盖板 6、井盖、井圈材质及规格：D400级球墨铸铁防沉降井盖，φ700 7、其他：含模板、成品聚乙烯防护网 | 座 | 11 | 7134.47 | 78479.17 | 15585.35 | 928.62
16 | 040504001014 | 砌筑井（500*500污水井） | 1、垫层、基础材质及厚度：10cm厚碎石垫层+10cmC30混凝土基础 2、砌筑材料品种、规格、强度等级：井室墙、流槽采用M10号水泥砂浆、MU20水泥砖砌筑 3、勾缝、抹面要求：井室墙内外与流槽表面用1:2防水水泥砂浆抹面、厚20mm 4、平均井深：1.5m 5、井盖、井圈材质及规格：D400级球墨铸铁井盖，500*500 7、其他：含模板、成品聚乙烯防护网 | 座 | 6 | 1608.06 | 9648.36 | 2281.14 | 139.44
17 | 040504008002 | 成品隔油池 | 1、型号、规格：GBYC-1，长2m，宽1m，高1.4m，容积2m3 | 座 | 1 | 4200 | 4200
本页小计 | [6 empty] | 92327.53 | 17866.49 | 1068.06
【表10.2.2-16】
分部分项工程清单与计价表
单位(专业)工程名称:万都豪庭支路-万都豪庭支路道路、排水、交通 | [5 empty] | 标段: |  |  | 第7页 共13页
序号 | 项目编码 | 项目名称 | 项目特征 | 计量 单位 | 工程量 | 金 额 (元) |  |  |  |  | 备注
[6 empty] | 综合单价 | 合价 | 其中
[8 empty] | 人工费 | 机械费 | 暂估价
18 | 040501004015 | 塑料管 | 检查井与第一节管道连接 | 项 | 1 | 500.97 | 500.97 | 80.27 | 3.31
19 | 040901001007 | 现浇构件钢筋 | 1、钢筋种类：HPB300 | t | 1.388 | 6427.36 | 8921.18 | 1604.97 | 60.78
20 | 040901001008 | 现浇构件钢筋 | 1、钢筋种类：HRB400 | t | 2.733 | 5763.8 | 15752.47 | 2148.3 | 75.98
21 | 040901002003 | 预制构件钢筋 | 1、钢筋种类：HRB400 | t | 1.303 | 5763.8 | 7510.23 | 1024.24 | 36.22
|  | 井盖提升更换及其他 |  |  |  |  | 21953.36 | 546.84 | 5.04
22 | 010512008009 | 井盖更换 | 1、Φ700球墨铸铁防沉降井盖更换（雨污水检查井、电力井、弱电井、给水井） 2、暂估量 | 块 | 4 | 1503.34 | 6013.36 | 546.84 | 5.04
23 | 010512008010 | 井盖更换 | 1、400*800给水隐形井盖更换 2、暂估量 | 块 | 10 | 700 | 7000
24 | 010512008011 | 井盖更换 | 1、500*2000电力隐形井盖更换 2、暂估量 | 块 | 3 | 2000 | 6000
25 | 04B014 | 不锈钢标识 | 不锈钢标识φ8cm（雨水井、污水井） | 个 | 29 | 50 | 1450
26 | 04B015 | 不锈钢标识 | 不锈钢标识12*8cm（雨水边窨井） | 个 | 19 | 60 | 1140
27 | 04B016 | 不锈钢标识 | 不锈钢标识10*5cm（隔油池、化粪池） | 个 | 1 | 50 | 50
28 | 04B017 | 立管标识 | 立管标识 | 个 | 10 | 30 | 300
|  | 道路 |  |  |  |  | 1494894.64 | 113565.46 | 237619.53
本页小计 | [6 empty] | 54638.21 | 5404.62 | 181.33
【表10.2.2-16】
分部分项工程清单与计价表
单位(专业)工程名称:万都豪庭支路-万都豪庭支路道路、排水、交通 | [5 empty] | 标段: |  |  | 第8页 共13页
序号 | 项目编码 | 项目名称 | 项目特征 | 计量 单位 | 工程量 | 金 额 (元) |  |  |  |  | 备注
[6 empty] | 综合单价 | 合价 | 其中
[8 empty] | 人工费 | 机械费 | 暂估价
|  | 车行道 |  |  |  |  | 1292271.26 | 84653 | 219901.78
29 | 041001001003 | 拆除路面 | 1、材质：混凝土类（无筋） 2、厚度：25CM | m2 | 3320.80 | 30.08 | 99889.66 | 7338.97 | 73256.85
30 | 041001003005 | 拆除基层 | 1、材质：原路基水泥稳定碎石 2、厚度20cm 3、部位：原沥青路面下基层 4、未尽事宜详见设计图纸及规范要求 | m2 | 3320.80 | 19.57 | 64988.06 | 4947.99 | 47487.44
31 | 041001005003 | 拆除侧、平（缘）石 | 1、材质：拆除原花岗岩侧石、平石 | m | 459.90 | 4.31 | 1982.17 | 1586.66
32 | 040103002012 | 余方弃置 | 1、废弃料品种：拆除路面及基础、侧石 2、运距：投标人自行考虑 | m3 | 1516.44 | 33.51 | 50815.9 | 591.41 | 40504.11
33 | 040101001003 | 挖一般土方 | 1、土壤类别：三类土 2、挖土深度：35CM | m3 | 1162.28 | 3.21 | 3730.92 | 453.29 | 2557.02
34 | 040103002013 | 余方弃置 | 1、废弃料品种：多余土方 2、运距：投标人自行考虑 | m3 | 1162.28 | 19.2 | 22315.78 | 453.29 | 17608.54
35 | 040202001003 | 路床（槽）整形 | 1、路床（槽）整形 路床碾压检验 | m2 | 3837.33 | 1.82 | 6983.94 | 1074.45 | 4566.42
36 | 040103001011 | 回填方 | 1、填方材料品种：宕渣回填 | m3 | 1151.20 | 104.8 | 120645.76 | 31358.69 | 1277.83
37 | 040202015005 | 水泥稳定碎（砾）石 | 1、水泥含量：3%水泥稳定碎石底基层 2、厚度：20cm 3、未尽事宜详见设计图纸及规范要求 | m2 | 3493.70 | 58.34 | 203822.46 | 7511.46 | 9607.68
本页小计 | [6 empty] | 575174.65 | 55316.21 | 196865.89
【表10.2.2-16】
分部分项工程清单与计价表
单位(专业)工程名称:万都豪庭支路-万都豪庭支路道路、排水、交通 | [5 empty] | 标段: |  |  | 第9页 共13页
序号 | 项目编码 | 项目名称 | 项目特征 | 计量 单位 | 工程量 | 金 额 (元) |  |  |  |  | 备注
[6 empty] | 综合单价 | 合价 | 其中
[8 empty] | 人工费 | 机械费 | 暂估价
38 | 040202015006 | 水泥稳定碎（砾）石 | 1、水泥含量：5%水泥稳定碎石基层 2、厚度：20cm 3、未尽事宜详见设计图纸及规范要求 | m2 | 3320.80 | 63.01 | 209243.61 | 7139.72 | 9132.2
39 | 040203004005 | 封层 | 1、沥青品种：乳化沥青 2、喷油量：布洒量不小于1Kg/㎡（沥青净含量） | m2 | 3207.80 | 5.36 | 17193.81 | 1475.59 | 545.33
40 | 040203006009 | 沥青混凝土 | 1、沥青品种：AC-20C型中粒式沥青混凝土 2、厚度：6cm | m2 | 3207.80 | 63.89 | 204946.34 | 2630.4 | 6415.6
41 | 040203003005 | 透层、粘层 | 1、材料品种：快裂乳化沥青 2、喷油量：0.3~0.6L/㎡ | m2 | 3207.80 | 1.78 | 5709.88 | 96.23 | 96.23
42 | 040203006010 | 沥青混凝土 | 1、沥青品种：AC-13C型SBS改性沥青混凝土 2、厚度：4cm | m2 | 3207.80 | 56.61 | 181593.56 | 2854.94 | 6800.54
43 | 040204004007 | 安砌侧（平、缘）石 | 1、材料品种、规格：芝麻灰花岗岩侧石100*32*15cm，倒角磨边 2、基础、垫层：材料品种、厚度：8cmC15现浇砼垫层 | m | 459.90 | 168.23 | 77368.98 | 9542.93 | 9.2
44 | 040204004008 | 安砌侧（平、缘）石 | 1、材料品种、规格：芝麻灰花岗岩平石100*12*8cm，倒角磨边 2、基础、垫层：材料品种、厚度：2cmM10水泥砂浆卧底 | m | 459.90 | 45.75 | 21040.43 | 5596.98 | 36.79
|  | 新老路面衔接段 |  |  |  |  | 2136.61 | 81.38 | 159.67
45 | 041001004003 | 铣刨路面 | 1、材质：铣刨原有沥青 2、未尽事宜详见设计图纸及规范要求 | m2 | 12.60 | 7.5 | 94.5 | 6.3 | 69.43
本页小计 | [6 empty] | 717191.11 | 29343.09 | 23105.32
【表10.2.2-16】
分部分项工程清单与计价表
单位(专业)工程名称:万都豪庭支路-万都豪庭支路道路、排水、交通 | [5 empty] | 标段: |  |  | 第10页 共13页
序号 | 项目编码 | 项目名称 | 项目特征 | 计量 单位 | 工程量 | 金 额 (元) |  |  |  |  | 备注
[6 empty] | 综合单价 | 合价 | 其中
[8 empty] | 人工费 | 机械费 | 暂估价
46 | 040103002014 | 余方弃置 | 1、废弃料品种：交接处沥青面层铣刨物 2、运距：投标人自行考虑 3、未尽事宜详见设计图纸及规范要求 | m3 | 1.26 | 33.52 | 42.24 | 0.49 | 33.67
47 | 040201021003 | 土工合成材料 | 1、材料品种、规格：玻纤格栅平铺 2、部位：新老路衔接处 3、未尽事宜详见设计图纸及规范要求 | m2 | 25.20 | 12.86 | 324.07 | 41.08
48 | 040203004006 | 封层 | 1、沥青品种：乳化沥青 2、喷油量：布洒量不小于1Kg/㎡（沥青净含量） 3、未尽事宜详见设计图纸及规范要求 | m2 | 25.20 | 5.36 | 135.07 | 11.59 | 4.28
49 | 040203006011 | 沥青混凝土 | 1、沥青品种：AC-20C型中粒式沥青混凝土 2、厚度：6cm 3、未尽事宜详见设计图纸及规范要求 | m2 | 12.60 | 63.89 | 805.01 | 10.33 | 25.2
50 | 040203003006 | 透层、粘层 | 1、材料品种：快裂乳化沥青 2、喷油量：0.3~0.6L/㎡ 3、未尽事宜详见设计图纸及规范要求 | m2 | 12.60 | 1.78 | 22.43 | 0.38 | 0.38
51 | 040203006012 | 沥青混凝土 | 1、沥青品种：AC-13C型SBS改性沥青混凝土 2、厚度：4cm 3、未尽事宜详见设计图纸及规范要求 | m2 | 12.60 | 56.61 | 713.29 | 11.21 | 26.71
|  | 人行道 |  |  |  |  | 191447.31 | 26875.26 | 16164.04
本页小计 | [6 empty] | 2042.11 | 75.08 | 90.24
【表10.2.2-16】
分部分项工程清单与计价表
单位(专业)工程名称:万都豪庭支路-万都豪庭支路道路、排水、交通 | [5 empty] | 标段: |  |  | 第11页 共13页
序号 | 项目编码 | 项目名称 | 项目特征 | 计量 单位 | 工程量 | 金 额 (元) |  |  |  |  | 备注
[6 empty] | 综合单价 | 合价 | 其中
[8 empty] | 人工费 | 机械费 | 暂估价
52 | 041001002003 | 拆除人行道 | 1、材质：拆除人行道板块 2、厚度：6cm透水砖+3cm水泥砂浆粘结层 | m2 | 785.00 | 3.27 | 2566.95 | 2056.7
53 | 041001003006 | 拆除基层 | 1、材质：拆除人行道基础 2、厚度：15cm | m2 | 785.00 | 18.82 | 14773.7 | 1185.35 | 10738.8
54 | 040103002015 | 余方弃置 | 1、废弃料品种：人行道拆除物 2、运距：投标人自行考虑 | m3 | 188.40 | 33.51 | 6313.28 | 73.48 | 5032.16
55 | 040204001003 | 人行道整形碾压 | 1、范围：人行道基础范围内 | m2 | 785.00 | 1.9 | 1491.5 | 1067.6 | 125.6
56 | 040204002003 | 人行道块料铺设 | 1、块料品种、规格：20*10*6cm透水砖（含盲道） 2、基础、垫层：材料品种、厚度：3cmM10水泥砂浆卧底+15cmC20砼基层（含模板） 3、其他：人行道水泥混凝土基层按照纵向每4m设置假缝型缩缝，锯切的槽口深度为2cm，槽内采用沥青灌缝 | m2 | 785.00 | 170.48 | 133826.8 | 18133.5 | 227.65
57 | 040204004009 | 安砌侧（平、缘）石 | 1、材料品种、规格：芝麻灰花岗岩侧石B，100*20*10cm 2、基础、垫层：材料品种、厚度：4cmM10水泥砂浆粘结层 3、未尽事宜详见设计图纸及规范要求 | m | 442.50 | 73.39 | 32475.08 | 4358.63 | 39.83
|  | 标志标线 |  |  |  |  | 9039.46 | 1955.82 | 1394.04
58 | 040205006003 | 标线 | 1、工艺：一次热熔漆 2、线型：地面标线、停车位标线 | m2 | 130.60 | 33.42 | 4364.65 | 945.54 | 773.15
本页小计 | [6 empty] | 195811.96 | 27820.8 | 16937.19
【表10.2.2-16】
分部分项工程清单与计价表
单位(专业)工程名称:万都豪庭支路-万都豪庭支路道路、排水、交通 | [5 empty] | 标段: |  |  | 第12页 共13页
序号 | 项目编码 | 项目名称 | 项目特征 | 计量 单位 | 工程量 | 金 额 (元) |  |  |  |  | 备注
[6 empty] | 综合单价 | 合价 | 其中
[8 empty] | 人工费 | 机械费 | 暂估价
59 | 040205007012 | 标记 | 1、材料品种：热熔标线涂料 2、类型：直行箭头 3、规格尺寸：字高6M | 个 | 4 | 109.03 | 436.12 | 133.16 | 89.44
60 | 040205007013 | 标记 | 1、材料品种：热熔标线涂料 2、类型：转弯 3、规格尺寸：字高6M | 个 | 1 | 138.94 | 138.94 | 42.49 | 28.25
61 | 040205007014 | 标记 | 1、材料品种：热熔标线涂料 2、类型：菱形 3、规格尺寸：150*300cm | 个 | 2 | 223.43 | 446.86 | 136.62 | 91.08
62 | 040205007015 | 标记 | 1、材料品种：热熔标线涂料 2、类型：减速让行线 3、规格尺寸：300*120cm | 个 | 1 | 250.28 | 250.28 | 76.53 | 51.02
63 | 040205007016 | 标记 | 1、材料品种：热熔标线涂料 2、类型：自行车标记 3、规格尺寸：150*300cm | 个 | 4 | 49.65 | 198.6 | 60.72 | 40.48
64 | 040205007017 | 标记 | 1、材料品种：热熔标线涂料 2、类型：直行+转弯 3、规格尺寸：字高6M | 个 | 2 | 185.47 | 370.94 | 113.58 | 75.34
65 | 040205004007 | 标志板 | 1、类型：禁止非机动车通行（禁令标志） 2、材质：3mm厚铝板 3、规格尺寸：圆形，φ60cm 4、板面反光膜等级：Ⅲ类反光膜 | 块 | 4 | 170.19 | 680.76 | 122.64 | 110.72
本页小计 | [6 empty] | 2522.5 | 685.74 | 486.33
【表10.2.2-16】
分部分项工程清单与计价表
单位(专业)工程名称:万都豪庭支路-万都豪庭支路道路、排水、交通 | [5 empty] | 标段: |  |  | 第13页 共13页
序号 | 项目编码 | 项目名称 | 项目特征 | 计量 单位 | 工程量 | 金 额 (元) |  |  |  |  | 备注
[6 empty] | 综合单价 | 合价 | 其中
[8 empty] | 人工费 | 机械费 | 暂估价
66 | 040205004008 | 标志板 | 1、类型：指路标志 2、规格尺寸：60*150 3、板面反光膜等级：Ⅲ类反光膜 | 块 | 1 | 318.51 | 318.51 | 61.32 | 97.26
67 | 040205003004 | 标杆 | 1、形式：单柱式标志杆 2、材质：无缝钢管 3、规格尺寸：Φ89*5.5*3.73 4、基础、垫层：材料品种、厚度：100厚C15混凝土垫层，800*1000*1200C25混凝土基础（含模板） 5、其他：未尽事宜详见设计图纸及规范要求 | 根 | 1 | 1833.8 | 1833.8 | 263.22 | 37.3
本页小计 | [6 empty] | 2152.31 | 324.54 | 134.56
合计 | [6 empty] | 3354752.87 | 279798.43 | 282846.75

## 5_表10_2_2-16 施工技术措施项目清单与计价表
【表10.2.2-16】
施工技术措施项目清单与计价表
单位(专业)工程名称:万都豪庭支路-万都豪庭支路道路、排水、交通 | [5 empty] | 标段: |  |  | 第1页 共1页
序号 | 项目编码 | 项目名称 | 项目特征 | 计量 单位 | 工程量 | 金 额 (元) |  |  |  |  | 备注
[6 empty] | 综合单价 | 合价 | 其中
[8 empty] | 人工费 | 机械费 | 暂估价
|  | [请输入分部名称,电子评标勿删] |  |  | 0 |  | 115626.92 | 18083.87 | 21648.06
1 | 041107002003 | 排水、降水 | 1、湿土排水 | m3 | 1775.63 | 9.48 | 16832.97 | 4669.91 | 8842.64
2 | 041106001003 | 大型机械设备进出场及安拆 | 1、履带式挖掘机1m3以内 | 项 | 1 | 4113.54 | 4113.54 | 584 | 1717.42
3 | 04B018 | 施工围挡 | 施工围挡 | m2 | 1540.00 | 43.38 | 66805.2 | 9147.6 | 11088
4 | 04B019 | 绿植 | 按建设相关单位要求布置绿植 | 平米 | 1540.00 | 15 | 23100
5 | 041101005005 | 井字架 | 1、井深：2m内 | 座 | 17 | 103.93 | 1766.81 | 1347.76
6 | 041101005006 | 井字架 | 1、井深：4m内 | 座 | 15 | 200.56 | 3008.4 | 2334.6
本页小计 | [6 empty] | 115626.92 | 18083.87 | 21648.06
合计 | [6 empty] | 115626.92 | 18083.87 | 21648.06

## 5_表10_2_2-21 其他项目清单与计价汇总表
【表10.2.2-21】
其他项目清单与计价汇总表
工程名称:万都豪庭支路道路、排水、交通 |  | 标段: | 第1页 共1页
序号 | 项 目 名 称 | 金额(元) | 备注
1 | 暂列金额 | 181422.8 | 明细详见表10.2.2-22
1.1 | 标化工地增加费 |  | 明细详见表10.2.2-22
1.2 | 优质工程增加费 |  | 明细详见表10.2.2-22
1.3 | 其他暂列金额 | 181422.8 | 明细详见表10.2.2-22
2 | 暂估价
2.1 | 材料（设备）暂估价 |  | 明细详见表10.2.2-23
2.2 | 专业工程暂估价 |  | 明细详见表10.2.2-24
2.3 | 专项技术措施暂估价 |  | 明细详见表10.2.2-25
3 | 计日工 |  | 明细详见表10.2.2-26
4 | 总承包服务费 |  | 明细详见表10.2.2-27
合 计 |  | 181422.8 | 0

## 5_表10_2_2-22 暂列金额明细表
【表10.2.2-22】
暂列金额明细表
工程名称:万都豪庭支路道路、排水、交通 |  |  | 标段: | 第1页 共1页
序号 | 项 目 名 称 | 计量单位 | 暂定金额(元) | 备注
1 | 标化工地增加费 | 项
2 | 优质工程增加费 | 项
3 | 其他暂列金额 | 项 | 181422.8 | 估算比例一般不高于5%
3.1 | 其他暂列金额 | 项 | 181422.8
合计 |  |  | 181422.8 | -

## 5_表10_2_2-29 主要工日一览表
【表10.2.2-29】
主要工日一览表
工程名称:万都豪庭支路道路、排水、交通 |  |  | 标段: |  | 第1页 共1页
序号 | 工日名称（类别） | 单位 | 数 量 | 单价(元) | 合价（元） | 备注
1 | 一类人工 | 工日 | 15.879 | 135 | 2143.67
2 | 一类人工 | 工日 | 373.127 | 135 | 50372.15
3 | 二类人工 | 工日 | 905.474 | 146 | 132199.2
4 | 二类人工 | 工日 | 723.067 | 146 | 105567.78
5 | 三类人工 | 工日 | 45.76 | 167 | 7641.92

## 5_表10_2_2-31 主要材料和工程设备一览表
【表10.2.2-31】
主要材料和工程设备一览表
工程名称:万都豪庭支路道路、排水、交通 |  |  |  | 标段: |  | 第1页 共2页
序号 | 名称、规格、型号 | 单位 | 数量 | 单价(元) | 合价（元） | 备注
1 | 热轧带肋钢筋HRB400综合 | t | 0.082 | 4626 | 379.33
2 | 镀锌铁丝φ0.7-1.0 | kg | 27.958 | 4.42 | 123.57
3 | 镀锌铁丝综合 | kg | 5 | 4.42 | 22.1
4 | 热轧光圆钢筋综合 | t | 1.448 | 4787 | 6931.58
5 | 低碳钢焊条综合 | kg | 8.203 | 6.81 | 55.86
6 | 普通硅酸盐水泥PO 42.5综合 | t | 119.175 | 531 | 63281.93
7 | 普通硅酸盐水泥PO 42.5综合 | kg | 9919.314 | 0.53 | 5267.16
8 | 黄砂毛砂 | t | 2089.357 | 155 | 323850.34
9 | 黄砂净砂 | t | 27.18 | 180 | 4892.4
10 | 砾石40 | t | 2.083 | 126 | 262.46
11 | 砂砾石 | t | 313.068 | 126 | 39446.57
12 | 石屑 | t | 1182.96 | 78.75 | 93158.1
13 | 碎石综合 | t | 1720.046 | 126 | 216725.8
14 | 塘渣 | t | 2348.448 | 34 | 79847.23
15 | 混凝土实心砖240×115×53 MU10 | 千块 | 89.907 | 495.6 | 44557.91
16 | 非泵送商品混凝土C15 | m3 | 17.456 | 473 | 8256.69
17 | 非泵送商品混凝土C20 | m3 | 126.949 | 513 | 65124.84
18 | 非泵送商品混凝土C25 | m3 | 2.505 | 537 | 1345.19
19 | 非泵送商品混凝土C30 | m3 | 94.598 | 572 | 54110.06
20 | 干混抹灰砂浆DP M20.0 | kg | 4872.572 | 0.37 | 1788.23
21 | 干混砌筑砂浆DM M7.5 | kg | 228.624 | 0.35 | 79.1
22 | 干混砌筑砂浆DM M10.0 | kg | 95095.467 | 0.35 | 33568.7
23 | 细粒式沥青混凝土 | m3 | 130.104 | 1297 | 168744.89
24 | 中粒式沥青混凝土 | m3 | 195.157 | 989 | 193010.27
25 | 柴油0# | kg | 225.428 | 6.54 | 1474.3
26 | 碳素结构钢焊接钢管DN40×3.5 | m | 0.131 | 19.42 | 2.54
27 | 碳素结构钢焊接钢管DN40×3.5 | kg | 14.515 | 5.02 | 72.84
28 | 连续缠绕缠绕玻璃钢夹砂管DN300 | m | 444.57 | 305 | 135593.85
29 | 电 | kW·h | 155.447 | 0.88 | 136.79
【表10.2.2-31】
主要材料和工程设备一览表
工程名称:万都豪庭支路道路、排水、交通 |  |  |  | 标段: |  | 第2页 共2页
序号 | 名称、规格、型号 | 单位 | 数量 | 单价(元) | 合价（元） | 备注
30 | 水 | m3 | 733.677 | 5.73 | 4203.97
31 | 钢模板 | kg | 3.058 | 5.75 | 17.58
32 | D400级球墨铸铁井盖500*500 | 套 | 6 | 337.5 | 2025
33 | D400级球墨铸铁井盖（防沉降）φ700 | 套 | 11 | 916 | 10076
34 | D400级球墨铸铁防沉降井盖φ700重型 | 套 | 15 | 916 | 13740
35 | 球墨铸铁检查井盖（防沉降）φ700 重型 | 套 | 4 | 916 | 3664
36 | 透水砖20*10*6cm | m2 | 808.55 | 47.7 | 38567.84
37 | 芝麻灰花岗岩侧石320×150×1000 | m | 464.499 | 132.19 | 61403.05
38 | 芝麻灰花岗岩侧石B100*20*10cm | m | 446.925 | 57.34 | 25626.68
39 | 防盗式球墨铸铁篦盖及盖座390*510 | 套 | 28 | 268.52 | 7518.42
40 | 芝麻灰花岗岩平石120×80×1000 | m | 464.499 | 27.52 | 12783.01
41 | 塑料排水管UPVCDe160 | m | 228.39 | 31.77 | 7255.95

## 6_表10_2_2-13 【不含单列】单位(专业)工程招
【表10.2.2-13】
单位（专业）工程招标控制价费用表
工程名称:万都豪庭支路-万都豪庭支路照明 |  |  | 标段: | 第1页 共1页
序号 | 费用名称 |  | 计算公式 | 金额 (元) | 备注
1 | 分部分项工程费 |  | ∑(分部分项工程量×综合单价） | 80653.63 | 见表10.2.2-16
1.1 | 其中 | 人工费+机械费 | ∑分部分项（定额人工费+定额机械费） | 16576.15
2 | 措施项目费 |  | （2.1+2.2） | 1317.81
2.1 | 施工技术措施项目费 |  | ∑(技措项目工程量×综合单价） |  | 见表10.2.2-16
2.1.1 | 其中 | 人工费+机械费 | ∑技措项目（定额人工费+定额机械费）
2.2 | 施工组织措施项目费 |  | (1.1+2.1.1)×7.95% | 1317.81 | 见表10.2.2-20
2.2.1 | 其中 | 安全文明施工基本费 | (1.1+2.1.1)×6.25% | 1036.01 | 见表10.2.2-20
3 | 其他项目费 |  | （3.1+3.2+3.3+3.4） | 4328.98
3.1 | 暂列金额 |  | 3.1.1+3.1.2+3.1.3 | 4328.98 | 见表10.2.2-21
3.1.1 | 其中 | 标化工地增加费 | 按招标文件规定额度列计 |  | 见表10.2.2-22
3.1.2 |  | 优质工程增加费 | 按招标文件规定额度列计 |  | 见表10.2.2-22
3.1.3 |  | 其他暂列金额 | 按招标文件规定额度列计 | 4328.98 | 见表10.2.2-22
3.2 | 暂估价 |  | 3.2.1+3.2.2+3.2.3 |  | 见表10.2.2-21
3.2.1 | 其中 | 材料（工程设备）暂估价 | 按招标文件规定额度列计 (或计入综合单价) |  | 见表10.2.2-23
3.2.2 |  | 专业工程暂估价 | 按招标文件规定额度列计 |  | 见表10.2.2-24
3.2.3 |  | 专项技术措施暂估价 | 按招标文件规定额度列计 |  | 见表10.2.2-25
3.3 | 计日工 |  | ∑计日工(暂估数量×综合单价） |  | 见表10.2.2-21
3.4 | 施工总承包服务费 |  | 3.4.1+3.4.2 |  | 见表10.2.2-21
3.4.1 | 其中 | 专业发包工程管理费 | ∑专业发包工程（暂估金额×费率） |  | 见表10.2.2-27
3.4.2 |  | 甲供材料设备管理费 | 甲供材料暂估金额×费率+甲供设备暂估金额×费率 |  | 见表10.2.2-27
4 | 规费 |  | (1.1+2.1.1)×27.8% | 4608.17
5 | 税金 |  | (1+2+3+4)×9% | 8181.77
招标控制价合计 |  |  | 1+2+3+4+5 | 99090.36

## 6_表10_2_2-16 分部分项工程清单与计价表
【表10.2.2-16】
分部分项工程清单与计价表
单位(专业)工程名称:万都豪庭支路-万都豪庭支路照明 | [5 empty] | 标段: |  |  | 第1页 共2页
序号 | 项目编码 | 项目名称 | 项目特征 | 计量 单位 | 工程量 | 金 额 (元) |  |  |  |  | 备注
[6 empty] | 综合单价 | 合价 | 其中
[8 empty] | 人工费 | 机械费 | 暂估价
|  | 路灯工程 |  |  |  |  | 80653.63 | 14392.02 | 3608.93
1 | 040803001003 | 电缆 | 1、名称：YJV-0.6/1KV-5*16 2、材质：铜芯 3、敷设方式、部位：室外穿管埋地 敷设 4、未尽事宜详见设计图纸及规范要求 | m | 550.00 | 57.41 | 31575.5 | 1012 | 220
2 | 040804001006 | 配管 | 1、名称：PE63 2、配置形式：埋地敷设 | m | 500.00 | 14.71 | 7355 | 2000 | 570
3 | 040804001007 | 配管 | 1、名称：镀锌钢管D89 2、配置形式：埋地敷设 | m | 200.00 | 78.14 | 15628 | 3180 | 60
4 | 040805001003 | 常规照明灯 | 1、半截光型LED路灯（1*120W）H=9m（含底板法兰盘、螺丝、杆内配线等）安装 2、C15素混凝土垫层，C25钢筋混凝土基础制作 3、路灯号牌 4、圆钢接地极 5、供电系统、接地装置调试 路灯柱接地测试一柱、一独立接地、一测 | 套 | 11 | 818.13 | 8999.43 | 2090.44 | 635.58
5 | 040901001009 | 现浇构件钢筋 | 1、普通钢筋制作、安装 带肋钢筋 三级综合 | t | 0.149 | 5772.75 | 860.14 | 117.12 | 4.14
6 | 040101002006 | 挖沟槽土方 | 1、人工挖沟槽、基坑土方 三类土深度在(m以内)2 2、挖掘机挖土 不装车三类土 | m3 | 200.90 | 7.26 | 1458.53 | 761.41 | 397.78
本页小计 | [6 empty] | 65876.6 | 9160.97 | 1887.5
【表10.2.2-16】
分部分项工程清单与计价表
单位(专业)工程名称:万都豪庭支路-万都豪庭支路照明 | [5 empty] | 标段: |  |  | 第2页 共2页
序号 | 项目编码 | 项目名称 | 项目特征 | 计量 单位 | 工程量 | 金 额 (元) |  |  |  |  | 备注
[6 empty] | 综合单价 | 合价 | 其中
[8 empty] | 人工费 | 机械费 | 暂估价
7 | 040103001012 | 回填方 | 1、人工、机械填土夯实槽、坑 | m3 | 196.00 | 16.12 | 3159.52 | 2081.52 | 421.4
8 | 040205001004 | 人(手)孔井 | 1、规格尺寸：500*500砖砌检查井 2、盖板材质、规格：复合树脂盖板500*500mm 3、基础、垫层：材料品种、厚度：5cm厚碎石垫层 | 座 | 6 | 529.74 | 3178.44 | 798.78 | 29.88
9 | 040501004016 | 塑料管（方管） | C20砼方包 | m3 | 5.00 | 592.94 | 2964.7 | 227.75 | 2.95
10 | 041001010003 | 拆除电杆 | 1、拆除原路灯 2、拆除路灯基础（有筋) 3、拆除料运距自行考虑 4、路灯杆运至建设单位指定地点 | 根 | 11 | 497.67 | 5474.37 | 2123 | 1267.2
本页小计 | [6 empty] | 14777.03 | 5231.05 | 1721.43
合计 | [6 empty] | 80653.63 | 14392.02 | 3608.93

## 6_表10_2_2-21 其他项目清单与计价汇总表
【表10.2.2-21】
其他项目清单与计价汇总表
工程名称:万都豪庭支路照明 |  | 标段: | 第1页 共1页
序号 | 项 目 名 称 | 金额(元) | 备注
1 | 暂列金额 | 4328.98 | 明细详见表10.2.2-22
1.1 | 标化工地增加费 |  | 明细详见表10.2.2-22
1.2 | 优质工程增加费 |  | 明细详见表10.2.2-22
1.3 | 其他暂列金额 | 4328.98 | 明细详见表10.2.2-22
2 | 暂估价
2.1 | 材料（设备）暂估价 |  | 明细详见表10.2.2-23
2.2 | 专业工程暂估价 |  | 明细详见表10.2.2-24
2.3 | 专项技术措施暂估价 |  | 明细详见表10.2.2-25
3 | 计日工 |  | 明细详见表10.2.2-26
4 | 总承包服务费 |  | 明细详见表10.2.2-27
合 计 |  | 4328.98 | 0

## 6_表10_2_2-22 暂列金额明细表
【表10.2.2-22】
暂列金额明细表
工程名称:万都豪庭支路照明 |  |  | 标段: | 第1页 共1页
序号 | 项 目 名 称 | 计量单位 | 暂定金额(元) | 备注
1 | 标化工地增加费 | 项
2 | 优质工程增加费 | 项
3 | 其他暂列金额 | 项 | 4328.98 | 估算比例一般不高于5%
3.1 | 其他暂列金额 | 项 | 4328.98
合计 |  |  | 4328.98 | -

## 6_表10_2_2-29 主要工日一览表
【表10.2.2-29】
主要工日一览表
工程名称:万都豪庭支路照明 |  |  | 标段: |  | 第1页 共1页
序号 | 工日名称（类别） | 单位 | 数 量 | 单价(元) | 合价（元） | 备注
1 | 一类人工 | 工日 | 21.05 | 135 | 2841.75
2 | 一类人工 | 工日 | 0.023 | 135 | 3.11
3 | 二类人工 | 工日 | 50.25 | 146 | 7336.5
4 | 二类人工 | 工日 | 28.839 | 146 | 4210.49

## 6_表10_2_2-30 发包人提供材料和设备一览表
【表10.2.2-30】
发包人提供材料和设备一览表
工程名称:万都豪庭支路照明 |  |  | 标段: |  |  | 第1页 共1页
序号 | 材料(设备)名称、规格、型号 | 单位 | 数量 | 单价 (元) | 交货 方式 | 送达 地点 | 备注
1 | 半截光型LED路灯（1*120W）H=9m | 套 | 11.11 | 0

## 6_表10_2_2-31 主要材料和工程设备一览表
【表10.2.2-31】
主要材料和工程设备一览表
工程名称:万都豪庭支路照明 |  |  |  | 标段: |  | 第1页 共1页
序号 | 名称、规格、型号 | 单位 | 数量 | 单价(元) | 合价（元） | 备注
1 | 热轧带肋钢筋HRB400综合 | t | 0.152 | 4626 | 703.15
2 | 热轧光圆钢筋综合 | t | 0.007 | 4787 | 33.51
3 | 扁钢Q235B 4×45 | kg | 1.144 | 4.85 | 5.55
4 | 电焊条 | kg | 1.861 | 6.81 | 12.67
5 | 普通硅酸盐水泥PO 42.5综合 | kg | 183.726 | 0.53 | 97.56
6 | 黄砂净砂 | t | 0.596 | 180 | 107.28
7 | 碎石综合 | t | 0.296 | 126 | 37.3
8 | 混凝土实心砖240×115×53 MU10 | 千块 | 0.681 | 495.6 | 337.5
9 | 非泵送商品混凝土C15 | m3 | 1.337 | 473 | 632.4
10 | 非泵送商品混凝土C25 | m3 | 6.468 | 537 | 3473.32
11 | 干混抹灰砂浆DP M20.0 | kg | 281.16 | 0.37 | 103.19
12 | 干混砌筑砂浆DM M7.5 | kg | 471.457 | 0.35 | 163.12
13 | 钢支撑 | kg | 3.739 | 4.78 | 17.87
14 | 水 | m3 | 0.842 | 5.73 | 4.82
15 | 钢模板 | kg | 7.729 | 5.75 | 44.44
16 | 电力电缆YJV-5*16 | m | 555.5 | 53.86 | 29918.12

## 7_表10_2_2-13 【不含单列】单位(专业)工程招
【表10.2.2-13】
单位（专业）工程招标控制价费用表
工程名称:东南路-东南路道路、排水、交通 |  |  | 标段: | 第1页 共1页
序号 | 费用名称 |  | 计算公式 | 金额 (元) | 备注
1 | 分部分项工程费 |  | ∑(分部分项工程量×综合单价） | 42068523.14 | 见表10.2.2-16
1.1 | 其中 | 人工费+机械费 | ∑分部分项（定额人工费+定额机械费） | 5917201.36
2 | 措施项目费 |  | （2.1+2.2） | 2516336.58
2.1 | 施工技术措施项目费 |  | ∑(技措项目工程量×综合单价） | 1865508.89 | 见表10.2.2-16
2.1.1 | 其中 | 人工费+机械费 | ∑技措项目（定额人工费+定额机械费） | 383163.49
2.2 | 施工组织措施项目费 |  | (1.1+2.1.1)×10.33% | 650827.69 | 见表10.2.2-20
2.2.1 | 其中 | 安全文明施工基本费 | (1.1+2.1.1)×8.51% | 536161.05 | 见表10.2.2-20
3 | 其他项目费 |  | （3.1+3.2+3.3+3.4） | 2288308.91
3.1 | 暂列金额 |  | 3.1.1+3.1.2+3.1.3 | 2288308.91 | 见表10.2.2-21
3.1.1 | 其中 | 标化工地增加费 | 按招标文件规定额度列计 |  | 见表10.2.2-22
3.1.2 |  | 优质工程增加费 | 按招标文件规定额度列计 |  | 见表10.2.2-22
3.1.3 |  | 其他暂列金额 | 按招标文件规定额度列计 | 2288308.91 | 见表10.2.2-22
3.2 | 暂估价 |  | 3.2.1+3.2.2+3.2.3 |  | 见表10.2.2-21
3.2.1 | 其中 | 材料（工程设备）暂估价 | 按招标文件规定额度列计 (或计入综合单价) |  | 见表10.2.2-23
3.2.2 |  | 专业工程暂估价 | 按招标文件规定额度列计 |  | 见表10.2.2-24
3.2.3 |  | 专项技术措施暂估价 | 按招标文件规定额度列计 |  | 见表10.2.2-25
3.3 | 计日工 |  | ∑计日工(暂估数量×综合单价） |  | 见表10.2.2-21
3.4 | 施工总承包服务费 |  | 3.4.1+3.4.2 |  | 见表10.2.2-21
3.4.1 | 其中 | 专业发包工程管理费 | ∑专业发包工程（暂估金额×费率） |  | 见表10.2.2-27
3.4.2 |  | 甲供材料设备管理费 | 甲供材料暂估金额×费率+甲供设备暂估金额×费率 |  | 见表10.2.2-27
4 | 规费 |  | (1.1+2.1.1)×18.75% | 1181318.41
5 | 税金 |  | (1+2+3+4)×9% | 4324903.83
招标控制价合计 |  |  | 1+2+3+4+5 | 52379390.87

## 7_表10_2_2-16 分部分项工程清单与计价表
【表10.2.2-16】
分部分项工程清单与计价表
单位(专业)工程名称:东南路-东南路道路、排水、交通 | [5 empty] | 标段: |  |  | 第1页 共25页
序号 | 项目编码 | 项目名称 | 项目特征 | 计量 单位 | 工程量 | 金 额 (元) |  |  |  |  | 备注
[6 empty] | 综合单价 | 合价 | 其中
[8 empty] | 人工费 | 机械费 | 暂估价
|  | 排水 |  |  |  |  | 13696054.17 | 1323230.54 | 419459.08
1 | 040101002007 | 挖沟槽土方 | 1、土壤类别：三类土 2、挖土深度：4M 内 | m3 | 31896.04 | 7.77 | 247832.23 | 152782.03 | 45930.3
2 | 040103002016 | 余方弃置 | 1、废弃料品种：沟槽挖方余土 2、运距：投标人自行考虑 | m3 | 20266.49 | 19.21 | 389319.27 | 7903.93 | 307037.32
3 | 040103001013 | 回填方 | 1、填方材料品种：毛砂回填至管顶50cm处 | m3 | 10671.33 | 313.56 | 3346102.23 | 324408.43 | 5228.95
4 | 040103001014 | 回填方 | 1、密实度要求：满足设计要求 2、填方材料品种：挖方土 3、未尽事宜详见设计图纸及规范要求 | m3 | 11005.55 | 19.59 | 215598.72 | 153747.53 | 18379.27
5 | 031001006007 | 塑料管 | 1、材质、规格：De110 UPVC排水管 2、连接建筑雨、污水立管（含管件） 3、暂估量（以现场实际发生为准） | m | 1700.00 | 26.75 | 45475 | 11985 | 51
6 | 031001006008 | 塑料管 | 1、材质、规格：De160防紫外线 UPVC排水管 2、排水出户管（含管件） 3、暂估量（以现场实际发生为准） | m | 1950.00 | 45.23 | 88198.5 | 17901 | 78
7 | 040501004017 | 塑料管 | 1、垫层、基础材质及厚度：150厚砂石垫层 2、材质及规格：D300连续缠绕缠绕玻璃钢夹砂管 3、连接形式：整体橡胶密封圈套筒连接 4、管道检验及试验要求：管道闭水试验 | m | 3828.00 | 424.5 | 1624986 | 56309.88 | 1339.8
本页小计 | [6 empty] | 5957511.95 | 725037.8 | 378044.64
【表10.2.2-16】
分部分项工程清单与计价表
单位(专业)工程名称:东南路-东南路道路、排水、交通 | [5 empty] | 标段: |  |  | 第2页 共25页
序号 | 项目编码 | 项目名称 | 项目特征 | 计量 单位 | 工程量 | 金 额 (元) |  |  |  |  | 备注
[6 empty] | 综合单价 | 合价 | 其中
[8 empty] | 人工费 | 机械费 | 暂估价
8 | 040501004018 | 塑料管 | 1、垫层、基础材质及厚度：150厚砂石垫层 2、材质及规格：D400连续缠绕缠绕玻璃钢夹砂管 3、连接形式：整体橡胶密封圈套筒连接 4、管道检验及试验要求：管道闭水试验 | m | 536.00 | 587.42 | 314857.12 | 9696.24 | 225.12
9 | 040501004019 | 塑料管 | 1、垫层、基础材质及厚度：150厚砂石垫层 2、材质及规格：D600连续缠绕缠绕玻璃钢夹砂管 3、连接形式：整体橡胶密封圈套筒连接 4、管道检验及试验要求：管道闭水试验 | m | 2021.00 | 985.14 | 1990967.94 | 46624.47 | 6406.57
10 | 040501004020 | 塑料管 | 1、垫层、基础材质及厚度：150厚砂石垫层 2、材质及规格：D800连续缠绕缠绕玻璃钢夹砂管 3、连接形式：整体橡胶密封圈套筒连接 4、管道检验及试验要求：管道闭水试验 | m | 1182.00 | 1577.31 | 1864380.42 | 35566.38 | 4893.48
本页小计 | [6 empty] | 4170205.48 | 91887.09 | 11525.17
【表10.2.2-16】
分部分项工程清单与计价表
单位(专业)工程名称:东南路-东南路道路、排水、交通 | [5 empty] | 标段: |  |  | 第3页 共25页
序号 | 项目编码 | 项目名称 | 项目特征 | 计量 单位 | 工程量 | 金 额 (元) |  |  |  |  | 备注
[6 empty] | 综合单价 | 合价 | 其中
[8 empty] | 人工费 | 机械费 | 暂估价
11 | 040501004021 | 塑料管 | 1、垫层、基础材质及厚度：150厚砂石垫层 2、材质及规格：D1000连续缠绕缠绕玻璃钢夹砂管 3、连接形式：整体橡胶密封圈套筒连接 4、管道检验及试验要求：管道闭水试验 | m | 455.00 | 2340.42 | 1064891.1 | 16038.75 | 2170.35
12 | 040501004022 | 塑料管 | 1、垫层、基础材质及厚度：150厚砂石垫层 2、材质及规格：D1200连续缠绕缠绕玻璃钢夹砂管 3、连接形式：整体橡胶密封圈套筒连接 4、管道检验及试验要求：管道闭水试验 | m | 12.00 | 3150.28 | 37803.36 | 459.72 | 58.2
13 | 040504009007 | 雨水口（390*510单箅雨水口） | 1、雨水篦子及圈口材质、型号、规格：390*510防盗式球墨铸铁篦盖及盖座 2、井圈：C30钢筋混凝土井圈，含模板 3、垫层、基础材质及厚度：100厚碎石垫层+150厚C30素砼垫层（含模板） 4、砌筑材料品种、规格：M10水泥砂浆砌筑MU20机砖 5、砂浆强度等级及配合比：内外壁用20厚1：2防水水泥砂浆抹面 6、其他：平均井深1.5m | 座 | 186 | 1352.46 | 251557.56 | 61627.38 | 3106.2
本页小计 | [6 empty] | 1354252.02 | 78125.85 | 5334.75
【表10.2.2-16】
分部分项工程清单与计价表
单位(专业)工程名称:东南路-东南路道路、排水、交通 | [5 empty] | 标段: |  |  | 第4页 共25页
序号 | 项目编码 | 项目名称 | 项目特征 | 计量 单位 | 工程量 | 金 额 (元) |  |  |  |  | 备注
[6 empty] | 综合单价 | 合价 | 其中
[8 empty] | 人工费 | 机械费 | 暂估价
14 | 040504009008 | 雨水口（390*1020双箅雨水口） | 1、雨水篦子及圈口材质、型号、规格：390*510防盗式球墨铸铁篦盖及盖座 2、井圈：C30钢筋混凝土井圈，含模板 3、垫层、基础材质及厚度：100厚碎石垫层+150厚C20素砼垫层（含模板） 4、砌筑材料品种、规格：M10水泥砂浆砌筑MU20机砖 5、砂浆强度等级及配合比：内外壁用20厚1：2防水水泥砂浆抹面 6、其他：平均井深1.5m | 座 | 38 | 2248.16 | 85430.08 | 19980.78 | 978.88
15 | 040504001015 | 砌筑井（1100*1100雨水井 流槽井） | 1、垫层、基础材质及厚度：10cm厚C15素混凝土垫层+25cm厚C30钢筋混凝土底板 2、砌筑材料品种、规格、强度等级：井室墙、流槽采用M10号水泥砂浆、MU20水泥砖砌筑 3、勾缝、抹面要求：井室墙内外与流槽表面用1:2水泥砂浆抹面、厚20mm 4、平均井深：2.1m 5、盖板材质、规格：15cm厚C30钢筋混凝土盖板 6、井盖、井圈材质及规格：D400级球墨铸铁防沉降井盖，φ700 7、其他：含模板、成品聚乙烯防护网 | 座 | 58 | 7459.46 | 432648.68 | 87524.32 | 5298.88
本页小计 | [6 empty] | 518078.76 | 107505.1 | 6277.76
【表10.2.2-16】
分部分项工程清单与计价表
单位(专业)工程名称:东南路-东南路道路、排水、交通 | [5 empty] | 标段: |  |  | 第5页 共25页
序号 | 项目编码 | 项目名称 | 项目特征 | 计量 单位 | 工程量 | 金 额 (元) |  |  |  |  | 备注
[6 empty] | 综合单价 | 合价 | 其中
[8 empty] | 人工费 | 机械费 | 暂估价
16 | 040504001016 | 砌筑井（1100*1100雨水井 落底井） | 1、垫层、基础材质及厚度：10cm厚C15素混凝土垫层+25cm厚C30钢筋混凝土底板 2、砌筑材料品种、规格、强度等级：井室墙采用M10号水泥砂浆、MU20水泥砖砌筑 3、勾缝、抹面要求：井室墙内外与流槽表面用1:2水泥砂浆抹面、厚20mm 4、平均井深：2.6m 5、盖板材质、规格：15cm厚C30钢筋混凝土盖板 6、井盖、井圈材质及规格：D400级球墨铸铁防沉降井盖，φ700 7、其他：含模板、成品聚乙烯防护网、塑钢踏步 | 座 | 58 | 7770.19 | 450671.02 | 89105.4 | 5391.68
本页小计 | [6 empty] | 450671.02 | 89105.4 | 5391.68
【表10.2.2-16】
分部分项工程清单与计价表
单位(专业)工程名称:东南路-东南路道路、排水、交通 | [5 empty] | 标段: |  |  | 第6页 共25页
序号 | 项目编码 | 项目名称 | 项目特征 | 计量 单位 | 工程量 | 金 额 (元) |  |  |  |  | 备注
[6 empty] | 综合单价 | 合价 | 其中
[8 empty] | 人工费 | 机械费 | 暂估价
17 | 040504001017 | 砌筑井（1100*1250井 ） | 1、垫层、基础材质及厚度：10cm厚C15素混凝土垫层+25cm厚C30钢筋混凝土底板 2、砌筑材料品种、规格、强度等级：井室墙、流槽采用M10号水泥砂浆、MU20水泥砖砌筑 3、勾缝、抹面要求：井室墙内外与流槽表面用1:2防水水泥砂浆抹面、厚20mm 4、平均井深：1.8m 5、盖板材质、规格：15cm厚C30钢筋混凝土盖板 6、井盖、井圈材质及规格：D400级球墨铸铁防沉降井盖，φ700 7、其他：含模板、成品聚乙烯防护网 | 座 | 43 | 6401.14 | 275249.02 | 52552.45 | 2978.61
本页小计 | [6 empty] | 275249.02 | 52552.45 | 2978.61
【表10.2.2-16】
分部分项工程清单与计价表
单位(专业)工程名称:东南路-东南路道路、排水、交通 | [5 empty] | 标段: |  |  | 第7页 共25页
序号 | 项目编码 | 项目名称 | 项目特征 | 计量 单位 | 工程量 | 金 额 (元) |  |  |  |  | 备注
[6 empty] | 综合单价 | 合价 | 其中
[8 empty] | 人工费 | 机械费 | 暂估价
18 | 040504001018 | 砌筑井（1100*1500井 ） | 1、垫层、基础材质及厚度：10cm厚C15素混凝土垫层+25cm厚C30钢筋混凝土底板 2、砌筑材料品种、规格、强度等级：井室墙、流槽采用M10号水泥砂浆、MU20水泥砖砌筑 3、勾缝、抹面要求：井室墙内外与流槽表面用1:2防水水泥砂浆抹面、厚20mm 4、平均井深：2.2m 5、盖板材质、规格：15cm厚C30钢筋混凝土盖板 6、井盖、井圈材质及规格：D400级球墨铸铁防沉降井盖，φ700 7、其他：含模板、成品聚乙烯防护网 | 座 | 10 | 7637.64 | 76376.4 | 15539 | 936.4
本页小计 | [6 empty] | 76376.4 | 15539 | 936.4
【表10.2.2-16】
分部分项工程清单与计价表
单位(专业)工程名称:东南路-东南路道路、排水、交通 | [5 empty] | 标段: |  |  | 第8页 共25页
序号 | 项目编码 | 项目名称 | 项目特征 | 计量 单位 | 工程量 | 金 额 (元) |  |  |  |  | 备注
[6 empty] | 综合单价 | 合价 | 其中
[8 empty] | 人工费 | 机械费 | 暂估价
19 | 040504001019 | 砌筑井（1250*1250井 ） | 1、垫层、基础材质及厚度：10cm厚C15素混凝土垫层+25cm厚C30钢筋混凝土底板 2、砌筑材料品种、规格、强度等级：井室墙、流槽采用M10号水泥砂浆、MU20水泥砖砌筑 3、勾缝、抹面要求：井室墙内外与流槽表面用1:2防水水泥砂浆抹面、厚20mm 4、平均井深：2m 5、盖板材质、规格：15cm厚C30钢筋混凝土盖板 6、井盖、井圈材质及规格：D400级球墨铸铁防沉降井盖，φ700 7、其他：含模板、成品聚乙烯防护网 | 座 | 1 | 6998.22 | 6998.22 | 1379.14 | 80.66
本页小计 | [6 empty] | 6998.22 | 1379.14 | 80.66
【表10.2.2-16】
分部分项工程清单与计价表
单位(专业)工程名称:东南路-东南路道路、排水、交通 | [5 empty] | 标段: |  |  | 第9页 共25页
序号 | 项目编码 | 项目名称 | 项目特征 | 计量 单位 | 工程量 | 金 额 (元) |  |  |  |  | 备注
[6 empty] | 综合单价 | 合价 | 其中
[8 empty] | 人工费 | 机械费 | 暂估价
20 | 040504001020 | 砌筑井（1500*1500井 ） | 1、垫层、基础材质及厚度：10cm厚C15素混凝土垫层+25cm厚C30钢筋混凝土底板 2、砌筑材料品种、规格、强度等级：井室墙、流槽采用M10号水泥砂浆、MU20水泥砖砌筑 3、勾缝、抹面要求：井室墙内外与流槽表面用1:2防水水泥砂浆抹面、厚20mm 4、平均井深：2.7m 5、盖板材质、规格：15cm厚C30钢筋混凝土盖板 6、井盖、井圈材质及规格：D400级球墨铸铁防沉降井盖，φ700 7、其他：含模板、成品聚乙烯防护网 | 座 | 2 | 9616.01 | 19232.02 | 4152.78 | 263.48
本页小计 | [6 empty] | 19232.02 | 4152.78 | 263.48
【表10.2.2-16】
分部分项工程清单与计价表
单位(专业)工程名称:东南路-东南路道路、排水、交通 | [5 empty] | 标段: |  |  | 第10页 共25页
序号 | 项目编码 | 项目名称 | 项目特征 | 计量 单位 | 工程量 | 金 额 (元) |  |  |  |  | 备注
[6 empty] | 综合单价 | 合价 | 其中
[8 empty] | 人工费 | 机械费 | 暂估价
21 | 040504001021 | 砌筑井（1750*1750井 ） | 1、垫层、基础材质及厚度：10cm厚C15素混凝土垫层+25cm厚C30钢筋混凝土底板 2、砌筑材料品种、规格、强度等级：井室墙、流槽采用M10号水泥砂浆、MU20水泥砖砌筑 3、勾缝、抹面要求：井室墙内外与流槽表面用1:2防水水泥砂浆抹面、厚20mm 4、平均井深：2.4m 5、盖板材质、规格：15cm厚C30钢筋混凝土盖板 6、井盖、井圈材质及规格：D400级球墨铸铁防沉降井盖，φ700 7、其他：含模板、成品聚乙烯防护网、塑钢踏步 | 座 | 2 | 10730.97 | 21461.94 | 4440.42 | 279.5
本页小计 | [6 empty] | 21461.94 | 4440.42 | 279.5
【表10.2.2-16】
分部分项工程清单与计价表
单位(专业)工程名称:东南路-东南路道路、排水、交通 | [5 empty] | 标段: |  |  | 第11页 共25页
序号 | 项目编码 | 项目名称 | 项目特征 | 计量 单位 | 工程量 | 金 额 (元) |  |  |  |  | 备注
[6 empty] | 综合单价 | 合价 | 其中
[8 empty] | 人工费 | 机械费 | 暂估价
22 | 040504001022 | 砌筑井（1750*1750交汇井 ） | 1、垫层、基础材质及厚度：10cm厚C15素混凝土垫层+25cm厚C30钢筋混凝土底板 2、砌筑材料品种、规格、强度等级：井室墙、流槽采用M10号水泥砂浆、MU20水泥砖砌筑 3、勾缝、抹面要求：井室墙内外与流槽表面用1:2防水水泥砂浆抹面、厚20mm 4、平均井深：3.8m 5、盖板材质、规格：15cm厚C30钢筋混凝土盖板 6、井盖、井圈材质及规格：D400级球墨铸铁防沉降井盖，φ700 7、其他：含模板、成品聚乙烯防护网、塑钢踏步 | 座 | 1 | 12338.8 | 12338.8 | 2702.95 | 176.38
本页小计 | [6 empty] | 12338.8 | 2702.95 | 176.38
【表10.2.2-16】
分部分项工程清单与计价表
单位(专业)工程名称:东南路-东南路道路、排水、交通 | [5 empty] | 标段: |  |  | 第12页 共25页
序号 | 项目编码 | 项目名称 | 项目特征 | 计量 单位 | 工程量 | 金 额 (元) |  |  |  |  | 备注
[6 empty] | 综合单价 | 合价 | 其中
[8 empty] | 人工费 | 机械费 | 暂估价
23 | 040504001023 | 砌筑井（1250*1250交汇井 ） | 1、垫层、基础材质及厚度：10cm厚C15素混凝土垫层+25cm厚C30钢筋混凝土底板 2、砌筑材料品种、规格、强度等级：井室墙、流槽采用M10号水泥砂浆、MU20水泥砖砌筑 3、勾缝、抹面要求：井室墙内外与流槽表面用1:2防水水泥砂浆抹面、厚20mm 4、平均井深：1.6m 5、盖板材质、规格：15cm厚C30钢筋混凝土盖板 6、井盖、井圈材质及规格：D400级球墨铸铁防沉降井盖，φ700 7、其他：含模板、成品聚乙烯防护网 | 座 | 5 | 6281.84 | 31409.2 | 5879.75 | 326.7
24 | 040504001024 | 砌筑井（1100*1100污水井） | 1、垫层、基础材质及厚度：10cm厚C15素混凝土垫层+25cm厚C30钢筋混凝土底板 2、砌筑材料品种、规格、强度等级：井室墙、流槽采用M10号水泥砂浆、MU20水泥砖砌筑 3、勾缝、抹面要求：井室墙内外与流槽表面用1:2水泥砂浆抹面、厚20mm 4、平均井深：1.9m 5、盖板材质、规格：15cm厚C30钢筋混凝土盖板 6、井盖、井圈材质及规格：D400级球墨铸铁防沉降井盖，φ700 7、其他：含模板、成品聚乙烯防护网 | 座 | 40 | 7134.47 | 285378.8 | 56674 | 3376.8
本页小计 | [6 empty] | 316788 | 62553.75 | 3703.5
【表10.2.2-16】
分部分项工程清单与计价表
单位(专业)工程名称:东南路-东南路道路、排水、交通 | [5 empty] | 标段: |  |  | 第13页 共25页
序号 | 项目编码 | 项目名称 | 项目特征 | 计量 单位 | 工程量 | 金 额 (元) |  |  |  |  | 备注
[6 empty] | 综合单价 | 合价 | 其中
[8 empty] | 人工费 | 机械费 | 暂估价
25 | 040504001025 | 砌筑井（500*500污水井） | 1、垫层、基础材质及厚度：10cm厚碎石垫层+10cmC30混凝土基础 2、砌筑材料品种、规格、强度等级：井室墙、流槽采用M10号水泥砂浆、MU20水泥砖砌筑 3、勾缝、抹面要求：井室墙内外与流槽表面用1:2防水水泥砂浆抹面、厚20mm 4、平均井深：1.5m 5、井盖、井圈材质及规格：D400级球墨铸铁井盖，500*500 7、其他：含模板、成品聚乙烯防护网 | 座 | 135 | 1608.06 | 217088.1 | 51325.65 | 3137.4
26 | 040504008003 | 成品隔油池 | 1、型号、规格：GBYC-1，长2m，宽1m，高1.4m，容积2m3 | 座 | 9 | 4200 | 37800
27 | 040501004023 | 塑料管 | 检查井与第一节管道连接 | 项 | 1 | 14988.86 | 14988.86 | 2401.7 | 98.92
28 | 04B020 | 毛发收集器 | 1、成品不锈钢毛发收集器 2、暂定量，以实际发生为准 3、未尽事宜详见设计图纸及规范要求 | 座 | 1 | 500 | 500
29 | 040901001010 | 现浇构件钢筋 | 1、钢筋种类：HPB300 | t | 3.225 | 6427.36 | 20728.24 | 3729.13 | 141.22
30 | 040901001011 | 现浇构件钢筋 | 1、钢筋种类：HRB400 | t | 30.531 | 5763.8 | 175974.58 | 23999.2 | 848.76
31 | 040901002004 | 预制构件钢筋 | 1、钢筋种类：HRB400 | t | 8.642 | 5763.8 | 49810.76 | 6793.13 | 240.25
|  | 井盖提升更换及其他 |  |  |  |  | 423651.02 | 20916.63 | 192.78
本页小计 | [6 empty] | 516890.54 | 88248.81 | 4466.55
【表10.2.2-16】
分部分项工程清单与计价表
单位(专业)工程名称:东南路-东南路道路、排水、交通 | [5 empty] | 标段: |  |  | 第14页 共25页
序号 | 项目编码 | 项目名称 | 项目特征 | 计量 单位 | 工程量 | 金 额 (元) |  |  |  |  | 备注
[6 empty] | 综合单价 | 合价 | 其中
[8 empty] | 人工费 | 机械费 | 暂估价
32 | 010512008012 | 井盖更换 | 1、Φ700球墨铸铁防沉降井盖更换（雨污水检查井、电力井、弱电井、给水井） 2、暂估量 | 块 | 153 | 1503.34 | 230011.02 | 20916.63 | 192.78
33 | 010512008013 | 井盖更换 | 1、500*900弱电隐形井盖更换 2、暂估量 | 块 | 76 | 800 | 60800
34 | 010512008014 | 井盖更换 | 1、400*800给水隐形井盖更换 2、暂估量 | 块 | 88 | 700 | 61600
35 | 010512008015 | 井盖更换 | 1、500*2000电力隐形井盖更换 2、暂估量 | 块 | 19 | 2000 | 38000
36 | 04B021 | 不锈钢标识 | 不锈钢标识φ8cm（雨水井、污水井） | 个 | 381 | 50 | 19050
37 | 04B022 | 不锈钢标识 | 不锈钢标识12*8cm（雨水边窨井） | 个 | 224 | 60 | 13440
38 | 04B023 | 不锈钢标识 | 不锈钢标识10*5cm（隔油池、化粪池） | 个 | 9 | 50 | 450
39 | 04B024 | 立管标识 | 立管标识 | 个 | 10 | 30 | 300
|  | 暗渠 |  |  |  |  | 250623.39 | 159832.04 | 19406.91
40 | 040101005001 | 挖淤泥、流砂 | 暗渠清淤包括人工清淤、有毒气体测试、漏点修复、检查井口出泥、装袋外运、场内短驳、外运、场地清理等相关费用 | m3 | 500.00 | 398.36 | 199180 | 145770 | 13725
本页小计 | [6 empty] | 622831.02 | 166686.63 | 13917.78
【表10.2.2-16】
分部分项工程清单与计价表
单位(专业)工程名称:东南路-东南路道路、排水、交通 | [5 empty] | 标段: |  |  | 第15页 共25页
序号 | 项目编码 | 项目名称 | 项目特征 | 计量 单位 | 工程量 | 金 额 (元) |  |  |  |  | 备注
[6 empty] | 综合单价 | 合价 | 其中
[8 empty] | 人工费 | 机械费 | 暂估价
41 | 040901001012 | 现浇构件钢筋 | 1、钢筋种类：HRB400 2、渠道翻建处 | t | 0.738 | 5763.8 | 4253.68 | 580.11 | 20.52
42 | 041001008001 | 拆除混凝土结构 | 1、拆除破损渠道 | m3 | 20.20 | 125.27 | 2530.45 | 160.39 | 1881.43
43 | 040103002017 | 余方弃置 | 1、废弃料品种：拆除原破损渠道 2、运距：投标人自行考虑 3、未尽事宜详见设计图纸及规范要求 | m3 | 20.20 | 49.19 | 993.64 | 7.88 | 795.68
44 | 04B025 | 污水支管封堵 | 1、污水支管封堵 2、暂估量 | 处 | 30 | 502.23 | 15066.9 | 7800.9 | 2510.4
45 | 040504001026 | 暗渠检修口 | 1、井深、尺寸：D700mm暗渠检修口，平均H=1.2米（含模板） 2、砌筑材料品种、规格、强度等级：MU15混凝土标准砖 3、勾缝、抹面要求：1:2水泥砂浆内外抹面 4、砂浆强度等级、配合比：M10水泥砂浆砌筑 5、盖板材质、规格：C30钢筋混凝土井室盖板 6、井盖、井圈材质及规格：700防沉降球墨铸铁井盖D400级，C30混凝土井座，C15混凝土井座垫层，聚乙烯防护网,塑钢踏步 | 座 | 2 | 3901.76 | 7803.52 | 1517.26 | 149.38
本页小计 | [6 empty] | 30648.19 | 10066.54 | 5357.41
【表10.2.2-16】
分部分项工程清单与计价表
单位(专业)工程名称:东南路-东南路道路、排水、交通 | [5 empty] | 标段: |  |  | 第16页 共25页
序号 | 项目编码 | 项目名称 | 项目特征 | 计量 单位 | 工程量 | 金 额 (元) |  |  |  |  | 备注
[6 empty] | 综合单价 | 合价 | 其中
[8 empty] | 人工费 | 机械费 | 暂估价
46 | 040501019001 | 混凝土渠道 | 1、断面规格：1.1*1.3m暗渠（含模板） 2、垫层、基础材质及厚度：20cmC15混凝土垫层,30cmC30钢筋混凝土底板 3、壁板材质及厚度：30cmC30钢筋混凝土侧壁 4、伸缩缝（沉降缝）要求：油浸木丝板伸缩缝 5、预制混凝土构件、运距：C30预制混凝土盖板，运距自行考虑 | m | 5.00 | 2022.53 | 10112.65 | 1954.75 | 159.2
47 | 040501019002 | 混凝土渠道 | 1、断面规格：1.1*1.4m暗渠（含模板） 2、垫层、基础材质及厚度：20cmC15混凝土垫层,30cmC30钢筋混凝土底板 3、壁板材质及厚度：30cmC30钢筋混凝土侧壁 4、伸缩缝（沉降缝）要求：油浸木丝板伸缩缝 5、预制混凝土构件、运距：C30预制混凝土盖板，运距自行考虑 | m | 5.00 | 2096.51 | 10482.55 | 2040.75 | 165.3
48 | 04B026 | 暗渠凿洞 | 暗渠凿洞 | 个 | 2 | 100 | 200
|  | 道路 |  |  |  |  | 27698194.56 | 1780710.35 | 2839173.79
|  | 车行道 |  |  |  |  | 14504667.19 | 658736.35 | 955336.9
本页小计 | [6 empty] | 20795.2 | 3995.5 | 324.5
【表10.2.2-16】
分部分项工程清单与计价表
单位(专业)工程名称:东南路-东南路道路、排水、交通 | [5 empty] | 标段: |  |  | 第17页 共25页
序号 | 项目编码 | 项目名称 | 项目特征 | 计量 单位 | 工程量 | 金 额 (元) |  |  |  |  | 备注
[6 empty] | 综合单价 | 合价 | 其中
[8 empty] | 人工费 | 机械费 | 暂估价
49 | 041001001004 | 拆除路面 | 1、材质：混凝土类（无筋） 2、厚度：25CM | m2 | 17277.00 | 30.08 | 519692.16 | 38182.17 | 381130.62
50 | 041001005004 | 拆除侧、平（缘）石 | 1、材质：拆除原花岗岩侧石、平石 | m | 4996.20 | 4.31 | 21533.62 | 17236.89
51 | 040103002018 | 余方弃置 | 1、废弃料品种：拆除路面及基础、侧石 2、运距：投标人自行考虑 | m3 | 4197.36 | 33.51 | 140653.53 | 1636.97 | 112111.49
52 | 040202001004 | 路床（槽）整形 | 1、路床（槽）整形 路床碾压检验 | m2 | 50027.40 | 1.82 | 91049.87 | 14007.67 | 59532.61
53 | 040103001015 | 回填方 | 1、填方材料品种：宕渣回填 | m3 | 728.68 | 104.8 | 76365.66 | 19849.24 | 808.83
54 | 040202011001 | 碎石 | 1、石料规格：级配碎石 2、厚度：25CM | m2 | 1821.70 | 62.38 | 113637.65 | 4536.03 | 3078.67
55 | 040203007001 | 水泥混凝土 | 1、混凝土强度等级：C35混凝土 2、厚度：22CM | m2 | 16283.70 | 143.43 | 2335571.09 | 97376.53 | 3745.25
56 | 040203004007 | 封层 | 1、沥青品种：乳化沥青 2、喷油量：布洒量不小于1Kg/㎡（沥青净含量） | m2 | 50027.40 | 5.36 | 268146.86 | 23012.6 | 8504.66
57 | 040201021004 | 土工合成材料 | 1、材料品种、规格：玻纤格栅平铺 2、部位：车行道 | m2 | 50027.40 | 12.86 | 643352.36 | 81544.66
58 | 040201021005 | 土工合成材料 | 1、材料品种、规格：防裂贴 2、部位：车行道 | m2 | 9513.40 | 28.88 | 274746.99 | 15506.84
59 | 040203006013 | 沥青混凝土 | 1、沥青品种：AC-20C型中粒式沥青混凝土 2、厚度：7cm | m2 | 50027.40 | 74.53 | 3728542.12 | 48026.3 | 116563.84
本页小计 | [6 empty] | 8213291.91 | 360915.9 | 685475.97
【表10.2.2-16】
分部分项工程清单与计价表
单位(专业)工程名称:东南路-东南路道路、排水、交通 | [5 empty] | 标段: |  |  | 第18页 共25页
序号 | 项目编码 | 项目名称 | 项目特征 | 计量 单位 | 工程量 | 金 额 (元) |  |  |  |  | 备注
[6 empty] | 综合单价 | 合价 | 其中
[8 empty] | 人工费 | 机械费 | 暂估价
60 | 040203006014 | 沥青混凝土 | 1、材料品种、规格：橡胶沥青应力吸收层 2、厚度：1.5cm 3、未尽事宜详见设计图纸及规范要求 | m2 | 50027.40 | 26.12 | 1306715.69 | 25013.7 | 132072.34
61 | 040203003007 | 透层、粘层 | 1、材料品种：快裂乳化沥青 2、喷油量：0.3~0.6L/㎡ | m2 | 100054.70 | 1.78 | 178097.37 | 3001.64 | 3001.64
62 | 040203006015 | 沥青混凝土 | 1、沥青品种：AC-13C型SBS改性沥青混凝土 2、厚度：5cm | m2 | 50027.40 | 70.78 | 3540939.37 | 56030.69 | 133072.88
63 | 040901001013 | 现浇构件钢筋 | 1、钢筋种类：Φ16拉杆 2、部位：新老路衔接处部位 3、未尽事宜详见设计图纸及规范要求 | t | 1.258 | 15422.76 | 19401.83 | 4917.16 | 539.52
64 | 040901001014 | 现浇构件钢筋 | 1、钢筋种类：Φ12双向 2、未尽事宜详见设计图纸及规范要求 | t | 24.278 | 5763.8 | 139933.54 | 19083.96 | 674.93
65 | 040901008001 | 植筋 | 1、材料种类：道路拉杆 2、材料规格：Φ16 3、植入深度：40cm | 根 | 996 | 37.35 | 37200.6 | 25298.4
66 | 040204004010 | 安砌侧（平、缘）石 | 1、材料品种、规格：芝麻灰花岗岩侧石100*32*15cm，倒角磨边 2、基础、垫层：材料品种、厚度：8cmC15现浇砼垫层 | m | 4996.20 | 168.23 | 840510.73 | 103671.15 | 99.92
67 | 040204004011 | 安砌侧（平、缘）石 | 1、材料品种、规格：芝麻灰花岗岩平石100*12*8cm，倒角磨边 2、基础、垫层：材料品种、厚度：2cmM10水泥砂浆卧底 | m | 4996.20 | 45.75 | 228576.15 | 60803.75 | 399.7
本页小计 | [6 empty] | 6291375.28 | 297820.45 | 269860.93
【表10.2.2-16】
分部分项工程清单与计价表
单位(专业)工程名称:东南路-东南路道路、排水、交通 | [5 empty] | 标段: |  |  | 第19页 共25页
序号 | 项目编码 | 项目名称 | 项目特征 | 计量 单位 | 工程量 | 金 额 (元) |  |  |  |  | 备注
[6 empty] | 综合单价 | 合价 | 其中
[8 empty] | 人工费 | 机械费 | 暂估价
|  | 非机车行道 |  |  |  |  | 9802496.91 | 668599.42 | 1598182.24
68 | 041001001005 | 拆除路面 | 1、材质：混凝土类（无筋） 2、厚度：25CM | m2 | 24113.80 | 30.08 | 725343.1 | 53291.5 | 531950.43
69 | 041001003007 | 拆除基层 | 1、材质：原路基水泥稳定碎石 2、厚度20cm 3、部位：原沥青路面下基层 4、未尽事宜详见设计图纸及规范要求 | m2 | 24113.80 | 19.57 | 471907.07 | 35929.56 | 344827.34
70 | 041001005005 | 拆除侧、平（缘）石 | 1、材质：拆除原花岗岩侧石、平石 | m | 4956.00 | 4.31 | 21360.36 | 17098.2
71 | 040103002019 | 余方弃置 | 1、废弃料品种：拆除路面及基础、侧石 2、运距：投标人自行考虑 | m3 | 11111.40 | 33.51 | 372343.01 | 4333.45 | 296785.49
72 | 040101001004 | 挖一般土方 | 1、土壤类别：三类土 2、挖土深度：35CM | m3 | 8439.83 | 3.21 | 27091.85 | 3291.53 | 18567.63
73 | 040103002020 | 余方弃置 | 1、废弃料品种：多余土方 2、运距：投标人自行考虑 | m3 | 8439.83 | 19.2 | 162044.74 | 3291.53 | 127863.42
74 | 040202001005 | 路床（槽）整形 | 1、路床（槽）整形 路床碾压检验 | m2 | 24581.60 | 1.82 | 44738.51 | 6882.85 | 29252.1
75 | 040103001016 | 回填方 | 1、填方材料品种：宕渣回填 | m3 | 8171.00 | 104.8 | 856320.8 | 222578.04 | 9069.81
76 | 040202015007 | 水泥稳定碎（砾）石 | 1、水泥含量：3%水泥稳定碎石底基层 2、厚度：20cm 3、未尽事宜详见设计图纸及规范要求 | m2 | 24581.60 | 58.34 | 1434090.54 | 52850.44 | 67599.4
本页小计 | [6 empty] | 4115239.98 | 399547.1 | 1425915.62
【表10.2.2-16】
分部分项工程清单与计价表
单位(专业)工程名称:东南路-东南路道路、排水、交通 | [5 empty] | 标段: |  |  | 第20页 共25页
序号 | 项目编码 | 项目名称 | 项目特征 | 计量 单位 | 工程量 | 金 额 (元) |  |  |  |  | 备注
[6 empty] | 综合单价 | 合价 | 其中
[8 empty] | 人工费 | 机械费 | 暂估价
77 | 040202015008 | 水泥稳定碎（砾）石 | 1、水泥含量：5%水泥稳定碎石基层 2、厚度：20cm 3、未尽事宜详见设计图纸及规范要求 | m2 | 24581.60 | 63.01 | 1548886.62 | 52850.44 | 67599.4
78 | 040203004008 | 封层 | 1、沥青品种：乳化沥青 2、喷油量：布洒量不小于1Kg/㎡（沥青净含量） | m2 | 24113.80 | 5.36 | 129249.97 | 11092.35 | 4099.35
79 | 040203006016 | 沥青混凝土 | 1、沥青品种：AC-20C型中粒式沥青混凝土 2、厚度：6cm | m2 | 24113.80 | 63.89 | 1540630.68 | 19773.32 | 48227.6
80 | 040203003008 | 透层、粘层 | 1、材料品种：快裂乳化沥青 2、喷油量：0.3~0.6L/㎡ | m2 | 24113.80 | 1.78 | 42922.56 | 723.41 | 723.41
81 | 040203006017 | 沥青混凝土 | 1、沥青品种：AC-13C型SBS改性沥青混凝土 2、厚度：4cm | m2 | 24113.80 | 56.61 | 1365082.22 | 21461.28 | 51121.26
82 | 040204004012 | 安砌侧（平、缘）石 | 1、材料品种、规格：芝麻灰花岗岩侧石100*32*15cm，倒角磨边 2、基础、垫层：材料品种、厚度：8cmC15现浇砼垫层 | m | 4956.00 | 168.23 | 833747.88 | 102837 | 99.12
83 | 040204004013 | 安砌侧（平、缘）石 | 1、材料品种、规格：芝麻灰花岗岩平石100*12*8cm，倒角磨边 2、基础、垫层：材料品种、厚度：2cmM10水泥砂浆卧底 | m | 4956.00 | 45.75 | 226737 | 60314.52 | 396.48
|  | 新老路面衔接段 |  |  |  |  | 565280.73 | 61939.86 | 24869.59
84 | 041001004004 | 铣刨路面 | 1、材质：铣刨原有沥青 2、未尽事宜详见设计图纸及规范要求 | m2 | 993.30 | 7.5 | 7449.75 | 496.65 | 5473.08
本页小计 | [6 empty] | 5694706.68 | 269548.97 | 177739.7
【表10.2.2-16】
分部分项工程清单与计价表
单位(专业)工程名称:东南路-东南路道路、排水、交通 | [5 empty] | 标段: |  |  | 第21页 共25页
序号 | 项目编码 | 项目名称 | 项目特征 | 计量 单位 | 工程量 | 金 额 (元) |  |  |  |  | 备注
[6 empty] | 综合单价 | 合价 | 其中
[8 empty] | 人工费 | 机械费 | 暂估价
85 | 040103002021 | 余方弃置 | 1、废弃料品种：交接处沥青面层铣刨物 2、运距：投标人自行考虑 3、未尽事宜详见设计图纸及规范要求 | m3 | 137.83 | 33.52 | 4620.06 | 53.75 | 3682.82
86 | 040201021006 | 土工合成材料 | 1、材料品种、规格：玻纤格栅平铺 2、部位：新老路衔接处 3、未尽事宜详见设计图纸及规范要求 | m2 | 558.20 | 12.86 | 7178.45 | 909.87
87 | 040303002001 | 混凝土基础 | 1、混凝土强度等级：C35素混凝土基础 2、部位：新老路衔接处 3、未尽事宜详见设计图纸及规范要求 | m3 | 298.00 | 673.47 | 200694.06 | 11312.08 | 2836.96
88 | 040901001015 | 现浇构件钢筋 | 1、钢筋种类：拉杆≤Φ30 2、部位：新老路衔接处部位 3、未尽事宜详见设计图纸及规范要求 | t | 0.852 | 10358.21 | 8825.19 | 1774.08 | 213.22
89 | 040203004009 | 封层 | 1、沥青品种：乳化沥青 2、喷油量：布洒量不小于1Kg/㎡（沥青净含量） 3、未尽事宜详见设计图纸及规范要求 | m2 | 993.30 | 5.36 | 5324.09 | 456.92 | 168.86
90 | 040203006018 | 沥青混凝土 | 1、沥青品种：AC-20C型中粒式沥青混凝土 2、厚度：7cm 3、未尽事宜详见设计图纸及规范要求 | m2 | 993.30 | 74.53 | 74030.65 | 953.57 | 2314.39
91 | 040203003009 | 透层、粘层 | 1、材料品种：快裂乳化沥青 2、喷油量：0.3~0.6L/㎡ 3、未尽事宜详见设计图纸及规范要求 | m2 | 993.30 | 1.78 | 1768.07 | 29.8 | 29.8
本页小计 | [6 empty] | 302440.57 | 15490.07 | 9246.05
【表10.2.2-16】
分部分项工程清单与计价表
单位(专业)工程名称:东南路-东南路道路、排水、交通 | [5 empty] | 标段: |  |  | 第22页 共25页
序号 | 项目编码 | 项目名称 | 项目特征 | 计量 单位 | 工程量 | 金 额 (元) |  |  |  |  | 备注
[6 empty] | 综合单价 | 合价 | 其中
[8 empty] | 人工费 | 机械费 | 暂估价
92 | 040203006019 | 沥青混凝土 | 1、沥青品种：AC-13C型SBS改性沥青混凝土 2、厚度：5cm 3、未尽事宜详见设计图纸及规范要求 | m2 | 993.30 | 70.78 | 70305.77 | 1112.5 | 2642.18
93 | 040601029001 | 止水带 | 膨胀止水条 | m | 780.00 | 91.69 | 71518.2 | 3868.8
94 | 040601018001 | 预制混凝土板 | 1、构件代号、名称：预制混凝土板 2、混凝土强度等级：C20(含模板） | m3 | 78.00 | 1064.54 | 83034.12 | 23968.62 | 96.72
95 | 041001008002 | 拆除混凝土结构 | 1、结构形式：拆除竹片 2、运距：自行考虑 | m3 | 78.00 | 391.44 | 30532.32 | 17003.22 | 7411.56
|  | 人行道 |  |  |  |  | 2262534.49 | 319246.62 | 213073.22
96 | 041001002004 | 拆除人行道 | 1、材质：拆除人行道板块 2、厚度：6cm透水砖+3cm水泥砂浆粘结层 | m2 | 10363.60 | 3.27 | 33888.97 | 27152.63
97 | 041001003008 | 拆除基层 | 1、材质：拆除人行道基础 2、厚度：15cm | m2 | 10363.60 | 18.82 | 195042.95 | 15649.04 | 141774.05
98 | 040103002022 | 余方弃置 | 1、废弃料品种：人行道拆除物 2、运距：投标人自行考虑 | m3 | 2487.26 | 33.51 | 83348.08 | 970.03 | 66434.71
99 | 040204001004 | 人行道整形碾压 | 1、范围：人行道基础范围内 | m2 | 10363.60 | 1.9 | 19690.84 | 14094.5 | 1658.18
本页小计 | [6 empty] | 587361.25 | 103819.34 | 220017.4
【表10.2.2-16】
分部分项工程清单与计价表
单位(专业)工程名称:东南路-东南路道路、排水、交通 | [5 empty] | 标段: |  |  | 第23页 共25页
序号 | 项目编码 | 项目名称 | 项目特征 | 计量 单位 | 工程量 | 金 额 (元) |  |  |  |  | 备注
[6 empty] | 综合单价 | 合价 | 其中
[8 empty] | 人工费 | 机械费 | 暂估价
100 | 040204002004 | 人行道块料铺设 | 1、块料品种、规格：20*10*6cm透水砖（含盲道） 2、基础、垫层：材料品种、厚度：3cmM10水泥砂浆卧底+15cmC20砼基层 3、其他：人行道水泥混凝土基层按照纵向每4m设置假缝型缩缝，锯切的槽口深度为2cm，槽内采用沥青灌缝 | m2 | 10363.60 | 170.48 | 1766786.53 | 239399.16 | 3005.44
101 | 040204004014 | 安砌侧（平、缘）石 | 1、材料品种、规格：芝麻灰花岗岩侧石B，100*20*10cm 2、基础、垫层：材料品种、厚度：4cmM10水泥砂浆粘结层 3、未尽事宜详见设计图纸及规范要求 | m | 2231.60 | 73.39 | 163777.12 | 21981.26 | 200.84
|  | 交通 |  |  |  |  | 563215.24 | 72188.1 | 47711.84
102 | 040205006004 | 标线 | 1、工艺：一次热熔漆 2、线型：地面标线、停车位标线 | m2 | 4745.70 | 33.42 | 158601.29 | 34358.87 | 28094.54
103 | 040205007018 | 标记 | 1、材料品种：一次热熔漆 2、类型：直行+掉头 3、规格尺寸：详见设计图 | 个 | 69 | 176.92 | 12207.48 | 3717.03 | 2517.81
104 | 040205007019 | 标记 | 1、材料品种：热熔标线涂料 2、类型：直行箭头 3、规格尺寸：字高6M | 个 | 140 | 109.03 | 15264.2 | 4660.6 | 3130.4
105 | 040205007020 | 标记 | 1、材料品种：热熔标线涂料 2、类型：转弯 3、规格尺寸：字高6M | 个 | 35 | 138.94 | 4862.9 | 1487.15 | 988.75
本页小计 | [6 empty] | 2121499.52 | 305604.07 | 37937.78
【表10.2.2-16】
分部分项工程清单与计价表
单位(专业)工程名称:东南路-东南路道路、排水、交通 | [5 empty] | 标段: |  |  | 第24页 共25页
序号 | 项目编码 | 项目名称 | 项目特征 | 计量 单位 | 工程量 | 金 额 (元) |  |  |  |  | 备注
[6 empty] | 综合单价 | 合价 | 其中
[8 empty] | 人工费 | 机械费 | 暂估价
106 | 040205007021 | 标记 | 1、材料品种：热熔标线涂料 2、类型：菱形 3、规格尺寸：150*300cm | 个 | 42 | 223.43 | 9384.06 | 2869.02 | 1912.68
107 | 040205007022 | 标记 | 1、材料品种：热熔标线涂料 2、类型：减速让行线 3、规格尺寸：300*120cm | 个 | 3 | 250.28 | 750.84 | 229.59 | 153.06
108 | 040205007023 | 标记 | 1、材料品种：热熔标线涂料 2、类型：自行车标记 3、规格尺寸：150*300cm | 个 | 41 | 49.65 | 2035.65 | 622.38 | 414.92
109 | 040205007024 | 标记 | 1、材料品种：热熔标线涂料 2、类型：直行+转弯 3、规格尺寸：字高6M | 个 | 10 | 185.47 | 1854.7 | 567.9 | 376.7
110 | 040205007025 | 标记 | 1、材料品种：热熔标线涂料 2、类型：转弯+转弯 3、规格尺寸：字高6M | 个 | 1 | 208.41 | 208.41 | 63.8 | 42.37
111 | 040205018001 | 警示柱 | 1、材料品种：Ф89*1200*3钢管警示桩 2、基础、垫层：280*280*450C25 混凝土垫层 | 根 | 168 | 77.9 | 13087.2 | 2207.52
112 | 040205012001 | 隔离护栏 | 1、规格、型号：绿化带隔离护栏详见设计图 | m | 1018.80 | 66.41 | 67658.51 | 8629.24 | 3555.61
113 | 040205012002 | 隔离护栏 | 1、规格、型号：车行道隔离护栏详见设计图 | m | 2500.00 | 110.92 | 277300 | 12775 | 6525
本页小计 | [6 empty] | 372279.37 | 27964.45 | 12980.34
【表10.2.2-16】
分部分项工程清单与计价表
单位(专业)工程名称:东南路-东南路道路、排水、交通 | [5 empty] | 标段: |  |  | 第25页 共25页
序号 | 项目编码 | 项目名称 | 项目特征 | 计量 单位 | 工程量 | 金 额 (元) |  |  |  |  | 备注
[6 empty] | 综合单价 | 合价 | 其中
[8 empty] | 人工费 | 机械费 | 暂估价
合计 | [6 empty] | 42068523.14 | 3284689.56 | 3278232.56

## 7_表10_2_2-16 施工技术措施项目清单与计价表
【表10.2.2-16】
施工技术措施项目清单与计价表
单位(专业)工程名称:东南路-东南路道路、排水、交通 | [5 empty] | 标段: |  |  | 第1页 共2页
序号 | 项目编码 | 项目名称 | 项目特征 | 计量 单位 | 工程量 | 金 额 (元) |  |  |  |  | 备注
[6 empty] | 综合单价 | 合价 | 其中
[8 empty] | 人工费 | 机械费 | 暂估价
|  | [请输入分部名称,电子评标勿删] |  |  | 0 |  | 1865508.89 | 198450.13 | 230979.3
1 | 041107002004 | 排水、降水 | 1、湿土排水 | m3 | 10096.05 | 9.48 | 95710.55 | 26552.61 | 50278.33
2 | 041106001004 | 大型机械设备进出场及安拆 | 1、履带式挖掘机1m3以内 | 项 | 1 | 13085.84 | 13085.84 | 1898 | 5702.37
3 | 040205006005 | 临时交通组织设施费 | 1、工艺：标线常温漆 2、因本次施工对其它道路造成的临时交通信号改道等组织设施费用 3、暂估量 | 平米 | 500.00 | 10.45 | 5225 | 1080 | 925
4 | 040205006006 | 临时交通组织设施费 | 1、标志牌 圆形单位：cm）Φ60 2、因本次施工对其它道路造成的临时交通信号改道等组织设施费用 3、暂估量 | 块 | 200 | 170.19 | 34038 | 6132 | 5536
5 | 04B027 | 原有管线保护费用 | 1、原有管线保护费用 2、一次性包干 | 项 | 1 | 200000 | 200000
6 | 04B028 | 公益广告标识、宣传标语 | 1、按建设相关单位要求布置公益广告标识、宣传标语 2、一次性包干 | 项 | 1 | 20000 | 20000
7 | 04B029 | 临时便道 | 1、按建设相关单位要求铺设钢板临时通道 2、一次性包干 | 项 | 1 | 50000 | 50000
本页小计 | [6 empty] | 418059.39 | 35662.61 | 62441.7
【表10.2.2-16】
施工技术措施项目清单与计价表
单位(专业)工程名称:东南路-东南路道路、排水、交通 | [5 empty] | 标段: |  |  | 第2页 共2页
序号 | 项目编码 | 项目名称 | 项目特征 | 计量 单位 | 工程量 | 金 额 (元) |  |  |  |  | 备注
[6 empty] | 综合单价 | 合价 | 其中
[8 empty] | 人工费 | 机械费 | 暂估价
8 | 04B030 | 管道临时改排费用 | 1、原有管道临时改排费用 2、一次性包干 | 项 | 1 | 50000 | 50000
9 | 04B031 | 施工围挡 | 施工围挡 | m2 | 23408.00 | 43.38 | 1015439.04 | 139043.52 | 168537.6
10 | 04B032 | 绿植 | 按建设相关单位要求布置绿植 | 平米 | 23408.00 | 15 | 351120
11 | 041101005007 | 井字架 | 1、井深：2m内 | 座 | 166 | 103.93 | 17252.38 | 13160.48
12 | 041101005008 | 井字架 | 1、井深：4m内 | 座 | 68 | 200.56 | 13638.08 | 10583.52
本页小计 | [6 empty] | 1447449.5 | 162787.52 | 168537.6
合计 | [6 empty] | 1865508.89 | 198450.13 | 230979.3

## 7_表10_2_2-21 其他项目清单与计价汇总表
【表10.2.2-21】
其他项目清单与计价汇总表
工程名称:东南路道路、排水、交通 |  | 标段: | 第1页 共1页
序号 | 项 目 名 称 | 金额(元) | 备注
1 | 暂列金额 | 2288308.91 | 明细详见表10.2.2-22
1.1 | 标化工地增加费 |  | 明细详见表10.2.2-22
1.2 | 优质工程增加费 |  | 明细详见表10.2.2-22
1.3 | 其他暂列金额 | 2288308.91 | 明细详见表10.2.2-22
2 | 暂估价
2.1 | 材料（设备）暂估价 |  | 明细详见表10.2.2-23
2.2 | 专业工程暂估价 |  | 明细详见表10.2.2-24
2.3 | 专项技术措施暂估价 |  | 明细详见表10.2.2-25
3 | 计日工 |  | 明细详见表10.2.2-26
4 | 总承包服务费 |  | 明细详见表10.2.2-27
合 计 |  | 2288308.91 | 0

## 7_表10_2_2-22 暂列金额明细表
【表10.2.2-22】
暂列金额明细表
工程名称:东南路道路、排水、交通 |  |  | 标段: | 第1页 共1页
序号 | 项 目 名 称 | 计量单位 | 暂定金额(元) | 备注
1 | 标化工地增加费 | 项
2 | 优质工程增加费 | 项
3 | 其他暂列金额 | 项 | 2288308.91 | 估算比例一般不高于5%
3.1 | 其他暂列金额 | 项 | 2288308.91
合计 |  |  | 2288308.91 | -

## 7_表10_2_2-29 主要工日一览表
【表10.2.2-29】
主要工日一览表
工程名称:东南路道路、排水、交通 |  |  | 标段: |  | 第1页 共1页
序号 | 工日名称（类别） | 单位 | 数 量 | 单价(元) | 合价（元） | 备注
1 | 一类人工 | 工日 | 134.124 | 135 | 18106.74
2 | 一类人工 | 工日 | 2373.474 | 135 | 320418.99
3 | 二类人工 | 工日 | 7880.287 | 146 | 1150521.9
4 | 二类人工 | 工日 | 12526.713 | 146 | 1828900.1
5 | 三类人工 | 工日 | 990.244 | 167 | 165370.75

## 7_表10_2_2-31 主要材料和工程设备一览表
【表10.2.2-31】
主要材料和工程设备一览表
工程名称:东南路道路、排水、交通 |  |  |  | 标段: |  | 第1页 共2页
序号 | 名称、规格、型号 | 单位 | 数量 | 单价(元) | 合价（元） | 备注
1 | 热轧带肋钢筋HRB400综合 | t | 27.901 | 4626 | 129070.03
2 | 镀锌铁丝φ0.7-1.0 | kg | 299.505 | 4.42 | 1323.81
3 | 镀锌铁丝综合 | kg | 12 | 4.42 | 53.04
4 | 热轧光圆钢筋综合 | t | 4.532 | 4787 | 21694.68
5 | 低碳钢焊条综合 | kg | 106.299 | 6.81 | 723.9
6 | 普通硅酸盐水泥PO 42.5综合 | t | 865.272 | 531 | 459459.43
7 | 普通硅酸盐水泥PO 42.5综合 | kg | 94970.369 | 0.53 | 50429.27
8 | 黄砂毛砂 | t | 18892.451 | 155 | 2928329.91
9 | 黄砂净砂 | t | 278.632 | 180 | 50153.76
10 | 砾石40 | t | 62.332 | 126 | 7853.83
11 | 砂砾石 | t | 3091.163 | 126 | 389486.54
12 | 石屑 | t | 9254.624 | 78.75 | 728801.64
13 | 碎石综合 | t | 12453.755 | 126 | 1569173.13
14 | 塘渣 | t | 18155.347 | 34 | 617281.8
15 | 混凝土实心砖240×115×53 MU15 | 千块 | 0.883 | 495.6 | 437.61
16 | 混凝土实心砖240×115×53 MU10 | 千块 | 726.3 | 495.6 | 359954.28
17 | 非泵送商品混凝土C15 | m3 | 144.116 | 473 | 68166.87
18 | 非泵送商品混凝土C20 | m3 | 1701.037 | 513 | 872631.98
19 | 非泵送商品混凝土C25 | m3 | 63.425 | 537 | 34059.23
20 | 非泵送商品混凝土C30 | m3 | 783.883 | 572 | 448381.08
21 | 非泵送商品混凝土C35 | m3 | 300.98 | 606 | 182393.88
22 | 干混抹灰砂浆DP M20.0 | kg | 51599.941 | 0.37 | 18937.18
23 | 干混砌筑砂浆DM M7.5 | kg | 6776.385 | 0.35 | 2344.63
24 | 干混砌筑砂浆DM M10.0 | kg | 886081.17 | 0.35 | 312786.65
25 | 细粒式沥青混凝土 | m3 | 3550.744 | 1297 | 4605314.97
26 | 中粒式沥青混凝土 | m3 | 4553.15 | 989 | 4503065.35
27 | 柴油0# | kg | 3218.587 | 6.54 | 21049.56
28 | 碳素结构钢焊接钢管DN40×3.5 | m | 1.148 | 19.42 | 22.29
29 | 碳素结构钢焊接钢管DN40×3.5 | kg | 96.928 | 5.02 | 486.38
【表10.2.2-31】
主要材料和工程设备一览表
工程名称:东南路道路、排水、交通 |  |  |  | 标段: |  | 第2页 共2页
序号 | 名称、规格、型号 | 单位 | 数量 | 单价(元) | 合价（元） | 备注
30 | 连续缠绕缠绕玻璃钢夹砂管DN300 | m | 3885.42 | 305 | 1185053.1
31 | 电 | kW·h | 3440.536 | 0.88 | 3027.67
32 | 水 | m3 | 7744.199 | 5.73 | 44374.26
33 | D400级球墨铸铁井盖500*500 | 套 | 135 | 337.5 | 45562.5
34 | D400级球墨铸铁井盖（防沉降）φ700 | 套 | 40 | 916 | 36640
35 | D400级球墨铸铁防沉降井盖φ700重型 | 套 | 180 | 916 | 164880
36 | 球墨铸铁检查井盖（防沉降）φ700 重型 | 套 | 153 | 916 | 140148
37 | 防沉降球墨铸铁检查井盖φ700 重型 | 套 | 2 | 916 | 1832
38 | 透水砖20*10*6cm | m2 | 10674.508 | 47.7 | 509174.03
39 | 芝麻灰花岗岩侧石320×150×1000 | m | 10051.722 | 132.19 | 1328757.23
40 | 芝麻灰花岗岩侧石B100*20*10cm | m | 2253.916 | 57.34 | 129239.54
41 | 松板枋材模板 | m3 | 0.336 | 1422 | 477.79
42 | 防盗式球墨铸铁篦盖及盖座390*510 | 套 | 262 | 268.52 | 70350.93
43 | 聚乙烯防护网 | 只 | 2 | 51 | 102
44 | 芝麻灰花岗岩平石120×80×1000 | m | 10051.722 | 27.52 | 276623.39
45 | 塑料排水管UPVCDe160 | m | 1936.35 | 31.77 | 61517.84

## 8_表10_2_2-13 【不含单列】单位(专业)工程招
【表10.2.2-13】
单位（专业）工程招标控制价费用表
工程名称:东南路-东南路绿化 |  |  | 标段: | 第1页 共1页
序号 | 费用名称 |  | 计算公式 | 金额 (元) | 备注
1 | 分部分项工程费 |  | ∑(分部分项工程量×综合单价） | 2544075.92 | 见表10.2.2-16
1.1 | 其中 | 人工费+机械费 | ∑分部分项（定额人工费+定额机械费） | 305785.07
2 | 措施项目费 |  | （2.1+2.2） | 17093.39
2.1 | 施工技术措施项目费 |  | ∑(技措项目工程量×综合单价） |  | 见表10.2.2-16
2.1.1 | 其中 | 人工费+机械费 | ∑技措项目（定额人工费+定额机械费）
2.2 | 施工组织措施项目费 |  | (1.1+2.1.1)×5.59% | 17093.39 | 见表10.2.2-20
2.2.1 | 其中 | 安全文明施工基本费 | (1.1+2.1.1)×4.49% | 13729.75 | 见表10.2.2-20
3 | 其他项目费 |  | （3.1+3.2+3.3+3.4） | 132738.51
3.1 | 暂列金额 |  | 3.1.1+3.1.2+3.1.3 | 132738.51 | 见表10.2.2-21
3.1.1 | 其中 | 标化工地增加费 | 按招标文件规定额度列计 |  | 见表10.2.2-22
3.1.2 |  | 优质工程增加费 | 按招标文件规定额度列计 |  | 见表10.2.2-22
3.1.3 |  | 其他暂列金额 | 按招标文件规定额度列计 | 132738.51 | 见表10.2.2-22
3.2 | 暂估价 |  | 3.2.1+3.2.2+3.2.3 |  | 见表10.2.2-21
3.2.1 | 其中 | 材料（工程设备）暂估价 | 按招标文件规定额度列计 (或计入综合单价) |  | 见表10.2.2-23
3.2.2 |  | 专业工程暂估价 | 按招标文件规定额度列计 |  | 见表10.2.2-24
3.2.3 |  | 专项技术措施暂估价 | 按招标文件规定额度列计 |  | 见表10.2.2-25
3.3 | 计日工 |  | ∑计日工(暂估数量×综合单价） |  | 见表10.2.2-21
3.4 | 施工总承包服务费 |  | 3.4.1+3.4.2 |  | 见表10.2.2-21
3.4.1 | 其中 | 专业发包工程管理费 | ∑专业发包工程（暂估金额×费率） |  | 见表10.2.2-27
3.4.2 |  | 甲供材料设备管理费 | 甲供材料暂估金额×费率+甲供设备暂估金额×费率 |  | 见表10.2.2-27
4 | 规费 |  | (1.1+2.1.1)×30.61% | 93600.81
5 | 税金 |  | (1+2+3+4)×9% | 250875.78
招标控制价合计 |  |  | 1+2+3+4+5 | 3038384.41

## 8_表10_2_2-16 分部分项工程清单与计价表
【表10.2.2-16】
分部分项工程清单与计价表
单位(专业)工程名称:东南路-东南路绿化 | [5 empty] | 标段: |  |  | 第1页 共1页
序号 | 项目编码 | 项目名称 | 项目特征 | 计量 单位 | 工程量 | 金 额 (元) |  |  |  |  | 备注
[6 empty] | 综合单价 | 合价 | 其中
[8 empty] | 人工费 | 机械费 | 暂估价
|  | [请输入分部名称,电子评标勿删] |  |  |  |  | 2544075.92 | 248337.54 | 88095.5
1 | 050102007001 | 栽植色带 | 1、苗木、花卉种类：春娟小毛球 2、株高或蓬径：H=40 P=40 3、单位面积株数：36株/m2 4、养护期：二年，暂估量 | m2 | 4628.00 | 310.22 | 1435698.16 | 76685.96 | 23880.48
2 | 050102007002 | 栽植色带 | 1、苗木、花卉种类：金森女贞小毛球 2、株高或蓬径：P40H40 3、单位面积株数：36株/m2 4、养护期：二年 | m2 | 3731.00 | 219.87 | 820334.97 | 61822.67 | 19251.96
3 | 05B001 | 现状绿化挖除 | 现状绿化挖除外运 | m2 | 8359.00 | 3.85 | 32182.15 | 22820.07 | 2256.93
4 | 040101001005 | 挖一般土方 | 1、土壤类别：一、二类土（原绿化） 2、挖土深度：0.3 | m3 | 2507.70 | 22.65 | 56799.41 | 1956.01 | 42706.13
5 | 050101010001 | 整理绿化用地 | 整理绿化用地 | m2 | 8359.00 | 5.28 | 44135.52 | 34271.9
6 | 050101009001 | 种植土回（换）填 | 1、回填土质要求：种植土 2、回填厚度：30cm | m3 | 2507.70 | 61.78 | 154925.71 | 50780.93
本页小计 | [6 empty] | 2544075.92 | 248337.54 | 88095.5
合计 | [6 empty] | 2544075.92 | 248337.54 | 88095.5

## 8_表10_2_2-21 其他项目清单与计价汇总表
【表10.2.2-21】
其他项目清单与计价汇总表
工程名称:东南路绿化 |  | 标段: | 第1页 共1页
序号 | 项 目 名 称 | 金额(元) | 备注
1 | 暂列金额 | 132738.51 | 明细详见表10.2.2-22
1.1 | 标化工地增加费 |  | 明细详见表10.2.2-22
1.2 | 优质工程增加费 |  | 明细详见表10.2.2-22
1.3 | 其他暂列金额 | 132738.51 | 明细详见表10.2.2-22
2 | 暂估价
2.1 | 材料（设备）暂估价 |  | 明细详见表10.2.2-23
2.2 | 专业工程暂估价 |  | 明细详见表10.2.2-24
2.3 | 专项技术措施暂估价 |  | 明细详见表10.2.2-25
3 | 计日工 |  | 明细详见表10.2.2-26
4 | 总承包服务费 |  | 明细详见表10.2.2-27
合 计 |  | 132738.51 | 0

## 8_表10_2_2-22 暂列金额明细表
【表10.2.2-22】
暂列金额明细表
工程名称:东南路绿化 |  |  | 标段: | 第1页 共1页
序号 | 项 目 名 称 | 计量单位 | 暂定金额(元) | 备注
1 | 标化工地增加费 | 项
2 | 优质工程增加费 | 项
3 | 其他暂列金额 | 项 | 132738.51 | 估算比例一般不高于5%
3.1 | 其他暂列金额 | 项 | 132738.51
合计 |  |  | 132738.51 | -

## 9_表10_2_2-13 【不含单列】单位(专业)工程招
【表10.2.2-13】
单位（专业）工程招标控制价费用表
工程名称:东南路-东南路照明 |  |  | 标段: | 第1页 共1页
序号 | 费用名称 |  | 计算公式 | 金额 (元) | 备注
1 | 分部分项工程费 |  | ∑(分部分项工程量×综合单价） | 1091786.06 | 见表10.2.2-16
1.1 | 其中 | 人工费+机械费 | ∑分部分项（定额人工费+定额机械费） | 238976.54
2 | 措施项目费 |  | （2.1+2.2） | 18998.63
2.1 | 施工技术措施项目费 |  | ∑(技措项目工程量×综合单价） |  | 见表10.2.2-16
2.1.1 | 其中 | 人工费+机械费 | ∑技措项目（定额人工费+定额机械费）
2.2 | 施工组织措施项目费 |  | (1.1+2.1.1)×7.95% | 18998.63 | 见表10.2.2-20
2.2.1 | 其中 | 安全文明施工基本费 | (1.1+2.1.1)×6.25% | 14936.03 | 见表10.2.2-20
3 | 其他项目费 |  | （3.1+3.2+3.3+3.4） | 58861.01
3.1 | 暂列金额 |  | 3.1.1+3.1.2+3.1.3 | 58861.01 | 见表10.2.2-21
3.1.1 | 其中 | 标化工地增加费 | 按招标文件规定额度列计 |  | 见表10.2.2-22
3.1.2 |  | 优质工程增加费 | 按招标文件规定额度列计 |  | 见表10.2.2-22
3.1.3 |  | 其他暂列金额 | 按招标文件规定额度列计 | 58861.01 | 见表10.2.2-22
3.2 | 暂估价 |  | 3.2.1+3.2.2+3.2.3 |  | 见表10.2.2-21
3.2.1 | 其中 | 材料（工程设备）暂估价 | 按招标文件规定额度列计 (或计入综合单价) |  | 见表10.2.2-23
3.2.2 |  | 专业工程暂估价 | 按招标文件规定额度列计 |  | 见表10.2.2-24
3.2.3 |  | 专项技术措施暂估价 | 按招标文件规定额度列计 |  | 见表10.2.2-25
3.3 | 计日工 |  | ∑计日工(暂估数量×综合单价） |  | 见表10.2.2-21
3.4 | 施工总承包服务费 |  | 3.4.1+3.4.2 |  | 见表10.2.2-21
3.4.1 | 其中 | 专业发包工程管理费 | ∑专业发包工程（暂估金额×费率） |  | 见表10.2.2-27
3.4.2 |  | 甲供材料设备管理费 | 甲供材料暂估金额×费率+甲供设备暂估金额×费率 |  | 见表10.2.2-27
4 | 规费 |  | (1.1+2.1.1)×27.8% | 66435.48
5 | 税金 |  | (1+2+3+4)×9% | 111247.31
招标控制价合计 |  |  | 1+2+3+4+5 | 1347328.49

## 9_表10_2_2-16 分部分项工程清单与计价表
【表10.2.2-16】
分部分项工程清单与计价表
单位(专业)工程名称:东南路-东南路照明 | [5 empty] | 标段: |  |  | 第1页 共3页
序号 | 项目编码 | 项目名称 | 项目特征 | 计量 单位 | 工程量 | 金 额 (元) |  |  |  |  | 备注
[6 empty] | 综合单价 | 合价 | 其中
[8 empty] | 人工费 | 机械费 | 暂估价
|  | 路灯工程 |  |  |  |  | 1091786.06 | 205978.55 | 53366.49
1 | 040803001004 | 电缆 | 1、名称：YJV-0.6/1KV-5*16 2、材质：铜芯 3、敷设方式、部位：室外穿管埋地 敷设 4、未尽事宜详见设计图纸及规范要求 | m | 5720.00 | 57.41 | 328385.2 | 10524.8 | 2288
2 | 040804001008 | 配管 | 1、名称：PE63 2、配置形式：埋地敷设 | m | 3600.00 | 14.71 | 52956 | 14400 | 4104
3 | 040804001009 | 配管 | 1、名称：镀锌钢管D89 2、配置形式：埋地敷设 | m | 2900.00 | 78.14 | 226606 | 46110 | 870
4 | 040805001004 | 常规照明灯 | 1、半截光型LED路灯（1*150W+1*80W）H=9m（含底板法兰盘、螺丝、杆内配线等）安装（暂估价） 2、C15素混凝土垫层，C25钢筋混凝土基础制作 3、路灯号牌 4、圆钢接地极 5、供电系统、接地装置调试 路灯柱接地测试一柱、一独立接地、一测 | 套 | 193 | 818.13 | 157899.09 | 36677.72 | 11151.54
本页小计 | [6 empty] | 765846.29 | 107712.52 | 18413.54
【表10.2.2-16】
分部分项工程清单与计价表
单位(专业)工程名称:东南路-东南路照明 | [5 empty] | 标段: |  |  | 第2页 共3页
序号 | 项目编码 | 项目名称 | 项目特征 | 计量 单位 | 工程量 | 金 额 (元) |  |  |  |  | 备注
[6 empty] | 综合单价 | 合价 | 其中
[8 empty] | 人工费 | 机械费 | 暂估价
5 | 040805002001 | 中杆照明灯 | 1、中杆路灯（4*250W）H=15m（含底板法兰盘、螺丝、杆内配线等）安装（甲供材料） 2、C15素混凝土垫层，C25钢筋混凝土基础制作 3、路灯号牌 4、圆钢接地极 5、供电系统、接地装置调试 路灯柱接地测试一柱、一独立接地、一测 | 套 | 8 | 3484.13 | 27873.04 | 8188.4 | 3129.52
6 | 040901001016 | 现浇构件钢筋 | 1、普通钢筋制作、安装 带肋钢筋 三级综合 | t | 2.613 | 5772.75 | 15084.2 | 2053.97 | 72.64
7 | 040101002008 | 挖沟槽土方 | 1、人工挖沟槽、基坑土方 三类土深度在(m以内)2 2、挖掘机挖土 不装车三类土 | m3 | 1865.50 | 7.26 | 13543.53 | 7070.25 | 3693.69
8 | 040103001017 | 回填方 | 1、人工、机械填土夯实槽、坑 | m3 | 1820.00 | 16.12 | 29338.4 | 19328.4 | 3913
9 | 040205001005 | 人(手)孔井 | 1、规格尺寸：500*500砖砌检查井 2、盖板材质、规格：复合树脂盖板500*500mm 3、基础、垫层：材料品种、厚度：5cm厚碎石垫层 | 座 | 143 | 529.74 | 75752.82 | 19037.59 | 712.14
10 | 040501004024 | 塑料管（方管） | C20砼方包 | m3 | 65.00 | 592.94 | 38541.1 | 2960.75 | 38.35
本页小计 | [6 empty] | 200133.09 | 58639.36 | 11559.34
【表10.2.2-16】
分部分项工程清单与计价表
单位(专业)工程名称:东南路-东南路照明 | [5 empty] | 标段: |  |  | 第3页 共3页
序号 | 项目编码 | 项目名称 | 项目特征 | 计量 单位 | 工程量 | 金 额 (元) |  |  |  |  | 备注
[6 empty] | 综合单价 | 合价 | 其中
[8 empty] | 人工费 | 机械费 | 暂估价
11 | 041001010004 | 拆除电杆 | 1、拆除原路灯 2、拆除路灯基础（有筋) 3、拆除料运距自行考虑 4、路灯杆运至建设单位指定地点 | 根 | 201 | 497.67 | 100031.67 | 38793 | 23155.2
12 | 040801010003 | 落地式配电箱 | 1.名称:路灯控制箱 2.型号:不锈钢防雨箱体不低于IP56 3. 4.基础形式、材质、规格:C20混凝土基础 | 台 | 3 | 8591.67 | 25775.01 | 833.67 | 238.41
本页小计 | [6 empty] | 125806.68 | 39626.67 | 23393.61
合计 | [6 empty] | 1091786.06 | 205978.55 | 53366.49

## 9_表10_2_2-21 其他项目清单与计价汇总表
【表10.2.2-21】
其他项目清单与计价汇总表
工程名称:东南路照明 |  | 标段: | 第1页 共1页
序号 | 项 目 名 称 | 金额(元) | 备注
1 | 暂列金额 | 58861.01 | 明细详见表10.2.2-22
1.1 | 标化工地增加费 |  | 明细详见表10.2.2-22
1.2 | 优质工程增加费 |  | 明细详见表10.2.2-22
1.3 | 其他暂列金额 | 58861.01 | 明细详见表10.2.2-22
2 | 暂估价
2.1 | 材料（设备）暂估价 |  | 明细详见表10.2.2-23
2.2 | 专业工程暂估价 |  | 明细详见表10.2.2-24
2.3 | 专项技术措施暂估价 |  | 明细详见表10.2.2-25
3 | 计日工 |  | 明细详见表10.2.2-26
4 | 总承包服务费 |  | 明细详见表10.2.2-27
合 计 |  | 58861.01 | 0

## 9_表10_2_2-22 暂列金额明细表
【表10.2.2-22】
暂列金额明细表
工程名称:东南路照明 |  |  | 标段: | 第1页 共1页
序号 | 项 目 名 称 | 计量单位 | 暂定金额(元) | 备注
1 | 标化工地增加费 | 项
2 | 优质工程增加费 | 项
3 | 其他暂列金额 | 项 | 58861.01 | 估算比例一般不高于5%
3.1 | 其他暂列金额 | 项 | 58861.01
合计 |  |  | 58861.01 | -

## 9_表10_2_2-29 主要工日一览表
【表10.2.2-29】
主要工日一览表
工程名称:东南路照明 |  |  | 标段: |  | 第1页 共1页
序号 | 工日名称（类别） | 单位 | 数 量 | 单价(元) | 合价（元） | 备注
1 | 一类人工 | 工日 | 195.458 | 135 | 26386.83
2 | 一类人工 | 工日 | 0.707 | 135 | 95.45
3 | 二类人工 | 工日 | 651.366 | 146 | 95099.44
4 | 二类人工 | 工日 | 578.058 | 146 | 84396.47

## 9_表10_2_2-30 发包人提供材料和设备一览表
【表10.2.2-30】
发包人提供材料和设备一览表
工程名称:东南路照明 |  |  | 标段: |  |  | 第1页 共1页
序号 | 材料(设备)名称、规格、型号 | 单位 | 数量 | 单价 (元) | 交货 方式 | 送达 地点 | 备注
1 | 中杆路灯4*250W，h=15m | 套 | 8.08 | 0
2 | 半截光型LED路灯（1*150W+1*80W）H=9m | 套 | 194.93 | 0

## 9_表10_2_2-31 主要材料和工程设备一览表
【表10.2.2-31】
主要材料和工程设备一览表
工程名称:东南路照明 |  |  |  | 标段: |  | 第1页 共1页
序号 | 名称、规格、型号 | 单位 | 数量 | 单价(元) | 合价（元） | 备注
1 | 热轧带肋钢筋HRB400综合 | t | 3.183 | 4626 | 14724.56
2 | 热轧光圆钢筋综合 | t | 0.069 | 4787 | 330.3
3 | 扁钢Q235B 4×45 | kg | 21.528 | 4.85 | 104.41
4 | 电焊条 | kg | 35.482 | 6.81 | 241.63
5 | 普通硅酸盐水泥PO 42.5综合 | kg | 4378.81 | 0.53 | 2325.15
6 | 黄砂净砂 | t | 14.206 | 180 | 2557.08
7 | 碎石综合 | t | 7.061 | 126 | 889.69
8 | 混凝土实心砖240×115×53 MU10 | 千块 | 16.232 | 495.6 | 8044.58
9 | 非泵送商品混凝土C15 | m3 | 25.802 | 473 | 12204.35
10 | 非泵送商品混凝土C20 | m3 | 0.657 | 513 | 337.04
11 | 非泵送商品混凝土C25 | m3 | 130.764 | 537 | 70220.27
12 | 干混抹灰砂浆DP M20.0 | kg | 6700.98 | 0.37 | 2459.26
13 | 干混砌筑砂浆DM M7.5 | kg | 11236.4 | 0.35 | 3887.79
14 | 钢支撑 | kg | 75.075 | 4.78 | 358.86
15 | 水 | m3 | 15.63 | 5.73 | 89.56
16 | 钢模板 | kg | 155.664 | 5.75 | 895.07
17 | 电力电缆YJV-5*16 | m | 5777.2 | 53.86 | 311148.44