## 表10_2_2-12 招标控制价费用表
【表10.2.2-12】
预算审核价费用表
工程名称:嵊州市长乐镇山口村(葛英)美丽宜居提升项目 |  |  |  |  | 第1页 共1页
序号 | 工程名称 | 金额(元) | 其中：（元） |  |  |  | 备注
|  |  | 暂估价 | 安全文明 施工基本费 | 规费 | 税金
1 | 单位工程 | 871219 | 4000 | 5233.84 | 30311.05 | 71935.46
1.1 | 园林 | 827536 | 4000 | 4982.08 | 29002.84 | 68328.64
1.2 | 路灯 | 43683 |  | 251.76 | 1308.21 | 3606.82
合计 |  | 871219 | 4000 | 5233.84 | 30311.05 | 71935.46

## 1_表10_2_2-13 【含单列】单位(专业)工程招标
【表10.2.2-13】
单位（专业）工程预算审核价费用表
工程名称:单位工程-园林 |  |  | 标段: | 第1页 共1页
序号 | 费用名称 |  | 计算公式 | 金额 (元) | 备注
1 | 分部分项工程费 |  | ∑(分部分项工程量×综合单价） | 656720.44 | 见表10.2.2-16
1.1 | 其中 | 人工费+机械费 | ∑分部分项（定额人工费+定额机械费） | 87116.77
2 | 措施项目费 |  | （2.1+2.2） | 37331.07
2.1 | 施工技术措施项目费 |  | ∑(技措项目工程量×综合单价） | 32348.99 | 见表10.2.2-16
2.1.1 | 其中 | 人工费+机械费 | ∑技措项目（定额人工费+定额机械费） | 6531.41
2.2 | 施工组织措施项目费 |  | (1.1+2.1.1)×5.32% | 4982.08 | 见表10.2.2-20
2.2.1 | 其中 | 安全文明施工基本费 | (1.1+2.1.1)×5.32% | 4982.08 | 见表10.2.2-20
3 | 其他项目费 |  | （3.1+3.2+3.3+3.4） | 36152.72
3.1 | 暂列金额 |  | 3.1.1+3.1.2+3.1.3 | 36152.72 | 见表10.2.2-21
3.1.1 | 其中 | 标化工地增加费 | 按招标文件规定额度列计 |  | 见表10.2.2-22
3.1.2 |  | 优质工程增加费 | 按招标文件规定额度列计 |  | 见表10.2.2-22
3.1.3 |  | 其他暂列金额 | 按招标文件规定额度列计 | 36152.72 | 见表10.2.2-22
3.2 | 暂估价 |  | 3.2.1+3.2.2+3.2.3 |  | 见表10.2.2-21
3.2.1 | 其中 | 材料（工程设备）暂估价 | 按招标文件规定额度列计 (或计入综合单价) |  | 见表10.2.2-23
3.2.2 |  | 专业工程暂估价 | 按招标文件规定额度列计 |  | 见表10.2.2-24
3.2.3 |  | 专项技术措施暂估价 | 按招标文件规定额度列计 |  | 见表10.2.2-25
3.3 | 计日工 |  | ∑计日工(暂估数量×综合单价） |  | 见表10.2.2-21
3.4 | 施工总承包服务费 |  | 3.4.1+3.4.2 |  | 见表10.2.2-21
3.4.1 | 其中 | 专业发包工程管理费 | ∑专业发包工程（暂估金额×费率） |  | 见表10.2.2-27
3.4.2 |  | 甲供材料设备管理费 | 甲供材料暂估金额×费率+甲供设备暂估金额×费率 |  | 见表10.2.2-27
4 | 规费 |  | (1.1+2.1.1)×30.97% | 29002.84
5 | 单列费用 |  | 单列费用
6 | 税金 |  | (1+2+3+4+计税不计费)×9% | 68328.64
7 | 下浮 |  | (1+2+3+4+5+6-不计税不计费不下浮-暂估材料)×0%
其中 | 甲供费（不计入造价） |  | 甲供材料费+甲供主材费+甲供设备费
合计 |  |  | 1+2+3+4+5+6-7 | 827536

## 1_表10_2_2-16 分部分项工程清单与计价表
【表10.2.2-16】
分部分项工程清单与计价表
单位(专业)工程名称:单位工程-园林 | [5 empty] | 标段: |  |  | 第1页 共9页
序号 | 项目编码 | 项目名称 | 项目特征 | 计量 单位 | 工程量 | 金 额 (元) |  |  |  |  | 备注
[6 empty] | 综合单价 | 合价 | 其中
[8 empty] | 人工费 | 机械费 | 暂估价
|  | 1.3米山路 |  |  |  |  | 149800.96 | 20217.52 | 917.07
1 | 050201001001 | 园路 | 1、面层：当地小石块（径80-150mm） 2、砂浆强度等级：50厚水泥砂浆 3、素土夯实 | m2 | 147.68 | 377.19 | 55703.42 | 7435.69 | 335.23
2 | 050201002001 | 踏（蹬）道 | 1、面层：当地自然块石（径200-300mm） 2、砂浆强度等级：50厚水泥砂浆 3、素土夯实 | m2 | 36.92 | 439.57 | 16228.92 | 2614.31 | 83.81
3 | 050201001008 | 园路 | 1、面层：当地小石块（径80-150mm厚30-50mm） 2、砂浆强度等级：50厚水泥砂浆 | m2 | 160.16 | 209.03 | 33478.24 | 6060.45 | 363.56
4 | 050201002002 | 踏（蹬）道 | 1、面层：当地自然块石（径200-300mm厚30-50mm） 2、砂浆强度等级：50厚水泥砂浆 | m2 | 40.04 | 271.7 | 10878.87 | 2688.69 | 90.89
5 | 050305010001 | 塑料、铁艺、金属椅 | 1、1.2米双人成品座椅 | 个 | 20 | 463.27 | 9265.4 | 208.4
6 | 011503001001 | 金属扶手、栏杆、栏板 | 1、镀锌钢管栏杆 2、黑色氟碳漆 | m | 50.00 | 350 | 17500
7 | 050201001009 | 园路 | 1、部位：座椅铺装 2、面层：200*200*50厚当地荔枝面石材 3、砂浆强度等级：30厚1：3水泥砂浆 4、结构层：100厚C20混凝土垫层 5、垫层：150厚碎石垫层 6、素土夯实 | m2 | 19.20 | 351.36 | 6746.11 | 1209.98 | 43.58
本页小计 | [6 empty] | 149800.96 | 20217.52 | 917.07
【表10.2.2-16】
分部分项工程清单与计价表
单位(专业)工程名称:单位工程-园林 | [5 empty] | 标段: |  |  | 第2页 共9页
序号 | 项目编码 | 项目名称 | 项目特征 | 计量 单位 | 工程量 | 金 额 (元) |  |  |  |  | 备注
[6 empty] | 综合单价 | 合价 | 其中
[8 empty] | 人工费 | 机械费 | 暂估价
|  | 入口景观标识小品、导视牌、指示牌 |  |  |  |  | 106843.06 | 11371.97 | 466.05
8 | 040101002002 | 挖沟槽土方 | 1、土壤类别：三类土 2、挖土深度：3M 内 | m3 | 13.69 | 3.25 | 44.49 | 5.34 | 29.84
9 | 040103001005 | 回填方 | 1、填方材料品种：原土回填 | m3 | 5.82 | 14.44 | 84.04 | 52.03 | 13.91
10 | 040103002004 | 余方弃置 | 1、废弃料品种：三类土 2、运距：施工单位自行考虑 | m3 | 7.87 | 14.93 | 117.5 | 3.07 | 90.11
11 | 040305001006 | 垫层 | 1、碎石垫层 2、厚度：10cm | m3 | 1.78 | 282.1 | 502.14 | 101.82
12 | 040303002005 | 混凝土基础 | 1、混凝土基础 2、混凝土强度等级：C25 | m3 | 6.09 | 604.89 | 3683.78 | 231.18 | 57.98
13 | 010515001008 | 现浇构件钢筋 | 1、现浇构件带肋钢筋HRB400以内 φ12 | t | 0.147 | 5504.17 | 809.11 | 75.91 | 10.91
14 | 010515001009 | 现浇构件钢筋 | 1、现浇构件带肋钢筋HRB400以内 φ24 | t | 0.023 | 5267.31 | 121.15 | 8.16 | 1.39
15 | Z010606014001 | 高强螺栓 | 1、M24地脚螺栓 | 套 | 88 | 7.86 | 691.68 | 51.04 | 5.28
16 | 04B004 | 入口景观标识小品 | 1、成品入口景观标识小品 2、不锈钢文字，红色烤漆 3、5厚2500*4500扇子造型小品 4、专业广告公司二次设计、制作 | 项 | 1 | 20000 | 20000
17 | 010603003001 | 钢管柱 | 1、3厚80*80镀锌钢管 2、刷仿木纹油漆 | t | 0.636 | 14424.67 | 9174.09 | 3807.1 | 256.63
本页小计 | [6 empty] | 35227.98 | 4335.65 | 466.05
【表10.2.2-16】
分部分项工程清单与计价表
单位(专业)工程名称:单位工程-园林 | [5 empty] | 标段: |  |  | 第3页 共9页
序号 | 项目编码 | 项目名称 | 项目特征 | 计量 单位 | 工程量 | 金 额 (元) |  |  |  |  | 备注
[6 empty] | 综合单价 | 合价 | 其中
[8 empty] | 人工费 | 机械费 | 暂估价
18 | 010702001001 | 木柱 | 1、圆木尺寸：φ170-180，L=850mm 2.防腐处理：刷防腐油一遍 | m3 | 12.00 | 3147.09 | 37765.08 | 7036.32
19 | 04B005 | 成品导视牌 | 1、成品导视牌材料：碳化木或防腐木，长4.5m，高=3m； 2、导视牌由专业厂家二次深化设计，定制施工 | 项 | 3 | 8000 | 24000
20 | 05B005 | 店面招牌 | 1、店面招牌 2、暂估价 | 项 | 2 | 2000 | 4000 |  |  | 4000
21 | 04B006 | 成品指示牌 | 1、成品指示性标牌材料：碳化木或防腐木，h=3m； 2、指示牌由专业厂家二次深化设计，定制施工 | 项 | 9 | 650 | 5850
|  | 游步道门头 |  |  |  |  | 15909.01 | 5107.35 | 20.68
22 | 020206003001 | 磉墩 | 1、芝麻白花岗岩柱墩 | 只 | 4 | 200 | 800
23 | 010702001002 | 木柱 | 1、构件规格尺寸：φ200木柱 2、木材种类：一级美松 3、防护材料种类：防虫、防腐、防火材料 | m3 | 0.38 | 5723.89 | 2175.08 | 592.38
24 | 010702001003 | 木柱 | 1、构件规格尺寸：φ200短木柱 2、木材种类：一级美松 3、防护材料种类：防虫、防腐、防火材料 | m3 | 0.04 | 6969.58 | 278.78 | 97.86
本页小计 | [6 empty] | 74868.94 | 7726.56 |  | 4000
【表10.2.2-16】
分部分项工程清单与计价表
单位(专业)工程名称:单位工程-园林 | [5 empty] | 标段: |  |  | 第4页 共9页
序号 | 项目编码 | 项目名称 | 项目特征 | 计量 单位 | 工程量 | 金 额 (元) |  |  |  |  | 备注
[6 empty] | 综合单价 | 合价 | 其中
[8 empty] | 人工费 | 机械费 | 暂估价
25 | 010702002001 | 木梁 | 1、构件规格尺寸：φ180木梁 2、木材种类：一级美松 3、防护材料种类：防虫、防腐、防火材料 | m3 | 0.11 | 8721.71 | 959.39 | 432.15
26 | 010702003001 | 木檩 | 1、构件规格尺寸：φ180檩条 2、木材种类：一级美松 3、防护材料种类：防虫、防腐、防火材料 | m3 | 0.36 | 3669.15 | 1320.89 | 506.27
27 | 010702003002 | 木檩 | 1、构件规格尺寸：100*250木枋 2、木材种类：一级美松 3、刨光要求：双面刨光 4、防护材料种类：防虫、防腐、防火材料 | m3 | 0.24 | 4409.35 | 1058.24 | 400.17
28 | 010702003003 | 木檩 | 1、构件规格尺寸：80*120连机 2、木材种类：一级美松 3、刨光要求：双面刨光 4、防护材料种类：防虫、防腐、防火材料 | m3 | 0.14 | 5235.63 | 732.99 | 315.85
29 | 010702005002 | 其他木构件 | 1、构件名称：封檐板 2、构件规格尺寸：20mm厚 3、木材种类：优质老杉木 4、防护材料种类：防虫、防腐、防火材料 | m | 9.00 | 65.06 | 585.54 | 354.78
30 | 010703001001 | 屋面木基层 | 1、椽子规格：φ70mm@220mm 2、防护材料种类：防虫、防腐、防火材料 | m2 | 13.50 | 94.2 | 1271.7 | 525.69
本页小计 | [6 empty] | 5928.75 | 2534.91
【表10.2.2-16】
分部分项工程清单与计价表
单位(专业)工程名称:单位工程-园林 | [5 empty] | 标段: |  |  | 第5页 共9页
序号 | 项目编码 | 项目名称 | 项目特征 | 计量 单位 | 工程量 | 金 额 (元) |  |  |  |  | 备注
[6 empty] | 综合单价 | 合价 | 其中
[8 empty] | 人工费 | 机械费 | 暂估价
31 | 020508025001 | 清水望板 | 1、板宽厚度：15mm 2、木材品种：优质老杉木 3、防护材料种类：防虫、防腐、防火材料 | m2 | 13.50 | 115.58 | 1560.33 | 806.36 | 3.51
32 | 010902001001 | 屋面卷材防水 | 1、卷材品种、规格、厚度：SBS防水层 | m2 | 13.50 | 35.26 | 476.01 | 43.34
33 | 010901001001 | 瓦屋面 | 1、瓦品种、规格：小青瓦屋面 2、小青瓦屋脊 | m2 | 13.50 | 150.65 | 2033.78 | 556.07
34 | 050201001012 | 园路 | 1、部位：门头处铺装 2、面层：300*600*50厚当地荔枝面石材 3、砂浆强度等级：30厚1：3水泥砂浆 4、结构层：100厚C20混凝土垫层 5、垫层：150厚碎石垫层 6、素土夯实 | m2 | 3.06 | 351.36 | 1075.16 | 192.84 | 6.95
35 | 050201001013 | 园路 | 1、部位：门头处铺装 2、面层：600*600*50厚当地荔枝面石材 3、砂浆强度等级：30厚1：3水泥砂浆 4、结构层：100厚C20混凝土垫层 5、垫层：150厚碎石垫层 6、素土夯实 | m2 | 4.50 | 351.36 | 1581.12 | 283.59 | 10.22
|  | 现状挡土墙修补及凉亭栏杆下方挡墙 |  |  |  |  | 119615.2 | 26675.23 | 6129.37
36 | 040101002001 | 挖沟槽土方 | 1、土壤类别：三类土 2、挖土深度：3M 内 | m3 | 403.96 | 3.25 | 1312.87 | 157.54 | 880.63
本页小计 | [6 empty] | 8039.27 | 2039.74 | 901.31
【表10.2.2-16】
分部分项工程清单与计价表
单位(专业)工程名称:单位工程-园林 | [5 empty] | 标段: |  |  | 第6页 共9页
序号 | 项目编码 | 项目名称 | 项目特征 | 计量 单位 | 工程量 | 金 额 (元) |  |  |  |  | 备注
[6 empty] | 综合单价 | 合价 | 其中
[8 empty] | 人工费 | 机械费 | 暂估价
37 | 040103001003 | 回填方 | 1、填方材料品种：原土回填 | m3 | 183.78 | 14.44 | 2653.78 | 1642.99 | 439.23
38 | 040103002002 | 余方弃置 | 1、废弃料品种：三类土 2、运距：施工单位自行考虑 | m3 | 220.18 | 14.93 | 3287.29 | 85.87 | 2521.06
39 | 040305001004 | 垫层 | 1、素砼垫层 2、混凝土强度等级：C25 | m3 | 22.14 | 610.18 | 13509.39 | 888.92 | 271.22
40 | 040305002001 | 干砌块料 | 1、部位：挡墙 2、材料品种、规格：浆砌块石 3、勾缝：1:2水泥砂浆勾缝 4、含碎石滤层 5、泄水孔：φ100PVC排水管 6、挡墙高度暂按H=3m计算，工程量按实结算 | m3 | 193.84 | 506.93 | 98263.31 | 23642.66 | 2000.43
41 | 040701006001 | 土工合成材料 | 1、铺设位置：泄水孔 2、材料规格、强度、单位重量：400g/m2以内 | m2 | 21.00 | 20.04 | 420.84 | 249.69
42 | 040701003001 | 压实粘土防渗层 | 1、夯实粘土 2、厚度：30cm | m2 | 14.00 | 11.98 | 167.72 | 7.56 | 16.8
|  | 山顶四角亭 |  |  |  |  | 117454.21 | 6997.99 | 729.21
43 | 010101002001 | 挖一般土方 | 1、土壤类别：三类土 2、挖掘机挖土 | m3 | 31.00 | 5.43 | 168.33 | 54.25 | 78.43
44 | 010103002002 | 余方弃置 | 1、废弃料品种：土方 2、运距：施工方自行考虑 | m3 | 31.00 | 15.64 | 484.84 | 26.97 | 357.43
45 | 010101004001 | 挖基坑土方 | 1、土壤类别：三类土 2、挖掘机挖土 | m3 | 10.08 | 6.92 | 69.75 | 28.83 | 26.11
本页小计 | [6 empty] | 119025.25 | 26627.74 | 5710.71
【表10.2.2-16】
分部分项工程清单与计价表
单位(专业)工程名称:单位工程-园林 | [5 empty] | 标段: |  |  | 第7页 共9页
序号 | 项目编码 | 项目名称 | 项目特征 | 计量 单位 | 工程量 | 金 额 (元) |  |  |  |  | 备注
[6 empty] | 综合单价 | 合价 | 其中
[8 empty] | 人工费 | 机械费 | 暂估价
46 | 010103001001 | 回填方 | 1、填方材料品种：原土回填 | m3 | 7.20 | 16.81 | 121.03 | 91.15 | 3.89
47 | 010103002001 | 余方弃置 | 1、废弃料品种：土方 2、运距：施工方自行考虑 | m3 | 1.80 | 15.64 | 28.15 | 1.57 | 20.75
48 | 010404001001 | 垫层 | 1、垫层材料：碎石 2、厚度：10cm | m3 | 0.78 | 288.72 | 225.2 | 41.91 | 0.94
49 | 010501001001 | 垫层 | 1、垫层材料：混凝土垫层 2、混凝土强度等级;C15 3、厚度：10cm | m3 | 0.58 | 541.31 | 313.96 | 25.64 | 0.41
50 | 010501003001 | 独立基础 | 1、混凝土基础 2、混凝土强度等级：C25 | m3 | 0.38 | 594.29 | 225.83 | 14.82 | 0.1
51 | 010515001001 | 现浇构件钢筋 | 1、现浇构件带肋钢筋HRB400以内 φ10 | t | 0.035 | 5631.31 | 197.1 | 20.99 | 0.86
52 | 010515001004 | 现浇构件钢筋 | 1、箍筋带肋钢筋HRB400以内 φ8 | t | 0.012 | 6451.5 | 77.42 | 14.32 | 0.72
53 | 010515001003 | 现浇构件钢筋 | 1、现浇构件带肋钢筋HRB400以内 φ14 | t | 0.019 | 5504.17 | 104.58 | 9.81 | 1.41
54 | 05B001 | 四角石凉亭 | 1、山顶四角石凉亭（不含基础、含预埋件） 2、详见施工图（样式由甲方选定） | 项 | 1 | 55000 | 55000
55 | 050201001004 | 园路 | 1、部位：四角亭内部铺装 2、面层：400*400*30厚青石板火烧面 3、砂浆强度等级：30厚1：3水泥砂浆 4、结构层：220厚C25混凝土垫层 5、垫层：150厚碎石垫层 6、素土夯实 | m2 | 9.00 | 379.79 | 3418.11 | 691.56 | 20.43
本页小计 | [6 empty] | 59711.38 | 911.77 | 49.51
【表10.2.2-16】
分部分项工程清单与计价表
单位(专业)工程名称:单位工程-园林 | [5 empty] | 标段: |  |  | 第8页 共9页
序号 | 项目编码 | 项目名称 | 项目特征 | 计量 单位 | 工程量 | 金 额 (元) |  |  |  |  | 备注
[6 empty] | 综合单价 | 合价 | 其中
[8 empty] | 人工费 | 机械费 | 暂估价
56 | 050201001005 | 园路 | 1、凉亭边：300*60*150厚青石板火烧面 2、砂浆强度等级：30厚1：3水泥砂浆 3、结构层：100厚C20混凝土垫层 4、垫层：150厚碎石垫层 5、素土夯实 | m2 | 5.44 | 874.41 | 4756.79 | 454.46 | 15.45
57 | 050201001002 | 园路 | 1、部位：四角亭外部铺装 2、面层：300*600*50厚当地荔枝面石材 3、砂浆强度等级：30厚1：3水泥砂浆 4、结构层：100厚C20混凝土垫层 5、垫层：150厚碎石垫层 6、素土夯实 | m2 | 85.56 | 351.36 | 30062.36 | 5391.99 | 194.22
58 | 040309002001 | 石质栏杆 | 1、成品石质栏杆 2、材质：青石 | m | 19.70 | 1100 | 21670
59 | 011108001001 | 石材零星项目 | 1.工程部位：压顶 2.面层：150厚400*600芝麻灰粗荔枝面花岗岩 3、纯水泥浆嵌固 | m2 | 3.55 | 149.51 | 530.76 | 129.72 | 8.06
|  | 3.5米混凝土路面 |  |  |  |  | 147098 | 11144 | 4914
60 | 040202001003 | 路床（槽）整形 | 1、路床（槽）整形 路床碾压检验 | m2 | 1400.00 | 1.83 | 2562 | 392 | 1638
61 | 040203007002 | 水泥混凝土 | 1、混凝土强度等级：C30 2、厚度：15cm 3、嵌缝材料：沥青木板 | m2 | 1400.00 | 103.24 | 144536 | 10752 | 3276
本页小计 | [6 empty] | 204117.91 | 17120.17 | 5131.73
【表10.2.2-16】
分部分项工程清单与计价表
单位(专业)工程名称:单位工程-园林 | [5 empty] | 标段: |  |  | 第9页 共9页
序号 | 项目编码 | 项目名称 | 项目特征 | 计量 单位 | 工程量 | 金 额 (元) |  |  |  |  | 备注
[6 empty] | 综合单价 | 合价 | 其中
[8 empty] | 人工费 | 机械费 | 暂估价
合计 | [6 empty] | 656720.44 | 81514.06 | 13176.38 | 4000

## 1_表10_2_2-16 施工技术措施项目清单与计价表
【表10.2.2-16】
施工技术措施项目清单与计价表
单位(专业)工程名称:单位工程-园林 | [5 empty] | 标段: |  |  | 第1页 共1页
序号 | 项目编码 | 项目名称 | 项目特征 | 计量 单位 | 工程量 | 金 额 (元) |  |  |  |  | 备注
[6 empty] | 综合单价 | 合价 | 其中
[8 empty] | 人工费 | 机械费 | 暂估价
1 | 041106001002 | 大型机械设备进出场及安拆 | 1、履带式挖掘机1m3以内 | 台·次 | 1 | 4131.28 | 4131.28 | 584 | 1699.64
2 | 041102037002 | 其他现浇构件模板 | 1、水泥混凝土路面 模板 | m2 | 90.90 | 67.62 | 6146.66 | 3376.03 | 288.15
3 | 041102002003 | 基础模板 | 1、铺装、小品基础模板 | m2 | 15.10 | 53.16 | 802.72 | 356.21 | 63.12
4 | 011702001001 | 基础 | 1、柱基础模板 | m2 | 21.60 | 50.55 | 1091.88 | 611.28 | 22.25
5 | 011701006001 | 满堂脚手架 | 1.满堂脚手架 ~基本层3.6m～5.2m | m2 | 13.50 | 13.07 | 176.45 | 117.72 | 5.4
6 | 05B003 | 材料二次搬运 | 材料二次搬运 | 项 | 1 | 20000 | 20000
本页小计 | [6 empty] | 32348.99 | 5045.24 | 2078.56
合计 | [6 empty] | 32348.99 | 5045.24 | 2078.56

## 1_表10_2_2-20 施工组织(总价)措施项目清单与
【表10.2.2-20】
施工组织（总价）措施项目清单与计价表
工程名称:园林 |  |  | 标段: | 第1页 共1页
序号 | 项目编号 | 项目名称 | 计算基础 | 费率 (%) | 金额 (元) | 备注
1 | 050405001001 | 安全文明施工费 |  |  | 4982.08
1.1 |  | 安全文明施工基本费 | 定额人工费+定额机械费 | 5.32 | 4982.08
2 | Z50405009001 | 提前竣工增加费 | 定额人工费+定额机械费
3 | 050405004001 | 二次搬运费 | 定额人工费+定额机械费
4 | 050405005001 | 冬雨季施工增加费 | 定额人工费+定额机械费
5 | Z50405010001 | 行车、行人干扰增加费 | 定额人工费+定额机械费
6 |  | 其他施工组织措施费 | 按相关规定计算
合 计 |  |  |  |  | 4982.08

## 1_表10_2_2-21 其他项目清单与计价汇总表
【表10.2.2-21】
其他项目清单与计价汇总表
工程名称:园林 |  | 标段: | 第1页 共1页
序号 | 项 目 名 称 | 金额(元) | 备注
1 | 暂列金额 | 36152.72 | 明细详见表10.2.2-22
1.1 | 标化工地增加费 |  | 明细详见表10.2.2-22
1.2 | 优质工程增加费 |  | 明细详见表10.2.2-22
1.3 | 其他暂列金额 | 36152.72 | 明细详见表10.2.2-22
2 | 暂估价
2.1 | 材料（设备）暂估价 |  | 明细详见表10.2.2-23
2.2 | 专业工程暂估价 |  | 明细详见表10.2.2-24
2.3 | 专项技术措施暂估价 |  | 明细详见表10.2.2-25
3 | 计日工 |  | 明细详见表10.2.2-26
4 | 总承包服务费 |  | 明细详见表10.2.2-27
合 计 |  | 36152.72 | 0

## 1_表10_2_2-22 暂列金额明细表
【表10.2.2-22】
暂列金额明细表
工程名称:园林 |  |  | 标段: | 第1页 共1页
序号 | 项 目 名 称 | 计量单位 | 暂定金额(元) | 备注
1 | 标化工地增加费 | 项
2 | 优质工程增加费 | 项
3 | 其他暂列金额 | 项 | 36152.72 | 估算比例一般不高于5%
3.1 | 其他暂列金额 | 项 | 36152.72
合计 |  |  | 36152.72 | -

## 1_表10_2_2-29 主要工日一览表
【表10.2.2-29】
主要工日一览表
工程名称:园林 |  |  | 标段: |  | 第1页 共1页
序号 | 工日名称（类别） | 单位 | 数 量 | 单价(元) | 合价（元） | 备注
1 | 一类人工 | 工日 | 15.978 | 135 | 2157.03
2 | 二类人工 | 工日 | 473.114 | 146 | 69074.64
3 | 三类人工 | 工日 | 91.85 | 167 | 15338.95

## 1_表10_2_2-31 主要材料和工程设备一览表
【表10.2.2-31】
主要材料和工程设备一览表
工程名称:园林 |  |  |  | 标段: |  | 第1页 共1页
序号 | 名称、规格、型号 | 单位 | 数量 | 单价(元) | 合价（元） | 备注
1 | 热轧带肋钢筋HRB400φ10 | t | 0.048 | 4717 | 226.42
2 | 热轧带肋钢筋HRB400φ18 | t | 0.17 | 4584 | 779.28
3 | 镀锌铁丝综合 | kg | 5 | 4.42 | 22.1
4 | 铁件 | kg | 166.212 | 6.46 | 1073.73
5 | 普通硅酸盐水泥PO 42.5综合 | kg | 25274.359 | 0.53 | 13420.68
6 | 普通硅酸盐水泥PO 52.5综合 | kg | 80.053 | 0.6 | 47.79
7 | 黄砂净砂 | t | 136.309 | 180 | 24535.62
8 | 碎石综合 | t | 6.957 | 121 | 841.8
9 | 碎石40—60 | t | 30.328 | 121 | 3669.69
10 | 非泵送商品混凝土C15 | m3 | 0.586 | 473 | 277.18
11 | 非泵送商品混凝土C20 | m3 | 12.011 | 513 | 6161.64
12 | 非泵送商品混凝土C25 | m3 | 30.916 | 537 | 16601.89
13 | 当地小石块80-150mm | m2 | 150.634 | 280 | 42177.52
14 | 当地荔枝面石材200*200*50 | m2 | 19.584 | 168 | 3290.11
15 | 当地荔枝面石材600*600*50 | m2 | 4.59 | 168 | 771.12
16 | 当地荔枝面石材300*600*50 | m2 | 90.392 | 168 | 15185.86
17 | 自然石块200-300mm | m2 | 37.658 | 320 | 12050.56
18 | 自然石块径200-300mm厚30-50mm | m2 | 40.841 | 160 | 6534.56
19 | Pvc塑料管φ100 | m | 28.56 | 16.43 | 469.24
20 | 煤 | t | 0.008 | 619 | 4.95
21 | 水 | m3 | 292.406 | 5.73 | 1675.49
22 | 复合模板综合 | m2 | 3.807 | 42.48 | 161.72
23 | 钢模板 | kg | 60.149 | 5.75 | 345.86
24 | 木模板 | m3 | 0.139 | 1614.24 | 224.38
25 | 电焊条E50系列 | kg | 1.007 | 6.81 | 6.86

## 1_表10_2_2-32 主要机械台班一览表
【表10.2.2-32】
主要机械台班一览表
工程名称:园林 |  |  |  | 标段: | 第1页 共2页
序号 | 机械名称、规格、型号 | 单位 | 数 量 | 单价(元) | 合价（元） | 备注
1 | 履带式推土机75kW | 台班 | 1.134 | 722.53 | 819.35
2 | 履带式推土机90kW | 台班 | 0.009 | 819.89 | 7.38
3 | 履带式推土机105kW | 台班 | 0.071 | 904.47 | 64.22
4 | 平地机120kW | 台班 | 0.01 | 844.6 | 8.45
5 | 轮胎式装载机1.5m3 | 台班 | 0.539 | 693.39 | 373.74
6 | 轮胎式装载机2m3 | 台班 | 0.067 | 775.16 | 51.94
7 | 履带式单斗液压挖掘机1m3 | 台班 | 1.418 | 1026.32 | 1455.32
8 | 钢轮内燃压路机12t | 台班 | 1.596 | 516.11 | 823.71
9 | 钢轮振动压路机15t | 台班 | 0.006 | 1050.4 | 6.3
10 | 电动夯实机250N·m | 台班 | 15.291 | 29.99 | 458.58
11 | 混凝土路面刻槽机 | 台班 | 7.7 | 389.15 | 2996.46
12 | 履带式电动起重机5t | 台班 | 1.246 | 253.16 | 315.44
13 | 汽车式起重机8t | 台班 | 0.064 | 716.38 | 45.85
14 | 汽车式起重机20t | 台班 | 0.025 | 1030.09 | 25.75
15 | 门式起重机10t | 台班 | 0.229 | 480.21 | 109.97
16 | 叉式起重机5t | 台班 | 0.032 | 462.34 | 14.79
17 | 载货汽车4t | 台班 | 0.299 | 430.19 | 128.63
18 | 自卸汽车15t | 台班 | 2.855 | 898.04 | 2563.9
19 | 平板拖车组40t | 台班 | 1 | 1186.48 | 1186.48
20 | 洒水车4000L | 台班 | 0.003 | 499.44 | 1.5
21 | 灰浆搅拌机200L | 台班 | 18.99 | 167.09 | 3173.04
22 | 混凝土切缝机7.5kW | 台班 | 1.326 | 36.03 | 47.78
23 | 钢筋调直机14mm | 台班 | 0.013 | 39.74 | 0.52
24 | 钢筋切断机40mm | 台班 | 0.025 | 46.85 | 1.17
25 | 钢筋弯曲机40mm | 台班 | 0.07 | 27.99 | 1.96
26 | 木工圆锯机500mm | 台班 | 4.653 | 30.08 | 139.96
27 | 木工平刨床300mm | 台班 | 4.3 | 11.7 | 50.31
28 | 木工平刨床500mm | 台班 | 0.127 | 22.55 | 2.86
29 | 摇臂钻床50mm | 台班 | 0.076 | 22.78 | 1.73
30 | 剪板机40×3100mm | 台班 | 0.019 | 390.93 | 7.43
【表10.2.2-32】
主要机械台班一览表
工程名称:园林 |  |  |  | 标段: | 第2页 共2页
序号 | 机械名称、规格、型号 | 单位 | 数 量 | 单价(元) | 合价（元） | 备注
31 | 刨边机12000mm | 台班 | 0.019 | 355.9 | 6.76
32 | 半自动切割机100mm | 台班 | 0.064 | 102.73 | 6.57
33 | 型钢剪断机500mm | 台班 | 0.006 | 88.32 | 0.53
34 | 电动扭力扳手 | 台班 | 0.59 | 8.21 | 4.84
35 | 交流弧焊机42kV·A | 台班 | 0.318 | 144.16 | 45.84
36 | 直流弧焊机32kW | 台班 | 0.084 | 106.95 | 8.98
37 | 对焊机75kV·A | 台班 | 0.019 | 131.93 | 2.51
38 | 二氧化碳气体保护焊机250A | 台班 | 0.229 | 60.05 | 13.75
39 | 电焊条烘干箱45×35×45cm3 | 台班 | 0.384 | 9.73 | 3.74
40 | 电动空气压缩机10m3/min | 台班 | 0.045 | 436.77 | 19.65
41 | 水泥混凝土真空吸水机 | 台班 | 4.872 | 16.92 | 82.43
42 | 混凝土振捣器平板式 | 台班 | 7.896 | 13.13 | 103.67
43 | 混凝土振捣器插入式 | 台班 | 14.421 | 5.08 | 73.26
44 | 汽车式起重机5t | 台班 | 0.036 | 413.51 | 14.89

## 2_表10_2_2-13 【含单列】单位(专业)工程招标
【表10.2.2-13】
单位（专业）工程预算审核价费用表
工程名称:单位工程-路灯 |  |  | 标段: | 第1页 共1页
序号 | 费用名称 |  | 计算公式 | 金额 (元) | 备注
1 | 分部分项工程费 |  | ∑(分部分项工程量×综合单价） | 34896.37 | 见表10.2.2-16
1.1 | 其中 | 人工费+机械费 | ∑分部分项（定额人工费+定额机械费） | 3881.86
2 | 措施项目费 |  | （2.1+2.2） | 1962.8
2.1 | 施工技术措施项目费 |  | ∑(技措项目工程量×综合单价） | 1711.04 | 见表10.2.2-16
2.1.1 | 其中 | 人工费+机械费 | ∑技措项目（定额人工费+定额机械费） | 823.93
2.2 | 施工组织措施项目费 |  | (1.1+2.1.1)×5.35% | 251.76 | 见表10.2.2-20
2.2.1 | 其中 | 安全文明施工基本费 | (1.1+2.1.1)×5.35% | 251.76 | 见表10.2.2-20
3 | 其他项目费 |  | （3.1+3.2+3.3+3.4） | 1908.37
3.1 | 暂列金额 |  | 3.1.1+3.1.2+3.1.3 | 1908.37 | 见表10.2.2-21
3.1.1 | 其中 | 标化工地增加费 | 按招标文件规定额度列计 |  | 见表10.2.2-22
3.1.2 |  | 优质工程增加费 | 按招标文件规定额度列计 |  | 见表10.2.2-22
3.1.3 |  | 其他暂列金额 | 按招标文件规定额度列计 | 1908.37 | 见表10.2.2-22
3.2 | 暂估价 |  | 3.2.1+3.2.2+3.2.3 |  | 见表10.2.2-21
3.2.1 | 其中 | 材料（工程设备）暂估价 | 按招标文件规定额度列计 (或计入综合单价) |  | 见表10.2.2-23
3.2.2 |  | 专业工程暂估价 | 按招标文件规定额度列计 |  | 见表10.2.2-24
3.2.3 |  | 专项技术措施暂估价 | 按招标文件规定额度列计 |  | 见表10.2.2-25
3.3 | 计日工 |  | ∑计日工(暂估数量×综合单价） |  | 见表10.2.2-21
3.4 | 施工总承包服务费 |  | 3.4.1+3.4.2 |  | 见表10.2.2-21
3.4.1 | 其中 | 专业发包工程管理费 | ∑专业发包工程（暂估金额×费率） |  | 见表10.2.2-27
3.4.2 |  | 甲供材料设备管理费 | 甲供材料暂估金额×费率+甲供设备暂估金额×费率 |  | 见表10.2.2-27
4 | 规费 |  | (1.1+2.1.1)×27.8% | 1308.21
5 | 单列费用 |  | 单列费用
6 | 税金 |  | (1+2+3+4+计税不计费)×9% | 3606.82
7 | 下浮 |  | (1+2+3+4+5+6-不计税不计费不下浮-暂估材料)×0%
其中 | 甲供费（不计入造价） |  | 甲供材料费+甲供主材费+甲供设备费
合计 |  |  | 1+2+3+4+5+6-7 | 43683

## 2_表10_2_2-16 分部分项工程清单与计价表
【表10.2.2-16】
分部分项工程清单与计价表
单位(专业)工程名称:单位工程-路灯 | [5 empty] | 标段: |  |  | 第1页 共2页
序号 | 项目编码 | 项目名称 | 项目特征 | 计量 单位 | 工程量 | 金 额 (元) |  |  |  |  | 备注
[6 empty] | 综合单价 | 合价 | 其中
[8 empty] | 人工费 | 机械费 | 暂估价
|  | 路灯 |  |  |  |  | 34896.37 | 3151.2 | 1071.01
1 | 040101001003 | 挖一般土方 | 1、土壤类别：三类土 | m3 | 9.72 | 18.32 | 178.07 | 141.13
2 | 040103001004 | 回填方 | 1、填方材料品种：原土回填 | m3 | 3.42 | 6.21 | 21.24 | 16.83
3 | 040103002003 | 余方弃置 | 1、废弃料品种：三类土 2、运距：施工单位自行考虑 | m3 | 6.30 | 14.79 | 93.18 | 2.46 | 72.14
4 | 040305001005 | 垫层 | 1、材料品种、规格：碎石垫层 2、厚度：15cm | m3 | 1.44 | 281.38 | 405.19 | 82.37
5 | 040303002004 | 混凝土基础 | 1、混凝土基础 2、混凝土强度等级：C25 | m3 | 4.86 | 604.3 | 2936.9 | 184.49 | 46.27
6 | 010516002003 | 预埋铁件 | 1、预埋铁件 25kg/块以内（含配件） | t | 0.048 | 11248.64 | 539.93 | 132.46 | 92.27
7 | 040805004003 | 景观照明灯 | 1、名称：路灯 2、型号：50瓦 3、规格：H=4m | 套 | 15 | 1383.93 | 20758.95 | 897.9 | 524.25
8 | 040803001001 | 电缆 | 1、铜芯电力电缆敷设 2、规格：YJV-5*10 SC50 3、工程量按实调正 | m | 10.00 | 42.63 | 426.3 | 11.5 | 0.3
9 | 040804001001 | 配管 | 1、名称： 2、材质：镀锌钢管 3、规格：φ50 4、配置形式：埋地敷设 | m | 10.00 | 39.77 | 397.7 | 79.3 | 1.2
本页小计 | [6 empty] | 25757.46 | 1548.44 | 736.43
【表10.2.2-16】
分部分项工程清单与计价表
单位(专业)工程名称:单位工程-路灯 | [5 empty] | 标段: |  |  | 第2页 共2页
序号 | 项目编码 | 项目名称 | 项目特征 | 计量 单位 | 工程量 | 金 额 (元) |  |  |  |  | 备注
[6 empty] | 综合单价 | 合价 | 其中
[8 empty] | 人工费 | 机械费 | 暂估价
10 | 040803001002 | 电缆 | 1、电缆名称：铜芯电力电缆 2、电缆规格：YJV-3*4 3、敷设方式、部位：管内敷设 | m | 353.70 | 11.76 | 4159.51 | 406.76 | 10.61
11 | 040804001002 | 配管 | 1、材质：塑料管 2、规格：φ32 3、配置形式：埋地敷设 | m | 353.70 | 7.09 | 2507.73 | 919.62 | 247.59
12 | 030404017001 | 配电箱 | 1、成套配电箱安装 落地式 | 台 | 1 | 2471.67 | 2471.67 | 276.38 | 76.38
本页小计 | [6 empty] | 9138.91 | 1602.76 | 334.58
合计 | [6 empty] | 34896.37 | 3151.2 | 1071.01

## 2_表10_2_2-16 施工技术措施项目清单与计价表
【表10.2.2-16】
施工技术措施项目清单与计价表
单位(专业)工程名称:单位工程-路灯 | [5 empty] | 标段: |  |  | 第1页 共1页
序号 | 项目编码 | 项目名称 | 项目特征 | 计量 单位 | 工程量 | 金 额 (元) |  |  |  |  | 备注
[6 empty] | 综合单价 | 合价 | 其中
[8 empty] | 人工费 | 机械费 | 暂估价
1 | 041102002002 | 基础模板 | 1、混凝土基础模板 | m2 | 32.40 | 52.81 | 1711.04 | 764.32 | 135.43
本页小计 | [6 empty] | 1711.04 | 764.32 | 135.43
合计 | [6 empty] | 1711.04 | 764.32 | 135.43

## 2_表10_2_2-20 施工组织(总价)措施项目清单与
【表10.2.2-20】
施工组织（总价）措施项目清单与计价表
工程名称:路灯 |  |  | 标段: | 第1页 共1页
序号 | 项目编号 | 项目名称 | 计算基础 | 费率 (%) | 金额 (元) | 备注
1 | 041109001001 | 安全文明施工费 |  |  | 251.76
1.1 |  | 安全文明施工基本费 | 定额人工费+定额机械费 | 5.35 | 251.76
2 | Z04110900801 | 提前竣工增加费 | 定额人工费+定额机械费
3 | 041109003001 | 二次搬运费 | 定额人工费+定额机械费
4 | 041109004001 | 冬雨季施工增加费 | 定额人工费+定额机械费
5 | 041109005001 | 行车、行人干扰增加费 | 定额人工费+定额机械费
6 |  | 其他施工组织措施费 | 按相关规定计算
合 计 |  |  |  |  | 251.76

## 2_表10_2_2-21 其他项目清单与计价汇总表
【表10.2.2-21】
其他项目清单与计价汇总表
工程名称:路灯 |  | 标段: | 第1页 共1页
序号 | 项 目 名 称 | 金额(元) | 备注
1 | 暂列金额 | 1908.37 | 明细详见表10.2.2-22
1.1 | 标化工地增加费 |  | 明细详见表10.2.2-22
1.2 | 优质工程增加费 |  | 明细详见表10.2.2-22
1.3 | 其他暂列金额 | 1908.37 | 明细详见表10.2.2-22
2 | 暂估价
2.1 | 材料（设备）暂估价 |  | 明细详见表10.2.2-23
2.2 | 专业工程暂估价 |  | 明细详见表10.2.2-24
2.3 | 专项技术措施暂估价 |  | 明细详见表10.2.2-25
3 | 计日工 |  | 明细详见表10.2.2-26
4 | 总承包服务费 |  | 明细详见表10.2.2-27
合 计 |  | 1908.37 | 0

## 2_表10_2_2-22 暂列金额明细表
【表10.2.2-22】
暂列金额明细表
工程名称:路灯 |  |  | 标段: | 第1页 共1页
序号 | 项 目 名 称 | 计量单位 | 暂定金额(元) | 备注
1 | 标化工地增加费 | 项
2 | 优质工程增加费 | 项
3 | 其他暂列金额 | 项 | 1908.37 | 估算比例一般不高于5%
3.1 | 其他暂列金额 | 项 | 1908.37
合计 |  |  | 1908.37 | -

## 2_表10_2_2-29 主要工日一览表
【表10.2.2-29】
主要工日一览表
工程名称:路灯 |  |  | 标段: |  | 第1页 共1页
序号 | 工日名称（类别） | 单位 | 数 量 | 单价(元) | 合价（元） | 备注
1 | 一类人工 | 工日 | 1.188 | 135 | 160.38
2 | 二类人工 | 工日 | 25.719 | 146 | 3754.97

## 2_表10_2_2-31 主要材料和工程设备一览表
【表10.2.2-31】
主要材料和工程设备一览表
工程名称:路灯 |  |  |  | 标段: |  | 第1页 共1页
序号 | 名称、规格、型号 | 单位 | 数量 | 单价(元) | 合价（元） | 备注
1 | 碎石综合 | t | 2.49 | 121 | 301.29
2 | 非泵送商品混凝土C25 | m3 | 4.909 | 537 | 2636.13
3 | 水 | m3 | 0.806 | 5.73 | 4.62
4 | 木模板 | m3 | 0.097 | 1614.24 | 156.58

## 2_表10_2_2-32 主要机械台班一览表
【表10.2.2-32】
主要机械台班一览表
工程名称:路灯 |  |  |  | 标段: | 第1页 共1页
序号 | 机械名称、规格、型号 | 单位 | 数 量 | 单价(元) | 合价（元） | 备注
1 | 轮胎式装载机1.5m3 | 台班 | 0.015 | 693.39 | 10.4
2 | 履带式电动起重机5t | 台班 | 0.171 | 253.16 | 43.29
3 | 汽车式起重机8t | 台班 | 0.52 | 716.38 | 372.52
4 | 门式起重机10t | 台班 | 0.011 | 480.21 | 5.28
5 | 载货汽车4t | 台班 | 0.644 | 430.19 | 277.04
6 | 载货汽车5t | 台班 | 0.009 | 441.64 | 3.97
7 | 自卸汽车15t | 台班 | 0.069 | 898.04 | 61.96
8 | 汽车式高空作业车18m | 台班 | 0.338 | 611.02 | 206.52
9 | 剪板机40×3100mm | 台班 | 0.009 | 390.93 | 3.52
10 | 管子切断机150mm | 台班 | 0.011 | 31.45 | 0.35
11 | 型钢剪断机500mm | 台班 | 0.002 | 88.32 | 0.18
12 | 电动弯管机108mm | 台班 | 0.011 | 84.82 | 0.93
13 | 交流弧焊机32kV·A | 台班 | 0.812 | 102.85 | 83.51
14 | 电焊条烘干箱45×35×45cm3 | 台班 | 0.017 | 9.73 | 0.17
15 | 电动空气压缩机0.6m3/min | 台班 | 2.653 | 35.76 | 94.87
16 | 混凝土振捣器平板式 | 台班 | 0.132 | 13.13 | 1.73
17 | 混凝土振捣器插入式 | 台班 | 0.263 | 5.08 | 1.34
18 | 汽车式起重机5t | 台班 | 0.078 | 413.51 | 32.25
19 | 弧焊机 综合 | 台班 | 0.103 | 66.69 | 6.87