## 表10_2_2-4 招标控制价扉页
【表10.2.2-4】
| 嵊州市蚕种场制种能力提升项目（二期） |  |  |  | 工程
招标控制价
招标控制价 | (小写): | 3844558元
| (大写): | 叁佰捌拾肆万肆仟伍佰伍拾捌元整
招 标 人: |  |  | 造价咨询人:
| (单位盖章) |  |  | (单位资质专用章)
法定代表人 或其授权人: |  |  | 法定代表人 或其授权人:
| (签字或盖章) |  |  | (签字或盖章)
编 制 人: |  |  | 复 核 人:
| (造价工程师签字盖专用章) |  |  | (造价工程师签字盖专用章)
编制时间: |  |  | 复核时间:

## 表10_2_2-12 招标控制价费用表
【表10.2.2-12】
招标控制价费用表
工程名称:嵊州市蚕种场制种能力提升项目（二期） |  |  |  |  | 第1页 共1页
序号 | 工程名称 | 金额(元) | 其中：（元） |  |  |  | 备注
|  |  | 暂估价 | 安全文明 施工基本费 | 规费 | 税金
1 | 单项工程 | 3374973.53 | 35000.00 | 63958.45 | 207925.43 | 278667.54
1.1 | 1#三保厂房 | 2564124.07 | 35000.00 | 45480.02 | 147853.06 | 211716.67
1.2 | 7#公厕 | 255063.80 |  | 4330.82 | 14079.25 | 21060.31
1.3 | 外立面改造 | 256903.20 |  | 6685.91 | 21735.54 | 21212.19
1.4 | 3#办公楼改造 | 298882.46 |  | 7461.70 | 24257.58 | 24678.37
2 | 单项工程 | 469584.13 | 8400.00 | 3923.42 | 20299.72 | 38773.00
2.1 | 三保厂房安装 | 379715.40 | 2400.00 | 2925.95 | 15138.83 | 31352.65
2.2 | 公厕安装 | 33146.10 | 6000.00 | 271.79 | 1406.23 | 2736.83
2.3 | 办公楼安装 | 56722.63 |  | 725.68 | 3754.66 | 4683.52
合计 |  | 3844558 | 43400.00 | 67881.87 | 228225.15 | 317440.54

## 0_1_表10_2_2-13 【不含单列含安责险】单位(
【表10.2.2-13】
单位（专业）工程招标控制价费用表
工程名称:单项工程-1#三保厂房 |  |  | 标段: | 第1页 共1页
序号 | 费用名称 |  | 计算公式 | 金额 (元) | 备注
1 | 分部分项工程费 |  | ∑(分部分项工程量×综合单价） | 1651047.31 | 见表10.2.2-16
1.1 | 其中 | 人工费+机械费 | ∑分部分项（定额人工费+定额机械费） | 384166.86
2 | 措施项目费 |  | （2.1+2.2） | 406487.63
2.1 | 施工技术措施项目费 |  | ∑(技措项目工程量×综合单价） | 361007.61 | 见表10.2.2-16
2.1.1 | 其中 | 人工费+机械费 | ∑技措项目（定额人工费+定额机械费） | 189351.62
2.2 | 施工组织措施项目费 |  | (1.1+2.1.1)×7.93% | 45480.02 | 见表10.2.2-20
2.2.1 | 其中 | 安全文明施工基本费 | (1.1+2.1.1)×7.93% | 45480.02 | 见表10.2.2-20
3 | 其他项目费 |  | （3.1+3.2+3.3+3.4） | 147019.40
3.1 | 暂列金额 |  | 3.1.1+3.1.2+3.1.3 | 112019.40 | 见表10.2.2-21
3.1.1 | 其中 | 标化工地增加费 | 按招标文件规定额度列计 |  | 见表10.2.2-22
3.1.2 |  | 优质工程增加费 | 按招标文件规定额度列计 |  | 见表10.2.2-22
3.1.3 |  | 其他暂列金额 | 按招标文件规定额度列计 | 112019.40 | 见表10.2.2-22
3.2 | 暂估价 |  | 3.2.1+3.2.2+3.2.3 | 35000.00 | 见表10.2.2-21
3.2.1 | 其中 | 材料（工程设备）暂估价 | 按招标文件规定额度列计 (或计入综合单价) |  | 见表10.2.2-23
3.2.2 |  | 专业工程暂估价 | 按招标文件规定额度列计 | 35000.00 | 见表10.2.2-24
3.2.3 |  | 专项技术措施暂估价 | 按招标文件规定额度列计 |  | 见表10.2.2-25
3.3 | 计日工 |  | ∑计日工(暂估数量×综合单价） |  | 见表10.2.2-21
3.4 | 施工总承包服务费 |  | 3.4.1+3.4.2 |  | 见表10.2.2-21
3.4.1 | 其中 | 专业发包工程管理费 | ∑专业发包工程（暂估金额×费率） |  | 见表10.2.2-27
3.4.2 |  | 甲供材料设备管理费 | 甲供材料暂估金额×费率+甲供设备暂估金额×费率 |  | 见表10.2.2-27
4 | 规费 |  | (1.1+2.1.1)×25.78% | 147853.06
5 | 税金 |  | (1+2+3+4)×9% | 211716.67
其中 | 安全生产责任保险费 |  | (1.1+2.1.1)×1.37% | 7860.58 | 已计入企业管理费
招标控制价合计 |  |  | 1+2+3+4+5 | 2564124.07

## 0_1_表10_2_2-16 分部分项工程清单与计价表
【表10.2.2-16】
分部分项工程清单与计价表
单位(专业)工程名称:单项工程-1#三保厂房 | [5 empty] | 标段: |  |  | 第1页 共15页
序号 | 项目编码 | 项目名称 | 项目特征 | 计量 单位 | 工程量 | 金 额 (元) |  |  |  |  | 备注
[6 empty] | 综合单价 | 合价 | 其中
[8 empty] | 人工费 | 机械费 | 暂估价
|  | A 土石方工程 |  |  |  |  | 20611.54 | 6745.05 | 9947.16
1 | 010101003001 | 挖沟槽土方 | 1.土壤类别：三类土 2.挖土深度：3M以内 3.弃土运距：施工单位自行考虑 | m3 | 1552.15 | 6.94 | 10771.92 | 4547.80 | 4221.85
2 | 010103001001 | 回填方 | 1、回填土压实系数要求：符合设计要求 | m3 | 1234.97 | 2.18 | 2692.23 | 629.83 | 1481.96
3 | 010103002001 | 余方弃置 | 1、弃土外运 2、运距投标单位自行考虑 | m3 | 131.93 | 17.30 | 2282.39 | 117.42 | 1753.35
4 | 01B001 | 湿土排水 | 1、湿土排水（工程量暂估） | m3 | 500.00 | 9.73 | 4865.00 | 1450.00 | 2490.00
|  | D 砌 筑 工 程 |  |  |  |  | 133977.71 | 35732.18 | 614.54
5 | 010401001001 | 砖基础 | 1、砌块品种、规格、强度等级：MU20混凝土实心砖 2、砂浆强度等级：采用预拌砂浆M10 3、墙体类型：240mm厚 4、-0.06设置20厚聚合物防水砂浆 | m3 | 8.57 | 529.67 | 4539.27 | 994.72 | 30.25
6 | 010401004001 | 多孔砖墙 | 1.砖品种、规格、强度等级：多孔页岩砖 2.墙体类型：240 3.砂浆强度等级、配合比：M7.5混合砂浆 | m3 | 290.69 | 445.28 | 129438.44 | 34737.46 | 584.29
|  | E 混凝土及钢筋混凝土工程 |  |  |  |  | 548492.74 | 74007.98 | 4963.09
本页小计 | [6 empty] | 154589.25 | 42477.23 | 10561.70
【表10.2.2-16】
分部分项工程清单与计价表
单位(专业)工程名称:单项工程-1#三保厂房 | [5 empty] | 标段: |  |  | 第2页 共15页
序号 | 项目编码 | 项目名称 | 项目特征 | 计量 单位 | 工程量 | 金 额 (元) |  |  |  |  | 备注
[6 empty] | 综合单价 | 合价 | 其中
[8 empty] | 人工费 | 机械费 | 暂估价
7 | 010501001001 | 垫层 | 1、混凝土种类、强度等级：C15非泵送商品混凝土 | m3 | 37.51 | 427.72 | 16043.78 | 1692.45 | 26.63
8 | 010507007001 | 二次灌浆 | 1、混凝土种类、强度等级：C30非泵送商品混凝土 | m3 | 0.06 | 667.03 | 40.02 | 10.50 | 0.04
9 | 010501003001 | 独立基础 | 1、混凝土种类、强度等级：C30商品混凝土 | m3 | 77.55 | 455.24 | 35303.86 | 2058.18 | 20.94
10 | 010501004001 | 满堂基础 | 1、混凝土种类、强度等级：C30/P8商品混凝土 | m3 | 11.65 | 472.65 | 5506.37 | 278.20 | 3.15
11 | 010503001001 | 基础梁 | 1、混凝土种类、强度等级：C30商品混凝土 | m3 | 51.82 | 462.59 | 23971.41 | 1553.56 | 23.84
12 | 010502001001 | 矩形柱 | 1、混凝土种类、强度等级：C30商品混凝土 | m3 | 66.73 | 546.62 | 36475.95 | 6452.79 | 30.70
13 | 010504001001 | 直形墙 | 1、混凝土种类、强度等级：C30/P8商品混凝土 | m3 | 9.05 | 494.40 | 4474.32 | 392.41 | 4.16
14 | 010502002001 | 构造柱 | 1、混凝土种类、强度等级：C25非商品混凝土 | m3 | 15.30 | 603.89 | 9239.52 | 2510.58 | 10.56
15 | 010503002001 | 矩形梁 | 1、混凝土种类、强度等级：C30商品混凝土 | m3 | 66.00 | 475.37 | 31374.42 | 2669.70 | 30.36
16 | 010503002002 | 矩形梁 | 1、混凝土种类、强度等级：C30/P8商品混凝土 | m3 | 57.28 | 494.99 | 28353.03 | 2316.98 | 26.35
17 | 010503004001 | 圈、过梁 | 1、混凝土种类、强度等级：C25非商品混凝土 | m3 | 9.65 | 544.14 | 5250.95 | 1062.47 | 6.66
本页小计 | [6 empty] | 196033.63 | 20997.82 | 183.39
【表10.2.2-16】
分部分项工程清单与计价表
单位(专业)工程名称:单项工程-1#三保厂房 | [5 empty] | 标段: |  |  | 第3页 共15页
序号 | 项目编码 | 项目名称 | 项目特征 | 计量 单位 | 工程量 | 金 额 (元) |  |  |  |  | 备注
[6 empty] | 综合单价 | 合价 | 其中
[8 empty] | 人工费 | 机械费 | 暂估价
18 | 010505003001 | 平板 | 1、混凝土种类、强度等级：C30商品混凝土 | m3 | 61.08 | 488.11 | 29813.76 | 2852.44 | 50.09
19 | 010505003002 | 平板 | 1、混凝土种类、强度等级：C30/P8商品混凝土 | m3 | 58.85 | 507.73 | 29879.91 | 2748.30 | 48.26
20 | 010506001001 | 直形楼梯 | 1、混凝土种类、强度等级：C30商品混凝土 | m2 | 50.84 | 125.66 | 6388.55 | 874.96 | 8.13
21 | 010505008001 | 雨篷、悬挑板、阳台板 | 1、混凝土种类、强度等级：C30商品混凝土 | m3 | 6.48 | 530.12 | 3435.18 | 506.35 | 4.28
22 | 010507007002 | 其他构件 | 1、混凝土种类、强度等级：C25非商品混凝土 | m3 | 0.76 | 661.69 | 502.88 | 139.65 | 0.52
23 | 010507005001 | 扶手、压顶 | 1、混凝土种类、强度等级：C30商品混凝土 | m3 | 8.69 | 629.50 | 5470.36 | 1377.19 | 6.00
24 | 010507001001 | 散水 | 1、砼面墙脚护坡 | m2 | 20.77 | 87.15 | 1810.11 | 521.33 | 8.31
25 | 010507001002 | 坡道 | 1、现浇混凝土坡道 | m2 | 34.89 | 120.48 | 4203.55 | 1193.59 | 7.33
26 | 010515001001 | 现浇构件钢筋 | 1.现浇构件圆钢筋 HPB300 直径（mm以内）10mm | t | 2.113 | 4498.12 | 9504.53 | 1555.29 | 51.75
27 | 010515001002 | 现浇构件钢筋 | 1、钢筋种类、规格：HRB400螺纹钢，φ6mm | t | 0.703 | 4548.17 | 3197.36 | 430.19 | 17.27
28 | 010515001003 | 现浇构件钢筋 | 1、钢筋种类、规格：HRB400螺纹钢，φ8mm | t | 16.910 | 4231.97 | 71562.61 | 10347.91 | 415.31
本页小计 | [6 empty] | 165768.80 | 22547.20 | 617.25
【表10.2.2-16】
分部分项工程清单与计价表
单位(专业)工程名称:单项工程-1#三保厂房 | [5 empty] | 标段: |  |  | 第4页 共15页
序号 | 项目编码 | 项目名称 | 项目特征 | 计量 单位 | 工程量 | 金 额 (元) |  |  |  |  | 备注
[6 empty] | 综合单价 | 合价 | 其中
[8 empty] | 人工费 | 机械费 | 暂估价
29 | 010515001004 | 现浇构件钢筋 | 1、钢筋种类、规格：HRB400螺纹钢，φ10mm | t | 1.427 | 4150.37 | 5922.58 | 873.24 | 35.05
30 | 010515001005 | 现浇构件钢筋 | 1、钢筋种类、规格：HRB400螺纹钢，φ12mm | t | 10.160 | 4061.91 | 41269.01 | 5354.42 | 753.87
31 | 010515001006 | 现浇构件钢筋 | 1、钢筋种类、规格：HRB400螺纹钢，φ14mm | t | 2.778 | 4061.91 | 11283.99 | 1464.03 | 206.13
32 | 010515001007 | 现浇构件钢筋 | 1、钢筋种类、规格：HRB400螺纹钢，φ16mm | t | 5.134 | 3979.91 | 20432.86 | 2705.67 | 380.94
33 | 010515001008 | 现浇构件钢筋 | 1、钢筋种类、规格：HRB400螺纹钢，φ18mm | t | 1.888 | 3979.91 | 7514.07 | 994.99 | 140.09
34 | 010515001009 | 现浇构件钢筋 | 1、钢筋种类、规格：HRB400螺纹钢，φ20mm | t | 12.346 | 3745.83 | 46246.02 | 4470.12 | 744.96
35 | 010515001010 | 现浇构件钢筋 | 1、钢筋种类、规格：HRB400螺纹钢，φ22mm | t | 2.793 | 3773.51 | 10539.41 | 1011.26 | 168.53
36 | 010515001011 | 现浇构件钢筋 | 1、钢筋种类、规格：HRB400螺纹钢，φ25mm | t | 0.075 | 3800.16 | 285.01 | 27.16 | 4.53
37 | 010515001012 | 现浇构件钢筋 | 1、钢筋种类、规格：HRB400螺纹钢，箍筋，直径8mm,盘条 | t | 2.176 | 5043.00 | 10973.57 | 2649.24 | 130.23
38 | 010515001013 | 现浇构件钢筋 | 1、钢筋种类、规格：HRB400螺纹钢，箍筋，直径10mm,盘条 | t | 4.468 | 5043.00 | 22532.12 | 5439.70 | 267.41
39 | Z010515011001 | 钢筋连接 | 1、电渣压力焊接 直径18mm以内 | 个 | 246 | 6.42 | 1579.32 | 974.16 | 280.44
本页小计 | [6 empty] | 178577.96 | 25963.99 | 3112.18
【表10.2.2-16】
分部分项工程清单与计价表
单位(专业)工程名称:单项工程-1#三保厂房 | [5 empty] | 标段: |  |  | 第5页 共15页
序号 | 项目编码 | 项目名称 | 项目特征 | 计量 单位 | 工程量 | 金 额 (元) |  |  |  |  | 备注
[6 empty] | 综合单价 | 合价 | 其中
[8 empty] | 人工费 | 机械费 | 暂估价
40 | Z010515011002 | 钢筋连接 | 1、电渣压力焊接 直径32mm以内 | 个 | 664 | 7.65 | 5079.60 | 3107.52 | 883.12
41 | Z010515011003 | 钢筋连接 | 1、直螺纹钢筋接头 直径（mm以内）16 | 个 | 100 | 8.02 | 802.00 | 383.00 | 44.00
42 | Z010515011004 | 钢筋连接 | 1、直螺纹钢筋接头 直径（mm以内）20 | 个 | 216 | 9.07 | 1959.12 | 887.76 | 108.00
43 | Z010515011005 | 钢筋连接 | 1、直螺纹钢筋接头 直径（mm以内）25 | 个 | 25 | 10.17 | 254.25 | 111.75 | 14.25
44 | Z010515011006 | 钢筋连接 | 1.螺纹钢筋冷挤压接头 直径（mm以内）25 | 个 | 2 | 8.69 | 17.38 | 8.94 | 0.90
|  | F 金属结构工程 |  |  |  |  | 51309.93 | 7260.36 | 1356.69
45 | 010607005001 | 砌块墙钢丝网加固 | 1、填充墙与混凝土梁、墙、柱等交界处钉2目(12.7*12.7网格)、丝径0.9mm,500mm宽镀锌钢丝网 | m2 | 368.40 | 13.74 | 5061.82 | 1661.48
46 | 010607005002 | 砌块墙钢丝网加固 | 1、楼梯间填充墙采用璃纤维网格布满铺 | m2 | 453.37 | 6.36 | 2883.43 | 1799.88
47 | 010516002001 | 预埋铁件 | 1、预埋铁件 25kg/块以内;Q355B | t | 0.224 | 9899.49 | 2217.49 | 630.84 | 430.88
48 | 010516001001 | 螺栓 | 1、预埋螺栓;Q355B | t | 0.145 | 7997.40 | 1159.62 | 182.95 | 65.47
49 | 010603001001 | 实腹钢柱 | 1.住宅钢结构 钢柱安装 质量（t以内）3;Q355B | t | 1.925 | 6724.84 | 12945.32 | 953.95 | 196.58
本页小计 | [6 empty] | 32380.03 | 9728.07 | 1743.20
【表10.2.2-16】
分部分项工程清单与计价表
单位(专业)工程名称:单项工程-1#三保厂房 | [5 empty] | 标段: |  |  | 第6页 共15页
序号 | 项目编码 | 项目名称 | 项目特征 | 计量 单位 | 工程量 | 金 额 (元) |  |  |  |  | 备注
[6 empty] | 综合单价 | 合价 | 其中
[8 empty] | 人工费 | 机械费 | 暂估价
50 | 010604001001 | 钢梁 | 1.住宅钢结构 钢梁安装 质量（t以内）0.5;Q355B | t | 1.263 | 6645.61 | 8393.41 | 567.79 | 134.16
51 | 010606002001 | 钢檩条 | 1.厂（库）房钢结构 钢支撑等其他构件安装;Q355B 2.包含镀锌油漆 | t | 1.993 | 5549.71 | 11060.57 | 694.22 | 386.10
52 | 010606001001 | 钢支撑、钢拉条 | 1.住宅钢结构 钢支撑安装 质量（t以内）1.5 2.包含镀锌油漆 | t | 1.245 | 5786.56 | 7204.27 | 740.45 | 140.62
53 | 040901010001 | 高强螺栓 | 1、M20高强螺栓 | 套 | 48 | 8.00 | 384.00 | 28.80 | 2.88
|  | H 门窗工程 |  |  |  |  | 89660.05 | 5765.78 | 18.53
54 | 010807001001 | 金属（塑钢、断桥）窗 | 1.塑钢平开窗安装 | m2 | 94.26 | 310.57 | 29274.33 | 2277.32
55 | 010802002001 | 深灰色不锈钢门 | 1、深灰色不锈钢门 | m2 | 66.33 | 555.89 | 36872.18 | 1371.70
56 | 010802002002 | 钢门 | 1、钢门，款式甲定 | m2 | 22.75 | 508.61 | 11570.88 | 470.47
57 | 010803001001 | 金属卷帘（闸）门 | 1.金属卷帘门安装 高3m以上 | m2 | 17.16 | 298.16 | 5116.43 | 889.75 | 18.53
58 | 010801004001 | 木质防火门 | 1、甲级成品木质防火门安装 2、包含防火门五金 | m2 | 4.40 | 392.35 | 1726.34 | 203.37
59 | 010801004002 | 木质防火门 | 1、乙级成品木质防火门安装 2、包含防火门五金 | m2 | 12.32 | 390.72 | 4813.67 | 553.17
本页小计 | [6 empty] | 116416.08 | 7797.04 | 682.29
【表10.2.2-16】
分部分项工程清单与计价表
单位(专业)工程名称:单项工程-1#三保厂房 | [5 empty] | 标段: |  |  | 第7页 共15页
序号 | 项目编码 | 项目名称 | 项目特征 | 计量 单位 | 工程量 | 金 额 (元) |  |  |  |  | 备注
[6 empty] | 综合单价 | 合价 | 其中
[8 empty] | 人工费 | 机械费 | 暂估价
60 | 010807001002 | 金属（塑钢、断桥）窗 | 1、救援窗增加费 | m2 | 3.96 | 17.00 | 67.32
61 | 01B002 | 玻璃磨砂增加费 | 1、玻璃磨砂增加费 | m2 | 1.26 | 15.00 | 18.90
62 | 01B003 | 手摇开启扇 | 1、手摇开启扇 | 个 | 1 | 200.00 | 200.00
|  | J 屋面及防水工程 |  |  |  |  | 157441.23 | 31895.48 | 1199.05
63 | 010902003001 | 上人保温平屋面W1 | 1、20厚1:3水泥砂浆保护层 2、10厚低标号砂浆隔离层 3、20厚1:3水泥砂浆找平层 4、最薄处 30 厚 LC5.0 轻集料混凝土 2% 找坡层 | m2 | 445.45 | 84.89 | 37814.25 | 14579.58 | 752.81
64 | 010902003002 | 不上人不保温平屋面W2 | 1、20厚1:3水泥砂浆保护层 2、10厚低标号砂浆隔离层 3、20厚1:3水泥砂浆找平层 4、最薄处 30 厚 LC5.0 轻集料混凝土 2% 找坡层 | m2 | 109.65 | 84.89 | 9308.19 | 3588.84 | 185.31
65 | 010902003003 | 屋面内天沟 | 1、20 厚 1:2.5 水泥砂浆保护层 2、1:3 水泥砂浆找坡兼找平 1%10 厚起 | m2 | 45.70 | 49.10 | 2243.87 | 969.30 | 24.22
66 | 010902001001 | 屋面卷材防水 | 1、2层3厚SBS改性沥青自粘防水卷材上翻250及附加层 | m2 | 722.60 | 71.36 | 51564.74 | 3786.42
67 | 010902002001 | 屋面涂膜防水 | 1、非固化橡胶沥青 ~1.5mm厚上翻250及附加层 | m2 | 722.60 | 23.87 | 17248.46 | 1871.53
本页小计 | [6 empty] | 118465.73 | 24795.67 | 962.34
【表10.2.2-16】
分部分项工程清单与计价表
单位(专业)工程名称:单项工程-1#三保厂房 | [5 empty] | 标段: |  |  | 第8页 共15页
序号 | 项目编码 | 项目名称 | 项目特征 | 计量 单位 | 工程量 | 金 额 (元) |  |  |  |  | 备注
[6 empty] | 综合单价 | 合价 | 其中
[8 empty] | 人工费 | 机械费 | 暂估价
68 | 010903002001 | 墙面涂膜防水 | NQ2 1、1.5厚JS防水涂料 | m2 | 30.76 | 28.95 | 890.50 | 155.95
69 | 010904002001 | 楼（地）面涂膜防水 | 1、1.5厚JS防水涂料 | m2 | 423.12 | 25.93 | 10971.50 | 1667.09
70 | 010904001002 | 楼（地）面卷材防水 | 电梯基坑防水 1、3厚SBS改性沥青防水卷材 | m2 | 34.51 | 40.46 | 1396.27 | 113.19
71 | 010904002002 | 楼（地）面涂膜防水 | 电梯基坑防水 1、1.5厚JS防水涂料 2、25厚聚合物水泥砂浆 | m2 | 34.51 | 71.26 | 2459.18 | 660.52 | 9.32
72 | 010903001001 | 墙面卷材防水 | 电梯侧墙防水 1、3厚SBS改性沥青防水卷材 2、25厚聚合物水泥砂浆 | m2 | 43.32 | 89.33 | 3869.78 | 904.95 | 11.70
73 | 010903002002 | 墙面涂膜防水 | 电梯侧墙防水 1、1.5厚JS防水涂料 | m2 | 43.32 | 28.95 | 1254.11 | 219.63
74 | 010901002001 | 型材屋面 | 1.钢结构屋面板安装 0.6厚仿小青瓦彩钢板 | m2 | 201.58 | 91.38 | 18420.38 | 3378.48 | 215.69
|  | K 保温、隔热、防腐工程 |  |  |  |  | 37772.96 | 5244.48 | 5.75
75 | 011001001001 | 保温隔热屋面W1 | 1、60厚挤塑聚苯板(燃烧性能为B1级) | m2 | 445.45 | 44.31 | 19737.89 | 2356.43 | 4.45
76 | 011001003001 | 保温隔热墙面 | 电梯基坑侧墙 1、30厚挤塑苯板保护层 | m2 | 43.32 | 25.53 | 1105.96 | 387.28 | 1.30
77 | 011001002001 | 保温隔热天棚 | 1、30厚保温棉板 | m2 | 1087.29 | 15.57 | 16929.11 | 2500.77
本页小计 | [6 empty] | 77034.68 | 12344.29 | 242.46
【表10.2.2-16】
分部分项工程清单与计价表
单位(专业)工程名称:单项工程-1#三保厂房 | [5 empty] | 标段: |  |  | 第9页 共15页
序号 | 项目编码 | 项目名称 | 项目特征 | 计量 单位 | 工程量 | 金 额 (元) |  |  |  |  | 备注
[6 empty] | 综合单价 | 合价 | 其中
[8 empty] | 人工费 | 机械费 | 暂估价
|  | L 楼地面装饰工程 |  |  |  |  | 208936.24 | 68918.47 | 2938.21
78 | 011101005001 | 金刚砂地面-D1 | 1、50 厚 C25 细石混凝土 , 强度达标后表面撒布金刚砂骨料两遍 ,2-3 厚金刚砂骨料耐磨面层,随打随抹光(内配冷拔 6@250 双向钢筋网片, 4000x6000 设分仓缝,缝宽 5mm ,深度为板厚厚度的 1/2 以上 , 油膏嵌缝或内 嵌密封材料) 2、300 厚 3:7 灰土分层夯实 , 每层厚度不大于 150 | m2 | 423.12 | 144.83 | 61280.47 | 20686.34 | 1332.83
79 | 011102001001 | 石材楼地面-D2 | 1、20 厚芝麻灰花岗岩石板,水泥浆擦缝(色彩花式另定) 2、30 厚 1:3 干硬性水泥砂浆结合层,表面撒水泥粉 3、水泥浆一道(内掺建筑胶) 4、100 厚 C20 砼垫层 | m2 | 47.44 | 235.53 | 11173.54 | 1840.67 | 18.50
本页小计 | [6 empty] | 72454.01 | 22527.01 | 1351.33
【表10.2.2-16】
分部分项工程清单与计价表
单位(专业)工程名称:单项工程-1#三保厂房 | [5 empty] | 标段: |  |  | 第10页 共15页
序号 | 项目编码 | 项目名称 | 项目特征 | 计量 单位 | 工程量 | 金 额 (元) |  |  |  |  | 备注
[6 empty] | 综合单价 | 合价 | 其中
[8 empty] | 人工费 | 机械费 | 暂估价
80 | 011102003001 | 块料楼地面-D3 | 1、10 厚 300*300 防滑地砖地面,干水泥浆擦缝(色彩花式另定)(此层仅用于卫生间) 2、20 厚 1:3 干硬性水泥砂浆结合层,表面撒水泥粉 3、1.5 厚 JS 防水涂料二遍,周边上翻 300 4、5 厚聚合物水泥防水涂料 5、最薄处20厚 1:3水泥砂浆找坡抹平,1%找坡 6、水泥浆一道(内掺建筑胶) 7、100 厚 C20 砼垫层 | m2 | 6.92 | 255.16 | 1765.71 | 390.56 | 4.71
81 | 011101001001 | 水泥砂浆楼地面-D4 | 1、20 厚 1:2.5 水泥砂浆面层抹光 2、素水泥浆一道(内掺建筑胶) 3、100 厚 C20 砼垫层 | m2 | 5.21 | 66.78 | 347.92 | 77.37 | 1.51
82 | 011101003001 | 细石混凝土楼地面-D5 | 1、50 厚 C25 细石混凝土,表面撒 1:1 水泥砂子随到随抹光,表面涂密封固化剂(沿轴线设 伸缩缝) 2、水泥浆一道(内掺建筑胶) 3、100 厚 C20 砼垫层 | m2 | 21.54 | 92.20 | 1985.99 | 509.21 | 3.23
本页小计 | [6 empty] | 4099.62 | 977.14 | 9.45
【表10.2.2-16】
分部分项工程清单与计价表
单位(专业)工程名称:单项工程-1#三保厂房 | [5 empty] | 标段: |  |  | 第11页 共15页
序号 | 项目编码 | 项目名称 | 项目特征 | 计量 单位 | 工程量 | 金 额 (元) |  |  |  |  | 备注
[6 empty] | 综合单价 | 合价 | 其中
[8 empty] | 人工费 | 机械费 | 暂估价
83 | 011101005002 | 金刚砂地面-L1 | 1、50厚 C25 细石混凝土 , 强度达标后表面撒布金刚砂骨料两遍,2-3 厚金刚砂骨料耐磨面层,随打随抹光(内配冷拔 6@250 双向钢筋网片, 4000x6000 设分仓缝,缝宽 5mm ,深度为板厚厚度的 1/2 以上 , 油膏嵌缝或内 嵌密封材料) 2、水泥浆一道 3、10厚低标号砂浆隔离层 4、20厚1:3水泥砂浆找平 | m2 | 423.12 | 119.72 | 50655.93 | 19514.29 | 1379.37
84 | 011102001002 | 石材楼地面-L2 | 1、20 厚芝麻灰花岗岩石板,水泥浆擦缝(色彩花式另定) 2、30 厚 1:3 干硬性水泥砂浆结合层,表面撒水泥粉 3、水泥浆一道(内掺建筑胶) | m2 | 41.00 | 190.83 | 7824.03 | 1405.89 | 13.12
85 | 011101001002 | 水泥砂浆楼地面-L4 | 1、20 厚 1:2.5 水泥砂浆面层抹光 2、素水泥浆一道(内掺建筑胶) | m2 | 22.83 | 22.08 | 504.09 | 236.06 | 5.02
86 | 011106001001 | 石材楼梯面层 | 1、芝麻灰花岗岩楼梯面 2、磨斜边 3、楼梯开防滑槽 | m2 | 50.84 | 306.85 | 15600.25 | 4119.06
本页小计 | [6 empty] | 74584.30 | 25275.30 | 1397.51
【表10.2.2-16】
分部分项工程清单与计价表
单位(专业)工程名称:单项工程-1#三保厂房 | [5 empty] | 标段: |  |  | 第12页 共15页
序号 | 项目编码 | 项目名称 | 项目特征 | 计量 单位 | 工程量 | 金 额 (元) |  |  |  |  | 备注
[6 empty] | 综合单价 | 合价 | 其中
[8 empty] | 人工费 | 机械费 | 暂估价
87 | 011105002001 | 石材踢脚线 | 1、10厚芝麻灰花岗岩石板材(板材满涂防污剂),稀水泥浆擦缝 2、10厚1:2水泥砂浆结合层(内掺建筑胶) 3、5厚1:3水泥砂浆打底划出纹道 4、磨斜边 | m2 | 30.48 | 277.51 | 8458.50 | 3083.05 | 3.35
88 | 011105001001 | 水泥砂浆踢脚线 | 1.干混砂浆踢脚线 | m2 | 28.50 | 58.43 | 1665.26 | 1084.71 | 7.70
89 | 011101001003 | 水泥砂浆楼地面 | 电梯基坑底部做法 1、20厚1:2.5水泥砂浆找平 2、10厚低标号砂浆隔离层 | m2 | 34.51 | 31.60 | 1090.52 | 532.14 | 17.60
90 | 011101003002 | 细石混凝土楼地面 | 1、50厚C20细石混凝土 | m2 | 34.51 | 37.24 | 1285.15 | 489.35 | 2.07
91 | 011102001003 | 石材楼地面 | 1、室外台阶节点做法12J003 | m2 | 196.32 | 230.74 | 45298.88 | 14949.77 | 149.20
|  | M 墙、柱面装饰与隔断、幕墙工程 |  |  |  |  | 104987.33 | 59487.97 | 989.46
92 | 011201001001 | 内墙做法一（NQ1) | 1、9厚1:0.5：3水泥石灰膏砂浆分遍 2、内掺建筑胶水泥浆一道 | m2 | 1015.93 | 14.81 | 15045.92 | 7975.05 | 111.75
93 | 011204003006 | 块料墙面 | 1、8厚300*450内墙面砖贴面贴至3000 ,白水泥擦缝 2、4 厚强力胶粉泥粘结层,揉挤压实 3、9厚1:3 水泥砂浆分层压实抹平 4、素水泥浆一道甩毛(内掺建筑胶) | m2 | 29.98 | 159.89 | 4793.50 | 1931.31 | 4.20
本页小计 | [6 empty] | 77637.73 | 30045.38 | 295.87
【表10.2.2-16】
分部分项工程清单与计价表
单位(专业)工程名称:单项工程-1#三保厂房 | [5 empty] | 标段: |  |  | 第13页 共15页
序号 | 项目编码 | 项目名称 | 项目特征 | 计量 单位 | 工程量 | 金 额 (元) |  |  |  |  | 备注
[6 empty] | 综合单价 | 合价 | 其中
[8 empty] | 人工费 | 机械费 | 暂估价
94 | 011201001002 | 外墙做法一（WQ1） | 1、5厚抗裂砂浆(复合耐碱玻纤网格布塑料锚栓锚固) 2、5厚聚合物水泥防水砂浆 3、10 厚普通防水砂浆 ( 内设 130g/m 2 耐碱玻纤网格布 ) 4、界面剂 | m2 | 1303.75 | 65.31 | 85147.91 | 49581.61 | 873.51
|  | N 天棚工程 |  |  |  |  | 144600.62 | 36764.62
95 | 011301001001 | 天棚抹灰 | 1、素水泥浆一道甩毛（内掺建筑胶） | m2 | 206.47 | 2.34 | 483.14 | 284.93
96 | 011302001001 | 吊顶天棚（TP2） | 1、0.8厚铝扣板面层 2、U50轻钢龙骨 | m2 | 6.90 | 143.90 | 992.91 | 192.92
97 | 011302001002 | 吊顶天棚（TP3） | 1、PVC长条扣板 2、PVC长条扣板 3、轻钢龙骨 | m2 | 846.24 | 169.13 | 143124.57 | 36286.77
|  | P 油漆、涂料、裱糊工程 |  |  |  |  | 135683.57 | 68773.06
98 | 011407001001 | 墙面喷刷涂料（NQ1） | 1、墙面刷无机涂料 ~二遍 2、抹灰面批刮腻子（满刮两遍） | m2 | 1015.93 | 27.04 | 27470.75 | 17250.49
99 | 011407002001 | 天棚喷刷涂料（TP1） | 1、天棚刷无机涂料 ~二遍 2、抹灰面批刮腻子（满刮两遍） | m2 | 206.47 | 27.04 | 5582.95 | 3505.86
100 | 011407001002 | 墙面喷刷涂料 | 外墙涂料真石漆 1、2厚仿砖真石漆面层 2、抹灰面批刮腻子（满刮两遍） | m2 | 1560.09 | 64.63 | 100828.62 | 46849.50
本页小计 | [6 empty] | 363630.85 | 153952.08 | 873.51
【表10.2.2-16】
分部分项工程清单与计价表
单位(专业)工程名称:单项工程-1#三保厂房 | [5 empty] | 标段: |  |  | 第14页 共15页
序号 | 项目编码 | 项目名称 | 项目特征 | 计量 单位 | 工程量 | 金 额 (元) |  |  |  |  | 备注
[6 empty] | 综合单价 | 合价 | 其中
[8 empty] | 人工费 | 机械费 | 暂估价
101 | 011405001001 | 金属面油漆 | 1.金属面刷环氧富锌防锈漆 一遍 2.金属面刷醇酸漆 ~二遍 | m2 | 57.64 | 31.25 | 1801.25 | 1167.21
|  | Q 其他装饰工程 |  |  |  |  | 17573.39 | 1628.67 | 15.69
102 | 011503001001 | 不锈钢栏杆 | 1、不锈钢栏杆制作及安装 H=1100 具体做法详见图纸 | m | 23.50 | 170.00 | 3995.00
103 | 011503001002 | 不锈钢栏杆（空调板） | 1、不锈钢栏杆制作及安装 H=300 具体做法详见图纸 | m | 72.00 | 60.00 | 4320.00
104 | 010903003001 | 墙面砂浆防水(防潮） | 1、立面防水砂浆防潮层 | m2 | 71.31 | 25.18 | 1795.59 | 820.07 | 15.69
105 | 01B004 | 沉降观测点 | 1、沉降观测点 | 个 | 4 | 20.00 | 80.00
106 | 01B005 | 永久性责任牌 | 永久性责任牌 | 个 | 1 | 1000.00 | 1000.00
107 | 011210005001 | 成品隔断 | 1、抗倍特卫生间隔断 | m2 | 8.40 | 228.22 | 1917.05 | 354.48
108 | 011505001001 | 洗漱台 | 1、20厚黑金沙台面 2、石材磨小圆边 3、石材开孔 周长800mm以内 投影面积计算 具体做法详见图纸 | m2 | 1.10 | 1089.81 | 1198.79 | 377.17
109 | 011505010001 | 镜面玻璃 | 成品镜 | m2 | 2.25 | 118.65 | 266.96 | 76.95
110 | 040504008001 | 整体化粪池 | 1、3#玻璃钢成品化粪池 | 座 | 1 | 3000.00 | 3000.00
本页小计 | [6 empty] | 19374.64 | 2795.88 | 15.69
【表10.2.2-16】
分部分项工程清单与计价表
单位(专业)工程名称:单项工程-1#三保厂房 | [5 empty] | 标段: |  |  | 第15页 共15页
序号 | 项目编码 | 项目名称 | 项目特征 | 计量 单位 | 工程量 | 金 额 (元) |  |  |  |  | 备注
[6 empty] | 综合单价 | 合价 | 其中
[8 empty] | 人工费 | 机械费 | 暂估价
合计 | [6 empty] | 1651047.31 | 402224.10 | 22048.17

## 0_1_表10_2_2-16 施工技术措施项目清单与计价
【表10.2.2-16】
施工技术措施项目清单与计价表
单位(专业)工程名称:单项工程-1#三保厂房 | [5 empty] | 标段: |  |  | 第1页 共3页
序号 | 项目编码 | 项目名称 | 项目特征 | 计量 单位 | 工程量 | 金 额 (元) |  |  |  |  | 备注
[6 empty] | 综合单价 | 合价 | 其中
[8 empty] | 人工费 | 机械费 | 暂估价
|  | S.1脚手架工程（编码：011701) |  |  | 0 |  | 56917.06 | 26288.68 | 852.95
1 | Z011701009001 | 工具式外墙脚手架（落地式） | 1、檐高：10以内m； 2、综合考虑立面脚手架，投标单位综合考虑计入报价。 | m2 | 1331.92 | 27.43 | 36534.57 | 14731.04 | 266.38
2 | 01B006 | 租赁钢材进出场运输费 | 1、名称：租赁钢材进出场运输费 2、其他要求：含进出场运输费及装卸费; 3、投标单位自行考虑。 | 项 | 1 | 2934.00 | 2934.00
3 | 011701003002 | 里脚手架 | 1、内墙砌筑脚手架 2、高度3.6米以上 | m2 | 706.52 | 5.49 | 3878.79 | 2479.89 | 120.11
4 | 011701006001 | 满堂脚手架 | 1.满堂脚手架 ~基本层3.6m～5.2m | m2 | 967.45 | 13.10 | 12673.60 | 8610.31 | 406.33
5 | 011701001001 | 综合脚手架 | 1、钢结构部分脚手架 | m2 | 193.96 | 4.62 | 896.10 | 467.44 | 60.13
|  | S.2混凝土模板及支架（撑）（编码：011702） |  |  | 0 |  | 49372.34 | 23739.43 | 1348.16
6 | 011702001001 | 基础 | 1、基础垫层模 | m2 | 88.55 | 50.89 | 4506.31 | 2557.32 | 94.75
7 | 011702001002 | 基础 | 1、现浇混凝土 独立基础 复合木模 | m2 | 98.17 | 46.54 | 4568.83 | 2101.82 | 79.52
8 | 011702001003 | 基础 | 1、现浇混凝土 地下室底板、满堂基础 无梁式 复合木模 | m2 | 11.43 | 51.50 | 588.65 | 323.58 | 7.54
9 | 011702005001 | 基础梁 | 1、现浇混凝土 基础梁 复合木模 | m2 | 347.79 | 56.42 | 19622.31 | 8778.22 | 806.87
本页小计 | [6 empty] | 86203.16 | 40049.62 | 1841.63
【表10.2.2-16】
施工技术措施项目清单与计价表
单位(专业)工程名称:单项工程-1#三保厂房 | [5 empty] | 标段: |  |  | 第2页 共3页
序号 | 项目编码 | 项目名称 | 项目特征 | 计量 单位 | 工程量 | 金 额 (元) |  |  |  |  | 备注
[6 empty] | 综合单价 | 合价 | 其中
[8 empty] | 人工费 | 机械费 | 暂估价
10 | 011702011001 | 直形墙 | 1、现浇混凝土直形墙 复合木模~支模高度3.6m | m2 | 60.69 | 44.88 | 2723.77 | 1306.05 | 72.22
11 | 011702003001 | 构造柱 | 1、现浇混凝土 构造柱 | m2 | 100.30 | 53.97 | 5413.19 | 2306.90 | 88.26
12 | 011702002001 | 矩形柱 | 1.现浇混凝土 矩形柱 复合木模~支模高度3.6m以内 | m2 | 23.68 | 56.95 | 1348.58 | 687.67 | 42.62
13 | 011702008001 | 圈梁 | 1、现浇混凝土 直形圈梁 复合木模 | m2 | 89.34 | 57.13 | 5103.99 | 2995.57 | 59.86
14 | 011702009001 | 过梁 | 1、现浇混凝土 直形过梁 复合木模 | m2 | 14.30 | 57.13 | 816.96 | 479.48 | 9.58
15 | 011702025001 | 其他现浇构件 | 1、现浇混凝土小型构件 复合模板 | m2 | 66.37 | 70.51 | 4679.75 | 2202.82 | 86.94
|  | S.3垂直运输（编码：011703) |  |  | 0 |  | 20118.06 |  | 16244.16
16 | 011703001001 | 垂直运输 | 1、混凝土结构建筑物垂直运输 檐高20m内`檐高30m以下建筑物垂直运输机械不采用塔吊时 | m2 | 67.69 | 14.72 | 996.40 |  | 804.83
17 | 011703001002 | 垂直运输 | 1、混凝土结构建筑物垂直运输 檐高20m内`檐高30m以下建筑物垂直运输机械不采用塔吊时-层高4米 | m2 | 1184.40 | 15.37 | 18204.23 |  | 14698.40
18 | 011703001003 | 垂直运输 | 1、钢结构部分垂直运输费 | m2 | 193.96 | 4.73 | 917.43 |  | 740.93
|  | 盘扣脚手架模板 |  |  | 0 |  | 154281.47 | 84784.27 | 204.72
19 | 011702002002 | 矩形柱 | 1、建筑物模板 矩形柱 复合木模 2、扣件式钢管(租赁)租期暂定40天 | m2 | 536.50 | 69.87 | 37485.26 | 20209.96 | 42.92
本页小计 | [6 empty] | 77689.56 | 30188.45 | 16646.56
【表10.2.2-16】
施工技术措施项目清单与计价表
单位(专业)工程名称:单项工程-1#三保厂房 | [5 empty] | 标段: |  |  | 第3页 共3页
序号 | 项目编码 | 项目名称 | 项目特征 | 计量 单位 | 工程量 | 金 额 (元) |  |  |  |  | 备注
[6 empty] | 综合单价 | 合价 | 其中
[8 empty] | 人工费 | 机械费 | 暂估价
20 | 011702006001 | 矩形梁 | 1、建筑物模板 矩形梁 复合木模 2、扣件式钢管(租赁)租期暂定40天 | m2 | 1052.58 | 62.99 | 66302.01 | 37345.54 | 84.21
21 | 011702016001 | 平板 | 1、建筑物模板 板 复合木模 2、扣件式钢管(租赁)租期暂定40天 | m2 | 999.36 | 40.70 | 40673.95 | 20836.66 | 69.96
22 | 011702024001 | 楼梯 | 1、建筑物模板 楼梯 直形 复合木模 2、扣件式钢管(租赁)租期暂定40天 | m2 | 50.84 | 193.16 | 9820.25 | 6392.11 | 7.63
|  | 盘扣脚手架（地上部分） |  |  | 0 |  | 76153.86 | 52533.17 | 817.82
23 | Z011702035001 | 一般支撑架 | 1、一般支撑架 盘扣式钢管模板支架 地上结构层高（m 以内）5 2、盘扣式钢管及顶托租期暂定40天 | m3 | 4810.73 | 15.83 | 76153.86 | 52533.17 | 817.82
|  | 大型机械设备进出场及安拆 |  |  | 0 |  | 4164.82 | 596.00 | 1774.68
24 | 011705001001 | 大型机械设备进出场及安拆 | 1、大型机械设备进出场及安拆 | 项 | 1 | 4164.82 | 4164.82 | 596.00 | 1774.68
本页小计 | [6 empty] | 197114.89 | 117703.48 | 2754.30
合计 | [6 empty] | 361007.61 | 187941.55 | 21242.49

## 0_1_表10_2_2-20 施工组织(总价)措施项目清
【表10.2.2-20】
施工组织（总价）措施项目清单与计价表
工程名称:1#三保厂房 |  |  | 标段: | 第1页 共1页
序号 | 项目编号 | 项目名称 | 计算基础 | 费率 (%) | 金额 (元) | 备注
1 | 011707001001 | 安全文明施工费 |  |  | 45480.02
1.1 |  | 安全文明施工基本费 | 定额人工费+定额机械费 | 7.93 | 45480.02
2 | Z01110900801 | 提前竣工增加费 | 定额人工费+定额机械费
3 | 011707004001 | 二次搬运费 | 定额人工费+定额机械费
4 | 011707005001 | 冬雨季施工增加费 | 定额人工费+定额机械费
5 |  | 其他施工组织措施费 | 按相关规定计算
合 计 |  |  |  |  | 45480.02

## 0_1_表10_2_2-21 其他项目清单与计价汇总表
【表10.2.2-21】
其他项目清单与计价汇总表
工程名称:1#三保厂房 |  | 标段: | 第1页 共1页
序号 | 项 目 名 称 | 金额(元) | 备注
1 | 暂列金额 | 112019.40 | 明细详见表10.2.2-22
1.1 | 标化工地增加费 |  | 明细详见表10.2.2-22
1.2 | 优质工程增加费 |  | 明细详见表10.2.2-22
1.3 | 其他暂列金额 | 112019.40 | 明细详见表10.2.2-22
2 | 暂估价 | 35000.00
2.1 | 材料（设备）暂估价 |  | 明细详见表10.2.2-23
2.2 | 专业工程暂估价 | 35000.00 | 明细详见表10.2.2-24
2.3 | 专项技术措施暂估价 |  | 明细详见表10.2.2-25
3 | 计日工 |  | 明细详见表10.2.2-26
4 | 总承包服务费 |  | 明细详见表10.2.2-27
合 计 |  | 147019.40 | -

## 0_1_表10_2_2-22 暂列金额明细表
【表10.2.2-22】
暂列金额明细表
工程名称:1#三保厂房 |  |  | 标段: | 第1页 共1页
序号 | 项 目 名 称 | 计量单位 | 暂定金额(元) | 备注
1 | 标化工地增加费 | 项
2 | 优质工程增加费 | 项
3 | 其他暂列金额 | 项 | 112019.40 | 估算比例一般不高于5%
3.1 | 其他暂列金额 | 项 | 112019.40
合计 |  |  | 112019.40 | -

## 0_1_表10_2_2-29 主要工日一览表
【表10.2.2-29】
主要工日一览表
工程名称:1#三保厂房 |  |  | 标段: |  | 第1页 共1页
序号 | 工日名称（类别） | 单位 | 数 量 | 单价(元) | 合价（元） | 备注
1 | 一类人工 | 工日 | 48.852 | 138.00 | 6741.63
2 | 二类人工 | 工日 | 2333.803 | 149.00 | 347736.69
3 | 三类人工 | 工日 | 1378.149 | 171.00 | 235663.50

## 0_1_表10_2_2-31 主要材料和工程设备一览表
【表10.2.2-31】
主要材料和工程设备一览表
工程名称:1#三保厂房 |  |  |  | 标段: |  | 第1页 共4页
序号 | 名称、规格、型号 | 单位 | 数量 | 单价(元) | 合价（元） | 备注
1 | 热轧带肋钢筋HRB400综合 | t | 0.045 | 3201.00 | 144.69
2 | 热轧带肋钢筋HRB400φ10 | t | 1.456 | 3274.00 | 4765.31
3 | 热轧带肋钢筋盘条HRB400φ10 | t | 4.557 | 3354.00 | 15285.52
4 | 热轧带肋钢筋盘条HRB400φ8 | t | 19.468 | 3354.00 | 65294.67
5 | 热轧带肋钢筋盘条HRB400φ6 | t | 0.717 | 3664.00 | 2627.45
6 | 热轧带肋钢筋HRB400φ16 | t | 5.262 | 3106.00 | 16345.01
7 | 热轧带肋钢筋HRB400φ14 | t | 2.848 | 3186.00 | 9072.14
8 | 热轧带肋钢筋HRB400φ18 | t | 1.935 | 3106.00 | 6010.73
9 | 热轧带肋钢筋HRB400φ12 | t | 10.414 | 3186.00 | 33179.00
10 | 热轧带肋钢筋HRB400φ22 | t | 2.863 | 3133.00 | 8969.15
11 | 热轧带肋钢筋HRB400φ20 | t | 12.655 | 3106.00 | 39305.50
12 | 热轧带肋钢筋HRB400φ25 | t | 0.077 | 3159.00 | 242.93
13 | 镀锌铁丝φ0.7-1.0 | kg | 303.493 | 4.25 | 1289.84
14 | 镀锌铁丝综合 | kg | 5.000 | 4.25 | 21.25
15 | 热轧光圆钢筋HPB300 φ10 | t | 3.689 | 3451.00 | 12731.08
16 | 热轧光圆钢筋HPB300综合 | t | 0.034 | 3309.00 | 112.51
17 | 角钢Q235B综合 | kg | 14.030 | 3.29 | 46.19
18 | 镀锌铁丝8# | kg | 0.320 | 4.25 | 1.36
19 | 圆钉 | kg | 411.845 | 4.25 | 1750.34
20 | 电焊条E43系列 | kg | 22.389 | 6.81 | 152.47
21 | 预埋铁件 | kg | 33.775 | 6.37 | 215.15
22 | 直螺纹连接套筒φ25 | 个 | 25.250 | 2.48 | 62.62
23 | 冷挤压套筒φ25 | 套 | 2.020 | 2.48 | 5.01
24 | 镀锌铁丝12# | kg | 3.291 | 4.25 | 13.99
25 | 镀锌铁丝18# | kg | 209.881 | 4.25 | 891.99
26 | 镀锌铁丝22# | kg | 1.169 | 4.25 | 4.97
27 | 钢板网 | m2 | 0.926 | 10.49 | 9.71
28 | 钢丝网综合 | m2 | 386.820 | 7.70 | 2978.51
29 | 复合硅酸盐水泥PC 32.5R综合 | kg | 41.325 | 0.30 | 12.44
【表10.2.2-31】
主要材料和工程设备一览表
工程名称:1#三保厂房 |  |  |  | 标段: |  | 第2页 共4页
序号 | 名称、规格、型号 | 单位 | 数量 | 单价(元) | 合价（元） | 备注
30 | 普通硅酸盐水泥PO 42.5综合 | kg | 5493.244 | 0.39 | 2136.87
31 | 白色硅酸盐水泥425#、二级白度 | kg | 20.255 | 0.63 | 12.72
32 | 黄砂净砂 | t | 15.971 | 169.00 | 2699.12
33 | 黄砂净砂(细砂) | t | 0.952 | 154.00 | 146.56
34 | 碎石综合 | t | 120.798 | 117.00 | 14133.40
35 | 块石200-500 | t | 13.258 | 97.09 | 1287.24
36 | 混凝土实心砖240×115×53 MU20 | 千块 | 4.534 | 460.00 | 2085.41
37 | 泵送商品混凝土C30/P8 | m3 | 117.291 | 435.42 | 51070.98
38 | 泵送商品混凝土C30 | m3 | 354.088 | 416.00 | 147300.44
39 | 泵送防水商品混凝土C30/P8 | m3 | 20.907 | 435.42 | 9103.33
40 | 非泵送商品混凝土C15 | m3 | 43.130 | 361.00 | 15570.07
41 | 非泵送商品混凝土C20 | m3 | 39.677 | 380.00 | 15077.37
42 | 非泵送商品混凝土C25 | m3 | 25.967 | 395.00 | 10257.00
43 | 非泵送细石商品混凝土C25 | m3 | 43.823 | 415.00 | 18186.55
44 | 非泵送商品混凝土C30 | m3 | 0.061 | 411.00 | 24.91
45 | 干混地面砂浆DS M15.0 | kg | 53576.009 | 0.23 | 12376.06
46 | 干混地面砂浆DS M20.0 | kg | 32646.615 | 0.24 | 7769.89
47 | 干混抹灰砂浆DP M15.0 | kg | 43498.661 | 0.25 | 10744.17
48 | 干混抹灰砂浆DP M20.0 | kg | 6.675 | 0.26 | 1.75
49 | 干混砌筑砂浆DM M7.5 | kg | 90651.677 | 0.22 | 19490.11
50 | 干混砌筑砂浆DM M10.0 | kg | 3252.315 | 0.22 | 725.27
51 | 抗裂抹面砂浆 | kg | 8976.319 | 0.75 | 6732.24
52 | 杉板枋材 | m3 | 0.124 | 1657.50 | 205.70
53 | 茶色镜面玻璃δ5 | m2 | 2.655 | 45.13 | 119.82
54 | 瓷砖150×220 | m2 | 30.580 | 58.41 | 1786.15
55 | 地砖500×500 | m2 | 7.128 | 85.84 | 611.83
56 | 芝麻灰花岗岩面层火烧面 | m2 | 73.560 | 131.00 | 9636.41
57 | 黑金沙20 | m2 | 1.683 | 388.00 | 653.00
58 | 铝合金方板(配套)0.8 | m2 | 7.245 | 59.29 | 429.56
【表10.2.2-31】
主要材料和工程设备一览表
工程名称:1#三保厂房 |  |  |  | 标段: |  | 第3页 共4页
序号 | 名称、规格、型号 | 单位 | 数量 | 单价(元) | 合价（元） | 备注
59 | 轻型龙骨U50 | m2 | 878.734 | 41.59 | 36546.56
60 | 不锈钢门 | m2 | 62.722 | 550.00 | 34496.88
61 | 钢门 | m2 | 21.512 | 500.00 | 10756.20
62 | PVC塑料平开窗5mm浮法玻璃 | m2 | 89.161 | 206.00 | 18367.06
63 | 木质防火门乙级 | m2 | 12.104 | 335.00 | 4054.97
64 | 木质防火门甲级 | m2 | 4.323 | 335.00 | 1448.21
65 | 环氧富锌底漆 | kg | 23.767 | 10.28 | 244.32
66 | 无机涂料 | kg | 352.540 | 10.62 | 3743.98
67 | 真石漆骨架 | kg | 7020.405 | 3.72 | 26115.91
68 | 聚合物胶乳 | kg | 87.506 | 7.96 | 696.55
69 | 自粘聚合物改性沥青防水卷材3.0mm I G M | m2 | 88.814 | 27.43 | 2436.18
70 | 自粘聚合物改性沥青防水卷材3.0mm I型 N类 | m2 | 1702.528 | 27.43 | 46700.35
71 | 聚合物水泥基复合防水涂料JS I型 | kg | 1721.332 | 6.64 | 11429.64
72 | 汽油综合 | kg | 47.064 | 8.87 | 417.45
73 | 硅酮耐候密封胶 | kg | 96.373 | 27.10 | 2611.72
74 | 聚氨酯发泡密封胶 750ml/支 | 支 | 142.683 | 15.00 | 2140.25
75 | 耐碱玻璃纤维网格布 | m2 | 3370.364 | 1.30 | 4381.47
76 | 岩棉保温板δ30 | m2 | 1109.036 | 11.61 | 12875.91
77 | 挤塑聚苯板B160 | m2 | 454.359 | 34.50 | 15675.39
78 | 电 | kW·h | 135.311 | 0.88 | 119.07
79 | 水 | m3 | 568.133 | 5.73 | 3255.40
80 | 复合模板综合 | m2 | 847.866 | 42.48 | 36017.36
81 | 木模板 | m3 | 3.182 | 1903.00 | 6056.11
82 | 安全网 | m2 | 4.021 | 6.64 | 26.70
83 | 安全网（防坠） | m2 | 27.571 | 6.64 | 183.07
84 | 脚手架钢管 | kg | 258.006 | 4.51 | 1164.38
85 | 竹脚手片 | m2 | 63.142 | 8.50 | 536.70
86 | 电焊条E50系列 | kg | 180.811 | 6.81 | 1231.32
【表10.2.2-31】
主要材料和工程设备一览表
工程名称:1#三保厂房 |  |  |  | 标段: |  | 第4页 共4页
序号 | 名称、规格、型号 | 单位 | 数量 | 单价(元) | 合价（元） | 备注
87 | 非固化橡胶沥青防水涂料 | kg | 1289.841 | 11.50 | 14833.17
88 | 底座顶托(租赁） | 只/月 | 2116.721 | 0.71 | 1502.87
89 | 扣件式钢管(租赁) | 吨/月 | 43.371 | 55.26 | 2396.69
90 | 盘扣式钢管(租赁） | 吨/月 | 87.042 | 70.80 | 6162.58
91 | 钢管扣件(租赁) | 只/月 | 13119.185 | 0.12 | 1574.30
92 | 租赁钢材进出场运输费 | 吨 | 50.000 | 58.68 | 2934.24
93 | 回程费 | % | 1.000 | 725.24 | 725.24

## 0_1_表10_2_2-32 主要机械台班一览表
【表10.2.2-32】
主要机械台班一览表
工程名称:1#三保厂房 |  |  |  | 标段: | 第1页 共2页
序号 | 机械名称、规格、型号 | 单位 | 数 量 | 单价(元) | 合价（元） | 备注
1 | 超声波探伤仪0～10000mm | 台班 | 0.443 | 101.00 | 44.77
2 | 履带式推土机75kW | 台班 | 0.185 | 768.47 | 142.32
3 | 履带式推土机90kW | 台班 | 0.542 | 867.74 | 470.05
4 | 履带式单斗液压挖掘机1m3 | 台班 | 4.330 | 1077.20 | 4664.17
5 | 钢轮内燃压路机15t | 台班 | 1.914 | 650.15 | 1244.52
6 | 电动夯实机250N·m | 台班 | 8.032 | 29.99 | 240.89
7 | 汽车式起重机20t | 台班 | 0.529 | 1065.28 | 563.00
8 | 汽车式起重机40t | 台班 | 0.115 | 1672.87 | 192.88
9 | 门式起重机10t | 台班 | 0.049 | 486.21 | 23.97
10 | 叉式起重机3t | 台班 | 1.636 | 493.61 | 807.35
11 | 自升式塔式起重机400kN·m | 台班 | 0.586 | 619.98 | 363.18
12 | 载货汽车4t | 台班 | 3.609 | 454.84 | 1641.34
13 | 自卸汽车15t | 台班 | 1.462 | 944.26 | 1380.32
14 | 平板拖车组40t | 台班 | 1.000 | 1236.08 | 1236.08
15 | 洒水车4000L | 台班 | 0.185 | 528.12 | 97.81
16 | 电动卷扬机-单筒快速5kN | 台班 | 85.464 | 173.29 | 14810.04
17 | 卷扬机井架30m | 台班 | 85.464 | 12.56 | 1073.43
18 | 涡浆式混凝土搅拌机500L | 台班 | 1.715 | 314.53 | 539.29
19 | 灰浆搅拌机200L | 台班 | 2.144 | 170.09 | 364.69
20 | 灰浆搅拌机200L | 台班 | 0.719 | 170.09 | 122.35
21 | 干混砂浆罐式搅拌机20000L | 台班 | 0.432 | 211.41 | 91.24
22 | 干混砂浆罐式搅拌机20000L | 台班 | 6.553 | 211.41 | 1385.33
23 | 钢筋调直机14mm | 台班 | 8.068 | 39.74 | 320.64
24 | 钢筋切断机40mm | 台班 | 7.120 | 46.85 | 333.56
25 | 钢筋弯曲机40mm | 台班 | 23.666 | 27.99 | 662.42
26 | 木工圆锯机500mm | 台班 | 10.479 | 30.08 | 315.22
27 | 螺栓套丝机39mm | 台班 | 5.306 | 31.54 | 167.35
28 | 剪板机40×3100mm | 台班 | 0.040 | 390.93 | 15.75
29 | 型钢剪断机500mm | 台班 | 0.009 | 88.32 | 0.79
30 | 钢筋挤压连接机40mm | 台班 | 0.026 | 34.52 | 0.90
【表10.2.2-32】
主要机械台班一览表
工程名称:1#三保厂房 |  |  |  | 标段: | 第2页 共2页
序号 | 机械名称、规格、型号 | 单位 | 数 量 | 单价(元) | 合价（元） | 备注
31 | 平面水磨石机3kW | 台班 | 91.225 | 23.33 | 2128.27
32 | 电动扭力扳手 | 台班 | 0.322 | 8.21 | 2.64
33 | 污水泵70mm | 台班 | 27.500 | 90.46 | 2487.65
34 | 交流弧焊机32kV·A | 台班 | 5.998 | 102.85 | 616.91
35 | 直流弧焊机32kW | 台班 | 15.068 | 106.95 | 1611.48
36 | 对焊机75kV·A | 台班 | 3.109 | 131.93 | 410.10
37 | 二氧化碳气体保护焊机500A | 台班 | 0.916 | 140.16 | 128.36
38 | 电渣焊机电流 1000A | 台班 | 6.124 | 189.93 | 1163.13
39 | 电焊条烘干箱45×35×45cm3 | 台班 | 1.587 | 9.73 | 15.44
40 | 电动空气压缩机0.6m3/min | 台班 | 15.645 | 35.76 | 559.47
41 | 混凝土振捣器平板式 | 台班 | 14.197 | 13.13 | 186.41
42 | 混凝土振捣器插入式 | 台班 | 39.612 | 5.08 | 201.23
43 | 汽车式起重机5t | 台班 | 0.404 | 434.22 | 175.56
44 | 叉车式起重机 | 台班 | 0.666 | 404.69 | 269.52

## 0_2_表10_2_2-13 【不含单列含安责险】单位(
【表10.2.2-13】
单位（专业）工程招标控制价费用表
工程名称:单项工程-7#公厕 |  |  | 标段: | 第1页 共1页
序号 | 费用名称 |  | 计算公式 | 金额 (元) | 备注
1 | 分部分项工程费 |  | ∑(分部分项工程量×综合单价） | 180793.82 | 见表10.2.2-16
1.1 | 其中 | 人工费+机械费 | ∑分部分项（定额人工费+定额机械费） | 41863.58
2 | 措施项目费 |  | （2.1+2.2） | 27987.40
2.1 | 施工技术措施项目费 |  | ∑(技措项目工程量×综合单价） | 23656.58 | 见表10.2.2-16
2.1.1 | 其中 | 人工费+机械费 | ∑技措项目（定额人工费+定额机械费） | 12749.50
2.2 | 施工组织措施项目费 |  | (1.1+2.1.1)×7.93% | 4330.82 | 见表10.2.2-20
2.2.1 | 其中 | 安全文明施工基本费 | (1.1+2.1.1)×7.93% | 4330.82 | 见表10.2.2-20
3 | 其他项目费 |  | （3.1+3.2+3.3+3.4） | 11143.02
3.1 | 暂列金额 |  | 3.1.1+3.1.2+3.1.3 | 11143.02 | 见表10.2.2-21
3.1.1 | 其中 | 标化工地增加费 | 按招标文件规定额度列计 |  | 见表10.2.2-22
3.1.2 |  | 优质工程增加费 | 按招标文件规定额度列计 |  | 见表10.2.2-22
3.1.3 |  | 其他暂列金额 | 按招标文件规定额度列计 | 11143.02 | 见表10.2.2-22
3.2 | 暂估价 |  | 3.2.1+3.2.2+3.2.3 |  | 见表10.2.2-21
3.2.1 | 其中 | 材料（工程设备）暂估价 | 按招标文件规定额度列计 (或计入综合单价) |  | 见表10.2.2-23
3.2.2 |  | 专业工程暂估价 | 按招标文件规定额度列计 |  | 见表10.2.2-24
3.2.3 |  | 专项技术措施暂估价 | 按招标文件规定额度列计 |  | 见表10.2.2-25
3.3 | 计日工 |  | ∑计日工(暂估数量×综合单价） |  | 见表10.2.2-21
3.4 | 施工总承包服务费 |  | 3.4.1+3.4.2 |  | 见表10.2.2-21
3.4.1 | 其中 | 专业发包工程管理费 | ∑专业发包工程（暂估金额×费率） |  | 见表10.2.2-27
3.4.2 |  | 甲供材料设备管理费 | 甲供材料暂估金额×费率+甲供设备暂估金额×费率 |  | 见表10.2.2-27
4 | 规费 |  | (1.1+2.1.1)×25.78% | 14079.25
5 | 税金 |  | (1+2+3+4)×9% | 21060.31
其中 | 安全生产责任保险费 |  | (1.1+2.1.1)×1.37% | 748.54 | 已计入企业管理费
招标控制价合计 |  |  | 1+2+3+4+5 | 255063.80

## 0_2_表10_2_2-16 分部分项工程清单与计价表
【表10.2.2-16】
分部分项工程清单与计价表
单位(专业)工程名称:单项工程-7#公厕 | [5 empty] | 标段: |  |  | 第1页 共7页
序号 | 项目编码 | 项目名称 | 项目特征 | 计量 单位 | 工程量 | 金 额 (元) |  |  |  |  | 备注
[6 empty] | 综合单价 | 合价 | 其中
[8 empty] | 人工费 | 机械费 | 暂估价
|  | A 土石方工程 |  |  |  |  | 3168.33 | 1207.12 | 1351.69
1 | 010101002001 | 挖一般土方 | 1.土壤类别：三类土 2.挖土深度：3M以内 3.弃土运距：施工单位自行考虑 | m3 | 356.62 | 6.94 | 2474.94 | 1044.90 | 970.01
2 | 010103001002 | 回填方 | 1、回填土压实系数要求：符合设计要求 | m3 | 318.07 | 2.18 | 693.39 | 162.22 | 381.68
|  | D 砌 筑 工 程 |  |  |  |  | 20721.30 | 5510.81 | 96.12
3 | 010401001002 | 砖基础 | 1、砌块品种、规格、强度等级：MU20混凝土实心砖 2、砂浆强度等级：采用预拌砂浆M10 3、墙体类型：240mm厚 4、-0.06设置20厚聚合物防水砂浆 | m3 | 17.84 | 479.64 | 8556.78 | 2070.69 | 45.14
4 | 010401004002 | 多孔砖墙 | 1、砌块品种、规格、强度等级：页岩砖 2、砂浆强度等级：DM M7.5 3、墙身厚度；240 | m3 | 20.31 | 445.28 | 9043.64 | 2427.05 | 40.82
5 | 010401004003 | 多孔砖墙 | 1、砌块品种、规格、强度等级：页岩砖 2、砂浆强度等级：DM M7.5 3、墙身厚度；120 | m3 | 6.39 | 488.40 | 3120.88 | 1013.07 | 10.16
|  | E 混凝土及钢筋混凝土工程 |  |  |  |  | 36277.56 | 5596.52 | 281.99
本页小计 | [6 empty] | 23889.63 | 6717.93 | 1447.81
【表10.2.2-16】
分部分项工程清单与计价表
单位(专业)工程名称:单项工程-7#公厕 | [5 empty] | 标段: |  |  | 第2页 共7页
序号 | 项目编码 | 项目名称 | 项目特征 | 计量 单位 | 工程量 | 金 额 (元) |  |  |  |  | 备注
[6 empty] | 综合单价 | 合价 | 其中
[8 empty] | 人工费 | 机械费 | 暂估价
6 | 010501001002 | 垫层 | 1、混凝土种类、强度等级：C15非泵送商品混凝土 | m3 | 4.14 | 427.72 | 1770.76 | 186.80 | 2.94
7 | 010501003002 | 独立基础 | 1、混凝土种类、强度等级：C30商品混凝土 | m3 | 3.46 | 455.24 | 1575.13 | 91.83 | 0.93
8 | 010501003003 | 带型基础 | 1、混凝土种类、强度等级：C30商品混凝土 | m3 | 4.46 | 455.24 | 2030.37 | 118.37 | 1.20
9 | 010503001002 | 基础梁 | 1、混凝土种类、强度等级：C30商品混凝土 | m3 | 2.56 | 462.59 | 1184.23 | 76.75 | 1.18
10 | 010502001002 | 矩形柱 | 1、混凝土种类、强度等级：C30商品混凝土 | m3 | 4.88 | 546.62 | 2667.51 | 471.90 | 2.24
11 | 010502002002 | 构造柱 | 1、混凝土种类、强度等级：C25非商品混凝土 | m3 | 2.77 | 603.89 | 1672.78 | 454.53 | 1.91
12 | 010505007001 | 天沟(檐沟）、挑檐板 | 1、混凝土种类、强度等级：C30商品混凝土 | m3 | 1.23 | 545.11 | 670.49 | 111.24 | 2.20
13 | 010503002003 | 矩形斜梁 | 1、混凝土种类、强度等级：C30/P8商品混凝土 | m3 | 5.32 | 500.65 | 2663.46 | 229.66 | 2.45
14 | 010503004002 | 圈、过梁 | 1、混凝土种类、强度等级：C25非商品混凝土 | m3 | 0.45 | 544.14 | 244.86 | 49.55 | 0.31
15 | 010505003003 | 斜板 | 1、混凝土种类、强度等级：C30/P8商品混凝土 | m3 | 6.12 | 517.03 | 3164.22 | 313.96 | 5.02
16 | 010507005002 | 扶手、压顶 | 1、混凝土种类、强度等级：C30商品混凝土 | m3 | 0.18 | 629.50 | 113.31 | 28.53 | 0.12
本页小计 | [6 empty] | 17757.12 | 2133.12 | 20.50
【表10.2.2-16】
分部分项工程清单与计价表
单位(专业)工程名称:单项工程-7#公厕 | [5 empty] | 标段: |  |  | 第3页 共7页
序号 | 项目编码 | 项目名称 | 项目特征 | 计量 单位 | 工程量 | 金 额 (元) |  |  |  |  | 备注
[6 empty] | 综合单价 | 合价 | 其中
[8 empty] | 人工费 | 机械费 | 暂估价
17 | 010507001003 | 散水 | 1、砼面墙脚护坡 | m2 | 13.99 | 87.15 | 1219.23 | 351.15 | 5.60
18 | 010507001004 | 坡道 | 1、现浇混凝土坡道 | m2 | 7.26 | 120.48 | 874.68 | 248.36 | 1.52
19 | 010507004001 | 台阶 | 1、混凝土台阶 | m2 | 2.32 | 247.48 | 574.15 | 214.11 | 1.95
20 | 010515001014 | 现浇构件钢筋 | 1、钢筋种类、规格：HRB400螺纹钢，φ6mm | t | 0.002 | 4548.17 | 9.10 | 1.22 | 0.05
21 | 010515001015 | 现浇构件钢筋 | 1、钢筋种类、规格：HRB400螺纹钢，φ8mm | t | 1.076 | 4231.97 | 4553.60 | 658.45 | 26.43
22 | 010515001016 | 现浇构件钢筋 | 1、钢筋种类、规格：HRB400螺纹钢，φ10mm | t | 0.201 | 4150.37 | 834.22 | 123.00 | 4.94
23 | 010515001017 | 现浇构件钢筋 | 1、钢筋种类、规格：HRB400螺纹钢，φ12mm | t | 0.384 | 4061.91 | 1559.77 | 202.37 | 28.49
24 | 010515001018 | 现浇构件钢筋 | 1、钢筋种类、规格：HRB400螺纹钢，φ14mm | t | 0.607 | 4061.91 | 2465.58 | 319.90 | 45.04
25 | 010515001019 | 现浇构件钢筋 | 1、钢筋种类、规格：HRB400螺纹钢，φ16mm | t | 0.745 | 3979.91 | 2965.03 | 392.62 | 55.28
26 | 010515001020 | 现浇构件钢筋 | 1、钢筋种类、规格：HRB400螺纹钢，箍筋，直径8mm,盘条 | t | 0.626 | 5043.00 | 3156.92 | 762.14 | 37.47
27 | Z010515011007 | 钢筋连接 | 1、电渣压力焊接 直径18mm以内 | 个 | 48 | 6.42 | 308.16 | 190.08 | 54.72
|  | F 金属结构工程 |  |  |  |  | 722.04 | 237.00
本页小计 | [6 empty] | 18520.44 | 3463.40 | 261.49
【表10.2.2-16】
分部分项工程清单与计价表
单位(专业)工程名称:单项工程-7#公厕 | [5 empty] | 标段: |  |  | 第4页 共7页
序号 | 项目编码 | 项目名称 | 项目特征 | 计量 单位 | 工程量 | 金 额 (元) |  |  |  |  | 备注
[6 empty] | 综合单价 | 合价 | 其中
[8 empty] | 人工费 | 机械费 | 暂估价
28 | 010607005003 | 砌块墙钢丝网加固 | 1、填充墙与混凝土梁、墙、柱等交界处钉2目(12.7*12.7网格)、丝径0.9mm,500mm宽镀锌钢丝网 | m2 | 52.55 | 13.74 | 722.04 | 237.00
|  | H 门窗工程 |  |  |  |  | 7197.44 | 121.04
29 | 010807001003 | 金属（塑钢、断桥）窗 | 1、80系列铝合金推拉窗安装 2、1.8厚型材5钢化玻璃 | m2 | 7.56 | 271.09 | 2049.44 | 121.04
30 | 010801001001 | 木质门 | 1、成品实木复合门含五金及其他配件 | m2 | 8.58 | 600.00 | 5148.00
|  | J 屋面及防水工程 |  |  |  |  | 17207.89 | 3416.96 | 23.08
31 | 010901001001 | 屋面1 | 1、灰色混凝土瓦（颜色甲方定）屋脊线条 2、30*30挂瓦条，中距按瓦规格 3、30*30顺水条，中距500 4、40厚C15细石混凝土随捣随抹平（内配6@150双向） 5、20厚1:3水泥砂浆找平 6、屋脊 | m2 | 58.40 | 129.43 | 7558.71 | 2123.42 | 19.86
32 | 010902003004 | 檐沟 | 1、20 厚 1:2.5 水泥砂浆保护层 2、1:3 水泥砂浆找坡兼找平 1%10 厚起 | m2 | 6.08 | 49.10 | 298.53 | 128.96 | 3.22
33 | 010902001002 | 屋面卷材防水 | 1、3厚SBS防水卷材 15%<坡度≤25%的 | m2 | 116.81 | 36.17 | 4225.02 | 376.13
34 | 010902001003 | 檐沟卷材防水 | 1、3厚SBS弹性改性沥青自粘防水卷材 | m2 | 27.12 | 38.58 | 1046.29 | 74.04
本页小计 | [6 empty] | 21048.03 | 3060.59 | 23.08
【表10.2.2-16】
分部分项工程清单与计价表
单位(专业)工程名称:单项工程-7#公厕 | [5 empty] | 标段: |  |  | 第5页 共7页
序号 | 项目编码 | 项目名称 | 项目特征 | 计量 单位 | 工程量 | 金 额 (元) |  |  |  |  | 备注
[6 empty] | 综合单价 | 合价 | 其中
[8 empty] | 人工费 | 机械费 | 暂估价
35 | 010903002003 | 墙面涂膜防水 | NQ2 1、1.5厚JS防水涂料 | m2 | 140.91 | 28.95 | 4079.34 | 714.41
|  | L 楼地面装饰工程 |  |  |  |  | 11038.22 | 2441.59 | 29.42
36 | 011102003002 | 块料楼地面-D1 | 1、10 厚 300*300 防滑地砖地面,干水泥浆擦缝(色彩花式另定)(此层仅用于卫生间) 2、20 厚 1:3 干硬性水泥砂浆结合层,表面撒水泥粉 3、1.5 厚 JS 防水涂料二遍,周边上翻 300 4、5 厚聚合物水泥防水涂料 5、最薄处20厚 1:3水泥砂浆找坡抹平,1%找坡 6、水泥浆一道(内掺建筑胶) 7、100 厚 C20 砼垫层 | m2 | 43.26 | 255.16 | 11038.22 | 2441.59 | 29.42
|  | M 墙、柱面装饰与隔断、幕墙工程 |  |  |  |  | 30875.41 | 13936.89 | 105.34
37 | 011204003002 | 块料墙面 | 1、8厚300*450内墙面砖贴面贴至3000 ,白水泥擦缝 2、4 厚强力胶粉泥粘结层,揉挤压实 3、9厚1:3 水泥砂浆分层压实抹平 4、素水泥浆一道甩毛(内掺建筑胶) | m2 | 140.91 | 159.89 | 22530.10 | 9077.42 | 19.73
本页小计 | [6 empty] | 37647.66 | 12233.42 | 49.15
【表10.2.2-16】
分部分项工程清单与计价表
单位(专业)工程名称:单项工程-7#公厕 | [5 empty] | 标段: |  |  | 第6页 共7页
序号 | 项目编码 | 项目名称 | 项目特征 | 计量 单位 | 工程量 | 金 额 (元) |  |  |  |  | 备注
[6 empty] | 综合单价 | 合价 | 其中
[8 empty] | 人工费 | 机械费 | 暂估价
38 | 011201001003 | 外墙做法一（WQ1） | 1、5厚抗裂砂浆(复合耐碱玻纤网格布塑料锚栓锚固) 2、5厚聚合物水泥防水砂浆 3、10 厚普通防水砂浆 ( 内设 130g/m 2 耐碱玻纤网格布 ) 4、界面剂 | m2 | 127.78 | 65.31 | 8345.31 | 4859.47 | 85.61
|  | N 天棚工程 |  |  |  |  | 6225.11 | 1209.55
39 | 011302001003 | 吊顶天棚（TP2） | 1、金属扣板 2、U50轻钢龙骨 | m2 | 43.26 | 143.90 | 6225.11 | 1209.55
|  | P 油漆、涂料、裱糊工程 |  |  |  |  | 9230.46 | 4288.88
40 | 011407001003 | 墙面喷刷涂料 | 外墙涂料真石漆 1、2厚仿砖真石漆面层 2、抹灰面批刮腻子（满刮两遍） | m2 | 142.82 | 64.63 | 9230.46 | 4288.88
|  | Q 其他装饰工程 |  |  |  |  | 38130.06 | 6387.60 | 41.69
41 | 010903003002 | 墙面砂浆防水(防潮） | 1、立面防水砂浆防潮层 | m2 | 189.51 | 25.18 | 4771.86 | 2179.37 | 41.69
42 | 011210005002 | 成品隔断 | 1、抗倍特卫生间隔断 | m2 | 88.96 | 228.22 | 20302.45 | 3754.11
43 | 011505001003 | 洗漱台 | 1、20厚黑金沙台面 2、石材磨小圆边 3、石材开孔 周长800mm以内 投影面积计算 具体做法详见图纸 | m2 | 1.10 | 1089.81 | 1198.79 | 377.17
本页小计 | [6 empty] | 50073.98 | 16668.55 | 127.30
【表10.2.2-16】
分部分项工程清单与计价表
单位(专业)工程名称:单项工程-7#公厕 | [5 empty] | 标段: |  |  | 第7页 共7页
序号 | 项目编码 | 项目名称 | 项目特征 | 计量 单位 | 工程量 | 金 额 (元) |  |  |  |  | 备注
[6 empty] | 综合单价 | 合价 | 其中
[8 empty] | 人工费 | 机械费 | 暂估价
44 | 01B007 | 轻钢雨棚 | 1、轻钢雨棚 | m2 | 11.70 | 700.00 | 8190.00
45 | 01B008 | 无障碍安全扶手 | 卫生间无障碍安全扶手 | 套 | 2 | 200.00 | 400.00
46 | 011505010002 | 镜面玻璃 | 成品镜 | m2 | 2.25 | 118.65 | 266.96 | 76.95
47 | 040504008002 | 整体化粪池 | 1、3#玻璃钢成品化粪池 | 座 | 1 | 3000.00 | 3000.00
本页小计 | [6 empty] | 11856.96 | 76.95
合计 | [6 empty] | 180793.82 | 44353.96 | 1929.33

## 0_2_表10_2_2-16 施工技术措施项目清单与计价
【表10.2.2-16】
施工技术措施项目清单与计价表
单位(专业)工程名称:单项工程-7#公厕 | [5 empty] | 标段: |  |  | 第1页 共2页
序号 | 项目编码 | 项目名称 | 项目特征 | 计量 单位 | 工程量 | 金 额 (元) |  |  |  |  | 备注
[6 empty] | 综合单价 | 合价 | 其中
[8 empty] | 人工费 | 机械费 | 暂估价
|  | S.1脚手架工程（编码：011701) |  |  | 0 |  | 1688.26 | 1062.57 | 71.97
1 | 011701001002 | 综合脚手架 | 1.混凝土结构综合脚手架 檐高7m以内 ~层高6m以内 | m2 | 52.22 | 21.47 | 1121.16 | 677.29 | 53.79
2 | 011701006002 | 满堂脚手架 | 1.满堂脚手架 ~基本层3.6m～5.2m | m2 | 43.29 | 13.10 | 567.10 | 385.28 | 18.18
|  | S.2混凝土模板及支架（撑）（编码：011702） |  |  | 0 |  | 3432.20 | 1650.64 | 63.56
3 | 011702001004 | 基础 | 1、基础垫层模 | m2 | 11.29 | 50.89 | 574.55 | 326.06 | 12.08
4 | 011702001005 | 基础 | 1、现浇混凝土 独立基础 复合木模 | m2 | 8.44 | 46.54 | 392.80 | 180.70 | 6.84
5 | 011702001006 | 基础 | 1、现浇带形基础 有梁式 复合木模 | m2 | 12.70 | 48.13 | 611.25 | 289.69 | 15.88
6 | 011702003002 | 构造柱 | 1、现浇混凝土 构造柱 | m2 | 25.57 | 53.97 | 1380.01 | 588.11 | 22.50
7 | 011702008002 | 圈过梁 | 1、现浇混凝土 直形圈、过梁 复合木模 | m2 | 6.50 | 57.13 | 371.35 | 217.95 | 4.36
8 | 011702025002 | 其他现浇构件 | 1、现浇混凝土小型构件 复合模板 | m2 | 1.45 | 70.51 | 102.24 | 48.13 | 1.90
|  | S.3垂直运输（编码：011703) |  |  | 0 |  | 699.23 |  | 565.02
9 | 011703001004 | 垂直运输 | 1、混凝土结构建筑物垂直运输 檐高20m内`檐高30m以下建筑物垂直运输机械不采用塔吊时 | m2 | 52.22 | 13.39 | 699.23 |  | 565.02
本页小计 | [6 empty] | 5819.69 | 2713.21 | 700.55
【表10.2.2-16】
施工技术措施项目清单与计价表
单位(专业)工程名称:单项工程-7#公厕 | [5 empty] | 标段: |  |  | 第2页 共2页
序号 | 项目编码 | 项目名称 | 项目特征 | 计量 单位 | 工程量 | 金 额 (元) |  |  |  |  | 备注
[6 empty] | 综合单价 | 合价 | 其中
[8 empty] | 人工费 | 机械费 | 暂估价
|  | 盘扣脚手架模板 |  |  | 0 |  | 13801.35 | 7829.01 | 15.45
10 | 011702002003 | 矩形柱 | 1、建筑物模板 矩形柱 复合木模 2、扣件式钢管(租赁)租期暂定40天 | m2 | 68.68 | 69.87 | 4798.67 | 2587.18 | 5.49
11 | 011702006002 | 斜梁 | 1、建筑物模板 斜梁 复合木模 2、扣件式钢管(租赁)租期暂定40天 | m2 | 47.53 | 74.81 | 3555.72 | 2125.07 | 3.80
12 | 011702016002 | 斜板 | 1、建筑物模板 斜板、坡屋面板 复合木模 2、扣件式钢管(租赁)租期暂定40天 | m2 | 50.61 | 53.01 | 2682.84 | 1484.90 | 4.05
13 | 011702022001 | 天沟、檐沟 | 1、天沟、挑檐 复合木模 2、扣件式钢管(租赁)租期暂定40天 | m2 | 26.35 | 104.90 | 2764.12 | 1631.86 | 2.11
|  | 盘扣脚手架（地上部分） |  |  | 0 |  | 4035.54 | 2783.84 | 43.34
14 | Z011702035002 | 一般支撑架 | 1、一般支撑架 盘扣式钢管模板支架 地上结构层高（m 以内）5 2、盘扣式钢管及顶托租期暂定40天 | m3 | 254.93 | 15.83 | 4035.54 | 2783.84 | 43.34
本页小计 | [6 empty] | 17836.89 | 10612.85 | 58.79
合计 | [6 empty] | 23656.58 | 13326.06 | 759.34

## 0_2_表10_2_2-20 施工组织(总价)措施项目清
【表10.2.2-20】
施工组织（总价）措施项目清单与计价表
工程名称:7#公厕 |  |  | 标段: | 第1页 共1页
序号 | 项目编号 | 项目名称 | 计算基础 | 费率 (%) | 金额 (元) | 备注
1 | 011707001001 | 安全文明施工费 |  |  | 4330.82
1.1 |  | 安全文明施工基本费 | 定额人工费+定额机械费 | 7.93 | 4330.82
2 | Z01110900801 | 提前竣工增加费 | 定额人工费+定额机械费
3 | 011707004001 | 二次搬运费 | 定额人工费+定额机械费
4 | 011707005001 | 冬雨季施工增加费 | 定额人工费+定额机械费
5 |  | 其他施工组织措施费 | 按相关规定计算
合 计 |  |  |  |  | 4330.82

## 0_2_表10_2_2-21 其他项目清单与计价汇总表
【表10.2.2-21】
其他项目清单与计价汇总表
工程名称:7#公厕 |  | 标段: | 第1页 共1页
序号 | 项 目 名 称 | 金额(元) | 备注
1 | 暂列金额 | 11143.02 | 明细详见表10.2.2-22
1.1 | 标化工地增加费 |  | 明细详见表10.2.2-22
1.2 | 优质工程增加费 |  | 明细详见表10.2.2-22
1.3 | 其他暂列金额 | 11143.02 | 明细详见表10.2.2-22
2 | 暂估价
2.1 | 材料（设备）暂估价 |  | 明细详见表10.2.2-23
2.2 | 专业工程暂估价 |  | 明细详见表10.2.2-24
2.3 | 专项技术措施暂估价 |  | 明细详见表10.2.2-25
3 | 计日工 |  | 明细详见表10.2.2-26
4 | 总承包服务费 |  | 明细详见表10.2.2-27
合 计 |  | 11143.02 | -

## 0_2_表10_2_2-22 暂列金额明细表
【表10.2.2-22】
暂列金额明细表
工程名称:7#公厕 |  |  | 标段: | 第1页 共1页
序号 | 项 目 名 称 | 计量单位 | 暂定金额(元) | 备注
1 | 标化工地增加费 | 项
2 | 优质工程增加费 | 项
3 | 其他暂列金额 | 项 | 11143.02 | 估算比例一般不高于5%
3.1 | 其他暂列金额 | 项 | 11143.02
合计 |  |  | 11143.02 | -

## 0_2_表10_2_2-29 主要工日一览表
【表10.2.2-29】
主要工日一览表
工程名称:7#公厕 |  |  | 标段: |  | 第1页 共1页
序号 | 工日名称（类别） | 单位 | 数 量 | 单价(元) | 合价（元） | 备注
1 | 一类人工 | 工日 | 8.744 | 138.00 | 1206.66
2 | 二类人工 | 工日 | 199.163 | 149.00 | 29675.27
3 | 三类人工 | 工日 | 156.698 | 171.00 | 26795.27

## 0_2_表10_2_2-31 主要材料和工程设备一览表
【表10.2.2-31】
主要材料和工程设备一览表
工程名称:7#公厕 |  |  |  | 标段: |  | 第1页 共3页
序号 | 名称、规格、型号 | 单位 | 数量 | 单价(元) | 合价（元） | 备注
1 | 热轧带肋钢筋HRB400φ10 | t | 0.205 | 3274.00 | 671.17
2 | 热轧带肋钢筋盘条HRB400φ8 | t | 1.736 | 3354.00 | 5822.54
3 | 热轧带肋钢筋盘条HRB400φ6 | t | 0.002 | 3664.00 | 7.33
4 | 热轧带肋钢筋HRB400φ16 | t | 0.764 | 3106.00 | 2371.74
5 | 热轧带肋钢筋HRB400φ14 | t | 0.622 | 3186.00 | 1982.33
6 | 热轧带肋钢筋HRB400φ12 | t | 0.394 | 3186.00 | 1254.01
7 | 镀锌铁丝φ0.7-1.0 | kg | 21.220 | 4.25 | 90.19
8 | 热轧光圆钢筋HPB300 φ10 | t | 0.159 | 3451.00 | 548.02
9 | 角钢Q235B综合 | kg | 14.030 | 3.29 | 46.19
10 | 镀锌铁丝8# | kg | 0.287 | 4.25 | 1.22
11 | 水泥钉 | kg | 4.766 | 4.25 | 20.25
12 | 圆钉 | kg | 26.529 | 4.25 | 112.75
13 | 电焊条E43系列 | kg | 0.095 | 6.81 | 0.65
14 | 预埋铁件 | kg | 0.428 | 6.37 | 2.73
15 | 镀锌铁丝12# | kg | 0.263 | 4.25 | 1.12
16 | 镀锌铁丝18# | kg | 2.757 | 4.25 | 11.72
17 | 镀锌铁丝22# | kg | 0.070 | 4.25 | 0.30
18 | 钢板网 | m2 | 0.926 | 10.49 | 9.71
19 | 钢丝网综合 | m2 | 55.178 | 7.70 | 424.87
20 | 复合硅酸盐水泥PC 32.5R综合 | kg | 2.465 | 0.30 | 0.74
21 | 普通硅酸盐水泥PO 42.5综合 | kg | 398.007 | 0.39 | 154.82
22 | 白色硅酸盐水泥425#、二级白度 | kg | 33.440 | 0.63 | 21.00
23 | 黄砂净砂 | t | 0.022 | 169.00 | 3.68
24 | 黄砂净砂(细砂) | t | 0.093 | 154.00 | 14.37
25 | 碎石综合 | t | 3.638 | 117.00 | 425.69
26 | 块石200-500 | t | 2.759 | 97.09 | 267.85
27 | 混凝土实心砖240×115×53 MU20 | 千块 | 9.437 | 460.00 | 4341.20
28 | 彩色水泥脊瓦420×220 | 千张 | 0.025 | 5456.00 | 137.49
29 | 泵送商品混凝土C30/P8 | m3 | 11.554 | 435.42 | 5031.02
【表10.2.2-31】
主要材料和工程设备一览表
工程名称:7#公厕 |  |  |  | 标段: |  | 第2页 共3页
序号 | 名称、规格、型号 | 单位 | 数量 | 单价(元) | 合价（元） | 备注
30 | 泵送商品混凝土C30 | m3 | 16.938 | 416.00 | 7046.08
31 | 非泵送商品混凝土C15 | m3 | 6.547 | 361.00 | 2363.61
32 | 非泵送商品混凝土C20 | m3 | 4.369 | 380.00 | 1660.33
33 | 非泵送商品混凝土C25 | m3 | 3.252 | 395.00 | 1284.62
34 | 非泵送细石商品混凝土C15 | m3 | 2.359 | 395.00 | 931.96
35 | 干混地面砂浆DS M15.0 | kg | 11375.330 | 0.23 | 2627.70
36 | 干混地面砂浆DS M20.0 | kg | 2761.013 | 0.24 | 657.12
37 | 干混抹灰砂浆DP M15.0 | kg | 5706.436 | 0.25 | 1409.49
38 | 干混抹灰砂浆DP M20.0 | kg | 0.654 | 0.26 | 0.17
39 | 干混砌筑砂浆DM M7.5 | kg | 7904.655 | 0.22 | 1699.50
40 | 干混砌筑砂浆DM M10.0 | kg | 6770.280 | 0.22 | 1509.77
41 | 抗裂抹面砂浆 | kg | 879.765 | 0.75 | 659.82
42 | 杉板枋材 | m3 | 0.005 | 1657.50 | 8.62
43 | 杉格椽 | m3 | 0.292 | 1062.00 | 310.10
44 | 茶色镜面玻璃δ5 | m2 | 2.655 | 45.13 | 119.82
45 | 瓷砖150×220 | m2 | 143.728 | 58.41 | 8395.16
46 | 地砖500×500 | m2 | 44.558 | 85.84 | 3824.84
47 | 黑金沙20 | m2 | 1.683 | 388.00 | 653.00
48 | 铝合金方板(配套)0.8 | m2 | 45.423 | 59.29 | 2693.13
49 | 轻型龙骨U50 | m2 | 44.558 | 41.59 | 1853.16
50 | 铝合金推拉窗 1.8厚 5玻璃 | m2 | 7.215 | 196.00 | 1414.04
51 | 真石漆骨架 | kg | 642.690 | 3.72 | 2390.81
52 | 聚合物胶乳 | kg | 74.343 | 7.96 | 591.77
53 | SBS防水卷材3厚 | m2 | 133.163 | 24.78 | 3299.79
54 | 自粘聚合物改性沥青防水卷材3.0mm I型 N类 | m2 | 30.917 | 27.43 | 848.05
55 | 聚合物水泥基复合防水涂料JS I型 | kg | 655.460 | 6.64 | 4352.26
56 | 汽油综合 | kg | 53.729 | 8.87 | 476.57
57 | 硅酮耐候密封胶 | kg | 7.463 | 27.10 | 202.25
58 | 聚氨酯发泡密封胶 750ml/支 | 支 | 10.790 | 15.00 | 161.84
【表10.2.2-31】
主要材料和工程设备一览表
工程名称:7#公厕 |  |  |  | 标段: |  | 第3页 共3页
序号 | 名称、规格、型号 | 单位 | 数量 | 单价(元) | 合价（元） | 备注
59 | 耐碱玻璃纤维网格布 | m2 | 283.672 | 1.30 | 368.77
60 | 电 | kW·h | 28.213 | 0.88 | 24.83
61 | 水 | m3 | 53.184 | 5.73 | 304.74
62 | 复合模板综合 | m2 | 63.043 | 42.48 | 2678.06
63 | 木模板 | m3 | 0.272 | 1903.00 | 517.43
64 | 安全网 | m2 | 3.608 | 6.64 | 23.96
65 | 脚手架钢管 | kg | 25.672 | 4.51 | 115.86
66 | 竹脚手片 | m2 | 7.690 | 8.50 | 65.36
67 | 电焊条E50系列 | kg | 9.374 | 6.81 | 63.84
68 | 彩色水泥瓦420×330 | 千张 | 0.650 | 3717.00 | 2416.05
69 | 底座顶托(租赁） | 只/月 | 112.169 | 0.71 | 79.64
70 | 扣件式钢管(租赁) | 吨/月 | 4.254 | 55.26 | 235.08
71 | 盘扣式钢管(租赁） | 吨/月 | 4.613 | 70.80 | 326.57
72 | 钢管扣件(租赁) | 只/月 | 1161.887 | 0.12 | 139.43

## 0_2_表10_2_2-32 主要机械台班一览表
【表10.2.2-32】
主要机械台班一览表
工程名称:7#公厕 |  |  |  | 标段: | 第1页 共1页
序号 | 机械名称、规格、型号 | 单位 | 数 量 | 单价(元) | 合价（元） | 备注
1 | 履带式推土机75kW | 台班 | 0.048 | 768.47 | 36.66
2 | 履带式推土机90kW | 台班 | 0.082 | 867.74 | 71.15
3 | 履带式单斗液压挖掘机1m3 | 台班 | 0.835 | 1077.20 | 898.92
4 | 钢轮内燃压路机15t | 台班 | 0.493 | 650.15 | 320.52
5 | 电动夯实机250N·m | 台班 | 0.062 | 29.99 | 1.85
6 | 叉式起重机3t | 台班 | 0.087 | 493.61 | 42.80
7 | 载货汽车4t | 台班 | 0.266 | 454.84 | 121.17
8 | 洒水车4000L | 台班 | 0.048 | 528.12 | 25.19
9 | 电动卷扬机-单筒快速5kN | 台班 | 3.039 | 173.29 | 526.66
10 | 卷扬机井架30m | 台班 | 3.039 | 12.56 | 38.17
11 | 灰浆搅拌机200L | 台班 | 0.050 | 170.09 | 8.44
12 | 干混砂浆罐式搅拌机20000L | 台班 | 1.066 | 211.41 | 225.45
13 | 钢筋调直机14mm | 台班 | 0.577 | 39.74 | 22.92
14 | 钢筋切断机40mm | 台班 | 0.450 | 46.85 | 21.10
15 | 钢筋弯曲机40mm | 台班 | 1.714 | 27.99 | 47.98
16 | 木工圆锯机500mm | 台班 | 0.813 | 30.08 | 24.45
17 | 直流弧焊机32kW | 台班 | 0.781 | 106.95 | 83.56
18 | 对焊机75kV·A | 台班 | 0.191 | 131.93 | 25.20
19 | 电渣焊机电流 1000A | 台班 | 0.288 | 189.93 | 54.70
20 | 电焊条烘干箱45×35×45cm3 | 台班 | 0.078 | 9.73 | 0.76
21 | 电动空气压缩机0.6m3/min | 台班 | 1.533 | 35.76 | 54.83
22 | 混凝土振捣器平板式 | 台班 | 1.390 | 13.13 | 18.25
23 | 混凝土振捣器插入式 | 台班 | 2.314 | 5.08 | 11.75
24 | 汽车式起重机5t | 台班 | 0.015 | 434.22 | 6.56

## 0_3_表10_2_2-13 【不含单列含安责险】单位(
【表10.2.2-13】
单位（专业）工程招标控制价费用表
工程名称:单项工程-外立面改造 |  |  | 标段: | 第1页 共1页
序号 | 费用名称 |  | 计算公式 | 金额 (元) | 备注
1 | 分部分项工程费 |  | ∑(分部分项工程量×综合单价） | 183298.80 | 见表10.2.2-16
1.1 | 其中 | 人工费+机械费 | ∑分部分项（定额人工费+定额机械费） | 75612.78
2 | 措施项目费 |  | （2.1+2.2） | 19433.29
2.1 | 施工技术措施项目费 |  | ∑(技措项目工程量×综合单价） | 12747.38 | 见表10.2.2-16
2.1.1 | 其中 | 人工费+机械费 | ∑技措项目（定额人工费+定额机械费） | 8698.86
2.2 | 施工组织措施项目费 |  | (1.1+2.1.1)×7.93% | 6685.91 | 见表10.2.2-20
2.2.1 | 其中 | 安全文明施工基本费 | (1.1+2.1.1)×7.93% | 6685.91 | 见表10.2.2-20
3 | 其他项目费 |  | （3.1+3.2+3.3+3.4） | 11223.38
3.1 | 暂列金额 |  | 3.1.1+3.1.2+3.1.3 | 11223.38 | 见表10.2.2-21
3.1.1 | 其中 | 标化工地增加费 | 按招标文件规定额度列计 |  | 见表10.2.2-22
3.1.2 |  | 优质工程增加费 | 按招标文件规定额度列计 |  | 见表10.2.2-22
3.1.3 |  | 其他暂列金额 | 按招标文件规定额度列计 | 11223.38 | 见表10.2.2-22
3.2 | 暂估价 |  | 3.2.1+3.2.2+3.2.3 |  | 见表10.2.2-21
3.2.1 | 其中 | 材料（工程设备）暂估价 | 按招标文件规定额度列计 (或计入综合单价) |  | 见表10.2.2-23
3.2.2 |  | 专业工程暂估价 | 按招标文件规定额度列计 |  | 见表10.2.2-24
3.2.3 |  | 专项技术措施暂估价 | 按招标文件规定额度列计 |  | 见表10.2.2-25
3.3 | 计日工 |  | ∑计日工(暂估数量×综合单价） |  | 见表10.2.2-21
3.4 | 施工总承包服务费 |  | 3.4.1+3.4.2 |  | 见表10.2.2-21
3.4.1 | 其中 | 专业发包工程管理费 | ∑专业发包工程（暂估金额×费率） |  | 见表10.2.2-27
3.4.2 |  | 甲供材料设备管理费 | 甲供材料暂估金额×费率+甲供设备暂估金额×费率 |  | 见表10.2.2-27
4 | 规费 |  | (1.1+2.1.1)×25.78% | 21735.54
5 | 税金 |  | (1+2+3+4)×9% | 21212.19
其中 | 安全生产责任保险费 |  | (1.1+2.1.1)×1.37% | 1161.65 | 已计入企业管理费
招标控制价合计 |  |  | 1+2+3+4+5 | 256903.20

## 0_3_表10_2_2-16 分部分项工程清单与计价表
【表10.2.2-16】
分部分项工程清单与计价表
单位(专业)工程名称:单项工程-外立面改造 | [5 empty] | 标段: |  |  | 第1页 共4页
序号 | 项目编码 | 项目名称 | 项目特征 | 计量 单位 | 工程量 | 金 额 (元) |  |  |  |  | 备注
[6 empty] | 综合单价 | 合价 | 其中
[8 empty] | 人工费 | 机械费 | 暂估价
|  | 5#配电房 |  |  |  |  | 14667.27 | 6972.59 | 36.87
1 | 011604002001 | 立面抹灰层拆除 | 1、铲除原有抹灰面 2、垃圾外运，运距中标单位自行处理 | m2 | 8.91 | 9.75 | 86.87 | 67.09 | 3.21
2 | 011608002001 | 铲除涂料面 | 1、铲除原有涂料面 2、垃圾外运，运距中标单位自行处理 | m2 | 180.08 | 8.42 | 1516.27 | 1193.93 | 32.41
3 | 011201001004 | 墙面一般抹灰 | 1、12厚1:2.5水泥砂浆找平，甩毛 | m2 | 8.91 | 22.85 | 203.59 | 121.89 | 1.25
4 | 011407001004 | 墙面喷刷涂料 | 1、米白色真石漆（900*800，缝宽20分格线） 2、混凝土面批刮腻子（满刮两遍） | m2 | 180.08 | 71.14 | 12810.89 | 5589.68
5 | 01B009 | 门窗清洗 | 1、门窗清洗 | m2 | 9.93 | 5.00 | 49.65
|  | 3#办公楼 |  |  |  |  | 121687.33 | 61073.30 | 322.33
6 | 010401004004 | 多孔砖墙 | 1.砖品种、规格、强度等级：多孔页岩砖 2.墙体类型：120 3.砂浆强度等级、配合比：M7.5混合砂浆 | m3 | 0.36 | 488.40 | 175.82 | 57.07 | 0.57
7 | 011604002002 | 立面抹灰层拆除 | 1、铲除原有抹灰面 2、垃圾外运，运距中标单位自行处理 | m2 | 76.46 | 9.75 | 745.49 | 575.74 | 27.53
本页小计 | [6 empty] | 15588.58 | 7605.40 | 64.97
【表10.2.2-16】
分部分项工程清单与计价表
单位(专业)工程名称:单项工程-外立面改造 | [5 empty] | 标段: |  |  | 第2页 共4页
序号 | 项目编码 | 项目名称 | 项目特征 | 计量 单位 | 工程量 | 金 额 (元) |  |  |  |  | 备注
[6 empty] | 综合单价 | 合价 | 其中
[8 empty] | 人工费 | 机械费 | 暂估价
8 | 011608002002 | 铲除涂料面 | 1、铲除原有涂料面 2、垃圾外运，运距中标单位自行处理 | m2 | 1572.10 | 8.42 | 13237.08 | 10423.02 | 282.98
9 | 011201001005 | 墙面一般抹灰 | 1、12厚1:2.5水泥砂浆找平，甩毛 | m2 | 80.34 | 22.85 | 1835.77 | 1099.05 | 11.25
10 | 011407001005 | 墙面喷刷涂料 | 1、真石漆 2、混凝土面批刮腻子（满刮两遍） | m2 | 1575.98 | 66.14 | 104235.32 | 48918.42
11 | 01B010 | 门窗清洗 | 1、门窗清洗 | m2 | 291.57 | 5.00 | 1457.85
|  | 6#传达室 |  |  |  |  | 46944.20 | 14952.97 | 105.26
12 | 010401004005 | 多孔砖墙 | 1.砖品种、规格、强度等级：多孔页岩砖 2.墙体类型：120 3.砂浆强度等级、配合比：M7.5混合砂浆 | m3 | 1.89 | 488.40 | 923.08 | 299.64 | 3.01
13 | 011604002003 | 立面抹灰层拆除 | 1、铲除原有抹灰面 2、垃圾外运，运距中标单位自行处理 | m2 | 10.65 | 9.75 | 103.84 | 80.19 | 3.83
14 | 011608002003 | 铲除涂料面 | 1、铲除原有涂料面 2、垃圾外运，运距中标单位自行处理 | m2 | 272.05 | 8.42 | 2290.66 | 1803.69 | 48.97
15 | 011201001006 | 墙面一般抹灰 | 1、12厚1:2.5水泥砂浆找平，甩毛 | m2 | 15.75 | 22.85 | 359.89 | 215.46 | 2.21
本页小计 | [6 empty] | 124443.49 | 62839.47 | 352.25
【表10.2.2-16】
分部分项工程清单与计价表
单位(专业)工程名称:单项工程-外立面改造 | [5 empty] | 标段: |  |  | 第3页 共4页
序号 | 项目编码 | 项目名称 | 项目特征 | 计量 单位 | 工程量 | 金 额 (元) |  |  |  |  | 备注
[6 empty] | 综合单价 | 合价 | 其中
[8 empty] | 人工费 | 机械费 | 暂估价
16 | 011610002001 | 金属门窗拆除 | 1.金属门窗拆除 2、垃圾外运，运距中标单位自行处理 | m2 | 11.00 | 27.24 | 299.64 | 222.75 | 19.91
17 | 011204003003 | 块料墙面 | 1.墙面（干混砂浆）粘贴瓷砖^DP M20 周长1200mm以上 | m2 | 212.90 | 144.48 | 30759.79 | 9107.86 | 10.65
18 | 01B011 | 广告牌拆除 | 1、广告牌拆除 2、垃圾外运，运距中标单位自行处理 | 项 | 1 | 2000.00 | 2000.00
19 | 010807001004 | 金属（塑钢、断桥）窗 | 1.铝合金推拉窗安装-80系列 | m2 | 8.80 | 271.09 | 2385.59 | 140.89
20 | 010802001001 | 金属（塑钢）门 | 1.钢质门 | m2 | 2.20 | 600.00 | 1320.00
21 | 01B012 | 门窗清洗 | 1、门窗清洗 | m2 | 12.56 | 5.00 | 62.80
22 | 011102003003 | 块料楼地面 | 1、10 厚 800*800 防滑地砖地面,干水泥浆擦缝(色彩花式另定) 2、30 厚 1:3 干硬性水泥砂浆结合层,表面撒水泥粉 3、水泥浆一道(内掺建筑胶) | m2 | 15.81 | 136.99 | 2165.81 | 487.11 | 3.48
23 | 011201001007 | 墙面一般抹灰 | 1.内墙砂浆抹灰 14+6mm厚^DP M15~基层厚8(mm) 面层厚8(mm) | m2 | 69.45 | 28.34 | 1968.21 | 1148.01 | 13.20
24 | 011407001006 | 墙面喷刷涂料 | 1、墙面刷无机涂料 ~二遍 2、抹灰面批刮腻子（满刮两遍） | m2 | 69.45 | 27.04 | 1877.93 | 1179.26
本页小计 | [6 empty] | 42839.77 | 12285.88 | 47.24
【表10.2.2-16】
分部分项工程清单与计价表
单位(专业)工程名称:单项工程-外立面改造 | [5 empty] | 标段: |  |  | 第4页 共4页
序号 | 项目编码 | 项目名称 | 项目特征 | 计量 单位 | 工程量 | 金 额 (元) |  |  |  |  | 备注
[6 empty] | 综合单价 | 合价 | 其中
[8 empty] | 人工费 | 机械费 | 暂估价
25 | 011407002002 | 天棚喷刷涂料 | 1、天棚刷无机涂料 ~二遍 2、抹灰面批刮腻子（满刮两遍） | m2 | 15.79 | 27.04 | 426.96 | 268.11
本页小计 | [6 empty] | 426.96 | 268.11
合计 | [6 empty] | 183298.80 | 82998.86 | 464.46

## 0_3_表10_2_2-16 施工技术措施项目清单与计价
【表10.2.2-16】
施工技术措施项目清单与计价表
单位(专业)工程名称:单项工程-外立面改造 | [5 empty] | 标段: |  |  | 第1页 共1页
序号 | 项目编码 | 项目名称 | 项目特征 | 计量 单位 | 工程量 | 金 额 (元) |  |  |  |  | 备注
[6 empty] | 综合单价 | 合价 | 其中
[8 empty] | 人工费 | 机械费 | 暂估价
|  | 脚手架 |  |  |  |  | 12747.38 | 7750.56 | 2060.74
1 | 011701002001 | 外脚手架 | 1.外墙脚手架 高度7m以内`如仅勾缝、刷浆、腻子或油漆时 | m2 | 1823.66 | 6.99 | 12747.38 | 7750.56 | 2060.74
本页小计 | [6 empty] | 12747.38 | 7750.56 | 2060.74
合计 | [6 empty] | 12747.38 | 7750.56 | 2060.74

## 0_3_表10_2_2-20 施工组织(总价)措施项目清
【表10.2.2-20】
施工组织（总价）措施项目清单与计价表
工程名称:外立面改造 |  |  | 标段: | 第1页 共1页
序号 | 项目编号 | 项目名称 | 计算基础 | 费率 (%) | 金额 (元) | 备注
1 | 011707001001 | 安全文明施工费 |  |  | 6685.91
1.1 |  | 安全文明施工基本费 | 定额人工费+定额机械费 | 7.93 | 6685.91
2 | Z01110900801 | 提前竣工增加费 | 定额人工费+定额机械费
3 | 011707004001 | 二次搬运费 | 定额人工费+定额机械费
4 | 011707005001 | 冬雨季施工增加费 | 定额人工费+定额机械费
5 |  | 其他施工组织措施费 | 按相关规定计算
合 计 |  |  |  |  | 6685.91

## 0_3_表10_2_2-21 其他项目清单与计价汇总表
【表10.2.2-21】
其他项目清单与计价汇总表
工程名称:外立面改造 |  | 标段: | 第1页 共1页
序号 | 项 目 名 称 | 金额(元) | 备注
1 | 暂列金额 | 11223.38 | 明细详见表10.2.2-22
1.1 | 标化工地增加费 |  | 明细详见表10.2.2-22
1.2 | 优质工程增加费 |  | 明细详见表10.2.2-22
1.3 | 其他暂列金额 | 11223.38 | 明细详见表10.2.2-22
2 | 暂估价
2.1 | 材料（设备）暂估价 |  | 明细详见表10.2.2-23
2.2 | 专业工程暂估价 |  | 明细详见表10.2.2-24
2.3 | 专项技术措施暂估价 |  | 明细详见表10.2.2-25
3 | 计日工 |  | 明细详见表10.2.2-26
4 | 总承包服务费 |  | 明细详见表10.2.2-27
合 计 |  | 11223.38 | -

## 0_3_表10_2_2-22 暂列金额明细表
【表10.2.2-22】
暂列金额明细表
工程名称:外立面改造 |  |  | 标段: | 第1页 共1页
序号 | 项 目 名 称 | 计量单位 | 暂定金额(元) | 备注
1 | 标化工地增加费 | 项
2 | 优质工程增加费 | 项
3 | 其他暂列金额 | 项 | 11223.38 | 估算比例一般不高于5%
3.1 | 其他暂列金额 | 项 | 11223.38
合计 |  |  | 11223.38 | -

## 0_3_表10_2_2-29 主要工日一览表
【表10.2.2-29】
主要工日一览表
工程名称:外立面改造 |  |  | 标段: |  | 第1页 共1页
序号 | 工日名称（类别） | 单位 | 数 量 | 单价(元) | 合价（元） | 备注
1 | 一类人工 | 工日 | 0.154 | 138.00 | 21.22
2 | 二类人工 | 工日 | 150.594 | 149.00 | 22438.48
3 | 三类人工 | 工日 | 399.325 | 171.00 | 68284.61

## 0_3_表10_2_2-31 主要材料和工程设备一览表
【表10.2.2-31】
主要材料和工程设备一览表
工程名称:外立面改造 |  |  |  | 标段: |  | 第1页 共1页
序号 | 名称、规格、型号 | 单位 | 数量 | 单价(元) | 合价（元） | 备注
1 | 镀锌铁丝8# | kg | 1.277 | 4.25 | 5.43
2 | 预埋铁件 | kg | 1.897 | 6.37 | 12.08
3 | 镀锌铁丝18# | kg | 5.672 | 4.25 | 24.10
4 | 普通硅酸盐水泥PO 42.5综合 | kg | 309.183 | 0.39 | 120.27
5 | 白色硅酸盐水泥425#、二级白度 | kg | 45.470 | 0.63 | 28.56
6 | 干混地面砂浆DS M15.0 | kg | 411.218 | 0.23 | 94.99
7 | 干混地面砂浆DS M20.0 | kg | 137.073 | 0.24 | 32.62
8 | 干混抹灰砂浆DP M15.0 | kg | 4538.477 | 0.25 | 1121.00
9 | 干混抹灰砂浆DP M20.0 | kg | 1791.554 | 0.26 | 469.39
10 | 干混砌筑砂浆DM M7.5 | kg | 553.163 | 0.22 | 118.93
11 | 瓷砖500×500 | m2 | 219.287 | 85.84 | 18823.60
12 | 地砖500×500 | m2 | 16.284 | 85.84 | 1397.84
13 | 铝合金推拉窗 1.4厚 5玻璃 | m2 | 8.398 | 196.00 | 1645.97
14 | 无机涂料 | kg | 24.583 | 10.62 | 261.07
15 | 真石漆骨架 | kg | 7902.270 | 3.72 | 29396.44
16 | 硅酮耐候密封胶 | kg | 8.687 | 27.10 | 235.42
17 | 聚氨酯发泡密封胶 750ml/支 | 支 | 12.559 | 15.00 | 188.39
18 | 电 | kW·h | 1.432 | 0.88 | 1.26
19 | 水 | m3 | 5.973 | 5.73 | 34.23
20 | 安全网 | m2 | 15.957 | 6.64 | 105.95
21 | 脚手架钢管 | kg | 55.779 | 4.51 | 251.73
22 | 竹脚手片 | m2 | 15.191 | 8.50 | 129.12

## 0_3_表10_2_2-32 主要机械台班一览表
【表10.2.2-32】
主要机械台班一览表
工程名称:外立面改造 |  |  |  | 标段: | 第1页 共1页
序号 | 机械名称、规格、型号 | 单位 | 数 量 | 单价(元) | 合价（元） | 备注
1 | 履带式推土机75kW | 台班 | 0.047 | 768.47 | 36.12
2 | 履带式单斗液压挖掘机1m3 | 台班 | 0.072 | 1077.20 | 77.67
3 | 载货汽车4t | 台班 | 4.523 | 454.84 | 2057.10
4 | 自卸汽车15t | 台班 | 0.326 | 944.26 | 307.83
5 | 干混砂浆罐式搅拌机20000L | 台班 | 0.224 | 211.41 | 47.29

## 0_4_表10_2_2-13 【不含单列含安责险】单位(
【表10.2.2-13】
单位（专业）工程招标控制价费用表
工程名称:单项工程-3#办公楼改造 |  |  | 标段: | 第1页 共1页
序号 | 费用名称 |  | 计算公式 | 金额 (元) | 备注
1 | 分部分项工程费 |  | ∑(分部分项工程量×综合单价） | 219594.61 | 见表10.2.2-16
1.1 | 其中 | 人工费+机械费 | ∑分部分项（定额人工费+定额机械费） | 89741.60
2 | 措施项目费 |  | （2.1+2.2） | 17294.56
2.1 | 施工技术措施项目费 |  | ∑(技措项目工程量×综合单价） | 9832.86 | 见表10.2.2-16
2.1.1 | 其中 | 人工费+机械费 | ∑技措项目（定额人工费+定额机械费） | 4352.96
2.2 | 施工组织措施项目费 |  | (1.1+2.1.1)×7.93% | 7461.70 | 见表10.2.2-20
2.2.1 | 其中 | 安全文明施工基本费 | (1.1+2.1.1)×7.93% | 7461.70 | 见表10.2.2-20
3 | 其他项目费 |  | （3.1+3.2+3.3+3.4） | 13057.34
3.1 | 暂列金额 |  | 3.1.1+3.1.2+3.1.3 | 13057.34 | 见表10.2.2-21
3.1.1 | 其中 | 标化工地增加费 | 按招标文件规定额度列计 |  | 见表10.2.2-22
3.1.2 |  | 优质工程增加费 | 按招标文件规定额度列计 |  | 见表10.2.2-22
3.1.3 |  | 其他暂列金额 | 按招标文件规定额度列计 | 13057.34 | 见表10.2.2-22
3.2 | 暂估价 |  | 3.2.1+3.2.2+3.2.3 |  | 见表10.2.2-21
3.2.1 | 其中 | 材料（工程设备）暂估价 | 按招标文件规定额度列计 (或计入综合单价) |  | 见表10.2.2-23
3.2.2 |  | 专业工程暂估价 | 按招标文件规定额度列计 |  | 见表10.2.2-24
3.2.3 |  | 专项技术措施暂估价 | 按招标文件规定额度列计 |  | 见表10.2.2-25
3.3 | 计日工 |  | ∑计日工(暂估数量×综合单价） |  | 见表10.2.2-21
3.4 | 施工总承包服务费 |  | 3.4.1+3.4.2 |  | 见表10.2.2-21
3.4.1 | 其中 | 专业发包工程管理费 | ∑专业发包工程（暂估金额×费率） |  | 见表10.2.2-27
3.4.2 |  | 甲供材料设备管理费 | 甲供材料暂估金额×费率+甲供设备暂估金额×费率 |  | 见表10.2.2-27
4 | 规费 |  | (1.1+2.1.1)×25.78% | 24257.58
5 | 税金 |  | (1+2+3+4)×9% | 24678.37
其中 | 安全生产责任保险费 |  | (1.1+2.1.1)×1.37% | 1279.02 | 已计入企业管理费
招标控制价合计 |  |  | 1+2+3+4+5 | 298882.46

## 0_4_表10_2_2-16 分部分项工程清单与计价表
【表10.2.2-16】
分部分项工程清单与计价表
单位(专业)工程名称:单项工程-3#办公楼改造 | [5 empty] | 标段: |  |  | 第1页 共7页
序号 | 项目编码 | 项目名称 | 项目特征 | 计量 单位 | 工程量 | 金 额 (元) |  |  |  |  | 备注
[6 empty] | 综合单价 | 合价 | 其中
[8 empty] | 人工费 | 机械费 | 暂估价
|  | 一层 |  |  |  |  | 15550.47 | 8046.13 | 195.96
|  | 地面 |  |  |  |  | 2783.94 | 1098.65 | 81.61
1 | 01B013 | 原有地面保护费一层 | 1、原有地面保护费一层 | 项 | 1 | 500.00 | 500.00
2 | 011101005003 | 自流坪楼地面 | 1、5厚水泥自流平 2、2厚环氧地坪漆 | m2 | 31.39 | 72.76 | 2283.94 | 1098.65 | 81.61
|  | 墙面 |  |  |  |  | 8490.13 | 5272.41 | 114.35
3 | 011604002004 | 立面抹灰层拆除 | 1、原有粉刷面铲除 2、垃圾外运；运距中标单位自行考虑 | m2 | 112.11 | 9.75 | 1093.07 | 844.19 | 40.36
4 | 011201001008 | 墙面一般抹灰 | 1、20厚1:2.5水泥砂浆抹平 | m2 | 112.11 | 31.77 | 3561.73 | 2022.46 | 73.99
5 | 011201001009 | 墙面一般抹灰 | 1、玻璃丝网格布 | m2 | 112.11 | 6.36 | 713.02 | 445.08
6 | 011407001007 | 墙面喷刷涂料 | 1、内墙腻子两道 2、无机涂料两遍 | m2 | 115.47 | 27.04 | 3122.31 | 1960.68
|  | 天棚 |  |  |  |  | 4276.40 | 1675.07
7 | 011302001004 | 吊顶天棚 | 1、轻钢龙骨（U50型）吊顶 平面 2、9.5厚双层石膏板 | m2 | 24.94 | 126.35 | 3151.17 | 993.86
8 | 011407002003 | 天棚喷刷涂料 | 1、板缝贴胶带、点锈 2、内墙腻子两道 3、无机涂料两遍 | m2 | 24.94 | 29.58 | 737.73 | 437.45
本页小计 | [6 empty] | 15162.97 | 7802.37 | 195.96
【表10.2.2-16】
分部分项工程清单与计价表
单位(专业)工程名称:单项工程-3#办公楼改造 | [5 empty] | 标段: |  |  | 第2页 共7页
序号 | 项目编码 | 项目名称 | 项目特征 | 计量 单位 | 工程量 | 金 额 (元) |  |  |  |  | 备注
[6 empty] | 综合单价 | 合价 | 其中
[8 empty] | 人工费 | 机械费 | 暂估价
9 | 011407002004 | 天棚喷刷涂料 | 1、网格布一道 2、内墙腻子两道 3、无机涂料两遍 | m2 | 11.10 | 34.91 | 387.50 | 243.76
|  | 二层 |  |  |  |  | 147582.99 | 64734.09 | 1342.97
|  | 地面 |  |  |  |  | 9690.97 | 2807.65 | 122.37
10 | 01B014 | 原有地面保护费二层 | 1、原有地面保护费二层 | 项 | 1 | 1500.00 | 1500.00
11 | 011605001001 | 平面块料拆除 | 1、原有平面块料铲除 2、垃圾外运；运距中标单位自行考虑 | m2 | 17.00 | 18.78 | 319.26 | 249.22 | 9.18
12 | 011605002001 | 立面块料拆除 | 1、原有立面块料铲除 2、垃圾外运；运距中标单位自行考虑 | m2 | 3.62 | 9.68 | 35.04 | 26.43 | 1.95
13 | 011102003004 | 块料楼地面 | 1、600*600防滑地砖 2、30厚1:3水泥砂浆找平 3、美缝 | m2 | 17.00 | 170.87 | 2904.79 | 671.16 | 14.79
14 | 011108001001 | 石材零星项目 | 1、门槛石20厚黑金沙大理石 | m2 | 0.14 | 497.36 | 69.63 | 8.64 | 0.03
15 | 010507007003 | 其他构件 | 1、C25混凝土卫生间反坎 | m3 | 0.12 | 746.23 | 89.55 | 29.13 | 0.94
16 | 010903002004 | 墙面涂膜防水 | 1、2厚JS防水涂料上翻1500 | m2 | 39.41 | 29.09 | 1146.44 | 243.55
17 | 010904002003 | 楼（地）面涂膜防水 | 1、2厚JS防水涂料 | m2 | 17.00 | 25.49 | 433.33 | 69.19
18 | 011101005004 | 自流坪楼地面 | 1、5厚水泥自流平 2、2厚环氧地坪漆 | m2 | 36.57 | 72.76 | 2660.83 | 1279.95 | 95.08
本页小计 | [6 empty] | 9546.37 | 2821.03 | 121.97
【表10.2.2-16】
分部分项工程清单与计价表
单位(专业)工程名称:单项工程-3#办公楼改造 | [5 empty] | 标段: |  |  | 第3页 共7页
序号 | 项目编码 | 项目名称 | 项目特征 | 计量 单位 | 工程量 | 金 额 (元) |  |  |  |  | 备注
[6 empty] | 综合单价 | 合价 | 其中
[8 empty] | 人工费 | 机械费 | 暂估价
19 | 011105003001 | 块料踢脚线 | 1、100厚成品砖踢脚线 | m2 | 3.62 | 146.99 | 532.10 | 230.38 | 0.40
|  | 墙面 |  |  |  |  | 95251.72 | 49150.85 | 1023.96
20 | 011604002005 | 立面抹灰层拆除 | 1、原有粉刷面铲除 2、垃圾外运；运距中标单位自行考虑 | m2 | 883.46 | 9.75 | 8613.74 | 6652.45 | 318.05
21 | 011605002002 | 立面块料拆除 | 1、原有立面块料铲除 2、垃圾外运；运距中标单位自行考虑 | m2 | 110.11 | 9.68 | 1065.86 | 803.80 | 59.46
22 | 010402001001 | 砌块墙 | 1.砌块品种、规格、强度等级：蒸压加气混凝土砌块B06级 A5.0 2.墙体类型：120厚内墙 | m3 | 1.19 | 410.07 | 487.98 | 134.76 | 0.90
23 | 011201001010 | 墙面一般抹灰 | 1、20厚1:2.5水泥砂浆抹平 | m2 | 883.46 | 31.77 | 28067.52 | 15937.62 | 583.08
24 | 011201002001 | 墙面装饰抹灰 | 1.墙面砂浆打底找平 15mm厚^水泥砂浆 1:2.5~厚度20(mm) | m2 | 91.87 | 24.39 | 2240.71 | 1152.97 | 56.96
25 | 011201001011 | 墙面一般抹灰 | 1、玻璃丝网格布 | m2 | 784.46 | 6.36 | 4989.17 | 3114.31
26 | 011407001008 | 墙面喷刷涂料 | 1、内墙腻子两道 2、无机涂料两遍 | m2 | 784.46 | 27.04 | 21211.80 | 13320.13
27 | 011207001001 | 墙面装饰板 | 1、9厚竹木纤维板 | m2 | 98.82 | 105.89 | 10464.05 | 3324.30
28 | 011204003004 | 块料墙面 | 1、300*600墙面铺装 2、美缝 | m2 | 110.11 | 164.48 | 18110.89 | 4710.51 | 5.51
|  | 天棚 |  |  |  |  | 23755.99 | 12038.96 | 149.24
本页小计 | [6 empty] | 95783.82 | 49381.23 | 1024.36
【表10.2.2-16】
分部分项工程清单与计价表
单位(专业)工程名称:单项工程-3#办公楼改造 | [5 empty] | 标段: |  |  | 第4页 共7页
序号 | 项目编码 | 项目名称 | 项目特征 | 计量 单位 | 工程量 | 金 额 (元) |  |  |  |  | 备注
[6 empty] | 综合单价 | 合价 | 其中
[8 empty] | 人工费 | 机械费 | 暂估价
29 | 011608002004 | 铲除涂料面 | 1、原有油漆面铲除 2、垃圾外运；运距中标单位自行考虑 | m2 | 329.09 | 8.66 | 2849.92 | 2185.16 | 118.47
30 | 011606003001 | 天棚面龙骨及饰面拆除 | 1、原有天棚面龙骨及饰面拆铲除 2、垃圾外运；运距中标单位自行考虑 | m2 | 17.00 | 12.81 | 217.77 | 145.86 | 30.77
31 | 011302001005 | 吊顶天棚 | 1、轻钢龙骨（U50型）吊顶 平面 2、1厚铝扣板 | m2 | 17.00 | 149.89 | 2548.13 | 475.32
32 | 011302001006 | 吊顶天棚 | 1、轻钢龙骨（U50型）吊顶 平面 2、9.5厚双层石膏板 | m2 | 50.97 | 126.35 | 6440.06 | 2031.15
33 | 011302001007 | 吊顶天棚 | 1、轻钢龙骨（U50型）吊顶 侧面 2、9.5厚双层石膏板 | m2 | 2.80 | 130.79 | 366.21 | 129.30
34 | 011407002008 | 天棚喷刷涂料 | 1、板缝贴胶带、点锈 2、内墙腻子两道 3、无机涂料两遍 | m2 | 53.77 | 29.58 | 1590.52 | 943.13
35 | 011407002006 | 天棚喷刷涂料 | 1、网格布一道 2、内墙腻子两道 3、无机涂料两遍 | m2 | 279.10 | 34.91 | 9743.38 | 6129.04
|  | 其他 |  |  |  |  | 18884.31 | 736.63 | 47.40
36 | 010810001001 | 窗帘 | 1、PVC窗帘 | m2 | 44.10 | 50.00 | 2205.00
37 | 010809004001 | 石材窗台板 | 1、20厚黑金沙穿台板 | m2 | 3.17 | 612.19 | 1940.64 | 200.66
38 | 011505010003 | 镜面玻璃 | 1、6mm面镜 | m2 | 1.44 | 118.65 | 170.86 | 49.25
本页小计 | [6 empty] | 28072.49 | 12288.87 | 149.24
【表10.2.2-16】
分部分项工程清单与计价表
单位(专业)工程名称:单项工程-3#办公楼改造 | [5 empty] | 标段: |  |  | 第5页 共7页
序号 | 项目编码 | 项目名称 | 项目特征 | 计量 单位 | 工程量 | 金 额 (元) |  |  |  |  | 备注
[6 empty] | 综合单价 | 合价 | 其中
[8 empty] | 人工费 | 机械费 | 暂估价
39 | 011610001001 | 木门窗拆除 | 1、原办公室门拆除 2、垃圾外运；运距中标单位自行考虑 | m2 | 26.19 | 23.43 | 613.63 | 449.68 | 47.40
40 | 010801002001 | 木质门带套 | 1、成品实木免漆门 2、包含门套及五金 | m2 | 21.95 | 600.00 | 13170.00
41 | 010802001002 | 金属（塑钢）门 | 卫生间门 1、铝合金平开门 | m2 | 1.89 | 414.91 | 784.18 | 37.04
三层
|  | 地面 |  |  |  |  | 8655.93 | 2781.22 | 120.42
42 | 01B015 | 原有地面保护费三层 | 1、原有地面保护费三层 | 项 | 1 | 500.00 | 500.00
43 | 011605001002 | 平面块料拆除 | 1、原有平面块料铲除 2、垃圾外运；运距中标单位自行考虑 | m2 | 17.00 | 18.78 | 319.26 | 249.22 | 9.18
44 | 011102003005 | 块料楼地面 | 1、600*600防滑地砖 2、30厚1:3水泥砂浆找平 3、美缝 | m2 | 17.00 | 170.87 | 2904.79 | 671.16 | 14.79
45 | 011108001002 | 石材零星项目 | 1、门槛石20厚黑金沙大理石 | m2 | 0.14 | 497.36 | 69.63 | 8.64 | 0.03
46 | 010507007004 | 其他构件 | 1、C25混凝土卫生间反坎 | m3 | 0.12 | 746.23 | 89.55 | 29.13 | 0.94
47 | 010903002005 | 墙面涂膜防水 | 1、2厚JS防水涂料上翻1500 | m2 | 39.41 | 29.09 | 1146.44 | 243.55
48 | 010904002004 | 楼（地）面涂膜防水 | 1、2厚JS防水涂料 | m2 | 17.00 | 25.49 | 433.33 | 69.19
本页小计 | [6 empty] | 20030.81 | 1757.61 | 72.34
【表10.2.2-16】
分部分项工程清单与计价表
单位(专业)工程名称:单项工程-3#办公楼改造 | [5 empty] | 标段: |  |  | 第6页 共7页
序号 | 项目编码 | 项目名称 | 项目特征 | 计量 单位 | 工程量 | 金 额 (元) |  |  |  |  | 备注
[6 empty] | 综合单价 | 合价 | 其中
[8 empty] | 人工费 | 机械费 | 暂估价
49 | 011101005005 | 自流坪楼地面 | 1、5厚水泥自流平 2、2厚环氧地坪漆 | m2 | 36.57 | 72.76 | 2660.83 | 1279.95 | 95.08
50 | 011105003002 | 块料踢脚线 | 1、100厚成品砖踢脚线 | m2 | 3.62 | 146.99 | 532.10 | 230.38 | 0.40
|  | 墙面 |  |  |  |  | 40775.57 | 18525.14 | 378.47
51 | 011604002006 | 立面抹灰层拆除 | 1、原有粉刷面铲除 2、垃圾外运；运距中标单位自行考虑 | m2 | 248.71 | 9.75 | 2424.92 | 1872.79 | 89.54
52 | 011605002003 | 立面块料拆除 | 1、原有立面块料铲除 2、垃圾外运；运距中标单位自行考虑 | m2 | 113.73 | 9.68 | 1100.91 | 830.23 | 61.41
53 | 010402001002 | 砌块墙 | 1.砌块品种、规格、强度等级：蒸压加气混凝土砌块B06级 A5.0 2.墙体类型：120厚内墙 | m3 | 1.19 | 410.07 | 487.98 | 134.76 | 0.90
54 | 011201001012 | 墙面一般抹灰 | 1、20厚1:2.5水泥砂浆抹平 | m2 | 248.71 | 31.77 | 7901.52 | 4486.73 | 164.15
55 | 011201002002 | 墙面装饰抹灰 | 1.墙面砂浆打底找平 15mm厚^水泥砂浆 1:2.5~厚度20(mm) | m2 | 91.87 | 24.39 | 2240.71 | 1152.97 | 56.96
56 | 011201001013 | 墙面一般抹灰 | 1、玻璃丝网格布 | m2 | 248.71 | 6.36 | 1581.80 | 987.38
57 | 011407001009 | 墙面喷刷涂料 | 1、内墙腻子两道 2、无机涂料两遍 | m2 | 256.17 | 27.04 | 6926.84 | 4349.77
58 | 011204003005 | 块料墙面 | 1、300*600墙面铺装 2、美缝 | m2 | 110.11 | 164.48 | 18110.89 | 4710.51 | 5.51
本页小计 | [6 empty] | 43968.50 | 20035.47 | 473.95
【表10.2.2-16】
分部分项工程清单与计价表
单位(专业)工程名称:单项工程-3#办公楼改造 | [5 empty] | 标段: |  |  | 第7页 共7页
序号 | 项目编码 | 项目名称 | 项目特征 | 计量 单位 | 工程量 | 金 额 (元) |  |  |  |  | 备注
[6 empty] | 综合单价 | 合价 | 其中
[8 empty] | 人工费 | 机械费 | 暂估价
|  | 天棚 |  |  |  |  | 6074.61 | 2793.06 | 58.11
59 | 011608002005 | 铲除涂料面 | 1、原有油漆面铲除 2、垃圾外运；运距中标单位自行考虑 | m2 | 75.94 | 8.66 | 657.64 | 504.24 | 27.34
60 | 011606003002 | 天棚面龙骨及饰面拆除 | 1、原有天棚面龙骨及饰面拆铲除 2、垃圾外运；运距中标单位自行考虑 | m2 | 17.00 | 12.81 | 217.77 | 145.86 | 30.77
61 | 011302001008 | 吊顶天棚 | 1、轻钢龙骨（U50型）吊顶 平面 2、1厚铝扣板 | m2 | 17.00 | 149.89 | 2548.13 | 475.32
62 | 011407002007 | 天棚喷刷涂料 | 1、网格布一道 2、内墙腻子两道 3、无机涂料两遍 | m2 | 75.94 | 34.91 | 2651.07 | 1667.64
|  | 其他 |  |  |  |  | 955.04 | 86.29
63 | 011505010004 | 镜面玻璃 | 1、6mm面镜 | m2 | 1.44 | 118.65 | 170.86 | 49.25
64 | 010802001003 | 金属（塑钢）门 | 卫生间门 1、铝合金平开门 | m2 | 1.89 | 414.91 | 784.18 | 37.04
本页小计 | [6 empty] | 7029.65 | 2879.35 | 58.11
合计 | [6 empty] | 219594.61 | 96965.93 | 2095.93

## 0_4_表10_2_2-16 施工技术措施项目清单与计价
【表10.2.2-16】
施工技术措施项目清单与计价表
单位(专业)工程名称:单项工程-3#办公楼改造 | [5 empty] | 标段: |  |  | 第1页 共1页
序号 | 项目编码 | 项目名称 | 项目特征 | 计量 单位 | 工程量 | 金 额 (元) |  |  |  |  | 备注
[6 empty] | 综合单价 | 合价 | 其中
[8 empty] | 人工费 | 机械费 | 暂估价
|  | 措施费 |  |  |  |  | 9832.86 | 4612.45 | 217.15
1 | 011701006003 | 满堂脚手架 | 1.满堂脚手架 ~基本层3.6m～5.2m | m2 | 510.72 | 13.10 | 6690.43 | 4545.41 | 214.50
2 | 011702025003 | 其他现浇构件 | 1.现浇混凝土小型构件 复合模板 | m2 | 2.02 | 70.51 | 142.43 | 67.04 | 2.65
3 | 011703001005 | 垂直运输 | 1.垂直运输费 | 项 | 1 | 3000.00 | 3000.00
本页小计 | [6 empty] | 9832.86 | 4612.45 | 217.15
合计 | [6 empty] | 9832.86 | 4612.45 | 217.15

## 0_4_表10_2_2-20 施工组织(总价)措施项目清
【表10.2.2-20】
施工组织（总价）措施项目清单与计价表
工程名称:3#办公楼改造 |  |  | 标段: | 第1页 共1页
序号 | 项目编号 | 项目名称 | 计算基础 | 费率 (%) | 金额 (元) | 备注
1 | 011707001001 | 安全文明施工费 |  |  | 7461.70
1.1 |  | 安全文明施工基本费 | 定额人工费+定额机械费 | 7.93 | 7461.70
2 | Z01110900801 | 提前竣工增加费 | 定额人工费+定额机械费
3 | 011707004001 | 二次搬运费 | 定额人工费+定额机械费
4 | 011707005001 | 冬雨季施工增加费 | 定额人工费+定额机械费
5 |  | 其他施工组织措施费 | 按相关规定计算
合 计 |  |  |  |  | 7461.70

## 0_4_表10_2_2-21 其他项目清单与计价汇总表
【表10.2.2-21】
其他项目清单与计价汇总表
工程名称:3#办公楼改造 |  | 标段: | 第1页 共1页
序号 | 项 目 名 称 | 金额(元) | 备注
1 | 暂列金额 | 13057.34 | 明细详见表10.2.2-22
1.1 | 标化工地增加费 |  | 明细详见表10.2.2-22
1.2 | 优质工程增加费 |  | 明细详见表10.2.2-22
1.3 | 其他暂列金额 | 13057.34 | 明细详见表10.2.2-22
2 | 暂估价
2.1 | 材料（设备）暂估价 |  | 明细详见表10.2.2-23
2.2 | 专业工程暂估价 |  | 明细详见表10.2.2-24
2.3 | 专项技术措施暂估价 |  | 明细详见表10.2.2-25
3 | 计日工 |  | 明细详见表10.2.2-26
4 | 总承包服务费 |  | 明细详见表10.2.2-27
合 计 |  | 13057.34 | -

## 0_4_表10_2_2-22 暂列金额明细表
【表10.2.2-22】
暂列金额明细表
工程名称:3#办公楼改造 |  |  | 标段: | 第1页 共1页
序号 | 项 目 名 称 | 计量单位 | 暂定金额(元) | 备注
1 | 标化工地增加费 | 项
2 | 优质工程增加费 | 项
3 | 其他暂列金额 | 项 | 13057.34 | 估算比例一般不高于5%
3.1 | 其他暂列金额 | 项 | 13057.34
合计 |  |  | 13057.34 | -

## 0_4_表10_2_2-29 主要工日一览表
【表10.2.2-29】
主要工日一览表
工程名称:3#办公楼改造 |  |  | 标段: |  | 第1页 共1页
序号 | 工日名称（类别） | 单位 | 数 量 | 单价(元) | 合价（元） | 备注
1 | 一类人工 | 工日 | 0.309 | 138.00 | 42.63
2 | 二类人工 | 工日 | 137.414 | 149.00 | 20474.63
3 | 三类人工 | 工日 | 473.976 | 171.00 | 81049.88

## 0_4_表10_2_2-31 主要材料和工程设备一览表
【表10.2.2-31】
主要材料和工程设备一览表
工程名称:3#办公楼改造 |  |  |  | 标段: |  | 第1页 共2页
序号 | 名称、规格、型号 | 单位 | 数量 | 单价(元) | 合价（元） | 备注
1 | 镀锌铁丝φ0.7-1.0 | kg | 12.902 | 4.25 | 54.83
2 | 圆钉 | kg | 0.986 | 4.25 | 4.19
3 | 电焊条E43系列 | kg | 0.242 | 6.81 | 1.65
4 | 镀锌铁丝18# | kg | 12.257 | 4.25 | 52.09
5 | 普通硅酸盐水泥PO 42.5综合 | kg | 13675.456 | 0.39 | 5319.75
6 | 白色硅酸盐水泥425#、二级白度 | kg | 49.899 | 0.63 | 31.34
7 | 黄砂净砂 | t | 43.447 | 169.00 | 7342.48
8 | 碎石综合 | t | 0.285 | 117.00 | 33.35
9 | 蒸压砂加气混凝土砌块B06 A5.0 | m3 | 2.313 | 248.00 | 573.72
10 | 干混地面砂浆DS M15.0 | kg | 131.594 | 0.23 | 30.40
11 | 干混地面砂浆DS M20.0 | kg | 65.198 | 0.24 | 15.52
12 | 干混抹灰砂浆DP M20.0 | kg | 1960.377 | 0.26 | 513.62
13 | 干混砌筑砂浆DM M5.0 | kg | 278.817 | 0.22 | 59.95
14 | 杉板枋材 | m3 | 0.003 | 1657.50 | 4.64
15 | 竹木纤维板9 | m2 | 103.761 | 60.00 | 6225.66
16 | 茶色镜面玻璃δ5 | m2 | 3.398 | 45.13 | 153.37
17 | 瓷砖500×500 | m2 | 226.827 | 85.84 | 19470.80
18 | 地砖600×600 | m2 | 35.020 | 85.84 | 3006.12
19 | 陶瓷地砖综合 | m2 | 7.530 | 58.41 | 439.80
20 | 黑金沙20 | m2 | 3.202 | 388.00 | 1242.26
21 | 黑金沙大理石20 | m2 | 0.297 | 388.00 | 115.16
22 | 纸面石膏板1200×2400×9.5 | m2 | 168.439 | 13.27 | 2235.19
23 | 铝合金方板(配套)1 | m2 | 35.700 | 65.00 | 2320.50
24 | 轻型龙骨U50 | m2 | 116.091 | 41.59 | 4828.24
25 | 铝合金平开门2.0厚 5玻璃 | m2 | 3.630 | 339.00 | 1230.71
26 | 无机涂料 | kg | 461.714 | 10.62 | 4903.40
27 | 硅酮耐候密封胶 | kg | 3.252 | 27.10 | 88.12
28 | 聚氨酯发泡密封胶 750ml/支 | 支 | 4.653 | 15.00 | 69.79
29 | 耐碱玻璃纤维网格布 | m2 | 1586.991 | 1.30 | 2063.09
【表10.2.2-31】
主要材料和工程设备一览表
工程名称:3#办公楼改造 |  |  |  | 标段: |  | 第2页 共2页
序号 | 名称、规格、型号 | 单位 | 数量 | 单价(元) | 合价（元） | 备注
30 | 电 | kW·h | 52.043 | 0.88 | 45.80
31 | 水 | m3 | 25.363 | 5.73 | 145.33
32 | 复合模板综合 | m2 | 0.619 | 42.48 | 26.28
33 | 木模板 | m3 | 0.013 | 1903.00 | 24.74
34 | 脚手架钢管 | kg | 89.723 | 4.51 | 404.92
35 | 竹脚手片 | m2 | 20.429 | 8.50 | 173.64

## 0_4_表10_2_2-32 主要机械台班一览表
【表10.2.2-32】
主要机械台班一览表
工程名称:3#办公楼改造 |  |  |  | 标段: | 第1页 共1页
序号 | 机械名称、规格、型号 | 单位 | 数 量 | 单价(元) | 合价（元） | 备注
1 | 履带式推土机75kW | 台班 | 0.095 | 768.47 | 72.62
2 | 履带式单斗液压挖掘机1m3 | 台班 | 0.145 | 1077.20 | 156.52
3 | 载货汽车4t | 台班 | 0.480 | 454.84 | 218.41
4 | 自卸汽车15t | 台班 | 0.657 | 944.26 | 620.10
5 | 双锥反转出料混凝土搅拌机500L | 台班 | 0.007 | 235.62 | 1.70
6 | 灰浆搅拌机200L | 台班 | 5.733 | 170.09 | 975.14
7 | 干混砂浆罐式搅拌机20000L | 台班 | 0.070 | 211.41 | 14.71
8 | 木工圆锯机500mm | 台班 | 0.009 | 30.08 | 0.26
9 | 轴流通风机7.5kW | 台班 | 5.227 | 49.71 | 259.81
10 | 混凝土振捣器插入式 | 台班 | 0.033 | 5.08 | 0.17

## 0_5_表10_2_2-13 【不含单列含安责险】单位(
【表10.2.2-13】
单位（专业）工程招标控制价费用表
工程名称:单项工程-三保厂房安装 |  |  | 标段: | 第1页 共1页
序号 | 费用名称 |  | 计算公式 | 金额 (元) | 备注
1 | 分部分项工程费 |  | ∑(分部分项工程量×综合单价） | 311791.08 | 见表10.2.2-16
1.1 | 其中 | 人工费+机械费 | ∑分部分项（定额人工费+定额机械费） | 49008.06
2 | 措施项目费 |  | （2.1+2.2） | 4844.14
2.1 | 施工技术措施项目费 |  | ∑(技措项目工程量×综合单价） | 1918.19 | 见表10.2.2-16
2.1.1 | 其中 | 人工费+机械费 | ∑技措项目（定额人工费+定额机械费） | 416.77
2.2 | 施工组织措施项目费 |  | (1.1+2.1.1)×5.92% | 2925.95 | 见表10.2.2-20
2.2.1 | 其中 | 安全文明施工基本费 | (1.1+2.1.1)×5.92% | 2925.95 | 见表10.2.2-20
3 | 其他项目费 |  | （3.1+3.2+3.3+3.4） | 16588.70
3.1 | 暂列金额 |  | 3.1.1+3.1.2+3.1.3 | 16588.70 | 见表10.2.2-21
3.1.1 | 其中 | 标化工地增加费 | 按招标文件规定额度列计 |  | 见表10.2.2-22
3.1.2 |  | 优质工程增加费 | 按招标文件规定额度列计 |  | 见表10.2.2-22
3.1.3 |  | 其他暂列金额 | 按招标文件规定额度列计 | 16588.70 | 见表10.2.2-22
3.2 | 暂估价 |  | 3.2.1+3.2.2+3.2.3 |  | 见表10.2.2-21
3.2.1 | 其中 | 材料（工程设备）暂估价 | 按招标文件规定额度列计 (或计入综合单价) |  | 见表10.2.2-23
3.2.2 |  | 专业工程暂估价 | 按招标文件规定额度列计 |  | 见表10.2.2-24
3.2.3 |  | 专项技术措施暂估价 | 按招标文件规定额度列计 |  | 见表10.2.2-25
3.3 | 计日工 |  | ∑计日工(暂估数量×综合单价） |  | 见表10.2.2-21
3.4 | 施工总承包服务费 |  | 3.4.1+3.4.2 |  | 见表10.2.2-21
3.4.1 | 其中 | 专业发包工程管理费 | ∑专业发包工程（暂估金额×费率） |  | 见表10.2.2-27
3.4.2 |  | 甲供材料设备管理费 | 甲供材料暂估金额×费率+甲供设备暂估金额×费率 |  | 见表10.2.2-27
4 | 规费 |  | (1.1+2.1.1)×30.63% | 15138.83
5 | 税金 |  | (1+2+3+4)×9% | 31352.65
其中 | 安全生产责任保险费 |  | (1.1+2.1.1)×1.37% | 671.27 | 已计入企业管理费
招标控制价合计 |  |  | 1+2+3+4+5 | 379715.40

## 0_5_表10_2_2-16 分部分项工程清单与计价表
【表10.2.2-16】
分部分项工程清单与计价表
单位(专业)工程名称:单项工程-三保厂房安装 | [5 empty] | 标段: |  |  | 第1页 共19页
序号 | 项目编码 | 项目名称 | 项目特征 | 计量 单位 | 工程量 | 金 额 (元) |  |  |  |  | 备注
[6 empty] | 综合单价 | 合价 | 其中
[8 empty] | 人工费 | 机械费 | 暂估价
|  | 电气安装 |  |  |  |  | 258192.98 | 35791.29 | 3743.29
1 | 030404017001 | 配电箱 | 1.名称：成套配电箱 2.型 号：ZAL 3.规 格：含浪涌保护器 4.基础形式、材质、规格：10#基础槽钢 5.安装方式：落地式安装 | 台 | 1 | 10482.46 | 10482.46 | 482.44 | 96.86
2 | 030404017002 | 配电箱 | 1.名称：A型消防应急照明配电箱 2.型 号：YJ 3.安装方式：悬挂式安装 | 台 | 1 | 3797.45 | 3797.45 | 178.80
3 | 030404017003 | 配电箱 | 1.名称：空调配电箱 2.型 号：1KT、2KT 3.规 格：含浪涌保护器 4.安装方式：悬挂式安装 | 台 | 2 | 1735.33 | 3470.66 | 357.60
4 | 030404017004 | 配电箱 | 1.名称：办公区域配电箱 2.型 号：1AL 3.规 格：含浪涌保护器 4.安装方式：悬挂式安装 | 台 | 1 | 2614.45 | 2614.45 | 178.80
5 | 030404017005 | 配电箱 | 1.名称：办公区域配电箱 2.型 号：2AL 3.规 格：含浪涌保护器 4.安装方式：悬挂式安装 | 台 | 1 | 2491.45 | 2491.45 | 178.80
6 | 030404017006 | 配电箱 | 1.名称：办公区域配电箱 2.型 号：1AL1 3.安装方式：悬挂式安装 | 台 | 1 | 1124.71 | 1124.71 | 178.80
本页小计 | [6 empty] | 23981.18 | 1555.24 | 96.86
【表10.2.2-16】
分部分项工程清单与计价表
单位(专业)工程名称:单项工程-三保厂房安装 | [5 empty] | 标段: |  |  | 第2页 共19页
序号 | 项目编码 | 项目名称 | 项目特征 | 计量 单位 | 工程量 | 金 额 (元) |  |  |  |  | 备注
[6 empty] | 综合单价 | 合价 | 其中
[8 empty] | 人工费 | 机械费 | 暂估价
7 | 030404017007 | 配电箱 | 1.名称：电梯配电箱 2.型 号：DT1、DT2 3.规 格：含浪涌保护器 4.安装方式：悬挂式安装 | 台 | 2 | 2491.96 | 4983.92 | 357.60
8 | 030404034001 | 照明开关 | 1.名 称：双联单控开关 2.规 格：KG32/1/2C 3.安装方式：距地1.3m嵌墙暗装 | 个 | 37 | 19.11 | 707.07 | 270.10
9 | 030404034002 | 照明开关 | 1.名 称：单联单控开关 2.规 格：KG31/1/2B 3.安装方式：距地1.3m嵌墙暗装 | 个 | 4 | 16.67 | 66.68 | 29.20
10 | 030404034003 | 照明开关 | 1.名 称：单联双控开关 2.规 格：22V 10A 3.安装方式：距地1.3m嵌墙暗装 | 个 | 4 | 17.80 | 71.20 | 29.80
11 | 030412001001 | 普通灯具 | 1.灯具名称：吸顶灯(LED灯泡) 2.灯具规格：220V 11W 3.类 型：吸顶安装 | 套 | 12 | 78.12 | 937.44 | 214.56
12 | 030412005001 | 荧光灯 | 1.荧光灯名称：单管T5直管荧光灯 2.规 格：220V 1X30W 3.安装形式：吸顶式 | 套 | 11 | 52.50 | 577.50 | 182.60
13 | 030412005002 | 荧光灯 | 1.荧光灯名称：双管T5直管荧光灯 2.规 格：220V 2X30W 3.安装形式：吸顶式 | 套 | 50 | 76.85 | 3842.50 | 1044.00
本页小计 | [6 empty] | 11186.31 | 2127.86
【表10.2.2-16】
分部分项工程清单与计价表
单位(专业)工程名称:单项工程-三保厂房安装 | [5 empty] | 标段: |  |  | 第3页 共19页
序号 | 项目编码 | 项目名称 | 项目特征 | 计量 单位 | 工程量 | 金 额 (元) |  |  |  |  | 备注
[6 empty] | 综合单价 | 合价 | 其中
[8 empty] | 人工费 | 机械费 | 暂估价
14 | 030412001002 | 普通灯具 | 1.灯具名称：防潮吸顶灯(LED灯泡) 2.灯具规格：220V 9W 3.类 型：吸顶安装 | 套 | 1 | 73.07 | 73.07 | 17.88
15 | 030412001003 | 普通灯具 | 1.灯具名称：吸顶灯 2.灯具规格：220V 30W | 套 | 15 | 104.49 | 1567.35 | 268.20
16 | 030412004001 | 装饰灯 | 1.装饰灯名称：楼层标志灯 2.装饰灯规格：TY-BLJC I系列 1W 3.安装形式：距地2.2m壁挂 | 套 | 5 | 72.22 | 361.10 | 92.90
17 | 030412004002 | 装饰灯 | 1.装饰灯名称：方向标志灯（单向不可调） 2.装饰灯规格：TY-BLJC I系列 1W 3.安装形式：吊装 | 套 | 2 | 86.14 | 172.28 | 43.60
18 | 030412004003 | 装饰灯 | 1.装饰灯名称：疏散出口标志灯 2.装饰灯规格：TY-BLJC I系列 1W 3.安装形式：门框上方0.2m壁装 | 套 | 10 | 72.22 | 722.20 | 185.80
19 | 030412004004 | 装饰灯 | 1.装饰灯名称：安全出口标志灯 2.装饰灯规格：TY-BLJC I系列 1W 3.安装形式：门框上方0.2m壁装 | 套 | 7 | 72.22 | 505.54 | 130.06
20 | 030412004006 | 装饰灯 | 1.装饰灯名称：室外消防应急照明灯具 2.装饰灯规格：TY-ZFJC系列 3W 3.安装形式：壁式 | 套 | 7 | 73.02 | 511.14 | 130.06
本页小计 | [6 empty] | 3912.68 | 868.50
【表10.2.2-16】
分部分项工程清单与计价表
单位(专业)工程名称:单项工程-三保厂房安装 | [5 empty] | 标段: |  |  | 第4页 共19页
序号 | 项目编码 | 项目名称 | 项目特征 | 计量 单位 | 工程量 | 金 额 (元) |  |  |  |  | 备注
[6 empty] | 综合单价 | 合价 | 其中
[8 empty] | 人工费 | 机械费 | 暂估价
21 | 030412004007 | 装饰灯 | 1.装饰灯名称：消防应急照明灯具 2.装饰灯规格：TY-ZFJC系列 6W 3.安装形式：吸顶式 | 套 | 25 | 85.86 | 2146.50 | 464.50
22 | 030404035001 | 插座 | 1.名 称：二三极单相带保护门插座 2.规 格：220V 10A 3.安装方式：距地0.4m嵌墙暗装 | 个 | 33 | 20.53 | 677.49 | 284.13
23 | 030404035002 | 插座 | 1.名 称：二三极单相带保护门插座 2.规 格：220V 16A 3.安装方式：距地0.4m嵌墙暗装 | 个 | 34 | 22.55 | 766.70 | 292.74
24 | 030404035003 | 插座 | 1.名 称：壁挂空调带保护门插座 2.规 格：KG426/15USL 3.安装方式：距地3.0m嵌墙暗装 | 个 | 31 | 22.55 | 699.05 | 266.91
25 | 030404035004 | 插座 | 1.名 称：电动卷帘门带保护门插座 2.安装方式：距地3.0m嵌墙暗装 | 个 | 1 | 33.33 | 33.33 | 8.61
26 | 030404018001 | 插座箱 | 1.名 称：开水房专用插座箱 2.安装方式：暗装 | 台 | 1 | 352.82 | 352.82 | 140.00
27 | 030411006001 | 接线盒 | 1.名 称：接线盒 2.材 质：塑料 3.规 格：86HS50N 4.安装形式：暗装 | 个 | 132 | 6.27 | 827.64 | 405.24
28 | 030411006002 | 接线盒 | 1.名 称：开关盒 2.材 质：塑料 3.规 格：86HS50N 4.安装形式：暗装 | 个 | 139 | 6.01 | 835.39 | 448.97
本页小计 | [6 empty] | 6338.92 | 2311.10
【表10.2.2-16】
分部分项工程清单与计价表
单位(专业)工程名称:单项工程-三保厂房安装 | [5 empty] | 标段: |  |  | 第5页 共19页
序号 | 项目编码 | 项目名称 | 项目特征 | 计量 单位 | 工程量 | 金 额 (元) |  |  |  |  | 备注
[6 empty] | 综合单价 | 合价 | 其中
[8 empty] | 人工费 | 机械费 | 暂估价
29 | 030411006003 | 接线盒 | 1.名 称：接线盒 2.材 质：钢制 3.规 格：86H60 4.安装形式：暗装 | 个 | 43 | 8.28 | 356.04 | 132.01
30 | 030408001001 | 电力电缆 | 1.电缆名称：铜芯电力电缆 2.电缆规格：YJV-5*6 3.敷设方式、部位：管道或桥架敷设 | m | 35.61 | 29.22 | 1040.52 | 66.95 | 1.78
31 | 030408001002 | 电力电缆 | 1.电缆名称：铜芯电力电缆 2.电缆规格：WDZB-YJY-3*25+2*16 3.敷设方式、部位：管道或桥架敷设 | m | 27.93 | 97.10 | 2712.00 | 65.64 | 1.68
32 | 030408001003 | 电力电缆 | 1.电缆名称：铜芯电力电缆 2.电缆规格：YJV-4*25+1*16 3.敷设方式、部位：管道或桥架敷设 | m | 98.56 | 96.56 | 9516.95 | 231.62 | 5.91
33 | 030408001004 | 电力电缆 | 1.电缆名称：铜芯电力电缆 2.电缆规格：YJV-4*35+1*16 3.敷设方式、部位：管道或桥架敷设 | m | 30.12 | 128.22 | 3861.99 | 141.56 | 3.61
34 | 030408001005 | 电力电缆 | 1.电缆名称：铜芯电力电缆 2.电缆规格：YJV-4*185 3.敷设方式、部位：管道敷设 | m | 150.00 | 570.23 | 85534.50 | 1611.00 | 384.00
35 | 030408006001 | 电力电缆头 | 1.户内干包式电力电缆头制作、安装 干包终端头（1kV以下截面mm2以下）35`铜芯10mm2及以下三芯及以上电缆头制安 | 个 | 4 | 27.88 | 111.52 | 38.28
本页小计 | [6 empty] | 103133.52 | 2287.06 | 396.98
【表10.2.2-16】
分部分项工程清单与计价表
单位(专业)工程名称:单项工程-三保厂房安装 | [5 empty] | 标段: |  |  | 第6页 共19页
序号 | 项目编码 | 项目名称 | 项目特征 | 计量 单位 | 工程量 | 金 额 (元) |  |  |  |  | 备注
[6 empty] | 综合单价 | 合价 | 其中
[8 empty] | 人工费 | 机械费 | 暂估价
36 | 030408006002 | 电力电缆头 | 1.户内干包式电力电缆头制作、安装 干包终端头（1kV以下截面mm2以下）35`铜芯25mm2及以下三芯及以上电缆头制安 | 个 | 8 | 37.17 | 297.36 | 102.00
37 | 030408006003 | 电力电缆头 | 1.户内干包式电力电缆头制作、安装 干包终端头（1kV以下截面mm2以下）35 | 个 | 4 | 92.93 | 371.72 | 127.56
38 | 030408006004 | 电力电缆头 | 1.户内干包式电力电缆头制作、安装 干包终端头（1kV以下截面mm2以下）240 | 个 | 2 | 267.34 | 534.68 | 135.30
39 | 030411004001 | 配线 | 1.名 称：铜芯塑料绝缘线 2.配线形式：管内穿照明线 3.配线型号：BV-2.5 | m | 1267.18 | 2.98 | 3776.20 | 849.01
40 | 030411004002 | 配线 | 1.名 称：铜芯塑料绝缘线 2.配线形式：管内穿照明线 3.配线型号：BVR-2.5 | m | 463.00 | 3.23 | 1495.49 | 310.21
41 | 030411004003 | 配线 | 1.名 称：铜芯塑料绝缘线 2.配线形式：管内穿照明线 3.配线型号：BV-4 | m | 469.52 | 4.01 | 1882.78 | 291.10
42 | 030411004004 | 配线 | 1.名 称：铜芯塑料绝缘线 2.配线形式：管内穿照明线 3.配线型号：BVR-4 | m | 234.76 | 4.29 | 1007.12 | 145.55
本页小计 | [6 empty] | 9365.35 | 1960.73
【表10.2.2-16】
分部分项工程清单与计价表
单位(专业)工程名称:单项工程-三保厂房安装 | [5 empty] | 标段: |  |  | 第7页 共19页
序号 | 项目编码 | 项目名称 | 项目特征 | 计量 单位 | 工程量 | 金 额 (元) |  |  |  |  | 备注
[6 empty] | 综合单价 | 合价 | 其中
[8 empty] | 人工费 | 机械费 | 暂估价
43 | 030411004005 | 配线 | 1.名 称：铜芯塑料绝缘线 2.配线形式：桥架穿线 3.配线型号：BV-4 | m | 2883.10 | 4.32 | 12454.99 | 2710.11
44 | 030411004006 | 配线 | 1.名 称：铜芯塑料绝缘线 2.配线形式：桥架穿线 3.配线型号：BVR-4 | m | 1441.55 | 4.58 | 6602.30 | 1355.06
45 | 030411004007 | 配线 | 1.名 称：铜芯塑料绝缘线 2.配线形式：管内穿照明线 3.配线型号：WDZBN-BYJ-2.5 | m | 16.48 | 3.77 | 62.13 | 11.04
46 | 030411004008 | 配线 | 1.名 称：铜芯塑料绝缘线 2.配线形式：管内穿照明线 3.配线型号：WDZBN-BYJR-2.5 | m | 8.24 | 3.88 | 31.97 | 5.52
47 | 030411004009 | 配线 | 1.名 称：铜芯塑料绝缘线 2.配线形式：管内穿照明线 3.配线型号：WDZB-BYJ-2.5 | m | 76.70 | 3.35 | 256.95 | 51.39
48 | 030411004010 | 配线 | 1.名 称：铜芯塑料绝缘线 2.配线形式：管内穿照明线 3.配线型号：WDZB-BYJR-2.5 | m | 32.86 | 3.58 | 117.64 | 22.02
49 | 030411004011 | 配线 | 1.名 称：铜芯多股绝缘电线 2.配线形式：穿管配线 3.配线型号：WDZBN-RYJS-2*2.5 | m | 476.10 | 7.31 | 3480.29 | 280.90
50 | 030411001001 | 配管 | 1.名称：刚性阻燃管 2.规格：PC20 3.配置形式：砖、混凝土结构暗配 | m | 593.19 | 7.46 | 4425.20 | 2562.58
本页小计 | [6 empty] | 27431.47 | 6998.62
【表10.2.2-16】
分部分项工程清单与计价表
单位(专业)工程名称:单项工程-三保厂房安装 | [5 empty] | 标段: |  |  | 第8页 共19页
序号 | 项目编码 | 项目名称 | 项目特征 | 计量 单位 | 工程量 | 金 额 (元) |  |  |  |  | 备注
[6 empty] | 综合单价 | 合价 | 其中
[8 empty] | 人工费 | 机械费 | 暂估价
51 | 030411001002 | 配管 | 1.名称：刚性阻燃管 2.规格：PC25 3.配置形式：砖、混凝土结构暗配 | m | 234.76 | 9.13 | 2143.36 | 1082.24
52 | 030411001003 | 配管 | 1.名称：镀锌电线管 2.规格：SC20 3.配置形式：砖、混凝土结构暗配 | m | 456.39 | 16.71 | 7626.28 | 2624.24 | 22.82
53 | 030411001004 | 配管 | 1.名称：镀锌电线管 2.规格：SC32 3.配置形式：砖、混凝土结构暗配 | m | 19.51 | 27.83 | 542.96 | 144.76 | 1.37
54 | 030411001005 | 配管 | 1.名称：镀锌电线管 2.规格：SC50 3.配置形式：砖、混凝土结构暗配 | m | 14.94 | 44.10 | 658.85 | 189.89 | 1.20
55 | 030411006004 | 接线盒 | 1.名 称：接线盒（含面板） 2.材 质：钢制 3.规 格：86H60 4.安装形式：暗装 | 个 | 245 | 13.46 | 3297.70 | 1043.70
56 | 030411001006 | 配管 | 1.名称：金属软管 2.规格：内径（mm）≤20 3.配置形式：吊顶内敷设 | m | 157.60 | 16.79 | 2646.10 | 1054.34
57 | 030411001007 | 配管 | 1.名称：镀锌电线管 2.规格：SC150 3.配置形式：埋地敷设 | m | 150.00 | 96.45 | 14467.50 | 1132.50 | 183.00
本页小计 | [6 empty] | 31382.75 | 7271.67 | 208.39
【表10.2.2-16】
分部分项工程清单与计价表
单位(专业)工程名称:单项工程-三保厂房安装 | [5 empty] | 标段: |  |  | 第9页 共19页
序号 | 项目编码 | 项目名称 | 项目特征 | 计量 单位 | 工程量 | 金 额 (元) |  |  |  |  | 备注
[6 empty] | 综合单价 | 合价 | 其中
[8 empty] | 人工费 | 机械费 | 暂估价
58 | 030411003001 | 桥架 | 1.名 称：槽式热镀锌板+喷塑(防火塑粉)桥架 2.规 格：200*100 | m | 162.82 | 89.14 | 14513.77 | 3168.48 | 169.33
59 | 030411003002 | 桥架 | 1.名 称：槽式热镀锌板+喷塑(防火塑粉)桥架 2.规 格：300*150 | m | 8.00 | 134.27 | 1074.16 | 249.60 | 13.76
60 | 030413001001 | 铁构件 | 1.名 称：桥架支架制作安装 | kg | 177.64 | 16.21 | 2879.54 | 1453.10 | 161.65
61 | 031201003001 | 金属结构刷油 | 1.除锈级别：除微锈 2.油漆品种：防锈漆、调和漆 3.结构类型：一般钢结构 4.涂刷遍数、漆膜厚度：各二遍 | kg | 177.64 | 1.69 | 300.21 | 131.45 | 39.08
62 | 031002001001 | 管道支吊架 | 1.名 称：200*100桥架侧向抗震支架，工程量暂估 | 套 | 4 | 509.54 | 2038.16 | 631.76
63 | 031002001002 | 管道支吊架 | 1.名 称：200*100桥架侧纵向抗震支架，工程量暂估 | 套 | 2 | 589.85 | 1179.70 | 331.68
64 | 030408008001 | 防火堵洞 | 桥架穿墙、穿楼板处孔洞防火封堵，截面积按0.4*0.25考虑，封堵材料：阻火包JSB、有机防火堵料JSY，无机防火堵料。 | 处 | 2 | 138.16 | 276.32 | 122.48
65 | 030408009001 | 防火隔板 | 桥架穿墙、穿楼板处孔洞及桥架内两面设防火隔板 | m2 | 0.34 | 283.87 | 96.52 | 36.42
66 | 030409002001 | 接地母线 | 1.基础接地网安装 利用基础梁钢筋 | m | 168.32 | 5.34 | 898.83 | 435.95 | 180.10
本页小计 | [6 empty] | 23257.21 | 6560.92 | 563.92
【表10.2.2-16】
分部分项工程清单与计价表
单位(专业)工程名称:单项工程-三保厂房安装 | [5 empty] | 标段: |  |  | 第10页 共19页
序号 | 项目编码 | 项目名称 | 项目特征 | 计量 单位 | 工程量 | 金 额 (元) |  |  |  |  | 备注
[6 empty] | 综合单价 | 合价 | 其中
[8 empty] | 人工费 | 机械费 | 暂估价
67 | 030409002002 | 接地母线 | 1.名 称：接地母线 2.规 格：-40X4接地不锈钢导体 3.安装形式：沿砖混结构暗敷 | m | 124.35 | 28.73 | 3572.58 | 889.10 | 83.31
68 | 030409002003 | 接地母线 | 1.名 称：接地母线 2.规 格：φ16不锈钢圆形导体 3.安装形式：埋地 | m | 8.00 | 54.98 | 439.84 | 189.52 | 8.00
69 | 030409002004 | 接地母线 | 1.名 称：接地母线 2.规 格：-40X4热镀锌扁钢 3.安装形式：沿砖混结构暗敷 | m | 7.00 | 16.99 | 118.93 | 50.05 | 4.69
70 | 030409002005 | 接地母线 | 1.名 称：接地母线 2.规 格：-50*5热镀锌扁钢 3.安装形式：沿砖混结构暗敷 | m | 4.00 | 21.63 | 86.52 | 28.60 | 2.68
71 | 030409008001 | 等电位端子箱、 测试板 | 1.总等电位联结箱 2.接地跨接线 | 台 | 1 | 227.34 | 227.34 | 56.16 | 1.27
72 | 030409008002 | 等电位端子箱、 测试板 | 1.局部等电位联结箱 2.接地跨接线 | 台 | 2 | 49.09 | 98.18 | 20.56 | 2.54
73 | 030409003001 | 避雷引下线 | 1.避雷引下线敷设 利用建筑结构钢筋引下 2.避雷引下线敷设 断接卡子制作安装 3.接地跨接线安装 接地跨接线 | m | 84.00 | 17.78 | 1493.52 | 727.44 | 341.04
74 | 030409005001 | 避雷网 | 1.名 称：避雷网 2.规 格：φ12镀锌圆钢 | m | 37.20 | 16.46 | 612.31 | 237.34 | 59.52
本页小计 | [6 empty] | 6649.22 | 2198.77 | 503.05
【表10.2.2-16】
分部分项工程清单与计价表
单位(专业)工程名称:单项工程-三保厂房安装 | [5 empty] | 标段: |  |  | 第11页 共19页
序号 | 项目编码 | 项目名称 | 项目特征 | 计量 单位 | 工程量 | 金 额 (元) |  |  |  |  | 备注
[6 empty] | 综合单价 | 合价 | 其中
[8 empty] | 人工费 | 机械费 | 暂估价
75 | 030414002001 | 送配电装置系统 | 1.送配电装置系统调试 1kV以下交流供电(综 合) | 系统 | 1 | 232.96 | 232.96 | 151.98 | 23.28
76 | 030414011001 | 接地装置 | 1.接地网 | 系统 | 2 | 257.70 | 515.40 | 305.74 | 81.88
77 | 040101002001 | 挖沟槽土方 | 1.土壤类别：三类土 2.挖土深度：1.5m 以内 | m3 | 52.50 | 3.45 | 181.13 | 21.00 | 119.70
78 | 040103001001 | 回填方 | 1.填方材料品种：三类土 2.填方粒径要求：原土回填夯实 | m3 | 52.50 | 15.05 | 790.13 | 479.85 | 125.48
79 | 041001001001 | 拆除路面 | 1.材质：混凝土类（无筋） 2.厚度：22CM | m2 | 75.00 | 26.69 | 2001.75 | 122.25 | 1434.75
80 | 040203007001 | 水泥混凝土 | 1.混凝土强度等级：C25混凝土路面 2.厚度：22CM 3.嵌缝材料：塑料膜养护，油膏灌缝,防滑条 | m2 | 75.00 | 104.44 | 7833.00 | 570.00 | 189.00
|  | 给排水 |  |  |  |  | 34638.24 | 10450.26 | 350.92
81 | 031001007001 | 复合管 | 1.安装部位：室内 2.介质：钢塑给水管（衬塑） 3.材质、规格：DN40 4.连接形式：螺纹连接 5.压力试验及吹、洗设计要求：管道水冲洗 | m | 19.20 | 72.00 | 1382.40 | 379.58 | 14.21
本页小计 | [6 empty] | 12936.77 | 2030.40 | 1988.30
【表10.2.2-16】
分部分项工程清单与计价表
单位(专业)工程名称:单项工程-三保厂房安装 | [5 empty] | 标段: |  |  | 第12页 共19页
序号 | 项目编码 | 项目名称 | 项目特征 | 计量 单位 | 工程量 | 金 额 (元) |  |  |  |  | 备注
[6 empty] | 综合单价 | 合价 | 其中
[8 empty] | 人工费 | 机械费 | 暂估价
82 | 031001007002 | 复合管 | 1.安装部位：室内 2.介质：钢塑给水管（衬塑） 3.材质、规格：DN20 4.连接形式：螺纹连接 5.压力试验及吹、洗设计要求：管道水冲洗 | m | 11.68 | 39.19 | 457.74 | 159.20 | 2.45
83 | 031001007003 | 复合管 | 1.安装部位：室内 2.介质：钢塑给水管（衬塑） 3.材质、规格：DN15 4.连接形式：螺纹连接 5.压力试验及吹、洗设计要求：管道水冲洗 | m | 10.20 | 33.42 | 340.88 | 139.03 | 1.84
84 | 031002001003 | 管道支吊架 | 1.一般管架制作 2.一般管架安装 | Kg | 30.00 | 15.26 | 457.80 | 211.50 | 27.30
85 | 031201003002 | 金属结构刷油 | 1.除锈级别：除微锈 2.油漆品种：防锈漆、调和漆 3.结构类型：一般钢结构 4.涂刷遍数、漆膜厚度：各二遍 | kg | 30.00 | 1.69 | 50.70 | 22.20 | 6.60
86 | 031001006001 | 塑料管 | 1.安装部位：室内 2.介质：塑料给水管PPR 3.材质、规格：DN25 4.连接形式：热熔 5.压力试验及吹、洗设计要求：管道水冲洗 | m | 73.00 | 23.62 | 1724.26 | 651.16 | 8.03
本页小计 | [6 empty] | 3031.38 | 1183.09 | 46.22
【表10.2.2-16】
分部分项工程清单与计价表
单位(专业)工程名称:单项工程-三保厂房安装 | [5 empty] | 标段: |  |  | 第13页 共19页
序号 | 项目编码 | 项目名称 | 项目特征 | 计量 单位 | 工程量 | 金 额 (元) |  |  |  |  | 备注
[6 empty] | 综合单价 | 合价 | 其中
[8 empty] | 人工费 | 机械费 | 暂估价
87 | 031001006002 | 塑料管 | 1.安装部位：室内 2.介质：塑料给水管PPR 3.材质、规格：DN20 4.连接形式：热熔 5.压力试验及吹、洗设计要求：管道水冲洗 | m | 34.12 | 18.13 | 618.60 | 275.01 | 3.75
88 | 031001006003 | 塑料管 | 1.安装部位：室内 2.介质：塑料给水管PPR 3.材质、规格：DN15 4.连接形式：热熔 5.压力试验及吹、洗设计要求：管道水冲洗 | m | 76.02 | 15.19 | 1154.74 | 548.10 | 8.36
89 | 031208002001 | 管道绝热 | 1.绝热材料品种：泡沫橡塑保温 2.绝热厚度：10mm | m3 | 0.10 | 1302.50 | 130.25 | 43.79
90 | 031003001001 | 螺纹阀门 | 1.自动排气阀安装 公称直径（mm以内）15 | 个 | 2 | 69.44 | 138.88 | 25.04 | 0.14
91 | 031003001002 | 螺纹阀门 | 1.阀门类型：螺纹截止阀 2.规格、压力等级：DN15 J11T-16K 3.连接形式：螺纹连接 | 个 | 2 | 33.66 | 67.32 | 14.90 | 0.28
92 | 031003001003 | 螺纹阀门 | 1.阀门类型：螺纹截止阀 2.规格、压力等级：DN40 J11T-16K 3.连接形式：螺纹连接 | 个 | 2 | 101.88 | 203.76 | 36.96 | 1.20
93 | 031003001004 | 螺纹阀门 | 1.阀门类型：螺纹截止阀 2.规格、压力等级：DN20 J11T-16K 3.连接形式：螺纹连接 | 个 | 1 | 39.73 | 39.73 | 7.45 | 0.19
本页小计 | [6 empty] | 2353.28 | 951.25 | 13.92
【表10.2.2-16】
分部分项工程清单与计价表
单位(专业)工程名称:单项工程-三保厂房安装 | [5 empty] | 标段: |  |  | 第14页 共19页
序号 | 项目编码 | 项目名称 | 项目特征 | 计量 单位 | 工程量 | 金 额 (元) |  |  |  |  | 备注
[6 empty] | 综合单价 | 合价 | 其中
[8 empty] | 人工费 | 机械费 | 暂估价
94 | 031003013001 | 水表 | 1.安装部位(室内外)：室外 2.型号、规格：DN40 3.连接形式：螺纹连接 4.附件配置：含水表及J11T-16K螺纹截止阀 | 组 | 2 | 359.59 | 719.18 | 98.94 | 2.16
95 | 031003013002 | 水表 | 1.安装部位(室内外)：室外 2.型号、规格：DN20 3.连接形式：螺纹连接 4.附件配置：含水表及J11T-16K螺纹截止阀 | 组 | 1 | 142.42 | 142.42 | 29.06 | 0.66
96 | 031003013003 | 水表 | 1.安装部位(室内外)：室外 2.型号、规格：DN15 3.连接形式：螺纹连接 4.附件配置：含水表及J11T-16K螺纹截止阀 | 组 | 2 | 116.33 | 232.66 | 49.46 | 1.24
97 | 031001006004 | 塑料管 | 1.安装部位：室内 2.材质、规格：硬聚氯乙烯管 UPVC De110 3.连接形式：粘接 | m | 3.50 | 44.89 | 157.12 | 47.04
98 | 031001006005 | 塑料管 | 1.安装部位：室内 2.材质、规格：硬聚氯乙烯管 UPVC De75 3.连接形式：粘接 | m | 300.00 | 29.01 | 8703.00 | 3327.00
本页小计 | [6 empty] | 9954.38 | 3551.50 | 4.06
【表10.2.2-16】
分部分项工程清单与计价表
单位(专业)工程名称:单项工程-三保厂房安装 | [5 empty] | 标段: |  |  | 第15页 共19页
序号 | 项目编码 | 项目名称 | 项目特征 | 计量 单位 | 工程量 | 金 额 (元) |  |  |  |  | 备注
[6 empty] | 综合单价 | 合价 | 其中
[8 empty] | 人工费 | 机械费 | 暂估价
99 | 031001006006 | 塑料管 | 1.安装部位：室内 2.材质、规格：硬聚氯乙烯管 UPVC De50 3.连接形式：粘接 | m | 39.50 | 20.13 | 795.14 | 359.06
100 | 031004006001 | 大便器 | 1.材 质：陶瓷 2.规格、类型：蹲式大便器 3.组装形式：手动延时自闭阀 | 组 | 1 | 363.08 | 363.08 | 37.70
101 | 031004006002 | 大便器 | 1.材 质：陶瓷 2.规格、类型：坐式大便器 3.附件名称、数量：含三角阀和金属软管 | 组 | 1 | 591.98 | 591.98 | 44.43
102 | 031004003001 | 洗脸盆 | 1.浴缸材质：陶瓷 2.规格、类型：台下式洗脸盆 3.组装形式：延时自闭水嘴 4.附件名称、数量：含三角阀和金属软管 | 组 | 1 | 353.66 | 353.66 | 30.61
103 | 031004003002 | 洗脸盆 | 1.浴缸材质：陶瓷 2.规格、类型：立柱式洗脸盆 3.组装形式：延时自闭水嘴 4.附件名称、数量：含三角阀和金属软管 | 组 | 1 | 325.34 | 325.34 | 34.55
104 | 031004008001 | 其他成品卫生器具 | 1.材 质：陶瓷 2.规格、类型：拖布池 | 组 | 1 | 205.82 | 205.82 | 25.42
105 | 031004014001 | 给、排水附(配)件 | 1.材 质：不锈钢地漏 2.型号、规格：DN50 | 组 | 79 | 44.31 | 3500.49 | 827.92
本页小计 | [6 empty] | 6135.51 | 1359.69
【表10.2.2-16】
分部分项工程清单与计价表
单位(专业)工程名称:单项工程-三保厂房安装 | [5 empty] | 标段: |  |  | 第16页 共19页
序号 | 项目编码 | 项目名称 | 项目特征 | 计量 单位 | 工程量 | 金 额 (元) |  |  |  |  | 备注
[6 empty] | 综合单价 | 合价 | 其中
[8 empty] | 人工费 | 机械费 | 暂估价
106 | 031002003001 | 套管 | 1.名称、类型：穿楼板刚性防水套管制作安装 主管DN50 | 个 | 2 | 65.87 | 131.74 | 55.78 | 11.06
107 | 031002003002 | 套管 | 1.名称、类型：穿楼板刚性防水套管制作安装 主管DN80 | 个 | 16 | 77.77 | 1244.32 | 504.16 | 108.48
108 | 031001006007 | 塑料管 | 1.安装部位：室内（含雨水斗） 2.材质、规格：硬聚氯乙烯管 UPVC De110 3.连接形式：粘接 | m | 115.50 | 41.82 | 4830.21 | 1574.27
109 | 031001006008 | 塑料管 | 1.安装部位：雨水管 2.材质、规格：硬聚氯乙烯管 UPVC50 3.连接形式：粘接 | m | 25.00 | 20.13 | 503.25 | 227.25
110 | 03B001 | 卫生间人工补贴 | 1.卫生间（内周长在12m以下）暗敷管道，每间补贴1.0工日 | 间 | 1 | 194.21 | 194.21 | 149.00
111 | 040101002002 | 挖沟槽土方 | 1.土壤类别：三类土 2.挖土深度：1.5m 以内 | m3 | 32.00 | 3.45 | 110.40 | 12.80 | 72.96
112 | 040103001002 | 回填方 | 1.填方材料品种：三类土 2.填方粒径要求：原土回填夯实 | m3 | 32.00 | 15.05 | 481.60 | 292.48 | 76.48
113 | 040504003001 | 塑料检查井 | 井桶Φ450塑料检查井；塑料检查井检查井井座采用高分子树脂一次注塑成型。井筒采用平壁中空结构壁管。井筒尺寸：Φ450mm。参照2013浙S16 塑料排水检查井（二）图集 | 座 | 2 | 1223.28 | 2446.56 | 6.86 | 0.08 | 2400.00
本页小计 | [6 empty] | 9942.29 | 2822.60 | 269.06 | 2400.00
【表10.2.2-16】
分部分项工程清单与计价表
单位(专业)工程名称:单项工程-三保厂房安装 | [5 empty] | 标段: |  |  | 第17页 共19页
序号 | 项目编码 | 项目名称 | 项目特征 | 计量 单位 | 工程量 | 金 额 (元) |  |  |  |  | 备注
[6 empty] | 综合单价 | 合价 | 其中
[8 empty] | 人工费 | 机械费 | 暂估价
114 | 040501004001 | 塑料管 | 1.材质及规格：HDPE双壁波纹管DN300 2.连接形式：承插口 3.管道检验及试验要求：闭水试验 | m | 10.00 | 64.14 | 641.40 | 72.90
115 | Z031003020001 | 水表箱 | 1.材 质：成品水表箱 2.安装部位：埋地 | 个 | 5 | 239.52 | 1197.60 | 129.65 | 3.45
|  | 消防水 |  |  |  |  | 18959.86 | 3650.80 | 139.05
116 | 030901002001 | 消火栓钢管 | 1.安装部位：室内 2.材质、规格：镀锌钢管DN50 3.连接形式：螺纹连接 4.压力试验及冲洗设计要求：压力试验及冲洗 | m | 29.10 | 59.95 | 1744.55 | 600.04 | 23.86
117 | 030901002002 | 消火栓钢管 | 1.安装部位：室内 2.材质、规格：镀锌钢管DN40 3.连接形式：螺纹连接 4.压力试验及冲洗设计要求：压力试验及冲洗 | m | 26.20 | 52.19 | 1367.38 | 538.41 | 23.84
118 | 030901002003 | 消火栓钢管 | 1.安装部位：室内 2.材质、规格：镀锌钢管DN25 3.连接形式：螺纹连接 4.压力试验及冲洗设计要求：压力试验及冲洗 | m | 24.00 | 36.69 | 880.56 | 414.00 | 9.60
本页小计 | [6 empty] | 5831.49 | 1755.00 | 60.75
【表10.2.2-16】
分部分项工程清单与计价表
单位(专业)工程名称:单项工程-三保厂房安装 | [5 empty] | 标段: |  |  | 第18页 共19页
序号 | 项目编码 | 项目名称 | 项目特征 | 计量 单位 | 工程量 | 金 额 (元) |  |  |  |  | 备注
[6 empty] | 综合单价 | 合价 | 其中
[8 empty] | 人工费 | 机械费 | 暂估价
119 | 030901010001 | 室内消火栓 | 1.安装方式：室内 2.型号、规格：消火栓单栓65 3.附件材质、规格：箱内配有SN65消火栓一个,?19水枪一个,25m长DN65麻质水带一条，30m长消防软管卷盘一个，两具MF/ABC3 | 套 | 8 | 1083.11 | 8664.88 | 921.76 | 3.92
120 | 030901013001 | 灭火器 | 1.形 式：灭火器箱 2.规格、型号：MF/ABC3*2 | 组 | 1 | 243.48 | 243.48 | 35.02
121 | 031003003001 | 焊接法兰阀门 | 1.阀门类型：焊接法兰闸阀 2.规格、压力等级：DN50 Z15T-16Q 3.连接形式：法兰连接 | 个 | 1 | 342.32 | 342.32 | 36.21 | 8.29
122 | 031003001005 | 螺纹阀门 | 1.阀门类型：蝶阀 2.规格、压力等级：DN40 D341X-16Q 3.连接形式：螺纹连接 | 个 | 4 | 640.47 | 2561.88 | 73.92 | 2.40
123 | 031002001004 | 管道支吊架 | 1.一般管架制作 2.一般管架安装 | Kg | 26.20 | 15.26 | 399.81 | 184.71 | 23.84
124 | 031201003003 | 金属结构刷油 | 1.除锈级别：除微锈 2.油漆品种：防锈漆、调和漆 3.结构类型：一般钢结构 4.涂刷遍数、漆膜厚度：各二遍 | kg | 26.20 | 1.69 | 44.28 | 19.39 | 5.76
125 | 031002001005 | 管道支吊架 | 1.材 质：消防给水管道DN50 2.管架形式：成品抗震支架侧向支架 | 套 | 1 | 375.14 | 375.14 | 116.22
本页小计 | [6 empty] | 12631.79 | 1387.23 | 44.21
【表10.2.2-16】
分部分项工程清单与计价表
单位(专业)工程名称:单项工程-三保厂房安装 | [5 empty] | 标段: |  |  | 第19页 共19页
序号 | 项目编码 | 项目名称 | 项目特征 | 计量 单位 | 工程量 | 金 额 (元) |  |  |  |  | 备注
[6 empty] | 综合单价 | 合价 | 其中
[8 empty] | 人工费 | 机械费 | 暂估价
126 | 031002001006 | 管道支吊架 | 1.材 质：消防给水管道DN50 2.管架形式：成品单管侧纵向抗震支架 | 套 | 1 | 412.72 | 412.72 | 122.03
127 | 031201001001 | 管道刷油 | 1.除锈级别：除微锈 2.油漆品种：防锈漆、调和漆 3.涂刷遍数、漆膜厚度：各二遍 | m2 | 9.50 | 18.17 | 172.62 | 85.50
128 | 031201001002 | 管道刷油 | 1.刷缠品种：刷环氧沥青漆、缠玻璃丝布 2.分层内容：三油两布 | m2 | 1.30 | 56.91 | 73.98 | 26.95
129 | 031002003003 | 套管 | 1.一般穿墙钢套管制作安装 主管DN50 | 个 | 3 | 24.82 | 74.46 | 29.07 | 3.15
130 | 031002003004 | 套管 | 1.一般穿墙钢套管制作安装 主管DN25 | 个 | 4 | 18.80 | 75.20 | 29.80 | 4.20
131 | 040504001001 | 砌筑井 | 1.砖砌圆形阀门井 收口式 井内径（m）1.2~井深1(m) | 座 | 1 | 1408.20 | 1408.20 | 356.71 | 0.30
132 | 040101002003 | 挖沟槽土方 | 1.土壤类别：三类土 2.挖土深度：1.5m 以内 | m3 | 6.40 | 3.45 | 22.08 | 2.56 | 14.59
133 | 040103001003 | 回填方 | 1.填方材料品种：三类土 2.填方粒径要求：原土回填夯实 | m3 | 6.40 | 15.05 | 96.32 | 58.50 | 15.30
本页小计 | [6 empty] | 2335.58 | 711.12 | 37.54
合计 | [6 empty] | 311791.08 | 49892.35 | 4233.26 | 2400.00

## 0_5_表10_2_2-16 施工技术措施项目清单与计价
【表10.2.2-16】
施工技术措施项目清单与计价表
单位(专业)工程名称:单项工程-三保厂房安装 | [5 empty] | 标段: |  |  | 第1页 共1页
序号 | 项目编码 | 项目名称 | 项目特征 | 计量 单位 | 工程量 | 金 额 (元) |  |  |  |  | 备注
[6 empty] | 综合单价 | 合价 | 其中
[8 empty] | 人工费 | 机械费 | 暂估价
|  | [请输入分部名称,电子评标勿删] |  |  | 0 |  | 1918.19 | 459.98
1 | 031301017001 | 脚手架搭拆 | 1.脚手架搭拆费第四册 | 项 | 1 | 1226.54 | 1226.54 | 294.12
2 | 031301017002 | 脚手架搭拆 | 1.脚手架搭拆费第九册 | 项 | 1 | 188.73 | 188.73 | 45.26
3 | 031301017003 | 脚手架搭拆 | 1.脚手架搭拆费第十册 | 项 | 1 | 502.92 | 502.92 | 120.60
本页小计 | [6 empty] | 1918.19 | 459.98
合计 | [6 empty] | 1918.19 | 459.98

## 0_5_表10_2_2-20 施工组织(总价)措施项目清
【表10.2.2-20】
施工组织（总价）措施项目清单与计价表
工程名称:三保厂房安装 |  |  | 标段: | 第1页 共1页
序号 | 项目编号 | 项目名称 | 计算基础 | 费率 (%) | 金额 (元) | 备注
1 | 031302001001 | 安全文明施工费 |  |  | 2925.95
1.1 |  | 安全文明施工基本费 | 定额人工费+定额机械费 | 5.92 | 2925.95
2 | Z03130200801 | 提前竣工增加费 | 定额人工费+定额机械费
3 | 031302004001 | 二次搬运费 | 定额人工费+定额机械费
4 | 031302005001 | 冬雨季施工增加费 | 定额人工费+定额机械费
5 |  | 其他施工组织措施费 | 按相关规定计算
合 计 |  |  |  |  | 2925.95

## 0_5_表10_2_2-21 其他项目清单与计价汇总表
【表10.2.2-21】
其他项目清单与计价汇总表
工程名称:三保厂房安装 |  | 标段: | 第1页 共1页
序号 | 项 目 名 称 | 金额(元) | 备注
1 | 暂列金额 | 16588.70 | 明细详见表10.2.2-22
1.1 | 标化工地增加费 |  | 明细详见表10.2.2-22
1.2 | 优质工程增加费 |  | 明细详见表10.2.2-22
1.3 | 其他暂列金额 | 16588.70 | 明细详见表10.2.2-22
2 | 暂估价
2.1 | 材料（设备）暂估价 |  | 明细详见表10.2.2-23
2.2 | 专业工程暂估价 |  | 明细详见表10.2.2-24
2.3 | 专项技术措施暂估价 |  | 明细详见表10.2.2-25
3 | 计日工 |  | 明细详见表10.2.2-26
4 | 总承包服务费 |  | 明细详见表10.2.2-27
合 计 |  | 16588.70 | -

## 0_5_表10_2_2-22 暂列金额明细表
【表10.2.2-22】
暂列金额明细表
工程名称:三保厂房安装 |  |  | 标段: | 第1页 共1页
序号 | 项 目 名 称 | 计量单位 | 暂定金额(元) | 备注
1 | 标化工地增加费 | 项
2 | 优质工程增加费 | 项
3 | 其他暂列金额 | 项 | 16588.70 | 估算比例一般不高于5%
3.1 | 其他暂列金额 | 项 | 16588.70
合计 |  |  | 16588.70 | -

## 0_5_表10_2_2-29 主要工日一览表
【表10.2.2-29】
主要工日一览表
工程名称:三保厂房安装 |  |  | 标段: |  | 第1页 共1页
序号 | 工日名称（类别） | 单位 | 数 量 | 单价(元) | 合价（元） | 备注
1 | 一类人工 | 工日 | 6.331 | 138.00 | 873.61
2 | 二类人工 | 工日 | 332.125 | 149.00 | 49486.57

## 0_5_表10_2_2-31 主要材料和工程设备一览表
【表10.2.2-31】
主要材料和工程设备一览表
工程名称:三保厂房安装 |  |  |  | 标段: |  | 第1页 共5页
序号 | 名称、规格、型号 | 单位 | 数量 | 单价(元) | 合价（元） | 备注
1 | 镀锌扁钢4×25 | kg | 2.801 | 5.15 | 14.43
2 | 黄砂毛砂 | m3 | 0.009 | 188.50 | 1.70
3 | 黄砂毛砂 | kg | 18.460 | 0.15 | 2.68
4 | 黄砂净砂 | t | 1.880 | 169.00 | 317.77
5 | 黄砂净砂(中粗砂) | m3 | 0.001 | 219.70 | 0.22
6 | 碎石综合 | t | 0.204 | 117.00 | 23.87
7 | 石灰膏 | m3 | 0.019 | 275.40 | 5.09
8 | 混凝土实心砖240×115×53 MU10 | 千块 | 0.750 | 407.10 | 305.37
9 | 汽油综合 | kg | 6.689 | 8.87 | 59.33
10 | 电 | kW·h | 0.317 | 0.88 | 0.28
11 | 水 | m3 | 17.937 | 5.73 | 102.78
12 | 热轧光圆钢筋综合 | kg | 14.211 | 3.31 | 47.02
13 | 扁钢Q235B综合 | kg | 53.961 | 3.38 | 182.44
14 | 角钢Q235B综合 | kg | 133.230 | 3.29 | 438.59
15 | 型钢综合 | kg | 88.972 | 3.48 | 309.44
16 | 中厚钢板综合 | kg | 69.712 | 3.37 | 235.07
17 | 角型阀(带铜活)DN15 | 个 | 3.030 | 13.72 | 41.57
18 | 延时自闭水嘴DN15 | 个 | 1.010 | 60.00 | 60.60
19 | 排水栓带链堵 | 套 | 1.010 | 17.33 | 17.50
20 | 座便器桶盖 | 套 | 1.010 | 10.00 | 10.10
21 | 不锈钢地漏DN50 | 个 | 79.790 | 30.09 | 2400.88
22 | 防污器DN32 | 个 | 1.010 | 5.00 | 5.05
23 | 延时自闭水嘴 | 个 | 1.010 | 60.00 | 60.60
24 | 连体坐便器进水阀配件 | 套 | 1.010 | 5.00 | 5.05
25 | 长颈水嘴DN15 | 个 | 1.010 | 11.46 | 11.57
26 | 酚醛调和漆各色 | kg | 5.389 | 12.39 | 66.76
27 | 环氧煤沥青底漆 | kg | 0.325 | 16.28 | 5.29
28 | 环氧煤沥青面漆 | kg | 0.728 | 15.49 | 11.28
29 | 醇酸防锈漆C53-1 | kg | 2.632 | 12.39 | 32.60
【表10.2.2-31】
主要材料和工程设备一览表
工程名称:三保厂房安装 |  |  |  | 标段: |  | 第2页 共5页
序号 | 名称、规格、型号 | 单位 | 数量 | 单价(元) | 合价（元） | 备注
30 | 酚醛防锈漆（各种颜色） | kg | 3.975 | 12.39 | 49.25
31 | 玻璃布综合 | m2 | 3.640 | 3.00 | 10.92
32 | 泡沫橡胶 | m3 | 0.103 | 575.00 | 59.23
33 | 碳素结构钢镀锌焊接钢管DN150 | m | 154.500 | 79.46 | 12276.96
34 | 碳素结构钢镀锌焊接钢管DN20 | m | 470.082 | 7.72 | 3631.19
35 | 碳素结构钢镀锌焊接钢管DN25 | m | 24.120 | 11.01 | 265.52
36 | 碳素结构钢镀锌焊接钢管DN32 | m | 20.095 | 15.30 | 307.47
37 | 碳素结构钢镀锌焊接钢管DN40 | m | 26.331 | 17.62 | 463.91
38 | 碳素结构钢镀锌焊接钢管DN50 | m | 44.634 | 23.60 | 1053.23
39 | 碳素结构钢焊接钢管综合 | kg | 21.252 | 3.40 | 72.34
40 | 碳钢管DN25 | m | 0.800 | 11.38 | 9.10
41 | 碳钢管DN50 | m | 0.900 | 17.94 | 16.15
42 | 塑料给水管DN15 | m | 77.236 | 3.07 | 237.12
43 | 塑料给水管DN20 | m | 34.666 | 4.61 | 159.81
44 | 塑料给水管DN25 | m | 74.168 | 7.79 | 577.77
45 | 塑料排水管DN50 | m | 65.274 | 5.07 | 330.94
46 | 塑料排水管DN75 | m | 294.000 | 8.79 | 2584.26
47 | 塑料排水管DN100 | m | 3.010 | 16.16 | 48.64
48 | 冲洗管DN32 | 根 | 1.010 | 5.00 | 5.05
49 | 200*100桥架侧向抗震支架 | 付 | 4.000 | 300.00 | 1200.00
50 | 200*100桥架侧纵向抗震支架 | 付 | 2.000 | 370.00 | 740.00
51 | 成品单管侧向抗震支架DN50 | 付 | 1.000 | 220.00 | 220.00
52 | 成品单管侧纵向抗震支架DN50 | 付 | 1.000 | 250.00 | 250.00
53 | 焊接法兰闸阀DN50 Z15T-16Q | 个 | 1.000 | 191.00 | 191.00
54 | 螺纹截止阀DN15 J11T-16K | 个 | 4.040 | 20.30 | 82.01
55 | 螺纹截止阀DN20 J11T-16K | 个 | 2.020 | 25.14 | 50.78
56 | 蝶阀DN40 D341X-16Q | 个 | 4.040 | 599.00 | 2419.96
57 | 螺纹截止阀DN40 J11T-16K | 个 | 4.040 | 65.74 | 265.59
58 | 截止阀J11T-16K DN25 | 个 | 1.010 | 33.84 | 34.18
【表10.2.2-31】
主要材料和工程设备一览表
工程名称:三保厂房安装 |  |  |  | 标段: |  | 第3页 共5页
序号 | 名称、规格、型号 | 单位 | 数量 | 单价(元) | 合价（元） | 备注
59 | 平焊法兰DN50 | 片 | 2.000 | 39.56 | 79.11
60 | 洗脸盆 | 个 | 2.020 | 186.00 | 375.72
61 | 成品拖布池 | 个 | 1.010 | 132.74 | 134.07
62 | 瓷蹲式大便器 | 个 | 1.010 | 239.00 | 241.39
63 | 连体坐便器 | 个 | 1.010 | 487.00 | 491.87
64 | 洗脸盆托架 | 副 | 1.010 | 30.00 | 30.30
65 | 洗脸盆排水附件 | 套 | 2.020 | 5.00 | 10.10
66 | 自动排气阀DN15 | 个 | 2.000 | 51.33 | 102.66
67 | 室内消火栓SN50 | 套 | 8.000 | 927.70 | 7421.60
68 | 螺纹水表DN15 | 只 | 2.000 | 59.58 | 119.16
69 | 螺纹水表DN20 | 只 | 1.000 | 74.02 | 74.02
70 | 螺纹水表DN40 | 只 | 2.000 | 217.00 | 434.00
71 | 单管T5直管荧光灯220V 1X30W | 套 | 11.110 | 28.32 | 314.64
72 | 双管T5直管荧光灯220V 2X30W | 套 | 50.500 | 46.90 | 2368.45
73 | 吸顶灯220V 30W | 套 | 15.150 | 77.83 | 1179.12
74 | 吸顶灯(LED灯泡)220V 11W | 套 | 12.120 | 52.83 | 640.30
75 | 安全出口标志灯TY-BLJC I系列 1W | 套 | 7.070 | 46.33 | 327.55
76 | 方向标志灯（单向不可调）TY-BLJC I系列 1W | 套 | 2.020 | 53.51 | 108.09
77 | 楼层标志灯TY-BLJC I系列 1W | 套 | 5.050 | 46.33 | 233.97
78 | 消防应急照明灯具TY-ZFJC系列 6W | 套 | 25.250 | 59.90 | 1512.48
79 | 消防应急照明灯具TY-ZFJC系列 3W | 套 | 7.070 | 47.12 | 333.14
80 | 疏散出口标志灯TY-BLJC I系列 1W | 套 | 10.100 | 46.33 | 467.93
81 | 防潮吸顶灯(LED灯泡)220V 9W | 套 | 1.010 | 47.83 | 48.31
82 | 单联单控开关KG31/1/2B | 只 | 4.080 | 6.19 | 25.26
83 | 单联双控开关22V 10A | 只 | 4.080 | 6.90 | 28.15
84 | 双联单控开关KG32/1/2C | 只 | 37.740 | 8.58 | 323.81
85 | 二三极单相带保护门插座220V 16A | 套 | 34.680 | 10.29 | 356.86
【表10.2.2-31】
主要材料和工程设备一览表
工程名称:三保厂房安装 |  |  |  | 标段: |  | 第4页 共5页
序号 | 名称、规格、型号 | 单位 | 数量 | 单价(元) | 合价（元） | 备注
86 | 二三极单相带保护门插座220V 10A | 套 | 33.660 | 8.31 | 279.71
87 | 壁挂空调带保护门插座KG426/15USL | 套 | 31.620 | 10.29 | 325.37
88 | 电动卷帘门带保护门插座 | 套 | 1.020 | 20.85 | 21.27
89 | 接地母线-50*5热镀锌扁钢 | m | 4.200 | 9.82 | 41.22
90 | 接地母线-40X4热镀锌扁钢 | m | 7.350 | 5.40 | 39.70
91 | 接地母线φ16不锈钢圆形导体 | m | 8.400 | 21.28 | 178.79
92 | 接地母线-40X4接地不锈钢导体 | m | 130.568 | 16.58 | 2164.70
93 | 铜芯多股绝缘电线WDZBN-RYJS-2*2.5 | m | 514.188 | 6.00 | 3085.13
94 | 铜芯塑料绝缘线WDZBN-BYJ-2.5 | m | 19.117 | 2.49 | 47.54
95 | 铜芯塑料绝缘线WDZB-BYJR-2.5 | m | 38.118 | 2.33 | 88.70
96 | 铜芯塑料绝缘线BV-2.5 | m | 1469.929 | 1.81 | 2654.69
97 | 铜芯塑料绝缘线BV-4 | m | 3543.727 | 2.90 | 10283.90
98 | 铜芯塑料绝缘线WDZBN-BYJR-2.5 | m | 9.558 | 2.58 | 24.70
99 | 铜芯塑料绝缘线BVR-4 | m | 1771.864 | 3.16 | 5590.23
100 | 铜芯塑料绝缘线WDZB-BYJ-2.5 | m | 88.972 | 2.12 | 188.98
101 | 铜芯塑料绝缘线BVR-2.5 | m | 537.080 | 2.02 | 1084.90
102 | 电力电缆WDZB-YJY-3*25+2*16 | m | 28.209 | 92.82 | 2618.47
103 | 电力电缆YJV-4*185 | m | 151.500 | 546.49 | 82793.54
104 | 电力电缆YJV-4*25+1*16 | m | 99.546 | 92.29 | 9186.96
105 | 电力电缆YJV-4*35+1*16 | m | 30.421 | 120.33 | 3660.52
106 | 电力电缆YJV-5*6 | m | 35.966 | 26.28 | 945.23
107 | 刚性阻燃管DN20 | m | 628.781 | 1.32 | 829.99
108 | 刚性阻燃管DN25 | m | 248.846 | 2.21 | 549.95
109 | 金属软管 | 根 | 3.030 | 5.00 | 15.15
110 | 局部等电位联结箱 | 个 | 2.040 | 30.00 | 61.20
111 | 接线盒塑料 86HS50N | 个 | 276.420 | 1.29 | 356.58
112 | 接线盒钢制 86H60 | 个 | 293.760 | 3.26 | 957.66
【表10.2.2-31】
主要材料和工程设备一览表
工程名称:三保厂房安装 |  |  |  | 标段: |  | 第5页 共5页
序号 | 名称、规格、型号 | 单位 | 数量 | 单价(元) | 合价（元） | 备注
113 | 总等电位联结箱 | 个 | 1.000 | 150.00 | 150.00
114 | 槽式热镀锌板+喷塑(防火塑粉)桥架300*150 | m | 8.080 | 86.46 | 698.60
115 | 槽式热镀锌板+喷塑(防火塑粉)桥架200+100 | m | 164.448 | 57.98 | 9534.71
116 | 水 | m3 | 9.529 | 5.73 | 54.60
117 | 成品水表箱 | 台 | 5.000 | 200.00 | 1000.00
118 | 镀锌圆钢φ12 | m | 39.060 | 3.64 | 142.21
119 | 接线盒盖板 | 个 | 249.900 | 3.19 | 797.18
120 | 灭火器箱(含灭火器)MF/ABC3*2 | 套 | 1.000 | 194.88 | 194.88
121 | 钢塑给水管（衬塑）DN15 | m | 10.108 | 11.05 | 111.70
122 | 钢塑给水管（衬塑）DN20 | m | 11.575 | 15.81 | 183.00
123 | 钢塑给水管（衬塑）DN40 | m | 19.238 | 35.03 | 673.92
124 | 塑料雨水管DN100 | m | 109.725 | 16.16 | 1773.16
125 | A型消防应急照明配电箱YJ | 台 | 1.000 | 3540.00 | 3540.00
126 | 开水房专用插座箱 | 台 | 1.000 | 150.00 | 150.00
127 | 成套配电箱ZAL | 台 | 1.000 | 9567.00 | 9567.00
128 | 成套配电箱2AL | 台 | 1.000 | 2234.00 | 2234.00
129 | 成套配电箱DT1、DT2 | 台 | 2.000 | 2234.51 | 4469.03
130 | 成套配电箱1AL1 | 台 | 1.000 | 867.26 | 867.26
131 | 成套配电箱1KT、2KT | 台 | 2.000 | 1477.88 | 2955.75
132 | 成套配电箱1AL | 台 | 1.000 | 2357.00 | 2357.00
133 | 防火隔板 | m2 | 0.340 | 117.00 | 39.78
134 | 阻火包JSB | m3 | 0.014 | 3648.00 | 49.25

## 0_5_表10_2_2-32 主要机械台班一览表
【表10.2.2-32】
主要机械台班一览表
工程名称:三保厂房安装 |  |  |  | 标段: | 第1页 共2页
序号 | 机械名称、规格、型号 | 单位 | 数 量 | 单价(元) | 合价（元） | 备注
1 | 电能校验仪 ST9040 | 台班 | 0.200 | 56.07 | 11.21
2 | 电压、电流互感升流器 HJ-12E | 台班 | 0.200 | 30.63 | 6.13
3 | 接地电阻测试仪 DET-3/2 | 台班 | 2.000 | 40.94 | 81.88
4 | 数字万用表 F-87 | 台班 | 0.400 | 6.14 | 2.46
5 | 电缆测试仪 | 台班 | 0.200 | 17.44 | 3.49
6 | 其他机械费 | 元 | 44.385 | 1.02 | 45.27
7 | 履带式推土机105kW | 台班 | 0.050 | 953.68 | 48.07
8 | 履带式单斗液压挖掘机1m3 | 台班 | 0.247 | 1077.20 | 265.85
9 | 电动夯实机250N·m | 台班 | 7.264 | 29.99 | 217.84
10 | 混凝土路面刻槽机 | 台班 | 0.413 | 417.41 | 172.18
11 | 汽车式起重机8t | 台班 | 0.078 | 743.98 | 57.81
12 | 汽车式起重机10t | 台班 | 0.300 | 808.58 | 242.57
13 | 汽车式起重机16t | 台班 | 0.052 | 990.72 | 51.02
14 | 载货汽车4t | 台班 | 0.050 | 454.84 | 22.74
15 | 载货汽车5t | 台班 | 0.311 | 469.11 | 145.75
16 | 载货汽车8t | 台班 | 0.350 | 505.55 | 176.74
17 | 自卸汽车15t | 台班 | 0.280 | 944.26 | 264.58
18 | 干混砂浆罐式搅拌机20000L | 台班 | 0.000 | 211.41 | 0.04
19 | 普通车床630×2000mm | 台班 | 0.132 | 75.31 | 9.94
20 | 台式钻床16mm | 台班 | 0.016 | 4.32 | 0.07
21 | 立式钻床25mm | 台班 | 0.934 | 6.26 | 5.85
22 | 半自动切割机100mm | 台班 | 0.300 | 102.73 | 30.82
23 | 管子切断套丝机159mm | 台班 | 2.982 | 23.15 | 69.02
24 | 钢材电动煨弯机500以内mm | 台班 | 0.016 | 57.10 | 0.90
25 | 直流弧焊机20kW | 台班 | 0.016 | 86.41 | 1.38
26 | 电焊条烘干箱60×50×75cm3 | 台班 | 0.147 | 18.35 | 2.69
27 | 砂轮切割机φ500 | 台班 | 0.087 | 47.92 | 4.17
28 | 水泥混凝土真空吸水机 | 台班 | 0.261 | 16.92 | 4.42
29 | 砂轮切割机 φ400 | 台班 | 0.623 | 26.83 | 16.73
30 | 履带式单头岩石破碎机105kW | 台班 | 0.735 | 1447.12 | 1063.63
【表10.2.2-32】
主要机械台班一览表
工程名称:三保厂房安装 |  |  |  | 标段: | 第2页 共2页
序号 | 机械名称、规格、型号 | 单位 | 数 量 | 单价(元) | 合价（元） | 备注
31 | 混凝土振捣器平板式 | 台班 | 0.550 | 13.13 | 7.23
32 | 混凝土振捣器插入式 | 台班 | 1.106 | 5.08 | 5.62
33 | 试压泵3MPa | 台班 | 0.371 | 19.93 | 7.39
34 | 电焊机 （综合） | 台班 | 1.496 | 115.00 | 172.05
35 | 弧焊机 综合 | 台班 | 15.213 | 66.69 | 1014.53

## 0_6_表10_2_2-13 【不含单列含安责险】单位(
【表10.2.2-13】
单位（专业）工程招标控制价费用表
工程名称:单项工程-公厕安装 |  |  | 标段: | 第1页 共1页
序号 | 费用名称 |  | 计算公式 | 金额 (元) | 备注
1 | 分部分项工程费 |  | ∑(分部分项工程量×综合单价） | 27104.27 | 见表10.2.2-16
1.1 | 其中 | 人工费+机械费 | ∑分部分项（定额人工费+定额机械费） | 4552.16
2 | 措施项目费 |  | （2.1+2.2） | 450.71
2.1 | 施工技术措施项目费 |  | ∑(技措项目工程量×综合单价） | 178.92 | 见表10.2.2-16
2.1.1 | 其中 | 人工费+机械费 | ∑技措项目（定额人工费+定额机械费） | 38.87
2.2 | 施工组织措施项目费 |  | (1.1+2.1.1)×5.92% | 271.79 | 见表10.2.2-20
2.2.1 | 其中 | 安全文明施工基本费 | (1.1+2.1.1)×5.92% | 271.79 | 见表10.2.2-20
3 | 其他项目费 |  | （3.1+3.2+3.3+3.4） | 1448.06
3.1 | 暂列金额 |  | 3.1.1+3.1.2+3.1.3 | 1448.06 | 见表10.2.2-21
3.1.1 | 其中 | 标化工地增加费 | 按招标文件规定额度列计 |  | 见表10.2.2-22
3.1.2 |  | 优质工程增加费 | 按招标文件规定额度列计 |  | 见表10.2.2-22
3.1.3 |  | 其他暂列金额 | 按招标文件规定额度列计 | 1448.06 | 见表10.2.2-22
3.2 | 暂估价 |  | 3.2.1+3.2.2+3.2.3 |  | 见表10.2.2-21
3.2.1 | 其中 | 材料（工程设备）暂估价 | 按招标文件规定额度列计 (或计入综合单价) |  | 见表10.2.2-23
3.2.2 |  | 专业工程暂估价 | 按招标文件规定额度列计 |  | 见表10.2.2-24
3.2.3 |  | 专项技术措施暂估价 | 按招标文件规定额度列计 |  | 见表10.2.2-25
3.3 | 计日工 |  | ∑计日工(暂估数量×综合单价） |  | 见表10.2.2-21
3.4 | 施工总承包服务费 |  | 3.4.1+3.4.2 |  | 见表10.2.2-21
3.4.1 | 其中 | 专业发包工程管理费 | ∑专业发包工程（暂估金额×费率） |  | 见表10.2.2-27
3.4.2 |  | 甲供材料设备管理费 | 甲供材料暂估金额×费率+甲供设备暂估金额×费率 |  | 见表10.2.2-27
4 | 规费 |  | (1.1+2.1.1)×30.63% | 1406.23
5 | 税金 |  | (1+2+3+4)×9% | 2736.83
其中 | 安全生产责任保险费 |  | (1.1+2.1.1)×1.37% | 62.89 | 已计入企业管理费
招标控制价合计 |  |  | 1+2+3+4+5 | 33146.10

## 0_6_表10_2_2-16 分部分项工程清单与计价表
【表10.2.2-16】
分部分项工程清单与计价表
单位(专业)工程名称:单项工程-公厕安装 | [5 empty] | 标段: |  |  | 第1页 共9页
序号 | 项目编码 | 项目名称 | 项目特征 | 计量 单位 | 工程量 | 金 额 (元) |  |  |  |  | 备注
[6 empty] | 综合单价 | 合价 | 其中
[8 empty] | 人工费 | 机械费 | 暂估价
|  | 电气安装 |  |  |  |  | 8137.24 | 2383.47 | 148.79
1 | 030404017008 | 配电箱 | 1.名称：配电箱 2.型 号：AL 3.安装方式：悬挂式安装 | 台 | 1 | 857.45 | 857.45 | 178.80
2 | 030404034004 | 照明开关 | 1.名 称：三联单控开关 2.规 格：A86-KD31YG-10 3.安装方式：距地1.3m嵌墙暗装 | 个 | 3 | 22.18 | 66.54 | 21.90
3 | 030404034005 | 照明开关 | 1.名 称：三联单控开关(面板带有明显标识） 2.规 格：A86-KD31YG-10 3.安装方式：距地1.3m嵌墙暗装 | 个 | 1 | 27.28 | 27.28 | 7.30
4 | 030404034006 | 照明开关 | 1.名 称：双联单控开关(面板带有明显标识） 2.规 格：KG32/1/2C 3.安装方式：距地1.3m嵌墙暗装 | 个 | 1 | 24.21 | 24.21 | 7.30
5 | 030404034007 | 照明开关 | 1.名 称：单联单控开关 2.规 格：KG31/1/2B 3.安装方式：距地1.3m嵌墙暗装 | 个 | 1 | 16.67 | 16.67 | 7.30
6 | 030412001004 | 普通灯具 | 1.灯具名称：防潮灯(LED灯) 2.灯具规格：220V 5W 3.类 型：吸顶安装 | 套 | 18 | 68.02 | 1224.36 | 321.84
7 | 030404034008 | 照明开关 | 1.名 称：呼救启动按钮 2.规 格：TW-HT-B 3.安装方式：暗装 | 个 | 2 | 52.52 | 105.04 | 12.66
本页小计 | [6 empty] | 2321.55 | 557.10
【表10.2.2-16】
分部分项工程清单与计价表
单位(专业)工程名称:单项工程-公厕安装 | [5 empty] | 标段: |  |  | 第2页 共9页
序号 | 项目编码 | 项目名称 | 项目特征 | 计量 单位 | 工程量 | 金 额 (元) |  |  |  |  | 备注
[6 empty] | 综合单价 | 合价 | 其中
[8 empty] | 人工费 | 机械费 | 暂估价
8 | 030404034009 | 照明开关 | 1.名 称：控制复位按钮 2.规 格：TW-HT-R 3.安装方式：暗装 | 个 | 1 | 52.52 | 52.52 | 6.33
9 | 030904005001 | 声光报警器 | 1.名 称：声光报警器 2.规 格：TW-HT-A | 个 | 1 | 111.54 | 111.54 | 42.47 | 0.07
10 | 030503003001 | 控制器 | 1.名 称：求助系统控制器 2.功 能：TW-HT-C | 台 | 1 | 482.14 | 482.14 | 165.54 | 2.46
11 | 030404033001 | 风扇 | 1.名 称：排风扇 2.规 格：220V 100W 3.安装方式：吸顶安装 | 台 | 3 | 172.27 | 516.81 | 93.87
12 | 030411006005 | 接线盒 | 1.名 称：接线盒 2.材 质：塑料 3.规 格：86HS50N 4.安装形式：暗装 | 个 | 18 | 6.27 | 112.86 | 55.26
13 | 030411006006 | 接线盒 | 1.名 称：开关盒 2.材 质：塑料 3.规 格：86HS50N 4.安装形式：暗装 | 个 | 8 | 6.01 | 48.08 | 25.84
14 | 030408001006 | 电力电缆 | 1.电缆名称：铜芯电力电缆 2.电缆规格：YJV-3*6 3.敷设方式、部位：管道敷设 | m | 30.00 | 18.67 | 560.10 | 56.40 | 1.50
本页小计 | [6 empty] | 1884.05 | 445.71 | 4.03
【表10.2.2-16】
分部分项工程清单与计价表
单位(专业)工程名称:单项工程-公厕安装 | [5 empty] | 标段: |  |  | 第3页 共9页
序号 | 项目编码 | 项目名称 | 项目特征 | 计量 单位 | 工程量 | 金 额 (元) |  |  |  |  | 备注
[6 empty] | 综合单价 | 合价 | 其中
[8 empty] | 人工费 | 机械费 | 暂估价
15 | 030408006005 | 电力电缆头 | 1.户内干包式电力电缆头制作、安装 干包终端头（1kV以下截面mm2以下）35`铜芯10mm2及以下三芯及以上电缆头制安 | 个 | 2 | 27.88 | 55.76 | 19.14
16 | 030411004012 | 配线 | 1.名 称：铜芯塑料绝缘线 2.配线形式：管内穿照明线 3.配线型号：BV-2.5 | m | 173.00 | 2.98 | 515.54 | 115.91
17 | 030411004013 | 配线 | 1.名 称：铜芯塑料绝缘线 2.配线形式：管内穿照明线 3.配线型号：BVR-2.5 | m | 52.60 | 3.23 | 169.90 | 35.24
18 | 030411004014 | 配线 | 1.名 称：铜芯多股绝缘电线 2.配线形式：管内穿线 3.配线型号：RVV4*1.5 | m | 2.00 | 6.46 | 12.92 | 1.40
19 | 030411004015 | 配线 | 1.名 称：铜芯多股绝缘电线 2.配线形式：管内穿线 3.配线型号：RVS2*1.5 | m | 4.00 | 3.76 | 15.04 | 2.32
20 | 030411001008 | 配管 | 1.名称：刚性阻燃管 2.规格：PC20 3.配置形式：砖、混凝土结构暗配 | m | 73.67 | 7.46 | 549.58 | 318.25
21 | 030411001009 | 配管 | 1.名称：镀锌电线管 2.规格：SC25 3.配置形式：埋地敷设 | m | 30.00 | 23.06 | 691.80 | 188.10 | 34.80
22 | 030409002006 | 接地母线 | 1.基础接地网安装 利用基础梁钢筋 | m | 38.05 | 5.34 | 203.19 | 98.55 | 40.71
本页小计 | [6 empty] | 2213.73 | 778.91 | 75.51
【表10.2.2-16】
分部分项工程清单与计价表
单位(专业)工程名称:单项工程-公厕安装 | [5 empty] | 标段: |  |  | 第4页 共9页
序号 | 项目编码 | 项目名称 | 项目特征 | 计量 单位 | 工程量 | 金 额 (元) |  |  |  |  | 备注
[6 empty] | 综合单价 | 合价 | 其中
[8 empty] | 人工费 | 机械费 | 暂估价
23 | 030409002007 | 接地母线 | 1.名 称：接地母线 2.规 格：-40X4接地不锈钢导体 3.安装形式：埋地 | m | 26.42 | 28.73 | 759.05 | 188.90 | 17.70
24 | 030409002008 | 接地母线 | 1.名 称：接地母线 2.规 格：φ16不锈钢圆形导体 3.安装形式：埋地 | m | 8.00 | 54.98 | 439.84 | 189.52 | 8.00
25 | 030409002009 | 接地母线 | 1.名 称：接地母线 2.规 格：-40X4热镀锌扁钢 3.安装形式：沿砖混结构暗敷 | m | 2.00 | 16.99 | 33.98 | 14.30 | 1.34
26 | 030409008003 | 等电位端子箱、 测试板 | 1.总等电位联结箱 2.接地跨接线 | 台 | 1 | 227.34 | 227.34 | 56.16 | 1.27
27 | 030414011002 | 接地装置 | 1.接地网 | 系统 | 1 | 257.70 | 257.70 | 152.87 | 40.94
|  | 给排水 |  |  |  |  | 18967.03 | 2391.59 | 84.21
28 | 031001007004 | 复合管 | 1.安装部位：室内 2.介质：钢塑给水管（衬塑） 3.材质、规格：DN50 4.连接形式：螺纹连接 5.压力试验及吹、洗设计要求：管道水冲洗 | m | 6.00 | 88.47 | 530.82 | 121.20 | 4.56
29 | 031002001007 | 管道支吊架 | 1.一般管架制作 2.一般管架安装 | Kg | 15.00 | 15.26 | 228.90 | 105.75 | 13.65
本页小计 | [6 empty] | 2477.63 | 828.70 | 87.46
【表10.2.2-16】
分部分项工程清单与计价表
单位(专业)工程名称:单项工程-公厕安装 | [5 empty] | 标段: |  |  | 第5页 共9页
序号 | 项目编码 | 项目名称 | 项目特征 | 计量 单位 | 工程量 | 金 额 (元) |  |  |  |  | 备注
[6 empty] | 综合单价 | 合价 | 其中
[8 empty] | 人工费 | 机械费 | 暂估价
30 | 031201003004 | 金属结构刷油 | 1.除锈级别：除微锈 2.油漆品种：防锈漆、调和漆 3.结构类型：一般钢结构 4.涂刷遍数、漆膜厚度：各二遍 | kg | 30.00 | 1.69 | 50.70 | 22.20 | 6.60
31 | 031001006009 | 塑料管 | 1.安装部位：室内 2.介质：塑料给水管PPR 3.材质、规格：DN50 4.连接形式：热熔 5.压力试验及吹、洗设计要求：管道水冲洗 | m | 12.50 | 52.82 | 660.25 | 166.13 | 2.38
32 | 031001006010 | 塑料管 | 1.安装部位：室内 2.介质：塑料给水管PPR 3.材质、规格：DN40 4.连接形式：热熔 5.压力试验及吹、洗设计要求：管道水冲洗 | m | 14.00 | 42.79 | 599.06 | 181.16 | 1.54
33 | 031001006011 | 塑料管 | 1.安装部位：室内 2.介质：塑料给水管PPR 3.材质、规格：DN25 4.连接形式：热熔 5.压力试验及吹、洗设计要求：管道水冲洗 | m | 2.82 | 23.62 | 66.61 | 25.15 | 0.31
本页小计 | [6 empty] | 1376.62 | 394.64 | 10.83
【表10.2.2-16】
分部分项工程清单与计价表
单位(专业)工程名称:单项工程-公厕安装 | [5 empty] | 标段: |  |  | 第6页 共9页
序号 | 项目编码 | 项目名称 | 项目特征 | 计量 单位 | 工程量 | 金 额 (元) |  |  |  |  | 备注
[6 empty] | 综合单价 | 合价 | 其中
[8 empty] | 人工费 | 机械费 | 暂估价
34 | 031001006012 | 塑料管 | 1.安装部位：室内 2.介质：塑料给水管PPR 3.材质、规格：DN20 4.连接形式：热熔 5.压力试验及吹、洗设计要求：管道水冲洗 | m | 6.70 | 18.13 | 121.47 | 54.00 | 0.74
35 | 031001006013 | 塑料管 | 1.安装部位：室内 2.介质：塑料给水管PPR 3.材质、规格：DN15 4.连接形式：热熔 5.压力试验及吹、洗设计要求：管道水冲洗 | m | 31.10 | 15.19 | 472.41 | 224.23 | 3.42
36 | 031003001006 | 螺纹阀门 | 1.阀门类型：螺纹闸阀 2.规格、压力等级：DN50 3.连接形式：螺纹连接 | 个 | 1 | 233.03 | 233.03 | 18.48 | 0.88
37 | 031003013004 | 水表 | 1.安装部位(室内外)：室外 2.型号、规格：DN50 3.连接形式：螺纹连接 4.附件配置：含水表及螺纹闸阀 | 组 | 1 | 535.48 | 535.48 | 58.26 | 1.36
38 | 031001006014 | 塑料管 | 1.安装部位：室内 2.材质、规格：硬聚氯乙烯管 UPVC De110 3.连接形式：粘接 | m | 15.50 | 44.89 | 695.80 | 208.32
本页小计 | [6 empty] | 2058.19 | 563.29 | 6.40
【表10.2.2-16】
分部分项工程清单与计价表
单位(专业)工程名称:单项工程-公厕安装 | [5 empty] | 标段: |  |  | 第7页 共9页
序号 | 项目编码 | 项目名称 | 项目特征 | 计量 单位 | 工程量 | 金 额 (元) |  |  |  |  | 备注
[6 empty] | 综合单价 | 合价 | 其中
[8 empty] | 人工费 | 机械费 | 暂估价
39 | 031001006015 | 塑料管 | 1.安装部位：室内 2.材质、规格：硬聚氯乙烯管 UPVC De75 3.连接形式：粘接 | m | 5.00 | 29.01 | 145.05 | 55.45
40 | 031001006016 | 塑料管 | 1.安装部位：室内 2.材质、规格：硬聚氯乙烯管 UPVC De50 3.连接形式：粘接 | m | 3.00 | 20.13 | 60.39 | 27.27
41 | 031004006003 | 大便器 | 1.材 质：陶瓷 2.规格、类型：蹲式大便器 3.组装形式：手动延时自闭阀 | 组 | 4 | 363.08 | 1452.32 | 150.80
42 | 031004006004 | 大便器 | 1.材 质：陶瓷 2.规格、类型：坐式大便器 3.附件名称、数量：含三角阀和金属软管 | 组 | 5 | 591.98 | 2959.90 | 222.15
43 | 031004007001 | 小便器 | 1.材 质：陶瓷 2.规格、类型：壁挂式小便器 3.附件名称、数量：含延时自闭阀 | 组 | 4 | 328.08 | 1312.32 | 87.96
44 | 031004003003 | 洗脸盆 | 1.浴缸材质：陶瓷 2.规格、类型：台下式洗脸盆 3.组装形式：延时自闭水嘴 4.附件名称、数量：含三角阀和金属软管 | 组 | 2 | 353.66 | 707.32 | 61.22
本页小计 | [6 empty] | 6637.30 | 604.85
【表10.2.2-16】
分部分项工程清单与计价表
单位(专业)工程名称:单项工程-公厕安装 | [5 empty] | 标段: |  |  | 第8页 共9页
序号 | 项目编码 | 项目名称 | 项目特征 | 计量 单位 | 工程量 | 金 额 (元) |  |  |  |  | 备注
[6 empty] | 综合单价 | 合价 | 其中
[8 empty] | 人工费 | 机械费 | 暂估价
45 | 031004003004 | 洗脸盆 | 1.浴缸材质：陶瓷 2.规格、类型：立柱式洗脸盆 3.组装形式：延时自闭水嘴 4.附件名称、数量：含三角阀和金属软管 | 组 | 1 | 325.34 | 325.34 | 34.55
46 | 031004008002 | 其他成品卫生器具 | 1.材 质：陶瓷 2.规格、类型：拖布池 | 组 | 1 | 205.82 | 205.82 | 25.42
47 | 031004014002 | 给、排水附(配)件 | 1.材 质：不锈钢地漏 2.型号、规格：DN50 | 组 | 4 | 44.31 | 177.24 | 41.92
48 | 031004014003 | 给、排水附(配)件 | 1.地面扫除口安装 公称直径（mm以内）100 | 组 | 2 | 44.09 | 88.18 | 12.70
49 | 03B002 | 卫生间人工补贴 | 1.卫生间（内周长在12m以下）暗敷管道，每间补贴1.0工日 | 间 | 2 | 194.21 | 388.42 | 298.00
50 | 040101002004 | 挖沟槽土方 | 1.土壤类别：三类土 2.挖土深度：1.5m 以内 | m3 | 10.40 | 3.45 | 35.88 | 4.16 | 23.71
51 | 040103001004 | 回填方 | 1.填方材料品种：三类土 2.填方粒径要求：原土回填夯实 | m3 | 10.40 | 15.05 | 156.52 | 95.06 | 24.86
52 | 040504003002 | 塑料检查井 | 井桶Φ450塑料检查井；塑料检查井检查井井座采用高分子树脂一次注塑成型。井筒采用平壁中空结构壁管。井筒尺寸：Φ450mm。参照2013浙S16 塑料排水检查井（二）图集 | 座 | 5 | 1223.28 | 6116.40 | 17.15 | 0.20 | 6000.00
本页小计 | [6 empty] | 7493.80 | 528.96 | 48.77 | 6000.00
【表10.2.2-16】
分部分项工程清单与计价表
单位(专业)工程名称:单项工程-公厕安装 | [5 empty] | 标段: |  |  | 第9页 共9页
序号 | 项目编码 | 项目名称 | 项目特征 | 计量 单位 | 工程量 | 金 额 (元) |  |  |  |  | 备注
[6 empty] | 综合单价 | 合价 | 其中
[8 empty] | 人工费 | 机械费 | 暂估价
53 | 040501004002 | 塑料管 | 1.材质及规格：HDPE双壁波纹管DN300 2.连接形式：承插口 3.管道检验及试验要求：闭水试验 | m | 10.00 | 64.14 | 641.40 | 72.90
本页小计 | [6 empty] | 641.40 | 72.90
合计 | [6 empty] | 27104.27 | 4775.06 | 233.00 | 6000.00

## 0_6_表10_2_2-16 施工技术措施项目清单与计价
【表10.2.2-16】
施工技术措施项目清单与计价表
单位(专业)工程名称:单项工程-公厕安装 | [5 empty] | 标段: |  |  | 第1页 共1页
序号 | 项目编码 | 项目名称 | 项目特征 | 计量 单位 | 工程量 | 金 额 (元) |  |  |  |  | 备注
[6 empty] | 综合单价 | 合价 | 其中
[8 empty] | 人工费 | 机械费 | 暂估价
|  | [请输入分部名称,电子评标勿删] |  |  | 0 |  | 178.92 | 42.90
1 | 031301017004 | 脚手架搭拆 | 1.脚手架搭拆费第四册 | 项 | 1 | 76.50 | 76.50 | 18.34
2 | 031301017005 | 脚手架搭拆 | 1.脚手架搭拆费第十册 | 项 | 1 | 102.42 | 102.42 | 24.56
本页小计 | [6 empty] | 178.92 | 42.90
合计 | [6 empty] | 178.92 | 42.90

## 0_6_表10_2_2-20 施工组织(总价)措施项目清
【表10.2.2-20】
施工组织（总价）措施项目清单与计价表
工程名称:公厕安装 |  |  | 标段: | 第1页 共1页
序号 | 项目编号 | 项目名称 | 计算基础 | 费率 (%) | 金额 (元) | 备注
1 | 031302001001 | 安全文明施工费 |  |  | 271.79
1.1 |  | 安全文明施工基本费 | 定额人工费+定额机械费 | 5.92 | 271.79
2 | Z03130200801 | 提前竣工增加费 | 定额人工费+定额机械费
3 | 031302004001 | 二次搬运费 | 定额人工费+定额机械费
4 | 031302005001 | 冬雨季施工增加费 | 定额人工费+定额机械费
5 |  | 其他施工组织措施费 | 按相关规定计算
合 计 |  |  |  |  | 271.79

## 0_6_表10_2_2-21 其他项目清单与计价汇总表
【表10.2.2-21】
其他项目清单与计价汇总表
工程名称:公厕安装 |  | 标段: | 第1页 共1页
序号 | 项 目 名 称 | 金额(元) | 备注
1 | 暂列金额 | 1448.06 | 明细详见表10.2.2-22
1.1 | 标化工地增加费 |  | 明细详见表10.2.2-22
1.2 | 优质工程增加费 |  | 明细详见表10.2.2-22
1.3 | 其他暂列金额 | 1448.06 | 明细详见表10.2.2-22
2 | 暂估价
2.1 | 材料（设备）暂估价 |  | 明细详见表10.2.2-23
2.2 | 专业工程暂估价 |  | 明细详见表10.2.2-24
2.3 | 专项技术措施暂估价 |  | 明细详见表10.2.2-25
3 | 计日工 |  | 明细详见表10.2.2-26
4 | 总承包服务费 |  | 明细详见表10.2.2-27
合 计 |  | 1448.06 | -

## 0_6_表10_2_2-22 暂列金额明细表
【表10.2.2-22】
暂列金额明细表
工程名称:公厕安装 |  |  | 标段: | 第1页 共1页
序号 | 项 目 名 称 | 计量单位 | 暂定金额(元) | 备注
1 | 标化工地增加费 | 项
2 | 优质工程增加费 | 项
3 | 其他暂列金额 | 项 | 1448.06 | 估算比例一般不高于5%
3.1 | 其他暂列金额 | 项 | 1448.06
合计 |  |  | 1448.06 | -

## 0_6_表10_2_2-29 主要工日一览表
【表10.2.2-29】
主要工日一览表
工程名称:公厕安装 |  |  | 标段: |  | 第1页 共1页
序号 | 工日名称（类别） | 单位 | 数 量 | 单价(元) | 合价（元） | 备注
1 | 一类人工 | 工日 | 0.719 | 138.00 | 99.21
2 | 二类人工 | 工日 | 31.673 | 149.00 | 4719.29

## 0_6_表10_2_2-31 主要材料和工程设备一览表
【表10.2.2-31】
主要材料和工程设备一览表
工程名称:公厕安装 |  |  |  | 标段: |  | 第1页 共3页
序号 | 名称、规格、型号 | 单位 | 数量 | 单价(元) | 合价（元） | 备注
1 | 黄砂毛砂 | m3 | 0.036 | 188.50 | 6.79
2 | 黄砂净砂 | t | 0.080 | 169.00 | 13.59
3 | 石灰膏 | m3 | 0.074 | 275.40 | 20.38
4 | 混凝土实心砖240×115×53 MU10 | 千块 | 0.004 | 407.10 | 1.67
5 | 汽油综合 | kg | 0.216 | 8.87 | 1.92
6 | 电 | kW·h | 0.778 | 0.88 | 0.68
7 | 水 | m3 | 1.622 | 5.73 | 9.30
8 | 型钢综合 | kg | 15.900 | 3.48 | 55.30
9 | 角型阀(带铜活)DN15 | 个 | 8.080 | 13.72 | 110.86
10 | 延时自闭水嘴DN15 | 个 | 1.010 | 60.00 | 60.60
11 | 排水栓带链堵 | 套 | 1.010 | 17.33 | 17.50
12 | 座便器桶盖 | 套 | 5.050 | 10.00 | 50.50
13 | 不锈钢地漏DN50 | 个 | 4.040 | 30.09 | 121.56
14 | 地面扫除口DN100 | 个 | 2.020 | 35.00 | 70.70
15 | 防污器DN32 | 个 | 4.040 | 5.00 | 20.20
16 | 延时自闭水嘴 | 个 | 2.020 | 60.00 | 121.20
17 | 连体坐便器进水阀配件 | 套 | 5.050 | 5.00 | 25.25
18 | 小便器冲水连接管DN15 | 根 | 4.040 | 5.00 | 20.20
19 | 小便器排水附件 | 套 | 4.040 | 5.00 | 20.20
20 | 长颈水嘴DN15 | 个 | 1.010 | 11.46 | 11.57
21 | 酚醛调和漆各色 | kg | 0.450 | 12.39 | 5.58
22 | 酚醛防锈漆（各种颜色） | kg | 0.510 | 12.39 | 6.32
23 | 碳素结构钢镀锌焊接钢管DN25 | m | 30.900 | 11.01 | 340.15
24 | 塑料给水管DN15 | m | 31.598 | 3.07 | 97.00
25 | 塑料给水管DN20 | m | 6.807 | 4.61 | 31.38
26 | 塑料给水管DN25 | m | 2.865 | 7.79 | 22.32
27 | 塑料给水管DN40 | m | 14.224 | 19.25 | 273.81
28 | 塑料给水管DN50 | m | 12.700 | 24.90 | 316.23
29 | 塑料排水管DN50 | m | 3.036 | 5.07 | 15.39
【表10.2.2-31】
主要材料和工程设备一览表
工程名称:公厕安装 |  |  |  | 标段: |  | 第2页 共3页
序号 | 名称、规格、型号 | 单位 | 数量 | 单价(元) | 合价（元） | 备注
30 | 塑料排水管DN75 | m | 4.900 | 8.79 | 43.07
31 | 塑料排水管DN100 | m | 13.330 | 16.16 | 215.41
32 | 冲洗管DN32 | 根 | 4.040 | 5.00 | 20.20
33 | 螺纹闸阀DN50 Z15T-16Q | 个 | 1.010 | 191.00 | 192.91
34 | 螺纹闸阀DN50 Z15T-16Q | 个 | 1.010 | 191.00 | 192.91
35 | 角式长柄截止阀DN15 | 个 | 4.040 | 20.30 | 82.01
36 | 截止阀J11T-16K DN25 | 个 | 4.040 | 33.84 | 136.71
37 | 洗脸盆 | 个 | 3.030 | 186.00 | 563.58
38 | 成品拖布池 | 个 | 1.010 | 132.74 | 134.07
39 | 瓷蹲式大便器 | 个 | 4.040 | 239.00 | 965.56
40 | 连体坐便器 | 个 | 5.050 | 487.00 | 2459.35
41 | 挂式小便器 | 个 | 4.040 | 257.00 | 1038.28
42 | 洗脸盆托架 | 副 | 2.020 | 30.00 | 60.60
43 | 洗脸盆排水附件 | 套 | 3.030 | 5.00 | 15.15
44 | 呼救启动按钮TW-HT-B | 套 | 2.040 | 42.48 | 86.66
45 | 控制复位按钮TW-HT-R | 套 | 1.020 | 42.48 | 43.33
46 | 螺纹水表DN50 | 只 | 1.000 | 250.00 | 250.00
47 | 防潮灯(LED灯)220V 5W | 套 | 18.180 | 42.83 | 778.65
48 | 三联单控开关A86-KD31YG-10 | 只 | 3.060 | 11.59 | 35.47
49 | 三联单控开关(面板带有明显标识）A86-KD31YG-10 | 只 | 1.020 | 16.59 | 16.92
50 | 单联单控开关KG31/1/2B | 只 | 1.020 | 6.19 | 6.31
51 | 双联单控开关(面板带有明显标识）KG32/1/2C | 只 | 1.020 | 13.58 | 13.85
52 | 接地母线-40X4热镀锌扁钢 | m | 2.100 | 5.40 | 11.34
53 | 接地母线φ16不锈钢圆形导体 | m | 8.400 | 21.28 | 178.79
54 | 接地母线-40X4接地不锈钢导体 | m | 27.741 | 16.58 | 459.92
55 | 铜芯多股绝缘电线RVS2*1.5 | m | 4.320 | 2.73 | 11.79
56 | 铜芯多股绝缘电线RVV-4*1.5 | m | 2.160 | 5.07 | 10.95
57 | 铜芯塑料绝缘线BV-2.5 | m | 200.680 | 1.81 | 362.43
58 | 铜芯塑料绝缘线BVR-2.5 | m | 61.016 | 2.02 | 123.25
【表10.2.2-31】
主要材料和工程设备一览表
工程名称:公厕安装 |  |  |  | 标段: |  | 第3页 共3页
序号 | 名称、规格、型号 | 单位 | 数量 | 单价(元) | 合价（元） | 备注
59 | 电力电缆YJV-3*6 | m | 30.300 | 15.84 | 480.01
60 | 刚性阻燃管DN20 | m | 78.090 | 1.32 | 103.08
61 | 金属软管 | 根 | 8.080 | 5.00 | 40.40
62 | 接线盒塑料 86HS50N | 个 | 26.520 | 1.29 | 34.21
63 | 总等电位联结箱 | 个 | 1.000 | 150.00 | 150.00
64 | 水 | m3 | 3.108 | 5.73 | 17.81
65 | 求助系统控制器 | 台 | 1.000 | 250.00 | 250.00
66 | 钢塑给水管（衬塑）DN50 | m | 6.012 | 47.94 | 288.22
67 | 声光报警器TW-HT-A | 个 | 1.000 | 53.98 | 53.98
68 | 排风扇220V 100W | 台 | 3.000 | 130.00 | 390.00
69 | 成套配电箱AL | 台 | 1.000 | 600.00 | 600.00

## 0_6_表10_2_2-32 主要机械台班一览表
【表10.2.2-32】
主要机械台班一览表
工程名称:公厕安装 |  |  |  | 标段: | 第1页 共1页
序号 | 机械名称、规格、型号 | 单位 | 数 量 | 单价(元) | 合价（元） | 备注
1 | 接地电阻测试仪 DET-3/2 | 台班 | 1.000 | 40.94 | 40.94
2 | 其他机械费 | 元 | 5.735 | 1.02 | 5.85
3 | 履带式推土机105kW | 台班 | 0.002 | 953.68 | 1.72
4 | 履带式单斗液压挖掘机1m3 | 台班 | 0.021 | 1077.20 | 22.08
5 | 电动夯实机250N·m | 台班 | 0.830 | 29.99 | 24.89
6 | 汽车式起重机8t | 台班 | 0.001 | 743.98 | 0.89
7 | 汽车式起重机16t | 台班 | 0.007 | 990.72 | 6.54
8 | 载货汽车5t | 台班 | 0.001 | 469.11 | 0.56
9 | 干混砂浆罐式搅拌机20000L | 台班 | 0.000 | 211.41 | 0.04
10 | 普通车床630×2000mm | 台班 | 0.009 | 75.31 | 0.70
11 | 立式钻床25mm | 台班 | 0.053 | 6.26 | 0.33
12 | 半自动切割机100mm | 台班 | 0.090 | 102.73 | 9.25
13 | 管子切断套丝机159mm | 台班 | 0.252 | 23.15 | 5.83
14 | 电焊条烘干箱60×50×75cm3 | 台班 | 0.010 | 18.35 | 0.18
15 | 热熔焊机160mm | 台班 | 0.125 | 18.68 | 2.34
16 | 砂轮切割机φ500 | 台班 | 0.023 | 47.92 | 1.12
17 | 砂轮切割机 φ400 | 台班 | 0.018 | 26.83 | 0.48
18 | 混凝土振捣器平板式 | 台班 | 0.015 | 13.13 | 0.20
19 | 试压泵3MPa | 台班 | 0.035 | 19.93 | 0.69
20 | 工业用真有效值万用表 | 台班 | 0.400 | 6.16 | 2.46
21 | 手持式万用表 | 台班 | 0.010 | 6.96 | 0.07
22 | 电焊机 （综合） | 台班 | 0.099 | 115.00 | 11.40
23 | 弧焊机 综合 | 台班 | 1.416 | 66.69 | 94.43

## 0_7_表10_2_2-13 【不含单列含安责险】单位(
【表10.2.2-13】
单位（专业）工程招标控制价费用表
工程名称:单项工程-办公楼安装 |  |  | 标段: | 第1页 共1页
序号 | 费用名称 |  | 计算公式 | 金额 (元) | 备注
1 | 分部分项工程费 |  | ∑(分部分项工程量×综合单价） | 44605.44 | 见表10.2.2-16
1.1 | 其中 | 人工费+机械费 | ∑分部分项（定额人工费+定额机械费） | 12154.83
2 | 措施项目费 |  | （2.1+2.2） | 1200.96
2.1 | 施工技术措施项目费 |  | ∑(技措项目工程量×综合单价） | 475.28 | 见表10.2.2-16
2.1.1 | 其中 | 人工费+机械费 | ∑技措项目（定额人工费+定额机械费） | 103.27
2.2 | 施工组织措施项目费 |  | (1.1+2.1.1)×5.92% | 725.68 | 见表10.2.2-20
2.2.1 | 其中 | 安全文明施工基本费 | (1.1+2.1.1)×5.92% | 725.68 | 见表10.2.2-20
3 | 其他项目费 |  | （3.1+3.2+3.3+3.4） | 2478.05
3.1 | 暂列金额 |  | 3.1.1+3.1.2+3.1.3 | 2478.05 | 见表10.2.2-21
3.1.1 | 其中 | 标化工地增加费 | 按招标文件规定额度列计 |  | 见表10.2.2-22
3.1.2 |  | 优质工程增加费 | 按招标文件规定额度列计 |  | 见表10.2.2-22
3.1.3 |  | 其他暂列金额 | 按招标文件规定额度列计 | 2478.05 | 见表10.2.2-22
3.2 | 暂估价 |  | 3.2.1+3.2.2+3.2.3 |  | 见表10.2.2-21
3.2.1 | 其中 | 材料（工程设备）暂估价 | 按招标文件规定额度列计 (或计入综合单价) |  | 见表10.2.2-23
3.2.2 |  | 专业工程暂估价 | 按招标文件规定额度列计 |  | 见表10.2.2-24
3.2.3 |  | 专项技术措施暂估价 | 按招标文件规定额度列计 |  | 见表10.2.2-25
3.3 | 计日工 |  | ∑计日工(暂估数量×综合单价） |  | 见表10.2.2-21
3.4 | 施工总承包服务费 |  | 3.4.1+3.4.2 |  | 见表10.2.2-21
3.4.1 | 其中 | 专业发包工程管理费 | ∑专业发包工程（暂估金额×费率） |  | 见表10.2.2-27
3.4.2 |  | 甲供材料设备管理费 | 甲供材料暂估金额×费率+甲供设备暂估金额×费率 |  | 见表10.2.2-27
4 | 规费 |  | (1.1+2.1.1)×30.63% | 3754.66
5 | 税金 |  | (1+2+3+4)×9% | 4683.52
其中 | 安全生产责任保险费 |  | (1.1+2.1.1)×1.37% | 170.76 | 已计入企业管理费
招标控制价合计 |  |  | 1+2+3+4+5 | 56722.63

## 0_7_表10_2_2-16 分部分项工程清单与计价表
【表10.2.2-16】
分部分项工程清单与计价表
单位(专业)工程名称:单项工程-办公楼安装 | [5 empty] | 标段: |  |  | 第1页 共8页
序号 | 项目编码 | 项目名称 | 项目特征 | 计量 单位 | 工程量 | 金 额 (元) |  |  |  |  | 备注
[6 empty] | 综合单价 | 合价 | 其中
[8 empty] | 人工费 | 机械费 | 暂估价
|  | 电气安装 |  |  |  |  | 34155.91 | 10410.64 | 206.70
1 | 030404034010 | 照明开关 | 1.名 称：单联双控开关 2.规 格：250V,10A 3.安装方式：距地1.3m嵌墙暗装 | 个 | 2 | 17.80 | 35.60 | 14.90
2 | 030404034011 | 照明开关 | 1.名 称：双联单控开关 2.规 格：KG32/1/2C 3.安装方式：距地1.3m嵌墙暗装 | 个 | 13 | 19.11 | 248.43 | 94.90
3 | 030404034012 | 照明开关 | 1.名 称：单联单控开关 2.规 格：KG31/1/2B 3.安装方式：距地1.3m嵌墙暗装 | 个 | 8 | 16.67 | 133.36 | 58.40
4 | 030404035005 | 插座 | 1.名 称：二三极单相带保护门插座 2.规 格：KG426/10USL 3.安装方式：距地0.4m嵌墙暗装 | 个 | 54 | 20.53 | 1108.62 | 464.94
5 | 030404035006 | 插座 | 1.名 称：地插 2.规 格：120型铜质反弹式（强电） 3.安装方式：地面暗装 | 个 | 2 | 154.16 | 308.32 | 22.40
6 | 030412005003 | 荧光灯 | 1.荧光灯名称：LED平板灯 2.规 格：220V 1X20W 3.安装形式：嵌入式安装 | 套 | 20 | 150.42 | 3008.40 | 417.60
7 | 030412005004 | 荧光灯 | 1.荧光灯名称：LED平板灯 2.规 格：220V 1X40W 3.安装形式：嵌入式安装 | 套 | 5 | 194.07 | 970.35 | 116.65
本页小计 | [6 empty] | 5813.08 | 1189.79
【表10.2.2-16】
分部分项工程清单与计价表
单位(专业)工程名称:单项工程-办公楼安装 | [5 empty] | 标段: |  |  | 第2页 共8页
序号 | 项目编码 | 项目名称 | 项目特征 | 计量 单位 | 工程量 | 金 额 (元) |  |  |  |  | 备注
[6 empty] | 综合单价 | 合价 | 其中
[8 empty] | 人工费 | 机械费 | 暂估价
8 | 030412001005 | 普通灯具 | 1.灯具名称：吸顶灯 2.灯具规格：220V 1X20W 3.类 型：吸顶安装 | 套 | 10 | 83.17 | 831.70 | 178.80
9 | 030412004008 | 装饰灯 | 1.装饰灯名称：LED筒灯 2.装饰灯规格：220V 1X7W 3.安装形式：嵌入式安装 | 套 | 34 | 65.79 | 2236.86 | 644.98
10 | 030412004009 | 装饰灯 | 1.装饰灯名称：线性灯 2.装饰灯规格：220V 1X7W 3.安装形式：嵌入式安装 | m | 17.66 | 95.29 | 1682.82 | 447.15
11 | 030412004010 | 装饰灯 | 1.装饰灯名称：LED灯带 2.装饰灯规格：220V 7W/M 3.安装形式：嵌入式安装 | m | 28.44 | 52.24 | 1485.71 | 426.32
12 | 030411006007 | 接线盒 | 1.名 称：接线盒 2.材 质：塑料 3.规 格：86HS50N 4.安装形式：暗装 | 个 | 18 | 6.27 | 112.86 | 55.26
13 | 030411006008 | 接线盒 | 1.名 称：开关盒 2.材 质：塑料 3.规 格：86HS50N 4.安装形式：暗装 | 个 | 64 | 6.01 | 384.64 | 206.72
14 | 030411004016 | 配线 | 1.名 称：铜芯塑料绝缘线 2.配线形式：管内穿照明线 3.配线型号：BV-2.5 | m | 135.76 | 2.98 | 404.56 | 90.96
本页小计 | [6 empty] | 7139.15 | 2050.19
【表10.2.2-16】
分部分项工程清单与计价表
单位(专业)工程名称:单项工程-办公楼安装 | [5 empty] | 标段: |  |  | 第3页 共8页
序号 | 项目编码 | 项目名称 | 项目特征 | 计量 单位 | 工程量 | 金 额 (元) |  |  |  |  | 备注
[6 empty] | 综合单价 | 合价 | 其中
[8 empty] | 人工费 | 机械费 | 暂估价
15 | 030411004017 | 配线 | 1.名 称：铜芯塑料绝缘线 2.配线形式：管内穿照明线 3.配线型号：BVR-2.5 | m | 50.92 | 3.23 | 164.47 | 34.12
16 | 030411004018 | 配线 | 1.名 称：铜芯塑料绝缘线 2.配线形式：管内穿照明线 3.配线型号：WDZB-BYJ-2.5 | m | 995.82 | 3.35 | 3336.00 | 667.20
17 | 030411004019 | 配线 | 1.名 称：铜芯塑料绝缘线 2.配线形式：管内穿照明线 3.配线型号：WDZB-BYJR-2.5 | m | 435.50 | 3.58 | 1559.09 | 291.79
18 | 030411004020 | 配线 | 1.名 称：铜芯塑料绝缘线 2.配线形式：桥架穿照明线 3.配线型号：WDZB-BYJ-2.5 | m | 258.42 | 3.27 | 845.03 | 198.98
19 | 030411004021 | 配线 | 1.名 称：铜芯塑料绝缘线 2.配线形式：桥架穿照明线 3.配线型号：WDZB-BYJR-2.5 | m | 129.21 | 3.48 | 449.65 | 99.49
20 | 030411001010 | 配管 | 1.名称：刚性阻燃管 2.规格：PC20 3.配置形式：砖、混凝土结构暗配 | m | 8.40 | 7.46 | 62.66 | 36.29
21 | 030411001011 | 配管 | 1.名称：刚性阻燃管 2.规格：PC20 3.配置形式：砖、混凝土结构明配 | m | 58.78 | 10.88 | 639.53 | 381.48
22 | 030411001012 | 配管 | 1.名称：镀锌电线管 2.规格：JDG20 3.配置形式：砖、混凝土结构暗配 | m | 232.81 | 10.53 | 2451.49 | 968.49 | 11.64
本页小计 | [6 empty] | 9507.92 | 2677.84 | 11.64
【表10.2.2-16】
分部分项工程清单与计价表
单位(专业)工程名称:单项工程-办公楼安装 | [5 empty] | 标段: |  |  | 第4页 共8页
序号 | 项目编码 | 项目名称 | 项目特征 | 计量 单位 | 工程量 | 金 额 (元) |  |  |  |  | 备注
[6 empty] | 综合单价 | 合价 | 其中
[8 empty] | 人工费 | 机械费 | 暂估价
23 | 030411001013 | 配管 | 1.名称：镀锌电线管 2.规格：JDG20 3.配置形式：砖、混凝土结构明配 | m | 232.81 | 14.34 | 3338.50 | 1604.06
24 | 031002001008 | 管道支吊架 | 1.一般管架制作 2.一般管架安装 | Kg | 72.50 | 15.26 | 1106.35 | 511.13 | 65.98
25 | 030411003003 | 桥架 | 1.名 称：槽式热镀锌板+喷塑(防火塑粉)桥架 2.规 格：200*100 | m | 45.64 | 89.14 | 4068.35 | 888.15 | 47.47
26 | 030413001002 | 铁构件 | 1.名 称：桥架支架制作安装 | kg | 46.29 | 16.21 | 750.36 | 378.65 | 42.12
27 | 031201003005 | 金属结构刷油 | 1.除锈级别：除微锈 2.油漆品种：防锈漆、调和漆 3.结构类型：一般钢结构 4.涂刷遍数、漆膜厚度：各二遍 | kg | 118.79 | 1.69 | 200.76 | 87.90 | 26.13
28 | 031002001009 | 管道支吊架 | 1.名 称：200*100桥架侧向抗震支架，工程量暂估 | 套 | 1 | 509.54 | 509.54 | 157.94
29 | 031002001010 | 管道支吊架 | 1.名 称：200*100桥架侧纵向抗震支架，工程量暂估 | 套 | 1 | 589.85 | 589.85 | 165.84
30 | 030413002001 | 凿（压）槽 | 1.混凝土刨沟槽 管径(mm以内)20`二次精装修工程，在原粉刷层上进行砖墙开凿，砖墙开凿增加费 2.沟槽恢复配管~1-2根 | m | 156.40 | 6.67 | 1043.19 | 638.11 | 10.95
31 | 030413002002 | 凿（压）槽 | 1.混凝土地面刨沟槽 管径(mm以内)20 | m | 6.50 | 13.67 | 88.86 | 61.04 | 2.41
本页小计 | [6 empty] | 11695.76 | 4492.82 | 195.06
【表10.2.2-16】
分部分项工程清单与计价表
单位(专业)工程名称:单项工程-办公楼安装 | [5 empty] | 标段: |  |  | 第5页 共8页
序号 | 项目编码 | 项目名称 | 项目特征 | 计量 单位 | 工程量 | 金 额 (元) |  |  |  |  | 备注
[6 empty] | 综合单价 | 合价 | 其中
[8 empty] | 人工费 | 机械费 | 暂估价
|  | 给排水 |  |  |  |  | 10449.53 | 2702.69 | 78.48
32 | 031001007005 | 复合管 | 1.安装部位：室内 2.介质：钢塑给水管（衬塑） 3.材质、规格：DN50 4.连接形式：螺纹连接 5.压力试验及吹、洗设计要求：管道水冲洗 | m | 8.00 | 88.47 | 707.76 | 161.60 | 6.08
33 | 031001007006 | 复合管 | 1.安装部位：室内 2.介质：钢塑给水管（衬塑） 3.材质、规格：DN40 4.连接形式：螺纹连接 5.压力试验及吹、洗设计要求：管道水冲洗 | m | 4.00 | 72.00 | 288.00 | 79.08 | 2.96
34 | 031002001011 | 管道支吊架 | 1.一般管架制作 2.一般管架安装 | Kg | 30.00 | 15.26 | 457.80 | 211.50 | 27.30
35 | 031201003006 | 金属结构刷油 | 1.除锈级别：除微锈 2.油漆品种：防锈漆、调和漆 3.结构类型：一般钢结构 4.涂刷遍数、漆膜厚度：各二遍 | kg | 30.00 | 1.69 | 50.70 | 22.20 | 6.60
36 | 031001006017 | 塑料管 | 1.安装部位：室内 2.介质：塑料给水管PPR 3.材质、规格：DN40 4.连接形式：热熔 5.压力试验及吹、洗设计要求：管道水冲洗 | m | 14.00 | 42.79 | 599.06 | 181.16 | 1.54
本页小计 | [6 empty] | 2103.32 | 655.54 | 44.48
【表10.2.2-16】
分部分项工程清单与计价表
单位(专业)工程名称:单项工程-办公楼安装 | [5 empty] | 标段: |  |  | 第6页 共8页
序号 | 项目编码 | 项目名称 | 项目特征 | 计量 单位 | 工程量 | 金 额 (元) |  |  |  |  | 备注
[6 empty] | 综合单价 | 合价 | 其中
[8 empty] | 人工费 | 机械费 | 暂估价
37 | 031001006018 | 塑料管 | 1.安装部位：室内 2.介质：塑料给水管PPR 3.材质、规格：DN20 4.连接形式：热熔 5.压力试验及吹、洗设计要求：管道水冲洗 | m | 1.40 | 18.13 | 25.38 | 11.28 | 0.15
38 | 031001006019 | 塑料管 | 1.安装部位：室内 2.介质：塑料给水管PPR 3.材质、规格：DN15 4.连接形式：热熔 5.压力试验及吹、洗设计要求：管道水冲洗 | m | 10.80 | 15.19 | 164.05 | 77.87 | 1.19
39 | 031003001007 | 螺纹阀门 | 1.自动排气阀安装 公称直径（mm以内）15 | 个 | 1 | 69.44 | 69.44 | 12.52 | 0.07
40 | 031003001008 | 螺纹阀门 | 1.阀门类型：螺纹截止阀 2.规格、压力等级：DN15 J11T-16K 3.连接形式：螺纹连接 | 个 | 1 | 33.66 | 33.66 | 7.45 | 0.14
41 | 031003001009 | 螺纹阀门 | 1.阀门类型：螺纹截止阀 2.规格、压力等级：DN40 J11T-16K 3.连接形式：螺纹连接 | 个 | 2 | 101.88 | 203.76 | 36.96 | 1.20
42 | 031003013005 | 水表 | 1.安装部位(室内外)：室外 2.型号、规格：DN50 3.连接形式：螺纹连接 4.附件配置：含水表及螺纹闸阀 | 组 | 1 | 535.48 | 535.48 | 58.26 | 1.36
本页小计 | [6 empty] | 1031.77 | 204.34 | 4.11
【表10.2.2-16】
分部分项工程清单与计价表
单位(专业)工程名称:单项工程-办公楼安装 | [5 empty] | 标段: |  |  | 第7页 共8页
序号 | 项目编码 | 项目名称 | 项目特征 | 计量 单位 | 工程量 | 金 额 (元) |  |  |  |  | 备注
[6 empty] | 综合单价 | 合价 | 其中
[8 empty] | 人工费 | 机械费 | 暂估价
43 | 031001006020 | 塑料管 | 1.安装部位：室内 2.材质、规格：硬聚氯乙烯管 UPVC De110 3.连接形式：粘接 | m | 34.50 | 44.89 | 1548.71 | 463.68
44 | 031001006021 | 塑料管 | 1.安装部位：室内 2.材质、规格：硬聚氯乙烯管 UPVC De75 3.连接形式：粘接 | m | 10.00 | 29.01 | 290.10 | 110.90
45 | 031001006022 | 塑料管 | 1.安装部位：室内 2.材质、规格：硬聚氯乙烯管 UPVC De50 3.连接形式：粘接 | m | 7.00 | 20.13 | 140.91 | 63.63
46 | 031004006005 | 大便器 | 1.材 质：陶瓷 2.规格、类型：蹲式大便器 3.组装形式：手动延时自闭阀 | 组 | 4 | 363.08 | 1452.32 | 150.80
47 | 031004007002 | 小便器 | 1.材 质：陶瓷 2.规格、类型：壁挂式小便器 3.附件名称、数量：含延时自闭阀 | 组 | 2 | 328.08 | 656.16 | 43.98
48 | 031004003005 | 洗脸盆 | 1.浴缸材质：陶瓷 2.规格、类型：台下式洗脸盆 3.组装形式：延时自闭水嘴 4.附件名称、数量：含三角阀和金属软管 | 组 | 4 | 353.66 | 1414.64 | 122.44
49 | 030413003001 | 打洞（孔） | 1.混凝土楼板钻孔 直径 （mm以内）108 | 个 | 4 | 29.22 | 116.88 | 75.08
本页小计 | [6 empty] | 5619.72 | 1030.51
【表10.2.2-16】
分部分项工程清单与计价表
单位(专业)工程名称:单项工程-办公楼安装 | [5 empty] | 标段: |  |  | 第8页 共8页
序号 | 项目编码 | 项目名称 | 项目特征 | 计量 单位 | 工程量 | 金 额 (元) |  |  |  |  | 备注
[6 empty] | 综合单价 | 合价 | 其中
[8 empty] | 人工费 | 机械费 | 暂估价
50 | 030413003002 | 打洞（孔） | 1.混凝土楼板钻孔 直径 （mm以内）63 | 个 | 2 | 16.68 | 33.36 | 20.56
51 | 031004008003 | 其他成品卫生器具 | 1.材 质：陶瓷 2.规格、类型：拖布池 | 组 | 2 | 205.82 | 411.64 | 50.84
52 | 031004014004 | 给、排水附(配)件 | 1.材 质：不锈钢地漏 2.型号、规格：DN50 | 组 | 8 | 44.31 | 354.48 | 83.84
53 | 03B003 | 卫生间人工补贴 | 1.卫生间（内周长在12m以下）暗敷管道，每间补贴1.0工日 | 间 | 4 | 194.21 | 776.84 | 596.00
54 | 040101002005 | 挖沟槽土方 | 1.土壤类别：三类土 2.挖土深度：1.5m 以内 | m3 | 6.40 | 3.45 | 22.08 | 2.56 | 14.59
55 | 040103001005 | 回填方 | 1.填方材料品种：三类土 2.填方粒径要求：原土回填夯实 | m3 | 6.40 | 15.05 | 96.32 | 58.50 | 15.30
本页小计 | [6 empty] | 1694.72 | 812.30 | 29.89
合计 | [6 empty] | 44605.44 | 13113.33 | 285.18

## 0_7_表10_2_2-16 施工技术措施项目清单与计价
【表10.2.2-16】
施工技术措施项目清单与计价表
单位(专业)工程名称:单项工程-办公楼安装 | [5 empty] | 标段: |  |  | 第1页 共1页
序号 | 项目编码 | 项目名称 | 项目特征 | 计量 单位 | 工程量 | 金 额 (元) |  |  |  |  | 备注
[6 empty] | 综合单价 | 合价 | 其中
[8 empty] | 人工费 | 机械费 | 暂估价
|  | [请输入分部名称,电子评标勿删] |  |  | 0 |  | 475.28 | 113.97
1 | 031301017006 | 脚手架搭拆 | 1.脚手架搭拆费第四册 | 项 | 1 | 376.58 | 376.58 | 90.30
2 | 031301017007 | 脚手架搭拆 | 1.脚手架搭拆费第十册 | 项 | 1 | 98.70 | 98.70 | 23.67
本页小计 | [6 empty] | 475.28 | 113.97
合计 | [6 empty] | 475.28 | 113.97

## 0_7_表10_2_2-20 施工组织(总价)措施项目清
【表10.2.2-20】
施工组织（总价）措施项目清单与计价表
工程名称:办公楼安装 |  |  | 标段: | 第1页 共1页
序号 | 项目编号 | 项目名称 | 计算基础 | 费率 (%) | 金额 (元) | 备注
1 | 031302001001 | 安全文明施工费 |  |  | 725.68
1.1 |  | 安全文明施工基本费 | 定额人工费+定额机械费 | 5.92 | 725.68
2 | Z03130200801 | 提前竣工增加费 | 定额人工费+定额机械费
3 | 031302004001 | 二次搬运费 | 定额人工费+定额机械费
4 | 031302005001 | 冬雨季施工增加费 | 定额人工费+定额机械费
5 |  | 其他施工组织措施费 | 按相关规定计算
合 计 |  |  |  |  | 725.68

## 0_7_表10_2_2-21 其他项目清单与计价汇总表
【表10.2.2-21】
其他项目清单与计价汇总表
工程名称:办公楼安装 |  | 标段: | 第1页 共1页
序号 | 项 目 名 称 | 金额(元) | 备注
1 | 暂列金额 | 2478.05 | 明细详见表10.2.2-22
1.1 | 标化工地增加费 |  | 明细详见表10.2.2-22
1.2 | 优质工程增加费 |  | 明细详见表10.2.2-22
1.3 | 其他暂列金额 | 2478.05 | 明细详见表10.2.2-22
2 | 暂估价
2.1 | 材料（设备）暂估价 |  | 明细详见表10.2.2-23
2.2 | 专业工程暂估价 |  | 明细详见表10.2.2-24
2.3 | 专项技术措施暂估价 |  | 明细详见表10.2.2-25
3 | 计日工 |  | 明细详见表10.2.2-26
4 | 总承包服务费 |  | 明细详见表10.2.2-27
合 计 |  | 2478.05 | -

## 0_7_表10_2_2-22 暂列金额明细表
【表10.2.2-22】
暂列金额明细表
工程名称:办公楼安装 |  |  | 标段: | 第1页 共1页
序号 | 项 目 名 称 | 计量单位 | 暂定金额(元) | 备注
1 | 标化工地增加费 | 项
2 | 优质工程增加费 | 项
3 | 其他暂列金额 | 项 | 2478.05 | 估算比例一般不高于5%
3.1 | 其他暂列金额 | 项 | 2478.05
合计 |  |  | 2478.05 | -

## 0_7_表10_2_2-29 主要工日一览表
【表10.2.2-29】
主要工日一览表
工程名称:办公楼安装 |  |  | 标段: |  | 第1页 共1页
序号 | 工日名称（类别） | 单位 | 数 量 | 单价(元) | 合价（元） | 备注
1 | 一类人工 | 工日 | 0.442 | 138.00 | 61.04
2 | 二类人工 | 工日 | 88.405 | 149.00 | 13172.27

## 0_7_表10_2_2-31 主要材料和工程设备一览表
【表10.2.2-31】
主要材料和工程设备一览表
工程名称:办公楼安装 |  |  |  | 标段: |  | 第1页 共3页
序号 | 名称、规格、型号 | 单位 | 数量 | 单价(元) | 合价（元） | 备注
1 | 黄砂毛砂 | m3 | 0.036 | 188.50 | 6.79
2 | 黄砂净砂 | t | 0.263 | 169.00 | 44.46
3 | 黄砂净砂(中粗砂) | m3 | 0.060 | 219.70 | 13.27
4 | 碎石综合 | m3 | 0.091 | 159.12 | 14.43
5 | 石灰膏 | m3 | 0.074 | 275.40 | 20.38
6 | 汽油综合 | kg | 0.365 | 8.87 | 3.24
7 | 电 | kW·h | 2.177 | 0.88 | 1.92
8 | 水 | m3 | 0.801 | 5.73 | 4.59
9 | 热轧光圆钢筋综合 | kg | 3.703 | 3.31 | 12.25
10 | 扁钢Q235B综合 | kg | 10.184 | 3.38 | 34.43
11 | 角钢Q235B综合 | kg | 34.718 | 3.29 | 114.29
12 | 型钢综合 | kg | 108.650 | 3.48 | 377.88
13 | 角型阀(带铜活)DN15 | 个 | 4.040 | 13.72 | 55.43
14 | 排水栓带链堵 | 套 | 2.020 | 17.33 | 35.01
15 | 不锈钢地漏DN50 | 个 | 8.080 | 30.09 | 243.13
16 | 防污器DN32 | 个 | 4.040 | 5.00 | 20.20
17 | 延时自闭水嘴 | 个 | 4.040 | 60.00 | 242.40
18 | 小便器冲水连接管DN15 | 根 | 2.020 | 5.00 | 10.10
19 | 小便器排水附件 | 套 | 2.020 | 5.00 | 10.10
20 | 长颈水嘴DN15 | 个 | 2.020 | 11.46 | 23.15
21 | 酚醛调和漆各色 | kg | 2.232 | 12.39 | 27.65
22 | 酚醛防锈漆（各种颜色） | kg | 2.529 | 12.39 | 31.34
23 | 塑料给水管DN15 | m | 10.973 | 3.07 | 33.69
24 | 塑料给水管DN20 | m | 1.422 | 4.61 | 6.56
25 | 塑料给水管DN40 | m | 14.224 | 19.25 | 273.81
26 | 塑料排水管DN50 | m | 7.084 | 5.07 | 35.92
27 | 塑料排水管DN75 | m | 9.800 | 8.79 | 86.14
28 | 塑料排水管DN100 | m | 29.670 | 16.16 | 479.47
29 | 冲洗管DN32 | 根 | 4.040 | 5.00 | 20.20
【表10.2.2-31】
主要材料和工程设备一览表
工程名称:办公楼安装 |  |  |  | 标段: |  | 第2页 共3页
序号 | 名称、规格、型号 | 单位 | 数量 | 单价(元) | 合价（元） | 备注
30 | 200*100桥架侧向抗震支架 | 付 | 1.000 | 300.00 | 300.00
31 | 200*100桥架侧纵向抗震支架 | 付 | 1.000 | 370.00 | 370.00
32 | 螺纹闸阀DN50 Z15T-16Q | 个 | 1.010 | 191.00 | 192.91
33 | 螺纹截止阀DN15 J11T-16K | 个 | 1.010 | 20.30 | 20.50
34 | 螺纹阀门DN40 J11T-16K | 个 | 2.020 | 65.74 | 132.79
35 | 角式长柄截止阀DN15 | 个 | 2.020 | 20.30 | 41.01
36 | 截止阀J11T-16K DN25 | 个 | 4.040 | 33.84 | 136.71
37 | 洗脸盆 | 个 | 4.040 | 186.00 | 751.44
38 | 成品拖布池 | 个 | 2.020 | 132.74 | 268.14
39 | 瓷蹲式大便器 | 个 | 4.040 | 239.00 | 965.56
40 | 挂式小便器 | 个 | 2.020 | 257.00 | 519.14
41 | 洗脸盆托架 | 副 | 4.040 | 30.00 | 121.20
42 | 洗脸盆排水附件 | 套 | 4.040 | 5.00 | 20.20
43 | 自动排气阀DN15 | 个 | 1.000 | 51.33 | 51.33
44 | 螺纹水表DN50 | 只 | 1.000 | 250.00 | 250.00
45 | LED平板灯220V 1X40W | 套 | 5.050 | 160.00 | 808.00
46 | LED平板灯220V 1X20W | 套 | 20.200 | 120.00 | 2424.00
47 | LED筒灯220V 1X7W | 套 | 34.340 | 39.82 | 1367.42
48 | 吸顶灯220V 1X20W | 套 | 10.100 | 57.83 | 584.08
49 | 单联单控开关KG31/1/2B | 只 | 8.160 | 6.19 | 50.51
50 | 单联双控开关 | 只 | 2.040 | 6.90 | 14.08
51 | 双联单控开关KG32/1/2C | 只 | 13.260 | 8.58 | 113.77
52 | 二三极单相带保护门插座KG426/10USL | 套 | 55.080 | 8.31 | 457.71
53 | 地插120型铜质反弹式（强电） | 套 | 2.040 | 136.00 | 277.44
54 | 铜芯塑料绝缘线WDZB-BYJR-2.5 | m | 640.851 | 2.33 | 1491.26
55 | 铜芯塑料绝缘线BV-2.5 | m | 157.482 | 1.81 | 284.41
56 | 铜芯塑料绝缘线WDZB-BYJ-2.5 | m | 1426.492 | 2.12 | 3029.87
57 | 铜芯塑料绝缘线BVR-2.5 | m | 59.067 | 2.02 | 119.32
58 | 刚性阻燃管DN20 | m | 71.211 | 1.32 | 94.00
【表10.2.2-31】
主要材料和工程设备一览表
工程名称:办公楼安装 |  |  |  | 标段: |  | 第3页 共3页
序号 | 名称、规格、型号 | 单位 | 数量 | 单价(元) | 合价（元） | 备注
59 | JDG电线套管(镀锌)DN20 | m | 479.589 | 3.98 | 1908.76
60 | 金属软管 | 根 | 4.040 | 5.00 | 20.20
61 | 接线盒塑料 86HS50N | 个 | 83.640 | 1.29 | 107.90
62 | 槽式热镀锌板+喷塑(防火塑粉)桥架200+100 | m | 46.096 | 57.98 | 2672.67
63 | 水 | m3 | 1.624 | 5.73 | 9.30
64 | 钢塑给水管（衬塑）DN40 | m | 4.008 | 35.03 | 140.40
65 | 钢塑给水管（衬塑）DN50 | m | 8.016 | 47.94 | 384.29
66 | 天棚荧光灯带220V 7W/M | m | 28.440 | 25.00 | 711.00

## 0_7_表10_2_2-32 主要机械台班一览表
【表10.2.2-32】
主要机械台班一览表
工程名称:办公楼安装 |  |  |  | 标段: | 第1页 共1页
序号 | 机械名称、规格、型号 | 单位 | 数 量 | 单价(元) | 合价（元） | 备注
1 | 其他机械费 | 元 | 28.528 | 1.02 | 29.10
2 | 履带式推土机105kW | 台班 | 0.001 | 953.68 | 1.05
3 | 履带式单斗液压挖掘机1m3 | 台班 | 0.013 | 1077.20 | 13.57
4 | 电动夯实机250N·m | 台班 | 0.511 | 29.99 | 15.32
5 | 汽车式起重机16t | 台班 | 0.033 | 990.72 | 32.50
6 | 载货汽车8t | 台班 | 0.091 | 505.55 | 46.16
7 | 普通车床630×2000mm | 台班 | 0.064 | 75.31 | 4.79
8 | 立式钻床25mm | 台班 | 0.551 | 6.26 | 3.45
9 | 管子切断套丝机159mm | 台班 | 0.447 | 23.15 | 10.35
10 | 电焊条烘干箱60×50×75cm3 | 台班 | 0.068 | 18.35 | 1.24
11 | 砂轮切割机φ500 | 台班 | 0.159 | 47.92 | 7.61
12 | 砂轮切割机 φ400 | 台班 | 0.081 | 26.83 | 2.17
13 | 试压泵3MPa | 台班 | 0.030 | 19.93 | 0.61
14 | 电焊机 （综合） | 台班 | 0.677 | 115.00 | 77.80
15 | 弧焊机 综合 | 台班 | 0.610 | 66.69 | 40.69