## 表10_2_2-4 招标控制价扉页
【表10.2.2-4】
| 嵊州市三界镇上三村(舒斗村)白改黑 |  |  |  | 工程
招标控制价
招标控制价 | (小写): | 398208元
| (大写): | 叁拾玖万捌仟贰佰零捌元整
招 标 人: |  |  | 造价咨询人:
| (单位盖章) |  |  | (单位资质专用章)
法定代表人 或其授权人: |  |  | 法定代表人 或其授权人:
| (签字或盖章) |  |  | (签字或盖章)
编 制 人: |  |  | 复 核 人:
| (造价工程师签字盖专用章) |  |  | (造价工程师签字盖专用章)
编制时间: |  |  | 复核时间:

## 表10_2_2-12 招标控制价费用表
【表10.2.2-12】
招标控制价费用表
工程名称:嵊州市三界镇上三村(舒斗村)白改黑 |  |  |  |  | 第1页 共1页
序号 | 工程名称 | 金额(元) | 其中：（元） |  |  |  | 备注
|  |  | 暂估价 | 安全文明 施工基本费 | 规费 | 税金
1 | 单项工程 | 398208 |  | 3198.08 | 7138.57 | 32879.6
1.1 | 市政 | 398208 |  | 3198.08 | 7138.57 | 32879.6
合计 |  | 398208 |  | 3198.08 | 7138.57 | 32879.6

## 1_表10_2_2-13 【不含单列】单位(专业)工程招
【表10.2.2-13】
单位（专业）工程招标控制价费用表
工程名称:单项工程-市政 |  |  | 标段: | 第1页 共1页
序号 | 费用名称 |  | 计算公式 | 金额 (元) | 备注
1 | 分部分项工程费 |  | ∑(分部分项工程量×综合单价） | 321555.78 | 见表10.2.2-16
1.1 | 其中 | 人工费+机械费 | ∑分部分项（定额人工费+定额机械费） | 30067.39
2 | 措施项目费 |  | （2.1+2.2） | 19237.92
2.1 | 施工技术措施项目费 |  | ∑(技措项目工程量×综合单价） | 15396.42 | 见表10.2.2-16
2.1.1 | 其中 | 人工费+机械费 | ∑技措项目（定额人工费+定额机械费） | 8004.99
2.2 | 施工组织措施项目费 |  | (1.1+2.1.1)×10.09% | 3841.5 | 见表10.2.2-20
2.2.1 | 其中 | 安全文明施工基本费 | (1.1+2.1.1)×8.4% | 3198.08 | 见表10.2.2-20
3 | 其他项目费 |  | （3.1+3.2+3.3+3.4） | 17396.61
3.1 | 暂列金额 |  | 3.1.1+3.1.2+3.1.3 | 17396.61 | 见表10.2.2-21
3.1.1 | 其中 | 标化工地增加费 | 按招标文件规定额度列计 |  | 见表10.2.2-22
3.1.2 |  | 优质工程增加费 | 按招标文件规定额度列计 |  | 见表10.2.2-22
3.1.3 |  | 其他暂列金额 | 按招标文件规定额度列计 | 17396.61 | 见表10.2.2-22
3.2 | 暂估价 |  | 3.2.1+3.2.2+3.2.3 |  | 见表10.2.2-21
3.2.1 | 其中 | 材料（工程设备）暂估价 | 按招标文件规定额度列计 (或计入综合单价) |  | 见表10.2.2-23
3.2.2 |  | 专业工程暂估价 | 按招标文件规定额度列计 |  | 见表10.2.2-24
3.2.3 |  | 专项技术措施暂估价 | 按招标文件规定额度列计 |  | 见表10.2.2-25
3.3 | 计日工 |  | ∑计日工(暂估数量×综合单价） |  | 见表10.2.2-21
3.4 | 施工总承包服务费 |  | 3.4.1+3.4.2 |  | 见表10.2.2-21
3.4.1 | 其中 | 专业发包工程管理费 | ∑专业发包工程（暂估金额×费率） |  | 见表10.2.2-27
3.4.2 |  | 甲供材料设备管理费 | 甲供材料暂估金额×费率+甲供设备暂估金额×费率 |  | 见表10.2.2-27
4 | 规费 |  | (1.1+2.1.1)×18.75% | 7138.57
5 | 税金 |  | (1+2+3+4)×9% | 32879.6
招标控制价合计 |  |  | 1+2+3+4+5 | 398208

## 1_表10_2_2-16 分部分项工程清单与计价表
【表10.2.2-16】
分部分项工程清单与计价表
单位(专业)工程名称:单项工程-市政 | [5 empty] | 标段: |  |  | 第1页 共3页
序号 | 项目编码 | 项目名称 | 项目特征 | 计量 单位 | 工程量 | 金 额 (元) |  |  |  |  | 备注
[6 empty] | 综合单价 | 合价 | 其中
[8 empty] | 人工费 | 机械费 | 暂估价
|  | 道路拓宽 |  |  |  |  | 8322.3 | 701.1 | 367.2
1 | 040202001001 | 路床（槽）整形 | 1.部位：道路 | m2 | 90.00 | 1.98 | 178.2 | 26.1 | 120.6
2 | 040203007001 | 水泥混凝土 | 1.混凝土强度等级：C25水泥混凝土路面 2.厚度：15cm 3.其他：割缝、养护、防滑条 | m2 | 90.00 | 90.49 | 8144.1 | 675 | 246.6
|  | 硬化 |  |  |  |  | 24311.93 | 1987.43 | 2126.52
3 | 040101001002 | 清表土 | 1.土壤类别：清表土 2.挖土深度：30cm | m3 | 74.25 | 3.03 | 224.98 | 29.7 | 155.18
4 | 040103002002 | 余方弃置 | 1.废弃料品种：清表土 2.运距：自行考虑 | m3 | 74.25 | 16.17 | 1200.62 | 29.7 | 961.54
5 | 040202001002 | 路床（槽）整形 | 1.部位：道路 | m2 | 247.50 | 1.98 | 490.05 | 71.78 | 331.65
6 | 040203007002 | 水泥混凝土 | 1.混凝土强度等级：C25水泥混凝土路面 2.厚度：15cm 3.其他：割缝、养护、防滑条 | m2 | 247.50 | 90.49 | 22396.28 | 1856.25 | 678.15
|  | 道路白改黑 |  |  |  |  | 288921.55 | 16227.71 | 13676.44
7 | 041001001001 | 拆除路面 | 1.材质：混凝土类（无筋） 2.厚度：15CM | m2 | 312.00 | 15.78 | 4923.36 | 3176.16 | 761.28
8 | 041001003001 | 拆除基层 | 1.材质：半刚性基层 2.厚度：20cm | m2 | 200.00 | 16.8 | 3360 | 2172 | 518
本页小计 | [6 empty] | 40917.59 | 8036.69 | 3773
【表10.2.2-16】
分部分项工程清单与计价表
单位(专业)工程名称:单项工程-市政 | [5 empty] | 标段: |  |  | 第2页 共3页
序号 | 项目编码 | 项目名称 | 项目特征 | 计量 单位 | 工程量 | 金 额 (元) |  |  |  |  | 备注
[6 empty] | 综合单价 | 合价 | 其中
[8 empty] | 人工费 | 机械费 | 暂估价
9 | 040103002003 | 余方弃置 | 1.废弃料品种：路面破碎石渣 2.运距：自行考虑 | m3 | 86.80 | 29.69 | 2577.09 | 34.72 | 2089.28
10 | 040202001003 | 路床（槽）整形 | 1.部位：道路 | m2 | 200.00 | 1.98 | 396 | 58 | 268
11 | 040202015001 | 水泥稳定碎（砾）石 | 1.水泥含量：5%水泥稳定碎石基层 2.厚度：20cm | m2 | 200.00 | 62.06 | 12412 | 440 | 590
12 | 040203007003 | 水泥混凝土 | 1.混凝土强度等级：C30水泥混凝土修补路面 2.厚度：15cm 3.其他：割缝、养护 | m2 | 312.00 | 88.47 | 27602.64 | 2096.64 | 68.64
13 | 040901008001 | 植筋 | 1.材料规格：φ25拉杆 | 根 | 13 | 37.88 | 492.44 | 337.09
14 | 040901001001 | 现浇构件钢筋 | 1.钢筋种类：拉杆 2.钢筋规格：φ25 | t | 0.035 | 8935.32 | 312.74 | 74.38 | 8.76
15 | 041001004001 | 铣刨路面 | 1.材质：混凝土类（无筋） | m2 | 312.00 | 5.49 | 1712.88 | 112.32 | 1276.08
16 | 040402017001 | 变形缝 | 1.轻微裂缝用沥青玛蹄脂嵌填 | m | 200.00 | 18.82 | 3764 | 1190
17 | 040203007004 | 防裂贴 | 1.路面防裂贴 | m2 | 100.00 | 30 | 3000
18 | 040203004001 | 封层 | 1.乳化沥青下封层 | m2 | 1560.00 | 6.07 | 9469.2 | 733.2 | 280.8
19 | 040201021001 | 土工合成材料 | 1.材料品种、规格：玻璃纤维格栅 | m2 | 1560.00 | 12.51 | 19515.6 | 2808
20 | 040203006001 | 沥青混凝土 | 1.沥青混凝土种类：粗粒式沥青混凝土 2.厚度：7cm | m2 | 1560.00 | 75.09 | 117140.4 | 1528.8 | 4056
本页小计 | [6 empty] | 198394.99 | 9413.15 | 8637.56
【表10.2.2-16】
分部分项工程清单与计价表
单位(专业)工程名称:单项工程-市政 | [5 empty] | 标段: |  |  | 第3页 共3页
序号 | 项目编码 | 项目名称 | 项目特征 | 计量 单位 | 工程量 | 金 额 (元) |  |  |  |  | 备注
[6 empty] | 综合单价 | 合价 | 其中
[8 empty] | 人工费 | 机械费 | 暂估价
21 | 040203003001 | 粘层 | 1.材料品种：乳化沥青粘层 2.喷油量：0.5L/m2 | m2 | 1560.00 | 2.14 | 3338.4 | 46.8 | 62.4
22 | 040203006002 | 沥青混凝土 | 1.沥青混凝土种类：细粒式沥青混凝土 2.厚度：4cm | m2 | 1560.00 | 50.58 | 78904.8 | 1419.6 | 3697.2
本页小计 | [6 empty] | 82243.2 | 1466.4 | 3759.6
合计 | [6 empty] | 321555.78 | 18916.24 | 16170.16

## 1_表10_2_2-16 施工技术措施项目清单与计价表
【表10.2.2-16】
施工技术措施项目清单与计价表
单位(专业)工程名称:单项工程-市政 | [5 empty] | 标段: |  |  | 第1页 共1页
序号 | 项目编码 | 项目名称 | 项目特征 | 计量 单位 | 工程量 | 金 额 (元) |  |  |  |  | 备注
[6 empty] | 综合单价 | 合价 | 其中
[8 empty] | 人工费 | 机械费 | 暂估价
|  | [请输入分部名称,电子评标勿删] |  |  |  |  | 15396.42 | 3074.3 | 6286.96
1 | 041102037001 | 其他现浇构件模板 | 1.构件类型：混凝土路面 | m2 | 30.00 | 67.09 | 2012.7 | 1137.3 | 99.3
2 | 041106001001 | 大型机械设备进出场及安拆 | 1.履带式挖掘机1m3以内 2.沥青混凝土摊铺机 3.压路机 | 台·次 | 1 | 13383.72 | 13383.72 | 1937 | 6187.66
本页小计 | [6 empty] | 15396.42 | 3074.3 | 6286.96
合计 | [6 empty] | 15396.42 | 3074.3 | 6286.96

## 1_表10_2_2-20 施工组织(总价)措施项目清单与
【表10.2.2-20】
施工组织（总价）措施项目清单与计价表
工程名称:市政 |  |  | 标段: | 第1页 共1页
序号 | 项目编号 | 项目名称 | 计算基础 | 费率 (%) | 金额 (元) | 备注
1 | 041109001001 | 安全文明施工费 |  |  | 3198.08
1.1 |  | 安全文明施工基本费 | 定额人工费+定额机械费 | 8.4 | 3198.08
2 | Z04110900801 | 提前竣工增加费 | 定额人工费+定额机械费
3 | 041109003001 | 二次搬运费 | 定额人工费+定额机械费
4 | 041109004001 | 冬雨季施工增加费 | 定额人工费+定额机械费
5 | 041109005001 | 行车、行人干扰增加费 | 定额人工费+定额机械费 | 1.69 | 643.42
6 |  | 其他施工组织措施费 | 按相关规定计算
合 计 |  |  |  |  | 3841.5

## 1_表10_2_2-21 其他项目清单与计价汇总表
【表10.2.2-21】
其他项目清单与计价汇总表
工程名称:市政 |  | 标段: | 第1页 共1页
序号 | 项 目 名 称 | 金额(元) | 备注
1 | 暂列金额 | 17396.61 | 明细详见表10.2.2-22
1.1 | 标化工地增加费 |  | 明细详见表10.2.2-22
1.2 | 优质工程增加费 |  | 明细详见表10.2.2-22
1.3 | 其他暂列金额 | 17396.61 | 明细详见表10.2.2-22
2 | 暂估价
2.1 | 材料（设备）暂估价 |  | 明细详见表10.2.2-23
2.2 | 专业工程暂估价 |  | 明细详见表10.2.2-24
2.3 | 专项技术措施暂估价 |  | 明细详见表10.2.2-25
3 | 计日工 |  | 明细详见表10.2.2-26
4 | 总承包服务费 |  | 明细详见表10.2.2-27
合 计 |  | 17396.61 | 0

## 1_表10_2_2-29 主要工日一览表
【表10.2.2-29】
主要工日一览表
工程名称:市政 |  |  | 标段: |  | 第1页 共1页
序号 | 工日名称（类别） | 单位 | 数 量 | 单价(元) | 合价（元） | 备注
1 | 一类人工 | 工日 | 0.678 | 138 | 93.56
2 | 二类人工 | 工日 | 146.968 | 149 | 21898.23

## 1_表10_2_2-31 主要材料和工程设备一览表
【表10.2.2-31】
主要材料和工程设备一览表
工程名称:市政 |  |  |  | 标段: |  | 第1页 共1页
序号 | 名称、规格、型号 | 单位 | 数量 | 单价(元) | 合价（元） | 备注
1 | 普通硅酸盐水泥PO 42.5综合 | t | 4.4 | 482 | 2120.8
2 | 石屑 | t | 55.084 | 78 | 4296.55
3 | 碎石综合 | t | 50.28 | 126 | 6335.28
4 | 非泵送商品混凝土C25 | m3 | 51.131 | 490 | 25054.19
5 | 非泵送商品混凝土C30 | m3 | 47.268 | 513 | 24248.48
6 | 粗粒式沥青混凝土 | m3 | 110.292 | 992 | 109409.66
7 | 细粒式沥青混凝土 | m3 | 63.024 | 1139 | 71784.34
8 | 玻璃纤维格栅 | m2 | 1591.2 | 10 | 15912

## 1_表10_2_2-32 主要机械台班一览表
【表10.2.2-32】
主要机械台班一览表
工程名称:市政 |  |  |  | 标段: | 第1页 共2页
序号 | 机械名称、规格、型号 | 单位 | 数 量 | 单价(元) | 合价（元） | 备注
1 | 履带式推土机75kW | 台班 | 0.435 | 837.96 | 364.51
2 | 履带式推土机105kW | 台班 | 0.195 | 1028.46 | 200.55
3 | 轮胎式装载机1.5m3 | 台班 | 0.175 | 813.31 | 142.33
4 | 履带式单斗液压挖掘机1m3 | 台班 | 0.982 | 1154.69 | 1133.91
5 | 钢轮内燃压路机8t | 台班 | 0.564 | 438.26 | 247.18
6 | 钢轮内燃压路机12t | 台班 | 4.451 | 582.97 | 2594.8
7 | 钢轮内燃压路机15t | 台班 | 3.338 | 702.98 | 2346.55
8 | 钢轮振动压路机12t | 台班 | 0.158 | 914.96 | 144.56
9 | 轮胎压路机26t | 台班 | 1.67 | 1068.76 | 1784.83
10 | 手持式风动凿岩机 | 台班 | 16.043 | 12.61 | 202.3
11 | 汽车式沥青喷洒机4000L | 台班 | 0.172 | 759.01 | 130.55
12 | 沥青混凝土摊铺机8t | 台班 | 1.67 | 1003.79 | 1676.33
13 | 沥青混凝土摊铺机12t | 台班 | 0.158 | 1304.66 | 206.14
14 | 沥青混凝土摊铺机15t | 台班 | 0.5 | 2797.74 | 1398.87
15 | 路面铣刨机2000mm | 台班 | 0.312 | 2885.31 | 900.22
16 | 混凝土路面刻槽机 | 台班 | 1.856 | 458.42 | 850.83
17 | 汽车式起重机8t | 台班 | 0.021 | 778.95 | 16.36
18 | 载货汽车4t | 台班 | 0.048 | 490.01 | 23.52
19 | 自卸汽车5t | 台班 | 0.624 | 601.87 | 375.57
20 | 自卸汽车15t | 台班 | 2.285 | 1009.37 | 2306.41
21 | 平板拖车组40t | 台班 | 3 | 1306.65 | 3919.95
22 | 混凝土切缝机7.5kW | 台班 | 0.812 | 36.03 | 29.26
23 | 混凝土搅拌站45m3/h | 台班 | 0.158 | 1295.27 | 204.65
24 | 木工圆锯机500mm | 台班 | 1.419 | 30.08 | 42.68
25 | 木工平刨床300mm | 台班 | 1.419 | 11.7 | 16.6
26 | 直流弧焊机32kW | 台班 | 0.082 | 106.95 | 8.77
27 | 电动空气压缩机3m3/min | 台班 | 8.022 | 134.06 | 1075.43
28 | 水泥混凝土真空吸水机 | 台班 | 2.26 | 16.92 | 38.24
29 | 混凝土振捣器平板式 | 台班 | 3.215 | 13.13 | 42.21
30 | 混凝土振捣器插入式 | 台班 | 6.528 | 5.08 | 33.16
【表10.2.2-32】
主要机械台班一览表
工程名称:市政 |  |  |  | 标段: | 第2页 共2页
序号 | 机械名称、规格、型号 | 单位 | 数 量 | 单价(元) | 合价（元） | 备注