## 工程汇总表
工程汇总表
工程名称: 2023年度嵊州市小型水库(重要山塘)系统提升项目—谷来镇渔跳江水库、清潭水库、累泥湾山塘、上塘山塘、军民山塘 |  |  | 第1页 共1页
序号 | 工程项目名称 | 金额（元）
1 | 2023年度嵊州市小型水库(重要山塘)系统提升项目--谷来镇军民山塘 | 375410
2 | 2023年度嵊州市小型水库(重要山塘)系统提升项目--谷来镇累泥湾山塘 | 1821253
3 | 2023年度嵊州市小型水库(重要山塘)系统提升项目--谷来镇上塘山塘 | 1779647
4 | 2023年度嵊州市小型水库(重要山塘)系统提升项目--谷来镇清潭水库 | 2404766
5 | 2023年度嵊州市小型水库(重要山塘)系统提升项目--谷来镇渔跳江水库 | 2610157
| 合计 | 8991233
| 法定代表人（或委托代理人）： |  | （签字）

## 1 招标预算汇总表
招标预算汇总表
项目及标段名称: |  | 2023年度嵊州市小型水库(重要山塘)系统提升项目—谷来镇渔跳江水库、清潭水库、累泥湾山塘、上塘山塘、军民山塘_2023年度嵊州市小型水库(重要山塘)系统提升项目--谷来镇军民山塘 |  | 第1页 共1页
序号 | 工程项目名称 |  | 金额（元）
一 | 建筑工程 |  | 337421
二 | 机电设备及安装工程
三 | 金属结构设备及安装工程
四 | 施工临时工程 |  | 15211
五 | 其他项目 |  | 22778
| 合计 |  | 375410
其中： 暂估价
| 预留金 |  | 10579

## 2 建筑工程分类分项工程量清单计价表
建筑工程分类分项工程量清单计价表
项目及标段名称: |  | 2023年度嵊州市小型水库(重要山塘)系统提升项目—谷来镇渔跳江水库、清潭水库、累泥湾山塘、上塘山塘、军民山塘_2023年度嵊州市小型水库(重要山塘)系统提升项目--谷来镇军民山塘 | [6 empty] | 第1页 共3页
序号 | 项目编码 |  | 项目名称 | 项目 主要特征 | 计量 单位 | 工程 数量 | 单价 (元) | 合价 (元) | 主要技术 条款编码 | 备注
|  |  | 谷来镇军民山塘 |  |  |  |  | 337421
|  |  | 大坝 |  |  |  |  | 122389
| 500101002008 |  | 坝面清理 | 1.土类分级:一、二类土、运距：施工方自行考虑 | m2 | 183.26 | 19.09 | 3498
| 500103023012 |  | 粘土填筑 | 1.土类分级:粘土 | m3 | 41.5 | 57.21 | 2374
| 500115006002 |  | 150厚C25砼坝顶 | 1.混凝土强度：C25、2.厚度：15CM | m3 | 19.4 | 800.5 | 15530
| 500115008002 |  | 100厚5%水泥碎石稳定层 | 1.材料：5%水泥稳定基层、2.厚度：10CM | m3 | 12.94 | 381.5 | 4937
| 500109001045 |  | C20砼路缘石 | 1.类型：C20砼路缘石、2.规格：200*350 | m3 | 8.09 | 853.92 | 6908
| 500103017003 |  | 碎石垫层 | 1.类型：碎石、2.厚度：10CM | m3 | 2.16 | 304.11 | 657
| 500109001046 |  | C25钢筋砼防浪墙 | 1.部位：防浪墙、2.混凝土强度:C25 | m3 | 25.06 | 889.74 | 22297
| 500111001006 |  | 钢筋加工与安装 | 1.钢筋制安 | t | 0.777 | 6639.28 | 5159
| 500109001047 |  | C20砼垫层 | 1.类型：C20砼垫层、2.厚度：10CM | m3 | 5.39 | 724.51 | 3905
| 500109008002 |  | 橡胶止水 | 1.652橡胶止水 | m | 5.66 | 132.64 | 751
| 500109009004 |  | 伸缩缝沥青木板 | 1.伸缩缝沥青木板 | m2 | 2.51 | 119.05 | 299
| 500103007001 |  | 二次搬运费（运距800m） | 1.二次搬运费（运距800m） | m3 | 114.53 | 283.54 | 32474
| 500115022017 |  | 简介公告牌 | 1.简介公告牌 | 个 | 1 | 5000 | 5000
| 500115022018 |  | 规章制图牌 | 1.规章制图牌 | 个 | 4 | 500 | 2000
| 500115022019 |  | 深水警示牌 | 1.深水警示牌 | 个 | 1 | 400 | 400
建筑工程分类分项工程量清单计价表
项目及标段名称: |  | 2023年度嵊州市小型水库(重要山塘)系统提升项目—谷来镇渔跳江水库、清潭水库、累泥湾山塘、上塘山塘、军民山塘_2023年度嵊州市小型水库(重要山塘)系统提升项目--谷来镇军民山塘 | [6 empty] | 第2页 共3页
序号 | 项目编码 |  | 项目名称 | 项目 主要特征 | 计量 单位 | 工程 数量 | 单价 (元) | 合价 (元) | 主要技术 条款编码 | 备注
| 500115022020 |  | 巡查工作线路指示牌及巡视点（大理石材质） | 1.巡查工作线路指示牌及巡视点（大理石材质） | 个 | 8 | 150 | 1200
| 500115022021 |  | 白蚁防治 | 1.白蚁防治 | 项 | 1 | 5000 | 5000
| 500115022007 |  | 视频监控（太阳能） | 1.视频监控（太阳能） | 根 | 1 | 10000 | 10000
|  |  | 溢洪道 |  |  |  |  | 156077
| 500101002004 |  | 人工土方开挖 | 1.土类分级:三类土类土、2.运距、施工方自行考虑 | m3 | 254.25 | 67.82 | 17243
| 500103023003 |  | 土方回填 | 1.干密度:满足设计要求、2.类别：原土 | m3 | 49.65 | 7.21 | 358
| 500103023004 |  | 粘土回填 | 1.干密度:满足设计要求、2.类别：粘土 | m3 | 8 | 57.21 | 458
| 500109001013 |  | C25砼挡墙 | 1.部位：C25砼挡墙 | m3 | 15.75 | 830.84 | 13086
| 500105015008 |  | C20砼灌砌块石挡墙 | 1.部位：C20砼灌砌块石挡墙 | m3 | 50.43 | 580.15 | 29257
| 500109001011 |  | 300厚C25砼底板 | 1.部位：C25砼底板、2.厚度：30CM | m3 | 44.46 | 709.47 | 31543
| 500109001012 |  | C25砼堰体 | 1.部位：C25砼堰提 | m3 | 11.77 | 773.25 | 9101
| 500109001014 |  | 500厚C25砼刺墙 | 1.部位：C25砼刺墙、2.厚度:50CM | m3 | 14.08 | 807.55 | 11370
| 500109009005 |  | 伸缩缝沥青木板 | 1.伸缩缝沥青木板 | m2 | 26.44 | 119.05 | 3148
| 500103007003 |  | 二次搬运费（运距800m） | 1.二次搬运费（运距800m） | m3 | 136.49 | 283.54 | 38700
| 500105017008 |  | φ75PVC排水管（含反滤） | 1.φ75PVC排水管（含反滤） | m | 16.95 | 29.98 | 508
| 500105017001 |  | φ50pvc排水管（含反滤） | 1.φ50pvc排水管（含反滤） | m | 10.17 | 29.98 | 305
| 500115022008 |  | 溢洪道水位尺 | 1.溢洪道水位尺 | m3 | 1 | 1000 | 1000
建筑工程分类分项工程量清单计价表
项目及标段名称: |  | 2023年度嵊州市小型水库(重要山塘)系统提升项目—谷来镇渔跳江水库、清潭水库、累泥湾山塘、上塘山塘、军民山塘_2023年度嵊州市小型水库(重要山塘)系统提升项目--谷来镇军民山塘 | [6 empty] | 第3页 共3页
序号 | 项目编码 |  | 项目名称 | 项目 主要特征 | 计量 单位 | 工程 数量 | 单价 (元) | 合价 (元) | 主要技术 条款编码 | 备注
|  |  | 启闭设备 |  |  |  |  | 16000
| 500115022022 |  | 启闭设备 | 1.启闭设备 | 套 | 1 | 10000 | 10000
| 500115022023 |  | 水位尺 | 1.水位尺 | 根 | 6 | 1000 | 6000
|  |  | 防汛道路 |  |  |  |  | 42955
| 500101001002 |  | 场地平整 | 1.人工场地平整 | m2 | 691 | 4.44 | 3068
| 500101002010 |  | 土方开挖（开挖量的50%） | 1.土方开挖（开挖量的50%）、2.运距：施工方自行考虑 | m3 | 323.11 | 21.25 | 6866
| 500102001015 |  | 石方开挖（开挖量的50%） | 1.石方开挖（开挖量的50%）、2.运距：施工方自行考虑 | m3 | 323.11 | 52.16 | 16853
| 500103023005 |  | 土方回填 | 1.干密度:满足设计要求、2.类别：原土 | m3 | 82.38 | 7.21 | 594
| 500103007004 |  | 二次搬运费（运距800m） | 1.二次搬运费（运距800m） | m3 | 25 | 283.54 | 7089
| 500105001002 |  | 干砌块石踏步（暂估） | 1.干砌块石踏步（暂估） | m3 | 25 | 339.4 | 8485
|  |  | 合计 |  |  |  |  | 337421

## 5 施工临时工程分类分项工程量清单计价表
施工临时工程分类分项工程量清单计价表
项目及标段名称: |  | 2023年度嵊州市小型水库(重要山塘)系统提升项目—谷来镇渔跳江水库、清潭水库、累泥湾山塘、上塘山塘、军民山塘_2023年度嵊州市小型水库(重要山塘)系统提升项目--谷来镇军民山塘 | [5 empty] | 第1页 共1页
序号 | 清单编号 |  | 项目名称 | 项目 主要特征 | 计量 单位 | 工程 数量 | 单价 (元) | 合价 (元) | 主要技术 条款编码 | 备注
1 |  |  | 临时工程 |  |  |  |  | 10000
1.1 | 500116001001 |  | 施工导流 | 施工围堰及排水 | 项 | 1 | 3000 | 3000
1.1 | 500116001002 |  | 施工用电 | 施工用电，包括变压器和场外线路等。 | 项 | 1 | 2000 | 2000
1.1 | 500116001003 |  | 施工交通 | 施工交通 | 项 | 1 | 3000 | 3000
1.1 | 500116001004 |  | 施工用房 | 施工用房 | 项 | 1 | 2000 | 2000
5 |  |  | 其他临时工程 |  |  |  |  | 5211
| 6.1001 |  | 其他临时工程 |  | 项 | 1 | 5211.32 | 5211
|  |  | 合计 |  |  |  |  | 15211

## 6 其他项目清单计价表
其他项目清单计价表
项目及标段名称: |  | 2023年度嵊州市小型水库(重要山塘)系统提升项目—谷来镇渔跳江水库、清潭水库、累泥湾山塘、上塘山塘、军民山塘_2023年度嵊州市小型水库(重要山塘)系统提升项目--谷来镇军民山塘 |  |  | 第1页 共1页
序号 | 项目名称 |  | 计量单位 | 金额(元) | 备注
1 | 安全文明施工费 |  | 元 | 4937
2 | 保险费 |  | 元 | 7262
2.1 | 工程一切险 |  | 元 | 1587
2.2 | 第三者责任险 |  | 元 | 5000
2.3 | 农民工工伤保险 |  | 元 | 675
3 | 预留金 |  | 元 | 10579
| 合 计 |  |  | 22778

## 8 工程量清单单价组合表
工程量清单单价组合表
项目及标段名称: |  | 2023年度嵊州市小型水库(重要山塘)系统提升项目—谷来镇渔跳江水库、清潭水库、累泥湾山塘、上塘山塘、军民山塘_2023年度嵊州市小型水库(重要山塘)系统提升项目--谷来镇军民山塘 |  |  |  | 第1页 共2页
序号 | 清单编号 |  | 项目名称 | 计量单位 | 单价(元) | 单价组合
一 |  |  | 建筑工程
谷来镇军民山塘
大坝
| 500101002008 |  | 坝面清理 | m2 | 19.09 | (1)+(2)*0.3
| 500103023012 |  | 粘土填筑 | m3 | 57.21 | (3)+50
| 500115006002 |  | 150厚C25砼坝顶 | m3 | 800.5 | (4)
| 500115008002 |  | 100厚5%水泥碎石稳定层 | m3 | 381.5 | (5)
| 500109001045 |  | C20砼路缘石 | m3 | 853.92 | (6)
| 500103017003 |  | 碎石垫层 | m3 | 304.11 | (7)
| 500109001046 |  | C25钢筋砼防浪墙 | m3 | 889.74 | (8)
| 500111001006 |  | 钢筋加工与安装 | t | 6639.28 | (9)
| 500109001047 |  | C20砼垫层 | m3 | 724.51 | (10)
| 500109008002 |  | 橡胶止水 | m | 132.64 | (11)
| 500109009004 |  | 伸缩缝沥青木板 | m2 | 119.05 | (12)
| 500103007001 |  | 二次搬运费（运距800m） | m3 | 283.54 | (13)+(14)*35
| 500115022017 |  | 简介公告牌 | 个 | 5000 | 5000
| 500115022018 |  | 规章制图牌 | 个 | 500 | 500
| 500115022019 |  | 深水警示牌 | 个 | 400 | 400
| 500115022020 |  | 巡查工作线路指示牌及巡视点（大理石材质） | 个 | 150 | 150
| 500115022021 |  | 白蚁防治 | 项 | 5000 | 5000
| 500115022007 |  | 视频监控（太阳能） | 根 | 10000 | 10000
溢洪道
| 500101002004 |  | 人工土方开挖 | m3 | 67.82 | (15)
| 500103023003 |  | 土方回填 | m3 | 7.21 | (3)
| 500103023004 |  | 粘土回填 | m3 | 57.21 | (3)+50
| 500109001013 |  | C25砼挡墙 | m3 | 830.84 | (16)
| 500105015008 |  | C20砼灌砌块石挡墙 | m3 | 580.15 | (17)
| 500109001011 |  | 300厚C25砼底板 | m3 | 709.47 | (18)
| 500109001012 |  | C25砼堰体 | m3 | 773.25 | (19)
| 500109001014 |  | 500厚C25砼刺墙 | m3 | 807.55 | (20)
工程量清单单价组合表
项目及标段名称: |  | 2023年度嵊州市小型水库(重要山塘)系统提升项目—谷来镇渔跳江水库、清潭水库、累泥湾山塘、上塘山塘、军民山塘_2023年度嵊州市小型水库(重要山塘)系统提升项目--谷来镇军民山塘 |  |  |  | 第2页 共2页
序号 | 清单编号 |  | 项目名称 | 计量单位 | 单价(元) | 单价组合
| 500109009005 |  | 伸缩缝沥青木板 | m2 | 119.05 | (12)
| 500103007003 |  | 二次搬运费（运距800m） | m3 | 283.54 | (13)+(14)*35
| 500105017008 |  | φ75PVC排水管（含反滤） | m | 29.98 | (21)
| 500105017001 |  | φ50pvc排水管（含反滤） | m | 29.98 | (21)
| 500115022008 |  | 溢洪道水位尺 | m3 | 1000 | 1000
启闭设备
| 500115022022 |  | 启闭设备 | 套 | 10000 | 10000
| 500115022023 |  | 水位尺 | 根 | 1000 | 1000
防汛道路
| 500101001002 |  | 场地平整 | m2 | 4.44 | (22)
| 500101002010 |  | 土方开挖（开挖量的50%） | m3 | 21.25 | (23)+(24)
| 500102001015 |  | 石方开挖（开挖量的50%） | m3 | 52.16 | (25)+(26)*0.5
| 500103023005 |  | 土方回填 | m3 | 7.21 | (3)
| 500103007004 |  | 二次搬运费（运距800m） | m3 | 283.54 | (13)+(14)*35
| 500105001002 |  | 干砌块石踏步（暂估） | m3 | 339.4 | (27)
二 |  |  | 机电设备及安装工程
三 |  |  | 金属结构设备及安装工程
四 |  |  | 施工临时工程
1 |  |  | 临时工程
1.1 | 500116001001 |  | 施工导流 | 项 | 3000 | 3000
1.1 | 500116001002 |  | 施工用电 | 项 | 2000 | 2000
1.1 | 500116001003 |  | 施工交通 | 项 | 3000 | 3000
1.1 | 500116001004 |  | 施工用房 | 项 | 2000 | 2000
5 |  |  | 其他临时工程
| 6.1001 |  | 其他临时工程 | 项 | 5211.32 | 5211.32

## 9 电、风、水、砂石基础单价汇总表
电、风、水、砂石基础单价汇总表
项目及标段名称: |  | 2023年度嵊州市小型水库(重要山塘)系统提升项目—谷来镇渔跳江水库、清潭水库、累泥湾山塘、上塘山塘、军民山塘_2023年度嵊州市小型水库(重要山塘)系统提升项目--谷来镇军民山塘 |  |  | 第1页 共1页
序号 | 名称 |  | 计量单位 | 单价（元） | 备注
1 | 电 |  | kWh | 0.98
2 | 风 |  | m3 | 0.16
3 | 水 |  | m3 | 0.86

## 10 混凝土(砂浆)配合比材料费表
混凝土(砂浆)配合比材料费表
项目及标段名称: |  | 2023年度嵊州市小型水库(重要山塘)系统提升项目—谷来镇渔跳江水库、清潭水库、累泥湾山塘、上塘山塘、军民山塘_2023年度嵊州市小型水库(重要山塘)系统提升项目--谷来镇军民山塘 | [9 empty] | 第1页 共1页
序号 | 混凝土 (砂浆) 强度等级 | 水泥 强度 等级 | 级配 | 水灰比 | 每m3混凝土材料预算量 | [5 empty] | 单价 (元/m3) | 补差 (元/m3) | 备注
[5 empty] | 水泥(kg) | 砂(m3) | 石(m3) | 水(m3) | 外加剂(kg) | 掺合料(kg)
[5 empty] | 42.5:0.3; | 60 | 60 | 0.86
[5 empty] | 42.5:0.209; | 192 | 141.6
1 | C20 | 42.5 | 2 | 0.62 | 284.55 | 0.57 | 0.73 | 0.17 |  |  | 163.43 | 271.94 | [采用人工砂]
2 | C25 | 42.5 | 2 | 0.55 | 321.3 | 0.54 | 0.74 | 0.17 |  |  | 173.1 | 274.8 | [采用人工砂]

## 12 主要材料用量及预算价格汇总表
主要材料用量及预算价格汇总表
项目及标段名称: |  | 2023年度嵊州市小型水库(重要山塘)系统提升项目—谷来镇渔跳江水库、清潭水库、累泥湾山塘、上塘山塘、军民山塘_2023年度嵊州市小型水库(重要山塘)系统提升项目--谷来镇军民山塘 | [5 empty] | 第1页 共1页
序号 | 材料名称 |  | 型号规格 | 计量 单位 | 数量 | 预算价 (元) | 材料补差 (元) | 备注
1 | 水泥 42.5级 |  |  | t | 1.42 | 509 | 209
2 | 型钢 |  | 综合 | kg | 88.15 | 4.21
3 | 钢模板 |  |  | kg | 110.45 | 5.04
4 | 铁件 |  |  | kg | 106.03 | 6.37
5 | 板枋材 |  |  | m3 | 1.7 | 1504
6 | 柴油 |  |  | kg | 815.86 | 7.74 | 4.74
7 | 汽油 |  |  | kg | 201.43 | 9.37
8 | 水泥 42.5级 |  |  | kg | 54149.17 | 0.51 | 0.21

## 13 施工机械台班费汇总表
施工机械台班费汇总表
项目及标段名称: |  | 2023年度嵊州市小型水库(重要山塘)系统提升项目—谷来镇渔跳江水库、清潭水库、累泥湾山塘、上塘山塘、军民山塘_2023年度嵊州市小型水库(重要山塘)系统提升项目--谷来镇军民山塘 | [9 empty] | 第1页 共2页
序号 | 机械名称 |  | 型号规格 | 一类 费用 | 二类费用 | [6 empty] | 合计 | 补差
[5 empty] | 人工 (工日) | 汽油 (kg) | 柴油 (kg) | 电 (kwh) | 风 (m3) | 水 (t) | 小计
[5 empty] | 128 | 9.37 | 3 | 0.98 | 0.16 | 0.86
1009 | 单斗挖掘机 液压 斗容0.6m3 |  |  | 269.9 | 192 |  | 135 |  |  |  | 327 | 596.9 | 213.3
1010 | 单斗挖掘机 液压 斗容1m3 |  |  | 429.59 | 192 |  | 189 |  |  |  | 381 | 810.59 | 298.62
1029 | 推土机 功率59kW |  |  | 121.64 | 192 |  | 123 |  |  |  | 315 | 436.64 | 194.34
1030 | 推土机 功率74kW |  |  | 215.12 | 192 |  | 156 |  |  |  | 348 | 563.12 | 246.48
1076 | 压路机 内燃 重量8~10t |  |  | 136.82 | 192 |  | 78 |  |  |  | 270 | 406.82 | 123.24
1077 | 压路机 内燃 重量12~15t |  |  | 169.57 | 192 |  | 114 |  |  |  | 306 | 475.57 | 180.12
1080 | 蛙式夯实机 功率2.8kW |  |  | 6.69 | 128 |  |  | 14.7 |  |  | 142.7 | 149.39
1108 | 双胶轮车 |  |  | 4.14 | [7 empty] | 4.14
4014 | 混凝土搅拌机 出料0.4m3 |  |  | 41.85 | 128 |  |  | 50.96 |  |  | 178.96 | 220.81
4019 | 强制式混凝土搅拌机 出料0.35m3 |  |  | 45.35 | 128 |  |  | 110.74 |  |  | 238.74 | 284.09
4040 | 振捣器 插入式 功率2.2kW |  |  | 10.18 |  |  |  | 9.8 |  |  | 9.8 | 19.98
4042 | 振捣器 平板式 功率2.2kW |  |  | 8.45 |  |  |  | 9.8 |  |  | 9.8 | 18.25
4054 | 风（砂）水枪 耗风量 6m3/min |  |  | 3.65 |  |  |  |  | 192 | 20.64 | 212.64 | 216.29
5003 | 载重汽车 汽油型 载重量5t |  |  | 81.8 | 128 | 299.84 |  |  |  |  | 427.84 | 509.64
5009 | 自卸汽车 汽油型 载重量3.5t |  |  | 108.67 | 128 | 281.1 |  |  |  |  | 409.1 | 517.77
5010 | 自卸汽车 柴油型 载重量5t |  |  | 118.85 | 128 |  | 105 |  |  |  | 233 | 351.85 | 165.9
6048 | 履带起重机 油动 起重量10t |  |  | 193.39 | 192 |  | 114 |  |  |  | 306 | 499.39 | 180.12
施工机械台班费汇总表
项目及标段名称: |  | 2023年度嵊州市小型水库(重要山塘)系统提升项目—谷来镇渔跳江水库、清潭水库、累泥湾山塘、上塘山塘、军民山塘_2023年度嵊州市小型水库(重要山塘)系统提升项目--谷来镇军民山塘 | [9 empty] | 第2页 共2页
序号 | 机械名称 |  | 型号规格 | 一类 费用 | 二类费用 | [6 empty] | 合计 | 补差
[5 empty] | 人工 (工日) | 汽油 (kg) | 柴油 (kg) | 电 (kwh) | 风 (m3) | 水 (t) | 小计
[5 empty] | 128 | 9.37 | 3 | 0.98 | 0.16 | 0.86
6057 | 汽车起重机 柴油型 起重量8t |  |  | 204.38 | 192 |  | 84 |  |  |  | 276 | 480.38 | 132.72
8033 | 离心式水泵 单级 功率7kW |  |  | 8.07 | 64 |  |  | 34.3 |  |  | 98.3 | 106.37
8034 | 离心式水泵 单级 功率17kW |  |  | 14.5 | 64 |  |  | 87.22 |  |  | 151.22 | 165.72
9001 | 电焊机 交流20~25kVA |  |  | 3.88 |  |  |  | 70.56 |  |  | 70.56 | 74.44
9014 | 对焊机 电弧型150kVA |  |  | 24.1 | 102.4 |  |  | 388.08 | 6.08 | 11.18 | 507.74 | 531.84
9021 | 钢筋弯曲机 Φ6~40 |  |  | 16.88 | 102.4 |  |  | 12.74 |  |  | 115.14 | 132.02
9026 | 钢筋切断机 功率20kW |  |  | 15.41 | 102.4 |  |  | 88.2 |  |  | 190.6 | 206.01
9027 | 钢筋调直机 功率4~14kW |  |  | 28.56 | 102.4 |  |  | 11.76 |  |  | 114.16 | 142.72

## 2_1 招标预算汇总表
招标预算汇总表
项目及标段名称: |  | 2023年度嵊州市小型水库(重要山塘)系统提升项目—谷来镇渔跳江水库、清潭水库、累泥湾山塘、上塘山塘、军民山塘_2023年度嵊州市小型水库(重要山塘)系统提升项目--谷来镇累泥湾山塘 |  | 第1页 共1页
序号 | 工程项目名称 |  | 金额（元）
一 | 建筑工程 |  | 1653532
二 | 机电设备及安装工程
三 | 金属结构设备及安装工程
四 | 施工临时工程 |  | 75553
五 | 其他项目 |  | 92168
| 合计 |  | 1821253
其中： 暂估价
| 预留金 |  | 51873

## 2_2 建筑工程分类分项工程量清单计价表
建筑工程分类分项工程量清单计价表
项目及标段名称: |  | 2023年度嵊州市小型水库(重要山塘)系统提升项目—谷来镇渔跳江水库、清潭水库、累泥湾山塘、上塘山塘、军民山塘_2023年度嵊州市小型水库(重要山塘)系统提升项目--谷来镇累泥湾山塘 | [6 empty] | 第1页 共7页
序号 | 项目编码 |  | 项目名称 | 项目 主要特征 | 计量 单位 | 工程 数量 | 单价 (元) | 合价 (元) | 主要技术 条款编码 | 备注
|  |  | 谷来镇累泥湾山塘 |  |  |  |  | 1653532
|  |  | 大坝 |  |  |  |  | 931763
| 500101002011 |  | 坝面清理 | 1.土类分级:一、二类土；2.弃方运距自行考虑。 | m2 | 2717.54 | 3.33 | 9049
| 500105012003 |  | 砌体拆除 | 1.原块石拆除 | m3 | 633.44 | 14.76 | 9350
| 500105012004 |  | 混凝土拆除 | 1.原防浪墙拆除 | m3 | 24.18 | 209.04 | 5055
| 500101002012 |  | 土方开挖 | 1.土类分级:三类土类土 | m3 | 123.72 | 3.53 | 437
| 500101002013 |  | 土方外运（外运1.0km） | 1.土类分级：弃土；2.运距：施工方自行考虑 | m3 | 938.98 | 17.72 | 16639
| 500102001016 |  | 石方外运（外运1.0km） | 1.土类分级：弃石；2.运距：施工方自行考虑 | m3 | 341.14 | 23.42 | 7989
| 500103023023 |  | 沙壤土回填 | 1.干密度:满足设计要求、2.类别：沙壤土 | m3 | 3333.61 | 32.21 | 107376
| 500103023014 |  | 宕渣填筑（宕渣利用） | 1.宕渣填筑（宕渣利用） | m3 | 302.4 | 7.21 | 2180
| 500103023015 |  | 粘土回填 | 1.粘土回填 | m3 | 118.56 | 57.21 | 6783
| 500103017004 |  | 人工铺筑石渣垫层 | 1.材料：石渣、2.厚度：20CM | m3 | 512.31 | 165.67 | 84874
| 500105001007 |  | 干砌块石护坡 | 1.部位：干砌块石护坡、2.厚度：30CM | m3 | 633.44 | 360.32 | 228241
| 500103005004 |  | 小卵石300厚 D10-15 | 1.材料：小卵石、规格：300厚 D10-15 | m3 | 18.9 | 259.33 | 4901
| 500103005005 |  | 小砾石150厚 D3-10 | 1.材料：小砾石、规格：150厚 D3-10 | m3 | 10.06 | 259.33 | 2609
| 500103005009 |  | 中粗砂150厚 D≤2 | 1.材料：中粗砂、规格：150厚 D≤2 | m3 | 10.35 | 348.95 | 3612
| 500103013003 |  | 土工铺设 | 1.土工布300g/m2 | m2 | 77.76 | 11.09 | 862
建筑工程分类分项工程量清单计价表
项目及标段名称: |  | 2023年度嵊州市小型水库(重要山塘)系统提升项目—谷来镇渔跳江水库、清潭水库、累泥湾山塘、上塘山塘、军民山塘_2023年度嵊州市小型水库(重要山塘)系统提升项目--谷来镇累泥湾山塘 | [6 empty] | 第2页 共7页
序号 | 项目编码 |  | 项目名称 | 项目 主要特征 | 计量 单位 | 工程 数量 | 单价 (元) | 合价 (元) | 主要技术 条款编码 | 备注
| 500115022024 |  | 60厚彩色地砖铺设 | 1.材料：60厚彩色地砖、2.砂浆：30厚1:3水泥砂浆 | m2 | 130 | 291.91 | 37948
| 500115008003 |  | 150厚5%水泥碎石稳定层 | 1.材料：5%水泥稳定基层、2.厚度：15CM | m3 | 19.5 | 381.5 | 7439
| 500105001008 |  | 干砌块石棱体 | 1.干砌块石棱体 | m3 | 47.96 | 300.56 | 14415
| 500105001009 |  | 干砌块石挡墙（块石利用） | 1.干砌块石挡墙（块石利用） | m3 | 25.9 | 102.94 | 2666
| 500105001010 |  | 马道干砌块石挡墙（块石利用） | 1.马道干砌块石挡墙（块石利用） | m3 | 11.44 | 102.94 | 1178
| 500109001049 |  | C20砼底板 | 1.部位：C20砼底板、2.厚度：15CM | m3 | 9.91 | 785.38 | 7783
| 500103008002 |  | 抛石基础（块石利用） | 1.抛石基础（块石利用） | m3 | 81.53 | 14.3 | 1166
| 500109001050 |  | C20砼大方脚 | 1.部位：大方脚、2.混凝土强度:C20 | m3 | 23.13 | 776.65 | 17964
| 500109001051 |  | C20砼排水沟 | 1.部位：排水沟、2.混凝土强度:C20 | m3 | 7.94 | 832.5 | 6610
| 500109001052 |  | C20砼踏步及肋条 | 1.部位：踏步及肋条、2.混凝土强度:C20 | m3 | 31.07 | 810.33 | 25177
| 500109001053 |  | C20砼路缘石 | 1.类型：C20砼路缘石、2.规格：200*300 | m3 | 3.12 | 853.92 | 2664
| 500109001054 |  | C20砼坝肩 | 1.部位：坝肩、2.混凝土强度:C20 | m3 | 7.494 | 853.92 | 6399
| 500103017005 |  | 碎石垫层 | 1.类型：碎石、2.厚度：10CM | m3 | 9.33 | 304.11 | 2837
| 500109001055 |  | C25钢筋砼防浪墙 | 1.部位：防浪墙、2.混凝土强度:C25 | m3 | 24.18 | 889.74 | 21514
| 500109001056 |  | C20砼垫层 | 1.类型：C20砼垫层、2.厚度：10CM | m3 | 5.2 | 724.51 | 3767
| 500109001057 |  | 100厚C20砼压顶 | 1.类型：C20砼压顶、2.厚度：10CM | m3 | 4.85 | 724.51 | 3514
建筑工程分类分项工程量清单计价表
项目及标段名称: |  | 2023年度嵊州市小型水库(重要山塘)系统提升项目—谷来镇渔跳江水库、清潭水库、累泥湾山塘、上塘山塘、军民山塘_2023年度嵊州市小型水库(重要山塘)系统提升项目--谷来镇累泥湾山塘 | [6 empty] | 第3页 共7页
序号 | 项目编码 |  | 项目名称 | 项目 主要特征 | 计量 单位 | 工程 数量 | 单价 (元) | 合价 (元) | 主要技术 条款编码 | 备注
| 500111001007 |  | 钢筋加工与安装 | 1.钢筋制安 | t | 1.15 | 6639.28 | 7635
| 500109008003 |  | 橡胶止水 | 1.652橡胶止水 | m | 5.46 | 132.64 | 724
| 500109009006 |  | 伸缩缝沥青木板 | 1.伸缩缝沥青木板 | m2 | 8.29 | 119.05 | 987
| 500107003012 |  | 土坝层钻孔（含检查口） | 1.钻机钻土坝(堤)灌浆孔 套管固壁钻进 | m | 324.98 | 142.93 | 46449
| 500107003013 |  | 岩石层钻孔（含检查口） | 1.岩石类别：根据现场实际情况确定 | m | 85.8 | 141.33 | 12126
| 500107002005 |  | 土坝（堤）劈裂、充填灌浆（含检查口） | 1.坝体劈裂灌浆（含检查口） | m | 324.98 | 390.99 | 127064
| 500107005007 |  | 坝基帷幕灌浆（含检查口） | 1.坝基帷幕灌浆、透水率<10lu（含检查口） | m | 85.8 | 439.46 | 37706
| 500107010002 |  | 检查孔压水试验 | 1.检查孔压水试验 | 试段 | 3 | 1194.83 | 3584
| 500101007002 |  | 山塘清淤（工程量暂估） | 1.土料分类：淤泥、2.运距：施工方自行考虑 | m3 | 1000 | 27.79 | 27790
| 500115022025 |  | 公示牌 | 1.公示牌 | 个 | 1 | 5000 | 5000
| 500115022026 |  | 规章制图牌 | 1.规章制图牌 | 个 | 4 | 500 | 2000
| 500115022027 |  | 深水警示牌 | 1.深水警示牌 | 个 | 3 | 400 | 1200
| 500115022028 |  | 路线指示牌及巡视点（花岗岩材质） | 1.路线指示牌及巡视点（花岗岩材质） | 个 | 10 | 150 | 1500
| 500115022029 |  | 白蚁防治 | 1.白蚁防治 | 项 | 1 | 5000 | 5000
|  |  | 溢洪道 |  |  |  |  | 488958
| 500101002014 |  | 土方开挖 | 1.土方开挖、2.运距：施工方自行考虑 | m3 | 515.17 | 21.25 | 10947
| 500102001017 |  | 石方开挖 | 1.石方开挖、2.运距：施工方自行考虑 | m3 | 1202.08 | 52.16 | 62700
建筑工程分类分项工程量清单计价表
项目及标段名称: |  | 2023年度嵊州市小型水库(重要山塘)系统提升项目—谷来镇渔跳江水库、清潭水库、累泥湾山塘、上塘山塘、军民山塘_2023年度嵊州市小型水库(重要山塘)系统提升项目--谷来镇累泥湾山塘 | [6 empty] | 第4页 共7页
序号 | 项目编码 |  | 项目名称 | 项目 主要特征 | 计量 单位 | 工程 数量 | 单价 (元) | 合价 (元) | 主要技术 条款编码 | 备注
| 500103016002 |  | 原砼挡墙及底板拆除 | 1.原砼挡墙及底板拆除 | m3 | 30 | 141.28 | 4238
| 500103023016 |  | 粘土回填 | 1.粘土回填 | m3 | 69.003 | 7.21 | 498
| 500103023017 |  | 土方回填 | 1.干密度:满足设计要求、2.类别：原土 | m3 | 262.09 | 7.21 | 1890
| 500109001058 |  | C25砼堰体 | 1.部位：C25砼堰提 | m3 | 11.03 | 773.25 | 8529
| 500109001079 |  | C25砼底板 | 1.部位：C25砼底板 | m3 | 22.74 | 801.61 | 18229
| 500109001115 |  | C25钢筋砼消力池 | 1.部位：C25钢筋砼消力池 | m3 | 17.8 | 717.79 | 12777
| 500109001060 |  | C25砼挡墙 | 1.部位：C25砼挡墙 | m3 | 309.16 | 830.84 | 256862
| 500109001062 |  | 500厚C25砼刺墙 | 1.部位：C25砼刺墙、2.厚度:50CM | m3 | 5.025 | 807.55 | 4058
| 500105015005 |  | C20砼灌砌块石挡墙 | 1.部位：C20砼灌砌块石挡墙 | m3 | 152.54 | 580.15 | 88496
| 500111001008 |  | 钢筋加工与安装 | 1.钢筋制安 | t | 0.05 | 6639.28 | 332
| 500105017003 |  | φ50pvc排水管（含反滤） | 1.φ50pvc排水管（含反滤） | m | 50 | 29.98 | 1499
| 500109009007 |  | 伸缩缝沥青木板 | 1.伸缩缝沥青木板 | m2 | 66.38 | 119.05 | 7903
| 500115022030 |  | 视频监控（太阳能） | 1.视频监控（太阳能） | 套 | 1 | 10000 | 10000
|  |  | 启闭设备 |  |  |  |  | 96819
| 500101002015 |  | 土方开挖 | 1.土类分级:三类土类土、2.运距：施工方自行考虑 | m3 | 8.55 | 21.25 | 182
| 500103023018 |  | 土方回填 | 1.土类：原土 | m3 | 8.55 | 7.21 | 62
| 500109001063 |  | C20砼启闭机台 | 1.C20砼启闭机台 | m3 | 0.09 | 853.92 | 77
| 500109001064 |  | C25砼镇墩 | 1.C25砼镇墩 | m3 | 1 | 849.72 | 850
建筑工程分类分项工程量清单计价表
项目及标段名称: |  | 2023年度嵊州市小型水库(重要山塘)系统提升项目—谷来镇渔跳江水库、清潭水库、累泥湾山塘、上塘山塘、军民山塘_2023年度嵊州市小型水库(重要山塘)系统提升项目--谷来镇累泥湾山塘 | [6 empty] | 第5页 共7页
序号 | 项目编码 |  | 项目名称 | 项目 主要特征 | 计量 单位 | 工程 数量 | 单价 (元) | 合价 (元) | 主要技术 条款编码 | 备注
| 500109001065 |  | C20砼支墩 | 1.C20砼支墩 | m3 | 12.15 | 907.15 | 11022
| 500109001066 |  | C25砼进口 | 1.C25砼进口 | m3 | 2.46 | 870.15 | 2141
| 500109001067 |  | C25砼堵头 | 1.C25砼堵头 | m3 | 0.44 | 870.15 | 383
| 500109001068 |  | C25砼外包 | 1.C25砼外包 | m3 | 1.27 | 848.25 | 1077
| 500109001069 |  | C20砼踏步 | 1.C20砼踏步 | m3 | 4.28 | 810.33 | 3468
| 500115006003 |  | C20砼路面 | 1.部位：C20砼路面、2.厚度：20CM | m3 | 4.04 | 784.01 | 3167
| 500109001070 |  | 1:2水泥浆灌实 | 1.1:2水泥浆灌实 | m3 | 2.93 | 1580.35 | 4630
| 500105002002 |  | 浆砌块石填充 | 1.部位：基础、2.厚度：20CM | m3 | 15.33 | 780.33 | 11962
| 500109001071 |  | C25砼启闭机拉杆护底 | 1.部位：C25砼启闭机拉杆护底 | m3 | 2.7 | 801.61 | 2164
| 500115004003 |  | De200PE管 | 1.De200PE管（工程量暂估） | m | 50 | 172.19 | 8610
| 500115004004 |  | De110PE管 | 1.De110PE管（工程量暂估） | m | 75 | 88.52 | 6639
| 500108010002 |  | 阀门井 | 1.C20砼阀门井（含井盖、阀门） | m3 | 1 | 3885.23 | 3885
| 500114010006 |  | 800不锈钢浮球（绳索固定于岸坡） | 1. 800不锈钢浮球（绳索固定于岸坡） | 个 | 2 | 500 | 1000
| 500115022031 |  | 启闭设备 | 1.启闭设备 | 套 | 1 | 10000 | 10000
| 500115022032 |  | 拦污栅 | 1.拦污栅 | 项 | 1 | 500 | 500
| 500115022033 |  | 启闭机房 | 1.启闭机房 | m2 | 6 | 2500 | 15000
| 500115022034 |  | 水位尺 | 1.水位尺 | 根 | 10 | 1000 | 10000
|  |  | 防汛道路 |  |  |  |  | 135992
建筑工程分类分项工程量清单计价表
项目及标段名称: |  | 2023年度嵊州市小型水库(重要山塘)系统提升项目—谷来镇渔跳江水库、清潭水库、累泥湾山塘、上塘山塘、军民山塘_2023年度嵊州市小型水库(重要山塘)系统提升项目--谷来镇累泥湾山塘 | [6 empty] | 第6页 共7页
序号 | 项目编码 |  | 项目名称 | 项目 主要特征 | 计量 单位 | 工程 数量 | 单价 (元) | 合价 (元) | 主要技术 条款编码 | 备注
| 500101002016 |  | 土方开挖（暂定开挖方20%） | 1.土方开挖（暂定开挖方10%）、2.运距：施工方自行考虑 | m3 | 205.42 | 21.25 | 4365
| 500102001018 |  | 石方开挖（暂定开挖方80%） | 1.石方开挖（暂定开挖方80%）、2.运距：施工方自行考虑 | m3 | 821.69 | 52.16 | 42859
| 500103023019 |  | 土方回填 | 1.土类：原土 | m3 | 35.3 | 7.21 | 255
| 500103023020 |  | 宕渣填筑（宕渣利用） | 1.宕渣填筑（宕渣利用） | m3 | 77.33 | 7.21 | 558
| 500105001011 |  | 干砌块石挡墙（块石利用） | 1.干砌块石挡墙（块石利用） | m3 | 173.43 | 102.94 | 17853
| 500109001073 |  | C25砼压顶 | 1.部位：C25砼压顶、2.混凝土厚度:10CM | m3 | 9.82 | 740.74 | 7274
| 500115003004 |  | DN300砼涵管埋设（工程量暂估） | 1.DN300砼涵管埋设（工程量暂估） | m | 10 | 228.88 | 2289
| 500115003005 |  | DN400砼涵管埋设（工程量暂估） | 1.DN400砼涵管埋设（工程量暂估） | m | 10 | 338.66 | 3387
| 500115003006 |  | DN800砼涵管埋设（工程量暂估） | 1.DN800砼涵管埋设（工程量暂估） | m | 10 | 662.66 | 6627
| 500109001074 |  | 涵管砼基础 | 1.涵管砼基础 | m3 | 4.52 | 801.61 | 3623
| 500115022035 |  | 16t不锈钢水箱 | 1.16t不锈钢水箱 | 项 | 1 | 38000 | 38000
| 500109001075 |  | 钢筋C25砼基础 | 1.部位：水箱钢筋C25砼基础.2.厚度：20CM | m3 | 2.46 | 754.21 | 1855
| 500109001076 |  | C20砼垫层 | 1.部位：水箱C20砼垫层、2.厚度：10CM | m3 | 1.23 | 724.51 | 891
| 500109001077 |  | C20砼支墩 | 1.部位：水箱C20砼支墩 | m3 | 0.47 | 907.15 | 426
| 500109015002 |  | 过滤池 | 1.过滤池 | 项 | 1 | 5000 | 5000
| 500111001009 |  | 钢筋加工与安装 | 1.钢筋制安 | t | 0.11 | 6639.28 | 730
建筑工程分类分项工程量清单计价表
项目及标段名称: |  | 2023年度嵊州市小型水库(重要山塘)系统提升项目—谷来镇渔跳江水库、清潭水库、累泥湾山塘、上塘山塘、军民山塘_2023年度嵊州市小型水库(重要山塘)系统提升项目--谷来镇累泥湾山塘 | [6 empty] | 第7页 共7页
序号 | 项目编码 |  | 项目名称 | 项目 主要特征 | 计量 单位 | 工程 数量 | 单价 (元) | 合价 (元) | 主要技术 条款编码 | 备注
|  |  | 合计 |  |  |  |  | 1653532

## 2_5 施工临时工程分类分项工程量清单计价表
施工临时工程分类分项工程量清单计价表
项目及标段名称: |  | 2023年度嵊州市小型水库(重要山塘)系统提升项目—谷来镇渔跳江水库、清潭水库、累泥湾山塘、上塘山塘、军民山塘_2023年度嵊州市小型水库(重要山塘)系统提升项目--谷来镇累泥湾山塘 | [5 empty] | 第1页 共1页
序号 | 清单编号 |  | 项目名称 | 项目 主要特征 | 计量 单位 | 工程 数量 | 单价 (元) | 合价 (元) | 主要技术 条款编码 | 备注
1 |  |  | 临时工程 |  |  |  |  | 50000
1.1 | 500116001001 |  | 施工导流 | 施工围堰及排水 | 项 | 1 | 15000 | 15000
1.1 | 500116001002 |  | 施工用电 | 施工用电，包括变压器和场外线路等。 | 项 | 1 | 10000 | 10000
1.1 | 500116001003 |  | 施工交通 | 施工交通 | 项 | 1 | 15000 | 15000
1.1 | 500116001004 |  | 施工用房 | 施工用房 | 项 | 1 | 10000 | 10000
5 |  |  | 其他临时工程 |  |  |  |  | 25553
| 6.1001 |  | 其他临时工程 |  | 项 | 1 | 25552.98 | 25553
|  |  | 合计 |  |  |  |  | 75553

## 2_6 其他项目清单计价表
其他项目清单计价表
项目及标段名称: |  | 2023年度嵊州市小型水库(重要山塘)系统提升项目—谷来镇渔跳江水库、清潭水库、累泥湾山塘、上塘山塘、军民山塘_2023年度嵊州市小型水库(重要山塘)系统提升项目--谷来镇累泥湾山塘 |  |  | 第1页 共1页
序号 | 项目名称 |  | 计量单位 | 金额(元) | 备注
1 | 安全文明施工费 |  | 元 | 24207
2 | 保险费 |  | 元 | 16088
2.1 | 工程一切险 |  | 元 | 7781
2.2 | 第三者责任险 |  | 元 | 5000
2.3 | 农民工工伤保险 |  | 元 | 3307
3 | 预留金 |  | 元 | 51873
| 合 计 |  |  | 92168

## 2_8 工程量清单单价组合表
工程量清单单价组合表
项目及标段名称: |  | 2023年度嵊州市小型水库(重要山塘)系统提升项目—谷来镇渔跳江水库、清潭水库、累泥湾山塘、上塘山塘、军民山塘_2023年度嵊州市小型水库(重要山塘)系统提升项目--谷来镇累泥湾山塘 |  |  |  | 第1页 共4页
序号 | 清单编号 |  | 项目名称 | 计量单位 | 单价(元) | 单价组合
一 |  |  | 建筑工程
谷来镇累泥湾山塘
大坝
| 500101002011 |  | 坝面清理 | m2 | 3.33 | (1)
| 500105012003 |  | 砌体拆除 | m3 | 14.76 | (2)
| 500105012004 |  | 混凝土拆除 | m3 | 209.04 | (3)
| 500101002012 |  | 土方开挖 | m3 | 3.53 | (4)
| 500101002013 |  | 土方外运（外运1.0km） | m3 | 17.72 | (5)
| 500102001016 |  | 石方外运（外运1.0km） | m3 | 23.42 | (6)
| 500103023023 |  | 沙壤土回填 | m3 | 32.21 | (7)+25
| 500103023014 |  | 宕渣填筑（宕渣利用） | m3 | 7.21 | (7)
| 500103023015 |  | 粘土回填 | m3 | 57.21 | (7)+50
| 500103017004 |  | 人工铺筑石渣垫层 | m3 | 165.67 | (8)
| 500105001007 |  | 干砌块石护坡 | m3 | 360.32 | (9)
| 500103005004 |  | 小卵石300厚 D10-15 | m3 | 259.33 | (10)
| 500103005005 |  | 小砾石150厚 D3-10 | m3 | 259.33 | (10)
| 500103005009 |  | 中粗砂150厚 D≤2 | m3 | 348.95 | (11)
| 500103013003 |  | 土工铺设 | m2 | 11.09 | (12)
| 500115022024 |  | 60厚彩色地砖铺设 | m2 | 291.91 | (13)
| 500115008003 |  | 150厚5%水泥碎石稳定层 | m3 | 381.5 | (14)
| 500105001008 |  | 干砌块石棱体 | m3 | 300.56 | (15)
| 500105001009 |  | 干砌块石挡墙（块石利用） | m3 | 102.94 | (16)
| 500105001010 |  | 马道干砌块石挡墙（块石利用） | m3 | 102.94 | (16)
| 500109001049 |  | C20砼底板 | m3 | 785.38 | (17)
| 500103008002 |  | 抛石基础（块石利用） | m3 | 14.3 | (18)
| 500109001050 |  | C20砼大方脚 | m3 | 776.65 | (19)
| 500109001051 |  | C20砼排水沟 | m3 | 832.5 | (20)
| 500109001052 |  | C20砼踏步及肋条 | m3 | 810.33 | (21)
| 500109001053 |  | C20砼路缘石 | m3 | 853.92 | (22)
| 500109001054 |  | C20砼坝肩 | m3 | 853.92 | (22)
工程量清单单价组合表
项目及标段名称: |  | 2023年度嵊州市小型水库(重要山塘)系统提升项目—谷来镇渔跳江水库、清潭水库、累泥湾山塘、上塘山塘、军民山塘_2023年度嵊州市小型水库(重要山塘)系统提升项目--谷来镇累泥湾山塘 |  |  |  | 第2页 共4页
序号 | 清单编号 |  | 项目名称 | 计量单位 | 单价(元) | 单价组合
| 500103017005 |  | 碎石垫层 | m3 | 304.11 | (23)
| 500109001055 |  | C25钢筋砼防浪墙 | m3 | 889.74 | (24)
| 500109001056 |  | C20砼垫层 | m3 | 724.51 | (25)
| 500109001057 |  | 100厚C20砼压顶 | m3 | 724.51 | (25)
| 500111001007 |  | 钢筋加工与安装 | t | 6639.28 | (26)
| 500109008003 |  | 橡胶止水 | m | 132.64 | (27)
| 500109009006 |  | 伸缩缝沥青木板 | m2 | 119.05 | (28)
| 500107003012 |  | 土坝层钻孔（含检查口） | m | 142.93 | (29)
| 500107003013 |  | 岩石层钻孔（含检查口） | m | 141.33 | (30)
| 500107002005 |  | 土坝（堤）劈裂、充填灌浆（含检查口） | m | 390.99 | (31)
| 500107005007 |  | 坝基帷幕灌浆（含检查口） | m | 439.46 | (32)
| 500107010002 |  | 检查孔压水试验 | 试段 | 1194.83 | (33)
| 500101007002 |  | 山塘清淤（工程量暂估） | m3 | 27.79 | (34)+(35)
| 500115022025 |  | 公示牌 | 个 | 5000 | 5000
| 500115022026 |  | 规章制图牌 | 个 | 500 | 500
| 500115022027 |  | 深水警示牌 | 个 | 400 | 400
| 500115022028 |  | 路线指示牌及巡视点（花岗岩材质） | 个 | 150 | 150
| 500115022029 |  | 白蚁防治 | 项 | 5000 | 5000
溢洪道
| 500101002014 |  | 土方开挖 | m3 | 21.25 | (5)+(4)
| 500102001017 |  | 石方开挖 | m3 | 52.16 | (36)+(37)*0.5
| 500103016002 |  | 原砼挡墙及底板拆除 | m3 | 141.28 | (38)
| 500103023016 |  | 粘土回填 | m3 | 7.21 | (7)
| 500103023017 |  | 土方回填 | m3 | 7.21 | (7)
| 500109001058 |  | C25砼堰体 | m3 | 773.25 | (39)
| 500109001079 |  | C25砼底板 | m3 | 801.61 | (40)
| 500109001115 |  | C25钢筋砼消力池 | m3 | 717.79 | (41)
| 500109001060 |  | C25砼挡墙 | m3 | 830.84 | (42)
| 500109001062 |  | 500厚C25砼刺墙 | m3 | 807.55 | (43)
| 500105015005 |  | C20砼灌砌块石挡墙 | m3 | 580.15 | (44)
工程量清单单价组合表
项目及标段名称: |  | 2023年度嵊州市小型水库(重要山塘)系统提升项目—谷来镇渔跳江水库、清潭水库、累泥湾山塘、上塘山塘、军民山塘_2023年度嵊州市小型水库(重要山塘)系统提升项目--谷来镇累泥湾山塘 |  |  |  | 第3页 共4页
序号 | 清单编号 |  | 项目名称 | 计量单位 | 单价(元) | 单价组合
| 500111001008 |  | 钢筋加工与安装 | t | 6639.28 | (26)
| 500105017003 |  | φ50pvc排水管（含反滤） | m | 29.98 | (45)
| 500109009007 |  | 伸缩缝沥青木板 | m2 | 119.05 | (28)
| 500115022030 |  | 视频监控（太阳能） | 套 | 10000 | 10000
启闭设备
| 500101002015 |  | 土方开挖 | m3 | 21.25 | (5)+(4)
| 500103023018 |  | 土方回填 | m3 | 7.21 | (7)
| 500109001063 |  | C20砼启闭机台 | m3 | 853.92 | (22)
| 500109001064 |  | C25砼镇墩 | m3 | 849.72 | (46)
| 500109001065 |  | C20砼支墩 | m3 | 907.15 | (47)
| 500109001066 |  | C25砼进口 | m3 | 870.15 | (48)
| 500109001067 |  | C25砼堵头 | m3 | 870.15 | (48)
| 500109001068 |  | C25砼外包 | m3 | 848.25 | (49)
| 500109001069 |  | C20砼踏步 | m3 | 810.33 | (21)
| 500115006003 |  | C20砼路面 | m3 | 784.01 | (50)
| 500109001070 |  | 1:2水泥浆灌实 | m3 | 1580.35 | (51)
| 500105002002 |  | 浆砌块石填充 | m3 | 780.33 | (52)
| 500109001071 |  | C25砼启闭机拉杆护底 | m3 | 801.61 | (40)
| 500115004003 |  | De200PE管 | m | 172.19 | (53)
| 500115004004 |  | De110PE管 | m | 88.52 | (54)
| 500108010002 |  | 阀门井 | m3 | 3885.23 | (55)+924.22+1911
| 500114010006 |  | 800不锈钢浮球（绳索固定于岸坡） | 个 | 500 | 500
| 500115022031 |  | 启闭设备 | 套 | 10000 | 10000
| 500115022032 |  | 拦污栅 | 项 | 500 | 500
| 500115022033 |  | 启闭机房 | m2 | 2500 | 2500
| 500115022034 |  | 水位尺 | 根 | 1000 | 1000
防汛道路
| 500101002016 |  | 土方开挖（暂定开挖方20%） | m3 | 21.25 | (5)+(4)
| 500102001018 |  | 石方开挖（暂定开挖方80%） | m3 | 52.16 | (36)+(37)*0.5
| 500103023019 |  | 土方回填 | m3 | 7.21 | (7)
工程量清单单价组合表
项目及标段名称: |  | 2023年度嵊州市小型水库(重要山塘)系统提升项目—谷来镇渔跳江水库、清潭水库、累泥湾山塘、上塘山塘、军民山塘_2023年度嵊州市小型水库(重要山塘)系统提升项目--谷来镇累泥湾山塘 |  |  |  | 第4页 共4页
序号 | 清单编号 |  | 项目名称 | 计量单位 | 单价(元) | 单价组合
| 500103023020 |  | 宕渣填筑（宕渣利用） | m3 | 7.21 | (7)
| 500105001011 |  | 干砌块石挡墙（块石利用） | m3 | 102.94 | (16)
| 500109001073 |  | C25砼压顶 | m3 | 740.74 | (56)
| 500115003004 |  | DN300砼涵管埋设（工程量暂估） | m | 228.88 | (57)
| 500115003005 |  | DN400砼涵管埋设（工程量暂估） | m | 338.66 | (58)
| 500115003006 |  | DN800砼涵管埋设（工程量暂估） | m | 662.66 | (59)
| 500109001074 |  | 涵管砼基础 | m3 | 801.61 | (40)
| 500115022035 |  | 16t不锈钢水箱 | 项 | 38000 | 38000
| 500109001075 |  | 钢筋C25砼基础 | m3 | 754.21 | (60)
| 500109001076 |  | C20砼垫层 | m3 | 724.51 | (25)
| 500109001077 |  | C20砼支墩 | m3 | 907.15 | (47)
| 500109015002 |  | 过滤池 | 项 | 5000 | 5000
| 500111001009 |  | 钢筋加工与安装 | t | 6639.28 | (26)
二 |  |  | 机电设备及安装工程
三 |  |  | 金属结构设备及安装工程
四 |  |  | 施工临时工程
1 |  |  | 临时工程
1.1 | 500116001001 |  | 施工导流 | 项 | 15000 | 15000
1.1 | 500116001002 |  | 施工用电 | 项 | 10000 | 10000
1.1 | 500116001003 |  | 施工交通 | 项 | 15000 | 15000
1.1 | 500116001004 |  | 施工用房 | 项 | 10000 | 10000
5 |  |  | 其他临时工程
| 6.1001 |  | 其他临时工程 | 项 | 25552.98 | 25552.98

## 2_9 电、风、水、砂石基础单价汇总表
电、风、水、砂石基础单价汇总表
项目及标段名称: |  | 2023年度嵊州市小型水库(重要山塘)系统提升项目—谷来镇渔跳江水库、清潭水库、累泥湾山塘、上塘山塘、军民山塘_2023年度嵊州市小型水库(重要山塘)系统提升项目--谷来镇累泥湾山塘 |  |  | 第1页 共1页
序号 | 名称 |  | 计量单位 | 单价（元） | 备注
1 | 电 |  | kWh | 0.98
2 | 风 |  | m3 | 0.16
3 | 水 |  | m3 | 0.86

## 2_10 混凝土(砂浆)配合比材料费表
混凝土(砂浆)配合比材料费表
项目及标段名称: |  | 2023年度嵊州市小型水库(重要山塘)系统提升项目—谷来镇渔跳江水库、清潭水库、累泥湾山塘、上塘山塘、军民山塘_2023年度嵊州市小型水库(重要山塘)系统提升项目--谷来镇累泥湾山塘 | [9 empty] | 第1页 共1页
序号 | 混凝土 (砂浆) 强度等级 | 水泥 强度 等级 | 级配 | 水灰比 | 每m3混凝土材料预算量 | [5 empty] | 单价 (元/m3) | 补差 (元/m3) | 备注
[5 empty] | 水泥(kg) | 砂(m3) | 石(m3) | 水(m3) | 外加剂(kg) | 掺合料(kg)
[5 empty] | 42.5:0.3; | 60 | 60 | 0.86
[5 empty] | 42.5:0.209; | 192 | 141.6
1 | C20 | 42.5 | 2 | 0.62 | 284.55 | 0.57 | 0.73 | 0.17 |  |  | 163.43 | 271.94 | [采用人工砂]
2 | C25 | 42.5 | 2 | 0.55 | 321.3 | 0.54 | 0.74 | 0.17 |  |  | 173.1 | 274.8 | [采用人工砂]
3 | C20 | 42.5 | 2 | 0.62 | 284.55 | 0.57 | 0.73 | 0.17 |  |  | 163.43 | 271.94 | [采用人工砂]

## 2_12 主要材料用量及预算价格汇总表
主要材料用量及预算价格汇总表
项目及标段名称: |  | 2023年度嵊州市小型水库(重要山塘)系统提升项目—谷来镇渔跳江水库、清潭水库、累泥湾山塘、上塘山塘、军民山塘_2023年度嵊州市小型水库(重要山塘)系统提升项目--谷来镇累泥湾山塘 | [5 empty] | 第1页 共1页
序号 | 材料名称 |  | 型号规格 | 计量 单位 | 数量 | 预算价 (元) | 材料补差 (元) | 备注
1 | 水泥 |  |  | t | 95.92 | 509 | 209
2 | 水泥 42.5级 |  |  | t | 2.15 | 509 | 209
3 | 型钢 |  | 综合 | kg | 401.17 | 4.21
4 | 钢模板 |  |  | kg | 713.86 | 5.04
5 | 铁件 |  |  | kg | 955.36 | 6.37
6 | 板枋材 |  |  | m3 | 6.49 | 1504
7 | 柴油 |  |  | kg | 6156.79 | 7.74 | 4.74
8 | 汽油 |  |  | kg | 1882.93 | 9.37
9 | 水泥 42.5级 |  |  | kg | 192107.99 | 0.51 | 0.21

## 2_13 施工机械台班费汇总表
施工机械台班费汇总表
项目及标段名称: |  | 2023年度嵊州市小型水库(重要山塘)系统提升项目—谷来镇渔跳江水库、清潭水库、累泥湾山塘、上塘山塘、军民山塘_2023年度嵊州市小型水库(重要山塘)系统提升项目--谷来镇累泥湾山塘 | [9 empty] | 第1页 共3页
序号 | 机械名称 |  | 型号规格 | 一类 费用 | 二类费用 | [6 empty] | 合计 | 补差
[5 empty] | 人工 (工日) | 汽油 (kg) | 柴油 (kg) | 电 (kwh) | 风 (m3) | 水 (t) | 小计
[5 empty] | 128 | 9.37 | 3 | 0.98 | 0.16 | 0.86
1009 | 单斗挖掘机 液压 斗容0.6m3 |  |  | 269.9 | 192 |  | 135 |  |  |  | 327 | 596.9 | 213.3
1010 | 单斗挖掘机 液压 斗容1m3 |  |  | 429.59 | 192 |  | 189 |  |  |  | 381 | 810.59 | 298.62
1021 | 装载机 斗容1m3 |  |  | 88.43 | 128 |  | 159 |  |  |  | 287 | 375.43 | 251.22
1025 | 装载机 斗容3m3 |  |  | 329.05 | 192 |  | 300 |  |  |  | 492 | 821.05 | 474
1029 | 推土机 功率59kW |  |  | 121.64 | 192 |  | 123 |  |  |  | 315 | 436.64 | 194.34
1030 | 推土机 功率74kW |  |  | 215.12 | 192 |  | 156 |  |  |  | 348 | 563.12 | 246.48
1031 | 推土机 功率88kW |  |  | 274.67 | 192 |  | 183 |  |  |  | 375 | 649.67 | 289.14
1076 | 压路机 内燃 重量8~10t |  |  | 136.82 | 192 |  | 78 |  |  |  | 270 | 406.82 | 123.24
1077 | 压路机 内燃 重量12~15t |  |  | 169.57 | 192 |  | 114 |  |  |  | 306 | 475.57 | 180.12
1080 | 蛙式夯实机 功率2.8kW |  |  | 6.69 | 128 |  |  | 14.7 |  |  | 142.7 | 149.39
1083 | 风镐（铲） 手持式 |  |  | 8.12 |  |  |  |  | 49.6 |  | 49.6 | 57.72
1108 | 双胶轮车 |  |  | 4.14 | [7 empty] | 4.14
2002 | 地质钻机 油压式、手把式150型 |  |  | 73.03 | 217.6 |  |  | 55.86 |  |  | 273.46 | 346.49
2013 | 灌浆泵 中低压 泥浆 |  |  | 42.7 | 192 |  |  | 68.6 |  |  | 260.6 | 303.3
2016 | 泥浆搅拌机 |  |  | 53.87 | 102.4 |  |  | 65.66 |  |  | 168.06 | 221.93
2017 | 灰浆搅拌机 |  |  | 18.65 | 102.4 |  |  | 32.34 |  |  | 134.74 | 153.39
2046 | 灌浆自动记录仪 |  |  | 55.84 |  |  |  | 0.98 |  |  | 0.98 | 56.82
施工机械台班费汇总表
项目及标段名称: |  | 2023年度嵊州市小型水库(重要山塘)系统提升项目—谷来镇渔跳江水库、清潭水库、累泥湾山塘、上塘山塘、军民山塘_2023年度嵊州市小型水库(重要山塘)系统提升项目--谷来镇累泥湾山塘 | [9 empty] | 第2页 共3页
序号 | 机械名称 |  | 型号规格 | 一类 费用 | 二类费用 | [6 empty] | 合计 | 补差
[5 empty] | 人工 (工日) | 汽油 (kg) | 柴油 (kg) | 电 (kwh) | 风 (m3) | 水 (t) | 小计
[5 empty] | 128 | 9.37 | 3 | 0.98 | 0.16 | 0.86
2065 | 砂浆搅拌机 |  |  | 18.17 | 102.4 |  |  | 33.32 |  |  | 135.72 | 153.89
4014 | 混凝土搅拌机 出料0.4m3 |  |  | 41.85 | 128 |  |  | 50.96 |  |  | 178.96 | 220.81
4019 | 强制式混凝土搅拌机 出料0.35m3 |  |  | 45.35 | 128 |  |  | 110.74 |  |  | 238.74 | 284.09
4040 | 振捣器 插入式 功率2.2kW |  |  | 10.18 |  |  |  | 9.8 |  |  | 9.8 | 19.98
4042 | 振捣器 平板式 功率2.2kW |  |  | 8.45 |  |  |  | 9.8 |  |  | 9.8 | 18.25
4054 | 风（砂）水枪 耗风量 6m3/min |  |  | 3.65 |  |  |  |  | 192 | 20.64 | 212.64 | 216.29
4060 | 试压泵 2.5MPa |  |  | 7.95 | 102.4 |  |  | 9.8 |  |  | 112.2 | 120.15
5003 | 载重汽车 汽油型 载重量5t |  |  | 81.8 | 128 | 299.84 |  |  |  |  | 427.84 | 509.64
5009 | 自卸汽车 汽油型 载重量3.5t |  |  | 108.67 | 128 | 281.1 |  |  |  |  | 409.1 | 517.77
5010 | 自卸汽车 柴油型 载重量5t |  |  | 118.85 | 128 |  | 105 |  |  |  | 233 | 351.85 | 165.9
5011 | 自卸汽车 柴油型 载重量8t |  |  | 204.42 | 192 |  | 123 |  |  |  | 315 | 519.42 | 194.34
6048 | 履带起重机 油动 起重量10t |  |  | 193.39 | 192 |  | 114 |  |  |  | 306 | 499.39 | 180.12
6057 | 汽车起重机 柴油型 起重量8t |  |  | 204.38 | 192 |  | 84 |  |  |  | 276 | 480.38 | 132.72
6058 | 汽车起重机 柴油型 起重量10t |  |  | 261.01 | 192 |  | 87 |  |  |  | 279 | 540.01 | 137.46
6060 | 汽车起重机 柴油型 起重量16t |  |  | 337.73 | 192 |  | 108 |  |  |  | 300 | 637.73 | 170.64
6094 | 卷扬机 起重量5t |  |  | 21.97 | 102.4 |  |  | 39.2 |  |  | 141.6 | 163.57
8033 | 离心式水泵 单级 功率7kW |  |  | 8.07 | 64 |  |  | 34.3 |  |  | 98.3 | 106.37
施工机械台班费汇总表
项目及标段名称: |  | 2023年度嵊州市小型水库(重要山塘)系统提升项目—谷来镇渔跳江水库、清潭水库、累泥湾山塘、上塘山塘、军民山塘_2023年度嵊州市小型水库(重要山塘)系统提升项目--谷来镇累泥湾山塘 | [9 empty] | 第3页 共3页
序号 | 机械名称 |  | 型号规格 | 一类 费用 | 二类费用 | [6 empty] | 合计 | 补差
[5 empty] | 人工 (工日) | 汽油 (kg) | 柴油 (kg) | 电 (kwh) | 风 (m3) | 水 (t) | 小计
[5 empty] | 128 | 9.37 | 3 | 0.98 | 0.16 | 0.86
8034 | 离心式水泵 单级 功率17kW |  |  | 14.5 | 64 |  |  | 87.22 |  |  | 151.22 | 165.72
9001 | 电焊机 交流20~25kVA |  |  | 3.88 |  |  |  | 70.56 |  |  | 70.56 | 74.44
9014 | 对焊机 电弧型150kVA |  |  | 24.1 | 102.4 |  |  | 388.08 | 6.08 | 11.18 | 507.74 | 531.84
9021 | 钢筋弯曲机 Φ6~40 |  |  | 16.88 | 102.4 |  |  | 12.74 |  |  | 115.14 | 132.02
9026 | 钢筋切断机 功率20kW |  |  | 15.41 | 102.4 |  |  | 88.2 |  |  | 190.6 | 206.01
9027 | 钢筋调直机 功率4~14kW |  |  | 28.56 | 102.4 |  |  | 11.76 |  |  | 114.16 | 142.72
9101 | 电熔焊接机 型号DRH-160A |  |  | 6.99 |  |  |  | 6.86 |  |  | 6.86 | 13.85

## 3_1 招标预算汇总表
招标预算汇总表
项目及标段名称: |  | 2023年度嵊州市小型水库(重要山塘)系统提升项目—谷来镇渔跳江水库、清潭水库、累泥湾山塘、上塘山塘、军民山塘_2023年度嵊州市小型水库(重要山塘)系统提升项目--谷来镇上塘山塘 |  | 第1页 共1页
序号 | 工程项目名称 |  | 金额（元）
一 | 建筑工程 |  | 1614511
二 | 机电设备及安装工程
三 | 金属结构设备及安装工程
四 | 施工临时工程 |  | 74968
五 | 其他项目 |  | 90168
| 合计 |  | 1779647
其中： 暂估价
| 预留金 |  | 50684

## 3_2 建筑工程分类分项工程量清单计价表
建筑工程分类分项工程量清单计价表
项目及标段名称: |  | 2023年度嵊州市小型水库(重要山塘)系统提升项目—谷来镇渔跳江水库、清潭水库、累泥湾山塘、上塘山塘、军民山塘_2023年度嵊州市小型水库(重要山塘)系统提升项目--谷来镇上塘山塘 | [6 empty] | 第1页 共6页
序号 | 项目编码 |  | 项目名称 | 项目 主要特征 | 计量 单位 | 工程 数量 | 单价 (元) | 合价 (元) | 主要技术 条款编码 | 备注
|  |  | 谷来镇上塘山塘 |  |  |  |  | 1614511
|  |  | 大坝 |  |  |  |  | 915989
| 500101002001 |  | 坝面清理 | 1.土类分级:一、二类土； | m2 | 2777.67 | 3.33 | 9250
| 500101002003 |  | 土方外运（外运1.0km） | 1.土类分级：弃土；2.运距：施工方自行考虑 | m3 | 833.3 | 18.01 | 15008
| 500103023024 |  | 壤土回填 | 1.干密度:满足设计要求、2.类别：壤土 | m3 | 30.4 | 42.21 | 1283
| 500103023025 |  | 粘土回填 | 1.粘土回填 | m3 | 186.18 | 57.21 | 10651
| 500103023001 |  | 土方回填 | 1.土方回填 | m3 | 919.5 | 7.21 | 6630
| 500103017002 |  | 人工铺筑石渣垫层 | 1.材料：石渣、2.厚度：20CM | m3 | 450.34 | 165.67 | 74608
| 500105001003 |  | 干砌块石护坡 | 1.部位：干砌块石护坡、2.厚度：30CM | m3 | 675.51 | 360.32 | 243400
| 500103005003 |  | 碎石层反滤层 | 1.材料：碎石层、规格：300厚 5~20mm | m3 | 29.12 | 259.33 | 7552
| 500103005010 |  | 细中砂反滤层 | 1.材料：细中砂、规格：600厚 | m3 | 63.96 | 348.95 | 22319
| 500103013001 |  | 土工铺设 | 1.土工布300g/m2 | m2 | 128.44 | 11.09 | 1424
| 500105001001 |  | 干砌块石棱体 | 1.干砌块石棱体 | m3 | 117.82 | 300.56 | 35412
| 500105001012 |  | 干砌块石挡墙 | 1.干砌块石挡墙 | m3 | 12.21 | 358.82 | 4381
| 500115008001 |  | 150厚5%水泥碎石稳定层 | 1.材料：5%水泥稳定基层、2.厚度：15CM | m3 | 24.36 | 381.5 | 9293
| 500109001006 |  | C25钢筋砼防浪墙 | 1.部位：防浪墙、2.混凝土强度:C25 | m3 | 31.03 | 889.74 | 27609
| 500109001008 |  | C20砼垫层 | 1.类型：C20砼垫层、2.厚度：10CM | m3 | 6.09 | 724.51 | 4412
建筑工程分类分项工程量清单计价表
项目及标段名称: |  | 2023年度嵊州市小型水库(重要山塘)系统提升项目—谷来镇渔跳江水库、清潭水库、累泥湾山塘、上塘山塘、军民山塘_2023年度嵊州市小型水库(重要山塘)系统提升项目--谷来镇上塘山塘 | [6 empty] | 第2页 共6页
序号 | 项目编码 |  | 项目名称 | 项目 主要特征 | 计量 单位 | 工程 数量 | 单价 (元) | 合价 (元) | 主要技术 条款编码 | 备注
| 500115022012 |  | 60厚彩色地砖铺设 | 1.材料：60厚彩色地砖、2.砂浆：30厚1:3水泥砂浆 | m2 | 162.4 | 291.91 | 47406
| 500109001003 |  | C20砼大方脚 | 1.部位：大方脚、2.混凝土强度:C20 | m3 | 38 | 776.65 | 29513
| 500109001005 |  | C20砼坝肩 | 1.部位：坝肩、2.混凝土强度:C20 | m3 | 18.54 | 853.92 | 15832
| 500103017001 |  | 碎石垫层 | 1.类型：碎石、2.厚度：10CM | m3 | 1.86 | 304.11 | 566
| 500109001009 |  | C20砼排水沟 | 1.部位：排水沟、2.混凝土强度:C20 | m3 | 34.49 | 832.5 | 28713
| 500109001114 |  | C20砼踏步 | 1.部位：踏步、2.混凝土强度:C20 | m3 | 21.1 | 810.33 | 17098
| 500109001004 |  | C20砼肋条 | 1.部位：肋条、2.混凝土强度:C20 | m3 | 7.91 | 853.92 | 6755
| 500109001002 |  | C20砼路缘石 | 1.类型：C20砼路缘石、2.规格：200*300 | m3 | 3.48 | 853.92 | 2972
| 500109008001 |  | 橡胶止水 | 1.652橡胶止水 | m | 6.38 | 132.64 | 846
| 500109009001 |  | 伸缩缝沥青木板 | 1.伸缩缝沥青木板 | m2 | 7.58 | 119.05 | 902
| 500111001001 |  | 钢筋加工与安装 | 1.钢筋制安 | t | 2.26 | 6639.28 | 15005
| 500107003002 |  | 土坝层钻孔（含检查口） | 1.钻机钻土坝(堤)灌浆孔 套管固壁钻进 | m | 306.41 | 142.93 | 43795
| 500107003001 |  | 岩石层钻孔（含检查口） | 1.岩石类别：根据现场实际情况确定 | m | 115.5 | 141.33 | 16324
| 500107002003 |  | 土坝（堤）劈裂、充填灌浆（含检查口） | 1.坝体劈裂灌浆（含检查口） | m | 306.41 | 390.99 | 119803
| 500107005001 |  | 坝基帷幕灌浆（含检查口） | 1.坝基帷幕灌浆、透水率<10lu（含检查口） | m | 115.5 | 439.46 | 50758
| 500107010001 |  | 检查孔压水试验 | 1.检查孔压水试验 | 试段 | 4 | 1194.83 | 4779
建筑工程分类分项工程量清单计价表
项目及标段名称: |  | 2023年度嵊州市小型水库(重要山塘)系统提升项目—谷来镇渔跳江水库、清潭水库、累泥湾山塘、上塘山塘、军民山塘_2023年度嵊州市小型水库(重要山塘)系统提升项目--谷来镇上塘山塘 | [6 empty] | 第3页 共6页
序号 | 项目编码 |  | 项目名称 | 项目 主要特征 | 计量 单位 | 工程 数量 | 单价 (元) | 合价 (元) | 主要技术 条款编码 | 备注
| 500101007001 |  | 山塘清淤（工程量暂估） | 1.土料分类：淤泥、2.运距：施工方自行考虑 | m3 | 1000 | 27.79 | 27790
| 500115022001 |  | 公示牌 | 1.公示牌 | 个 | 1 | 5000 | 5000
| 500115022002 |  | 规章制图牌 | 1.规章制图牌 | 个 | 4 | 500 | 2000
| 500115022003 |  | 深水警示牌 | 1.深水警示牌 | 个 | 1 | 400 | 400
| 500115022004 |  | 路线指示牌及巡视点（花岗岩材质） | 1.路线指示牌及巡视点（花岗岩材质） | 个 | 10 | 150 | 1500
| 500115022006 |  | 白蚁防治 | 1.白蚁防治 | 项 | 1 | 5000 | 5000
|  |  | 溢洪道 |  |  |  |  | 220308
| 500101002007 |  | 土方开挖（暂定开挖方50%） | 1.土方开挖（暂定开挖方50%）；2.运距：施工方自行考虑 | m3 | 452.01 | 21.25 | 9605
| 500102001019 |  | 石方开挖（暂定开挖方50%） | 1.石方开挖（暂定开挖方50%）、2.运距：施工方自行考虑 | m3 | 452.01 | 52.16 | 23577
| 500103023026 |  | 粘土回填 | 1.粘土回填 | m3 | 12.56 | 57.21 | 719
| 500103023011 |  | 土方回填 | 1.干密度:满足设计要求、2.类别：原土 | m3 | 263.1 | 7.21 | 1897
| 500109001039 |  | C25砼堰体 | 1.部位：C25砼堰提 | m3 | 9.78 | 773.25 | 7562
| 500109001040 |  | C25砼底板及齿坎 | 1.C25砼底板及齿坎 | m3 | 21.66 | 801.61 | 17363
| 500109001041 |  | C25砼挡墙 | 1.部位：C25砼挡墙 | m3 | 76.22 | 830.84 | 63327
| 500109001043 |  | 300厚C25砼刺墙 | 1.部位：C25砼刺墙、2.厚度:30CM | m3 | 1.75 | 807.55 | 1413
| 500105015003 |  | C20砼灌砌块石挡墙 | 1.部位：C20砼灌砌块石挡墙 | m3 | 111.55 | 580.15 | 64716
| 500109001078 |  | C25钢筋砼消力池 | 1.部位：C25钢筋砼消力池 | m3 | 7.9 | 717.79 | 5671
建筑工程分类分项工程量清单计价表
项目及标段名称: |  | 2023年度嵊州市小型水库(重要山塘)系统提升项目—谷来镇渔跳江水库、清潭水库、累泥湾山塘、上塘山塘、军民山塘_2023年度嵊州市小型水库(重要山塘)系统提升项目--谷来镇上塘山塘 | [6 empty] | 第4页 共6页
序号 | 项目编码 |  | 项目名称 | 项目 主要特征 | 计量 单位 | 工程 数量 | 单价 (元) | 合价 (元) | 主要技术 条款编码 | 备注
| 500109001081 |  | C25钢筋砼桥板 | 1.部位：C25钢筋砼桥板 | m3 | 1.99 | 1163.67 | 2316
| 500109001082 |  | C25钢筋砼台帽 | 1.部位：C25钢筋砼台帽 | m3 | 1.176 | 870.15 | 1023
| 500111001005 |  | 钢筋加工与安装 | 1.钢筋制安 | t | 0.536 | 6639.28 | 3559
| 500105017002 |  | φ75PVC排水管 | 1.φ75PVC排水管 | m | 69.43 | 29.98 | 2082
| 500109009003 |  | 伸缩缝沥青木板 | 1.伸缩缝沥青木板 | m2 | 28.07 | 119.05 | 3342
| 500115022037 |  | φ75不锈钢管栏杆 | 1.φ75不锈钢管栏杆 | m | 7.12 | 300 | 2136
| 500115022016 |  | 视频监控（太阳能） | 1.视频监控（太阳能） | 套 | 1 | 10000 | 10000
|  |  | 启闭设备 |  |  |  |  | 121242
| 500101002005 |  | 土方开挖 | 1.土类分级:三类土类土；2.运距：施工方自行考虑 | m3 | 26.97 | 21.25 | 573
| 500103023007 |  | 土方回填 | 1.土类：原土 | m3 | 26.97 | 7.21 | 194
| 500109001024 |  | C25砼进口 | 1.C25砼进口 | m3 | 2.47 | 870.15 | 2149
| 500109001019 |  | C25砼外包 | 1.C25砼外包 | m3 | 0.343 | 848.25 | 291
| 500109001020 |  | C25砼堵头 | 1.C25砼堵头 | m3 | 4.7 | 870.15 | 4090
| 500109001030 |  | C20砼踏步 | 1.C20砼踏步 | m3 | 44.67 | 810.33 | 36197
| 500109001021 |  | 1:2水泥浆灌实 | 1.1:2水泥浆灌实 | m3 | 2.36 | 1580.35 | 3730
| 500105002001 |  | 浆砌块石填充 | 1.部位：基础、2.厚度：20CM | m3 | 20.62 | 780.33 | 16090
| 500109001048 |  | C25砼启闭机拉杆护底 | 1.部位：C25砼启闭机拉杆护底 | m3 | 3.87 | 801.61 | 3102
| 500115004001 |  | De200PE管 | 1.De200PE管（工程量暂估） | m | 60 | 172.19 | 10331
建筑工程分类分项工程量清单计价表
项目及标段名称: |  | 2023年度嵊州市小型水库(重要山塘)系统提升项目—谷来镇渔跳江水库、清潭水库、累泥湾山塘、上塘山塘、军民山塘_2023年度嵊州市小型水库(重要山塘)系统提升项目--谷来镇上塘山塘 | [6 empty] | 第5页 共6页
序号 | 项目编码 |  | 项目名称 | 项目 主要特征 | 计量 单位 | 工程 数量 | 单价 (元) | 合价 (元) | 主要技术 条款编码 | 备注
| 500109001080 |  | C20砼出水池渠道 | 1.C20砼出水池渠道 | m3 | 5.7 | 912.38 | 5201
| 500109001113 |  | C20砼出水池 | 1.C20砼出水池 | m3 | 0.93 | 853.92 | 794
| 500115022009 |  | 启闭设备 | 1.启闭设备 | 套 | 1 | 10000 | 10000
| 500115022010 |  | 拦污栅 | 1.拦污栅 | 项 | 1 | 500 | 500
| 500115022011 |  | 启闭机房 | 1.启闭机房 | m2 | 6 | 2500 | 15000
| 500115022014 |  | 水位尺 | 1.水位尺 | 根 | 8 | 1000 | 8000
| 500115022036 |  | 饮用水取水头部 | 1.饮用水取水头部 | 项 | 1 | 5000 | 5000
|  |  | 防汛道路 |  |  |  |  | 356972
| 500101002006 |  | 土方开挖（暂定开挖方50%） | 1.土方开挖（暂定开挖方50%）；2.运距：施工方自行考虑 | m3 | 1347.17 | 21.25 | 28627
| 500102001020 |  | 石方开挖（暂定开挖方50%） | 1.石方开挖（暂定开挖方50%）、2.运距：施工方自行考虑 | m3 | 1347.17 | 52.16 | 70268
| 500103023009 |  | 土方回填 | 1.土类：原土 | m3 | 414.02 | 7.21 | 2985
| 500109001034 |  | C20砼压顶 | 1.部位：C20砼压顶、2.混凝土厚度:10CM | m3 | 13.4 | 724.51 | 9708
| 500103023027 |  | 宕渣填筑（宕渣利用） | 1.宕渣填筑（宕渣利用） | m3 | 91.223 | 7.21 | 658
| 500105001006 |  | 干砌块石挡墙 | 1.干砌块石挡墙 | m3 | 398.85 | 358.82 | 143115
| 500109001083 |  | C20砼排水沟 | 1.C20砼排水沟 | m3 | 19.89 | 832.5 | 16558
| 500115003001 |  | DN300砼涵管埋设（工程量暂估） | 1.DN300砼涵管埋设（工程量暂估） | m | 10 | 228.88 | 2289
| 500115003002 |  | DN400砼涵管埋设（工程量暂估） | 1.DN400砼涵管埋设（工程量暂估） | m | 10 | 338.66 | 3387
建筑工程分类分项工程量清单计价表
项目及标段名称: |  | 2023年度嵊州市小型水库(重要山塘)系统提升项目—谷来镇渔跳江水库、清潭水库、累泥湾山塘、上塘山塘、军民山塘_2023年度嵊州市小型水库(重要山塘)系统提升项目--谷来镇上塘山塘 | [6 empty] | 第6页 共6页
序号 | 项目编码 |  | 项目名称 | 项目 主要特征 | 计量 单位 | 工程 数量 | 单价 (元) | 合价 (元) | 主要技术 条款编码 | 备注
| 500115003007 |  | DN500砼涵管埋设（工程量暂估） | 1.DN500砼涵管埋设（工程量暂估） | m | 10 | 329.89 | 3299
| 500115003008 |  | DN600砼涵管埋设（工程量暂估） | 1.DN600砼涵管埋设（工程量暂估） | m | 10 | 448.47 | 4485
| 500109001035 |  | 涵管砼基础 | 1.涵管砼基础 | m3 | 1.987 | 801.61 | 1593
| 500115022015 |  | 波形护栏 | 1.波形护栏 | m | 280 | 250 | 70000
|  |  | 合计 |  |  |  |  | 1614511

## 3_5 施工临时工程分类分项工程量清单计价表
施工临时工程分类分项工程量清单计价表
项目及标段名称: |  | 2023年度嵊州市小型水库(重要山塘)系统提升项目—谷来镇渔跳江水库、清潭水库、累泥湾山塘、上塘山塘、军民山塘_2023年度嵊州市小型水库(重要山塘)系统提升项目--谷来镇上塘山塘 | [5 empty] | 第1页 共1页
序号 | 清单编号 |  | 项目名称 | 项目 主要特征 | 计量 单位 | 工程 数量 | 单价 (元) | 合价 (元) | 主要技术 条款编码 | 备注
1 |  |  | 临时工程 |  |  |  |  | 50000
1.1 | 500116001001 |  | 施工导流 | 施工围堰及排水 | 项 | 1 | 15000 | 15000
1.1 | 500116001002 |  | 施工用电 | 施工用电，包括变压器和场外线路等。 | 项 | 1 | 10000 | 10000
1.1 | 500116001003 |  | 施工交通 | 施工交通 | 项 | 1 | 15000 | 15000
1.1 | 500116001004 |  | 施工用房 | 施工用房 | 项 | 1 | 10000 | 10000
5 |  |  | 其他临时工程 |  |  |  |  | 24968
| 6.1 |  | 其他临时工程 |  | 项 | 1 | 24967.67 | 24968
|  |  | 合计 |  |  |  |  | 74968

## 3_6 其他项目清单计价表
其他项目清单计价表
项目及标段名称: |  | 2023年度嵊州市小型水库(重要山塘)系统提升项目—谷来镇渔跳江水库、清潭水库、累泥湾山塘、上塘山塘、军民山塘_2023年度嵊州市小型水库(重要山塘)系统提升项目--谷来镇上塘山塘 |  |  | 第1页 共1页
序号 | 项目名称 |  | 计量单位 | 金额(元) | 备注
1 | 安全文明施工费 |  | 元 | 23653
2 | 保险费 |  | 元 | 15832
2.1 | 工程一切险 |  | 元 | 7603
2.2 | 第三者责任险 |  | 元 | 5000
2.3 | 农民工工伤保险 |  | 元 | 3229
3 | 预留金 |  | 元 | 50684
| 合 计 |  |  | 90168

## 3_8 工程量清单单价组合表
工程量清单单价组合表
项目及标段名称: |  | 2023年度嵊州市小型水库(重要山塘)系统提升项目—谷来镇渔跳江水库、清潭水库、累泥湾山塘、上塘山塘、军民山塘_2023年度嵊州市小型水库(重要山塘)系统提升项目--谷来镇上塘山塘 |  |  |  | 第1页 共4页
序号 | 清单编号 |  | 项目名称 | 计量单位 | 单价(元) | 单价组合
一 |  |  | 建筑工程
谷来镇上塘山塘
大坝
| 500101002001 |  | 坝面清理 | m2 | 3.33 | (1)
| 500101002003 |  | 土方外运（外运1.0km） | m3 | 18.01 | (2)
| 500103023024 |  | 壤土回填 | m3 | 42.21 | (3)+35
| 500103023025 |  | 粘土回填 | m3 | 57.21 | (3)+50
| 500103023001 |  | 土方回填 | m3 | 7.21 | (3)
| 500103017002 |  | 人工铺筑石渣垫层 | m3 | 165.67 | (4)
| 500105001003 |  | 干砌块石护坡 | m3 | 360.32 | (5)
| 500103005003 |  | 碎石层反滤层 | m3 | 259.33 | (6)
| 500103005010 |  | 细中砂反滤层 | m3 | 348.95 | (7)
| 500103013001 |  | 土工铺设 | m2 | 11.09 | (8)
| 500105001001 |  | 干砌块石棱体 | m3 | 300.56 | (9)
| 500105001012 |  | 干砌块石挡墙 | m3 | 358.82 | (10)
| 500115008001 |  | 150厚5%水泥碎石稳定层 | m3 | 381.5 | (11)
| 500109001006 |  | C25钢筋砼防浪墙 | m3 | 889.74 | (12)
| 500109001008 |  | C20砼垫层 | m3 | 724.51 | (13)
| 500115022012 |  | 60厚彩色地砖铺设 | m2 | 291.91 | (14)
| 500109001003 |  | C20砼大方脚 | m3 | 776.65 | (15)
| 500109001005 |  | C20砼坝肩 | m3 | 853.92 | (16)
| 500103017001 |  | 碎石垫层 | m3 | 304.11 | (17)
| 500109001009 |  | C20砼排水沟 | m3 | 832.5 | (18)
| 500109001114 |  | C20砼踏步 | m3 | 810.33 | (19)
| 500109001004 |  | C20砼肋条 | m3 | 853.92 | (16)
| 500109001002 |  | C20砼路缘石 | m3 | 853.92 | (16)
| 500109008001 |  | 橡胶止水 | m | 132.64 | (20)
| 500109009001 |  | 伸缩缝沥青木板 | m2 | 119.05 | (21)
| 500111001001 |  | 钢筋加工与安装 | t | 6639.28 | (22)
| 500107003002 |  | 土坝层钻孔（含检查口） | m | 142.93 | (23)
工程量清单单价组合表
项目及标段名称: |  | 2023年度嵊州市小型水库(重要山塘)系统提升项目—谷来镇渔跳江水库、清潭水库、累泥湾山塘、上塘山塘、军民山塘_2023年度嵊州市小型水库(重要山塘)系统提升项目--谷来镇上塘山塘 |  |  |  | 第2页 共4页
序号 | 清单编号 |  | 项目名称 | 计量单位 | 单价(元) | 单价组合
| 500107003001 |  | 岩石层钻孔（含检查口） | m | 141.33 | (24)
| 500107002003 |  | 土坝（堤）劈裂、充填灌浆（含检查口） | m | 390.99 | (25)
| 500107005001 |  | 坝基帷幕灌浆（含检查口） | m | 439.46 | (26)
| 500107010001 |  | 检查孔压水试验 | 试段 | 1194.83 | (27)
| 500101007001 |  | 山塘清淤（工程量暂估） | m3 | 27.79 | (28)+(29)
| 500115022001 |  | 公示牌 | 个 | 5000 | 5000
| 500115022002 |  | 规章制图牌 | 个 | 500 | 500
| 500115022003 |  | 深水警示牌 | 个 | 400 | 400
| 500115022004 |  | 路线指示牌及巡视点（花岗岩材质） | 个 | 150 | 150
| 500115022006 |  | 白蚁防治 | 项 | 5000 | 5000
溢洪道
| 500101002007 |  | 土方开挖（暂定开挖方50%） | m3 | 21.25 | (30)+(31)
| 500102001019 |  | 石方开挖（暂定开挖方50%） | m3 | 52.16 | (32)+(33)*0.5
| 500103023026 |  | 粘土回填 | m3 | 57.21 | (3)+50
| 500103023011 |  | 土方回填 | m3 | 7.21 | (3)
| 500109001039 |  | C25砼堰体 | m3 | 773.25 | (34)
| 500109001040 |  | C25砼底板及齿坎 | m3 | 801.61 | (35)
| 500109001041 |  | C25砼挡墙 | m3 | 830.84 | (36)
| 500109001043 |  | 300厚C25砼刺墙 | m3 | 807.55 | (37)
| 500105015003 |  | C20砼灌砌块石挡墙 | m3 | 580.15 | (38)
| 500109001078 |  | C25钢筋砼消力池 | m3 | 717.79 | (39)
| 500109001081 |  | C25钢筋砼桥板 | m3 | 1163.67 | (40)
| 500109001082 |  | C25钢筋砼台帽 | m3 | 870.15 | (41)
| 500111001005 |  | 钢筋加工与安装 | t | 6639.28 | (22)
| 500105017002 |  | φ75PVC排水管 | m | 29.98 | (42)
| 500109009003 |  | 伸缩缝沥青木板 | m2 | 119.05 | (21)
| 500115022037 |  | φ75不锈钢管栏杆 | m | 300 | 300
| 500115022016 |  | 视频监控（太阳能） | 套 | 10000 | 10000
启闭设备
| 500101002005 |  | 土方开挖 | m3 | 21.25 | (30)+(31)
工程量清单单价组合表
项目及标段名称: |  | 2023年度嵊州市小型水库(重要山塘)系统提升项目—谷来镇渔跳江水库、清潭水库、累泥湾山塘、上塘山塘、军民山塘_2023年度嵊州市小型水库(重要山塘)系统提升项目--谷来镇上塘山塘 |  |  |  | 第3页 共4页
序号 | 清单编号 |  | 项目名称 | 计量单位 | 单价(元) | 单价组合
| 500103023007 |  | 土方回填 | m3 | 7.21 | (3)
| 500109001024 |  | C25砼进口 | m3 | 870.15 | (41)
| 500109001019 |  | C25砼外包 | m3 | 848.25 | (43)
| 500109001020 |  | C25砼堵头 | m3 | 870.15 | (41)
| 500109001030 |  | C20砼踏步 | m3 | 810.33 | (19)
| 500109001021 |  | 1:2水泥浆灌实 | m3 | 1580.35 | (44)
| 500105002001 |  | 浆砌块石填充 | m3 | 780.33 | (45)
| 500109001048 |  | C25砼启闭机拉杆护底 | m3 | 801.61 | (35)
| 500115004001 |  | De200PE管 | m | 172.19 | (46)
| 500109001080 |  | C20砼出水池渠道 | m3 | 912.38 | (47)
| 500109001113 |  | C20砼出水池 | m3 | 853.92 | (16)
| 500115022009 |  | 启闭设备 | 套 | 10000 | 10000
| 500115022010 |  | 拦污栅 | 项 | 500 | 500
| 500115022011 |  | 启闭机房 | m2 | 2500 | 2500
| 500115022014 |  | 水位尺 | 根 | 1000 | 1000
| 500115022036 |  | 饮用水取水头部 | 项 | 5000 | 5000
防汛道路
| 500101002006 |  | 土方开挖（暂定开挖方50%） | m3 | 21.25 | (30)+(31)
| 500102001020 |  | 石方开挖（暂定开挖方50%） | m3 | 52.16 | (32)+(33)*0.5
| 500103023009 |  | 土方回填 | m3 | 7.21 | (3)
| 500109001034 |  | C20砼压顶 | m3 | 724.51 | (13)
| 500103023027 |  | 宕渣填筑（宕渣利用） | m3 | 7.21 | (3)
| 500105001006 |  | 干砌块石挡墙 | m3 | 358.82 | (10)
| 500109001083 |  | C20砼排水沟 | m3 | 832.5 | (18)
| 500115003001 |  | DN300砼涵管埋设（工程量暂估） | m | 228.88 | (48)
| 500115003002 |  | DN400砼涵管埋设（工程量暂估） | m | 338.66 | (49)
| 500115003007 |  | DN500砼涵管埋设（工程量暂估） | m | 329.89 | (50)
| 500115003008 |  | DN600砼涵管埋设（工程量暂估） | m | 448.47 | (51)
| 500109001035 |  | 涵管砼基础 | m3 | 801.61 | (35)
| 500115022015 |  | 波形护栏 | m | 250 | 250
工程量清单单价组合表
项目及标段名称: |  | 2023年度嵊州市小型水库(重要山塘)系统提升项目—谷来镇渔跳江水库、清潭水库、累泥湾山塘、上塘山塘、军民山塘_2023年度嵊州市小型水库(重要山塘)系统提升项目--谷来镇上塘山塘 |  |  |  | 第4页 共4页
序号 | 清单编号 |  | 项目名称 | 计量单位 | 单价(元) | 单价组合
二 |  |  | 机电设备及安装工程
三 |  |  | 金属结构设备及安装工程
四 |  |  | 施工临时工程
1 |  |  | 临时工程
1.1 | 500116001001 |  | 施工导流 | 项 | 15000 | 15000
1.1 | 500116001002 |  | 施工用电 | 项 | 10000 | 10000
1.1 | 500116001003 |  | 施工交通 | 项 | 15000 | 15000
1.1 | 500116001004 |  | 施工用房 | 项 | 10000 | 10000
5 |  |  | 其他临时工程
| 6.1 |  | 其他临时工程 | 项 | 24967.67 | 24967.67

## 3_9 电、风、水、砂石基础单价汇总表
电、风、水、砂石基础单价汇总表
项目及标段名称: |  | 2023年度嵊州市小型水库(重要山塘)系统提升项目—谷来镇渔跳江水库、清潭水库、累泥湾山塘、上塘山塘、军民山塘_2023年度嵊州市小型水库(重要山塘)系统提升项目--谷来镇上塘山塘 |  |  | 第1页 共1页
序号 | 名称 |  | 计量单位 | 单价（元） | 备注
1 | 电 |  | kWh | 0.98
2 | 风 |  | m3 | 0.16
3 | 水 |  | m3 | 0.86

## 3_10 混凝土(砂浆)配合比材料费表
混凝土(砂浆)配合比材料费表
项目及标段名称: |  | 2023年度嵊州市小型水库(重要山塘)系统提升项目—谷来镇渔跳江水库、清潭水库、累泥湾山塘、上塘山塘、军民山塘_2023年度嵊州市小型水库(重要山塘)系统提升项目--谷来镇上塘山塘 | [9 empty] | 第1页 共1页
序号 | 混凝土 (砂浆) 强度等级 | 水泥 强度 等级 | 级配 | 水灰比 | 每m3混凝土材料预算量 | [5 empty] | 单价 (元/m3) | 补差 (元/m3) | 备注
[5 empty] | 水泥(kg) | 砂(m3) | 石(m3) | 水(m3) | 外加剂(kg) | 掺合料(kg)
[5 empty] | 42.5:0.3; | 60 | 60 | 0.86
[5 empty] | 42.5:0.209; | 192 | 141.6
1 | C20 | 42.5 | 2 | 0.62 | 284.55 | 0.57 | 0.73 | 0.17 |  |  | 163.43 | 271.94 | [采用人工砂]
2 | C25 | 42.5 | 2 | 0.55 | 321.3 | 0.54 | 0.74 | 0.17 |  |  | 173.1 | 274.8 | [采用人工砂]
3 | C20 | 42.5 | 2 | 0.62 | 284.55 | 0.57 | 0.73 | 0.17 |  |  | 163.43 | 271.94 | [采用人工砂]

## 3_12 主要材料用量及预算价格汇总表
主要材料用量及预算价格汇总表
项目及标段名称: |  | 2023年度嵊州市小型水库(重要山塘)系统提升项目—谷来镇渔跳江水库、清潭水库、累泥湾山塘、上塘山塘、军民山塘_2023年度嵊州市小型水库(重要山塘)系统提升项目--谷来镇上塘山塘 | [5 empty] | 第1页 共1页
序号 | 材料名称 |  | 型号规格 | 计量 单位 | 数量 | 预算价 (元) | 材料补差 (元) | 备注
1 | 水泥 |  |  | t | 93.38 | 509 | 209
2 | 水泥 42.5级 |  |  | t | 2.68 | 509 | 209
3 | 型钢 |  | 综合 | kg | 197.72 | 4.21
4 | 钢模板 |  |  | kg | 333.46 | 5.04
5 | 铁件 |  |  | kg | 440.65 | 6.37
6 | 板枋材 |  |  | m3 | 4.84 | 1504
7 | 柴油 |  |  | kg | 5080.97 | 7.74 | 4.74
8 | 汽油 |  |  | kg | 2470.75 | 9.37
9 | 水泥 42.5级 |  |  | kg | 132709.38 | 0.51 | 0.21

## 3_13 施工机械台班费汇总表
施工机械台班费汇总表
项目及标段名称: |  | 2023年度嵊州市小型水库(重要山塘)系统提升项目—谷来镇渔跳江水库、清潭水库、累泥湾山塘、上塘山塘、军民山塘_2023年度嵊州市小型水库(重要山塘)系统提升项目--谷来镇上塘山塘 | [9 empty] | 第1页 共3页
序号 | 机械名称 |  | 型号规格 | 一类 费用 | 二类费用 | [6 empty] | 合计 | 补差
[5 empty] | 人工 (工日) | 汽油 (kg) | 柴油 (kg) | 电 (kwh) | 风 (m3) | 水 (t) | 小计
[5 empty] | 128 | 9.37 | 3 | 0.98 | 0.16 | 0.86
1009 | 单斗挖掘机 液压 斗容0.6m3 |  |  | 269.9 | 192 |  | 135 |  |  |  | 327 | 596.9 | 213.3
1010 | 单斗挖掘机 液压 斗容1m3 |  |  | 429.59 | 192 |  | 189 |  |  |  | 381 | 810.59 | 298.62
1021 | 装载机 斗容1m3 |  |  | 88.43 | 128 |  | 159 |  |  |  | 287 | 375.43 | 251.22
1029 | 推土机 功率59kW |  |  | 121.64 | 192 |  | 123 |  |  |  | 315 | 436.64 | 194.34
1030 | 推土机 功率74kW |  |  | 215.12 | 192 |  | 156 |  |  |  | 348 | 563.12 | 246.48
1076 | 压路机 内燃 重量8~10t |  |  | 136.82 | 192 |  | 78 |  |  |  | 270 | 406.82 | 123.24
1077 | 压路机 内燃 重量12~15t |  |  | 169.57 | 192 |  | 114 |  |  |  | 306 | 475.57 | 180.12
1080 | 蛙式夯实机 功率2.8kW |  |  | 6.69 | 128 |  |  | 14.7 |  |  | 142.7 | 149.39
1108 | 双胶轮车 |  |  | 4.14 | [7 empty] | 4.14
2002 | 地质钻机 油压式、手把式150型 |  |  | 73.03 | 217.6 |  |  | 55.86 |  |  | 273.46 | 346.49
2013 | 灌浆泵 中低压 泥浆 |  |  | 42.7 | 192 |  |  | 68.6 |  |  | 260.6 | 303.3
2016 | 泥浆搅拌机 |  |  | 53.87 | 102.4 |  |  | 65.66 |  |  | 168.06 | 221.93
2017 | 灰浆搅拌机 |  |  | 18.65 | 102.4 |  |  | 32.34 |  |  | 134.74 | 153.39
2046 | 灌浆自动记录仪 |  |  | 55.84 |  |  |  | 0.98 |  |  | 0.98 | 56.82
2065 | 砂浆搅拌机 |  |  | 18.17 | 102.4 |  |  | 33.32 |  |  | 135.72 | 153.89
4014 | 混凝土搅拌机 出料0.4m3 |  |  | 41.85 | 128 |  |  | 50.96 |  |  | 178.96 | 220.81
4019 | 强制式混凝土搅拌机 出料0.35m3 |  |  | 45.35 | 128 |  |  | 110.74 |  |  | 238.74 | 284.09
施工机械台班费汇总表
项目及标段名称: |  | 2023年度嵊州市小型水库(重要山塘)系统提升项目—谷来镇渔跳江水库、清潭水库、累泥湾山塘、上塘山塘、军民山塘_2023年度嵊州市小型水库(重要山塘)系统提升项目--谷来镇上塘山塘 | [9 empty] | 第2页 共3页
序号 | 机械名称 |  | 型号规格 | 一类 费用 | 二类费用 | [6 empty] | 合计 | 补差
[5 empty] | 人工 (工日) | 汽油 (kg) | 柴油 (kg) | 电 (kwh) | 风 (m3) | 水 (t) | 小计
[5 empty] | 128 | 9.37 | 3 | 0.98 | 0.16 | 0.86
4040 | 振捣器 插入式 功率2.2kW |  |  | 10.18 |  |  |  | 9.8 |  |  | 9.8 | 19.98
4042 | 振捣器 平板式 功率2.2kW |  |  | 8.45 |  |  |  | 9.8 |  |  | 9.8 | 18.25
4054 | 风（砂）水枪 耗风量 6m3/min |  |  | 3.65 |  |  |  |  | 192 | 20.64 | 212.64 | 216.29
4060 | 试压泵 2.5MPa |  |  | 7.95 | 102.4 |  |  | 9.8 |  |  | 112.2 | 120.15
5003 | 载重汽车 汽油型 载重量5t |  |  | 81.8 | 128 | 299.84 |  |  |  |  | 427.84 | 509.64
5009 | 自卸汽车 汽油型 载重量3.5t |  |  | 108.67 | 128 | 281.1 |  |  |  |  | 409.1 | 517.77
5010 | 自卸汽车 柴油型 载重量5t |  |  | 118.85 | 128 |  | 105 |  |  |  | 233 | 351.85 | 165.9
6048 | 履带起重机 油动 起重量10t |  |  | 193.39 | 192 |  | 114 |  |  |  | 306 | 499.39 | 180.12
6057 | 汽车起重机 柴油型 起重量8t |  |  | 204.38 | 192 |  | 84 |  |  |  | 276 | 480.38 | 132.72
6058 | 汽车起重机 柴油型 起重量10t |  |  | 261.01 | 192 |  | 87 |  |  |  | 279 | 540.01 | 137.46
6060 | 汽车起重机 柴油型 起重量16t |  |  | 337.73 | 192 |  | 108 |  |  |  | 300 | 637.73 | 170.64
6094 | 卷扬机 起重量5t |  |  | 21.97 | 102.4 |  |  | 39.2 |  |  | 141.6 | 163.57
8033 | 离心式水泵 单级 功率7kW |  |  | 8.07 | 64 |  |  | 34.3 |  |  | 98.3 | 106.37
8034 | 离心式水泵 单级 功率17kW |  |  | 14.5 | 64 |  |  | 87.22 |  |  | 151.22 | 165.72
9001 | 电焊机 交流20~25kVA |  |  | 3.88 |  |  |  | 70.56 |  |  | 70.56 | 74.44
9014 | 对焊机 电弧型150kVA |  |  | 24.1 | 102.4 |  |  | 388.08 | 6.08 | 11.18 | 507.74 | 531.84
9021 | 钢筋弯曲机 Φ6~40 |  |  | 16.88 | 102.4 |  |  | 12.74 |  |  | 115.14 | 132.02
施工机械台班费汇总表
项目及标段名称: |  | 2023年度嵊州市小型水库(重要山塘)系统提升项目—谷来镇渔跳江水库、清潭水库、累泥湾山塘、上塘山塘、军民山塘_2023年度嵊州市小型水库(重要山塘)系统提升项目--谷来镇上塘山塘 | [9 empty] | 第3页 共3页
序号 | 机械名称 |  | 型号规格 | 一类 费用 | 二类费用 | [6 empty] | 合计 | 补差
[5 empty] | 人工 (工日) | 汽油 (kg) | 柴油 (kg) | 电 (kwh) | 风 (m3) | 水 (t) | 小计
[5 empty] | 128 | 9.37 | 3 | 0.98 | 0.16 | 0.86
9026 | 钢筋切断机 功率20kW |  |  | 15.41 | 102.4 |  |  | 88.2 |  |  | 190.6 | 206.01
9027 | 钢筋调直机 功率4~14kW |  |  | 28.56 | 102.4 |  |  | 11.76 |  |  | 114.16 | 142.72
9101 | 电熔焊接机 型号DRH-160A |  |  | 6.99 |  |  |  | 6.86 |  |  | 6.86 | 13.85

## 4_1 招标预算汇总表
招标预算汇总表
项目及标段名称: |  | 2023年度嵊州市小型水库(重要山塘)系统提升项目—谷来镇渔跳江水库、清潭水库、累泥湾山塘、上塘山塘、军民山塘_2023年度嵊州市小型水库(重要山塘)系统提升项目--谷来镇清潭水库 |  | 第1页 共1页
序号 | 工程项目名称 |  | 金额（元）
一 | 建筑工程 |  | 2025070
二 | 机电设备及安装工程
三 | 金属结构设备及安装工程 |  | 55497
四 | 施工临时工程 |  | 192026
五 | 其他项目 |  | 132173
| 合计 |  | 2404766
| 其中： 暂估价 |  | 12000
| 预留金 |  | 68178

## 4_2 建筑工程分类分项工程量清单计价表
建筑工程分类分项工程量清单计价表
项目及标段名称: |  | 2023年度嵊州市小型水库(重要山塘)系统提升项目—谷来镇渔跳江水库、清潭水库、累泥湾山塘、上塘山塘、军民山塘_2023年度嵊州市小型水库(重要山塘)系统提升项目--谷来镇清潭水库 | [6 empty] | 第1页 共4页
序号 | 项目编码 |  | 项目名称 | 项目 主要特征 | 计量 单位 | 工程 数量 | 单价 (元) | 合价 (元) | 主要技术 条款编码 | 备注
|  |  | 谷来镇清潭水库 |  |  |  |  | 2025070
|  |  | 主坝加固工程 |  |  |  |  | 1656027
| 500101002017 |  | 迎、背水面坝脚清理（人工） | 1.土类分级:一、二类土；2.弃方运距自行考虑。 | m2 | 442 | 3.33 | 1472
| 500102001021 |  | 上游坝脚石方开挖 | 1.上游坝脚石方开挖、2.运距：施工方自行考虑 | m3 | 162.45 | 52.16 | 8473
| 500105012005 |  | 原坝顶混凝土拆除 | 1.原坝顶混凝土拆除、2.运距：施工方自行考虑 | m3 | 33.195 | 161.77 | 5370
| 500109001084 |  | C25砼灌浆平台 | 1.部位：C25砼灌浆平台 | m3 | 203.14 | 683.11 | 138767
| 500107003014 |  | 土坝层钻孔（含检查口） | 1.钻机钻土坝(堤)灌浆孔 套管固壁钻进 | m | 321.75 | 142.93 | 45988
| 500107003015 |  | 岩石层钻孔（含检查口） | 1.岩石类别：根据现场实际情况确定 | m | 155.1 | 141.33 | 21920
| 500107005004 |  | 坝基帷幕灌浆 (含检查孔） | 1.坝基帷幕灌浆 自下而上灌浆法 透水率≤6Lu(含检查孔） | m | 476.85 | 332.8 | 158696
| 500107010003 |  | 检查孔压水试验 | 1.检查孔压水试验 | 试段 | 5 | 1194.83 | 5974
| 500115022038 |  | 迎水面坝面清理 | 1.迎水面坝面清理 | m2 | 1540 | 8 | 12320
| 500109010002 |  | 砼面板凿毛 | 1.砼面板凿毛 | m2 | 1540 | 22.49 | 34635
| 500109001085 |  | C30F50W4钢筋砼面板 | 1.C30F50W4钢筋砼面板 | m3 | 823.53 | 830.47 | 683917
| 500109001086 |  | C30F50W4钢筋砼防浪墙 | 1.C30F50W4钢筋砼防浪墙 | m3 | 16.95 | 950.07 | 16104
| 500109001087 |  | C30F50W4钢筋溢流堰 | 1.C30F50W4钢筋溢流堰 | m3 | 17.67 | 791.7 | 13989
| 500109001088 |  | C30F50W4钢筋桥墩 | 1.C30F50W4钢筋桥墩 | m3 | 9.68 | 1007.54 | 9753
| 500109001089 |  | C30F50W4钢筋台帽 | 1.C30F50W4钢筋台帽 | m3 | 0.52 | 888.61 | 462
建筑工程分类分项工程量清单计价表
项目及标段名称: |  | 2023年度嵊州市小型水库(重要山塘)系统提升项目—谷来镇渔跳江水库、清潭水库、累泥湾山塘、上塘山塘、军民山塘_2023年度嵊州市小型水库(重要山塘)系统提升项目--谷来镇清潭水库 | [6 empty] | 第2页 共4页
序号 | 项目编码 |  | 项目名称 | 项目 主要特征 | 计量 单位 | 工程 数量 | 单价 (元) | 合价 (元) | 主要技术 条款编码 | 备注
| 500109001090 |  | C30F50W4钢筋桥板 | 1.C30F50W4钢筋桥板 | m3 | 12.43 | 1182.26 | 14695
| 500105017010 |  | φ25pvc排水管（含反滤） | 1.φ25pvc排水管（含反滤） | m | 2.38 | 22.25 | 53
| 500115006004 |  | 坝顶C25F50砼路面 | 1.部位：C25F50砼路面、2.厚度：20CM | m3 | 15.82 | 800.5 | 12664
| 500109001091 |  | 坝顶C30F50W4砼挡墙 | 1.坝顶C30F50W4砼挡墙 | m3 | 7.45 | 881.46 | 6567
| 500105015006 |  | C20埋石砼护脚 | 1.C20埋石砼护脚、2.埋石率：15% | m3 | 190.01 | 575.53 | 109356
| 500111003006 |  | 锚筋制作与埋设 | 1.钻孔、清洗，锚筋φ25@2000（含 M20砂浆锚固）单长1.05m,锚入老坝体0.5m。 | 根 | 361 | 51.02 | 18418
| 500105012006 |  | 混凝土拆除 | 1.原台阶、肋条拆除 | m3 | 45.38 | 161.77 | 7341
| 500109001112 |  | C25F50砼台阶 | 1.C25F50砼台阶 | m3 | 28.25 | 826.49 | 23348
| 500109001092 |  | C25F50砼肋条 | 1.CC25F50砼肋条 | m3 | 17.13 | 870.15 | 14906
| 500103017006 |  | 碎石垫层 | 1.类型：碎石、2.厚度：10CM | m3 | 13.67 | 304.11 | 4157
| 500102001022 |  | 砼台阶石方开挖 | 1.砼台阶石方开挖、2.运距：施工方自行考虑 | m3 | 22.01 | 52.16 | 1148
| 500105002003 |  | M10浆砌块石基础 | 1.M10浆砌块石基础 | m3 | 35.38 | 527.71 | 18670
| 500109008004 |  | 橡胶止水 | 1.652橡胶止水 | m | 92.91 | 132.64 | 12324
| 500109009011 |  | 伸缩缝（沥青麻丝） | 1.伸缩缝（沥青麻丝） | m2 | 0.7 | 97.44 | 68
| 500109009008 |  | 伸缩缝沥青木板 | 1.伸缩缝沥青木板 | m2 | 12.7 | 119.05 | 1512
| 500115006005 |  | 150厚C25F50砼路面 | 1.部位：C25F50砼路面、2.厚度：15CM | m3 | 8.1 | 800.5 | 6484
建筑工程分类分项工程量清单计价表
项目及标段名称: |  | 2023年度嵊州市小型水库(重要山塘)系统提升项目—谷来镇渔跳江水库、清潭水库、累泥湾山塘、上塘山塘、军民山塘_2023年度嵊州市小型水库(重要山塘)系统提升项目--谷来镇清潭水库 | [6 empty] | 第3页 共4页
序号 | 项目编码 |  | 项目名称 | 项目 主要特征 | 计量 单位 | 工程 数量 | 单价 (元) | 合价 (元) | 主要技术 条款编码 | 备注
| 500115008004 |  | 100厚5%水泥碎石稳定层 | 1.材料：5%水泥稳定基层、2.厚度：10CM | m3 | 5.4 | 381.5 | 2060
| 500111001010 |  | 钢筋加工与安装 | 1.钢筋制安 | t | 19.09 | 6639.28 | 126744
| 500115022039 |  | 仿木栏杆 | 1.仿木栏杆 | m | 233.74 | 300 | 70122
| 500115022049 |  | 不锈钢栏杆 | 1.H：0.4m不锈钢栏杆 | m | 53 | 150 | 7950
| 500115022046 |  | 巡查工作线路指示牌及巡视点 | 1.巡查工作线路指示牌及巡视点 | 个 | 8 | 150 | 1200
| 500115022042 |  | 水库公示牌 | 1.水库公示牌 | 个 | 1 | 10000 | 10000
| 500115022043 |  | 规章制图牌 | 1.规章制图牌 | 个 | 4 | 500 | 2000
| 500115022044 |  | 深水警示牌 | 1.深水警示牌 | 个 | 1 | 400 | 400
| 500115022047 |  | 水位尺 | 1.水位尺 | 根 | 26 | 1000 | 26000
|  |  | 二道坝工程 |  |  |  |  | 134494
| 500102001023 |  | 石方开挖 | 1.石方开挖、2.运距：施工方自行考虑 | m3 | 111.3 | 52.16 | 5805
| 500103007005 |  | 原石渣回填 | 1.类别：原石渣 | m3 | 68 | 8.53 | 580
| 500101002018 |  | 土方开挖 | 1.土类分级：三类土；2.运距：施工方自行考虑 | m3 | 46.02 | 21.25 | 978
| 500105015007 |  | C20灌砌石砼挡墙 | 1.C20灌砌石砼挡墙 | m3 | 81.98 | 580.15 | 47561
| 500103017007 |  | 碎石垫层 | 1.类型：碎石、2.厚度：10CM | m3 | 5.6 | 304.11 | 1703
| 500115006006 |  | 200厚C25F50砼路面 | 1.部位：C25F50砼路面、2.厚度：20CM | m3 | 11.2 | 800.5 | 8966
| 500109001093 |  | C25F50砼二道坝 | 1.C25F50砼二道坝 | m3 | 52.7 | 705.55 | 37182
建筑工程分类分项工程量清单计价表
项目及标段名称: |  | 2023年度嵊州市小型水库(重要山塘)系统提升项目—谷来镇渔跳江水库、清潭水库、累泥湾山塘、上塘山塘、军民山塘_2023年度嵊州市小型水库(重要山塘)系统提升项目--谷来镇清潭水库 | [6 empty] | 第4页 共4页
序号 | 项目编码 |  | 项目名称 | 项目 主要特征 | 计量 单位 | 工程 数量 | 单价 (元) | 合价 (元) | 主要技术 条款编码 | 备注
| 500115022051 |  | 自然面花岗岩步道 | 1.部位：花岗岩步道、2.规格：250*300*1000 | m2 | 4.5 | 293.85 | 1322
| 500111003001 |  | 锚筋制作与埋设 | 1.锚筋制作与埋设 | 根 | 28.8 | 113.55 | 3270
| 500109001094 |  | C25F50砼肋条 | 1.C25F50砼肋条 | m3 | 8.4 | 1330.31 | 11175
| 500109009010 |  | 伸缩缝沥青木板 | 1.伸缩缝沥青木板 | m2 | 16.396 | 119.05 | 1952
| 500115022052 |  | 仿木栏杆 | 1.仿木栏杆 | m | 40 | 300 | 12000
| 500115022050 |  | 三角量水堰 | 1.三角量水堰 | 项 | 1 | 2000 | 2000
|  |  | 排沙孔 |  |  |  |  | 21686
| 500109001095 |  | C25砼进口 | 1.C25砼进口 | m3 | 5.5 | 870.15 | 4786
| 500115022053 |  | 启闭机房 | 1.启闭机房 | m2 | 6.76 | 2500 | 16900
|  |  | 其他 |  |  |  |  | 212863
| 500115022054 |  | 工作校核水准点 | 1.工作校核水准点 | 处 | 4 | 2600 | 10400
| 500115022055 |  | 观测基点 | 1.观测基点 | 处 | 3 | 2200 | 6600
| 500115022056 |  | 界桩 | 1.界桩 | 处 | 4 | 500 | 2000
| 500115022058 |  | 监控及雨量观测设备拆除与恢复 | 1.监控及雨量观测设备拆除与恢复 | 项 | 1 | 20000 | 20000
| 500101007006 |  | 清淤（工程量暂估） | 1.土料分类：淤泥、2.运距：施工方自行考虑 | m3 | 5240 | 33.18 | 173863
|  |  | 合计 |  |  |  |  | 2025070

## 4 金属结构设备及安装工程分类分项工程量清单计价表
金属结构设备及安装工程分类分项工程量清单计价表
项目及标段名称: |  | 2023年度嵊州市小型水库(重要山塘)系统提升项目—谷来镇渔跳江水库、清潭水库、累泥湾山塘、上塘山塘、军民山塘_2023年度嵊州市小型水库(重要山塘)系统提升项目--谷来镇清潭水库 | [7 empty] | 第1页 共1页
序号 | 项目编码 |  | 项目名称 | 项目 主要特征 | 计量 单位 | 工程 数量 | 单价(元) |  | 合价(元) |  | 主要技术 条款编码 | 备注
[7 empty] | 设备费 | 安装费 | 设备费 | 安装费
1 |  |  | 金属结构设备及安装工程 | [5 empty] | 42213 | 13284
1.1 | 500202009001 |  | 螺杆式启闭机安装 | 10t启闭机及安装，手电两用，含配电设备。 | 台 | 1 | 13000 | 5519.31 | 13000 | 5519
1.2 | 500202013001 |  | Φ60金属拉杆 | Φ60金属拉杆 | m | 11 | 110 | 30 | 1210 | 330
1.3 | 500202013002 |  | CM-40型 镶铜铸铁闸门及安装 | CM-0型 镶铜铸铁闸门及安装 | 套 | 1 | 5000 | 1000 | 5000 | 1000
1.4 | 500202013003 |  | 拦污栅制作及安装 | 拦污栅制作及安装 | 套 | 1 | 1000 | 200 | 1000 | 200
1.5 | 500202008001 |  | 压力钢管（钢衬）及安装 | 1.DN400钢管制安刷漆按设计要求 ;2.含止水环。 | t | 0.38 | 16550.02 | 5702.47 | 6289 | 2167
1.6 | 500202008002 |  | 压力钢管（钢衬）及安装 | DN200钢管制安刷漆按设计要求 | t | 0.14 | 16341.68 | 5732.27 | 2288 | 803
1.7 | 500202013004 |  | DN200蝶阀D371X-16Q | DN200蝶阀D371X-16Q,含法兰 | 套 | 1 | 826 | 614.54 | 826 | 615
1.8 | 500202013005 |  | DN100*4镀锌钢管 | 1.DN100*4镀锌钢管；2.φ12铸铁抱箍固定，间距1.5m | m | 26 | 100 | 25 | 2600 | 650
1.9 | 500202013006 |  | 启闭机房用电接线（暂估价） | 1.启闭机房用电接线（暂估价） | 项 | 1 | 10000 | 2000 | 10000 | 2000
|  |  | 合计 | [5 empty] | 42213 | 13284

## 4_5 施工临时工程分类分项工程量清单计价表
施工临时工程分类分项工程量清单计价表
项目及标段名称: |  | 2023年度嵊州市小型水库(重要山塘)系统提升项目—谷来镇渔跳江水库、清潭水库、累泥湾山塘、上塘山塘、军民山塘_2023年度嵊州市小型水库(重要山塘)系统提升项目--谷来镇清潭水库 | [5 empty] | 第1页 共1页
序号 | 清单编号 |  | 项目名称 | 项目 主要特征 | 计量 单位 | 工程 数量 | 单价 (元) | 合价 (元) | 主要技术 条款编码 | 备注
1 |  |  | 临时工程 |  |  |  |  | 159065
1.1 | 500116001001 |  | 施工导流 | 施工围堰及排水 | 项 | 1 | 40000 | 40000
1.1 | 500116001002 |  | 施工用电 | 施工用电，包括变压器和场外线路等。 | 项 | 1 | 30000 | 30000
1.1 | 500116001003 |  | 施工交通 | 施工交通 | 项 | 1 | 30000 | 30000
1.1 | 500116001004 |  | 施工用房 | 施工用房 | 项 | 1 | 40000 | 40000
1.1 | 500116001005 |  | 专项脚手架 | 迎水面、坝顶双排脚手架 | m2 | 1540 | 12.38 | 19065
5 |  |  | 其他临时工程 |  |  |  |  | 32961
| 6.1 |  | 其他临时工程 |  | 项 | 1 | 32961.29 | 32961
|  |  | 合计 |  |  |  |  | 192026

## 4_6 其他项目清单计价表
其他项目清单计价表
项目及标段名称: |  | 2023年度嵊州市小型水库(重要山塘)系统提升项目—谷来镇渔跳江水库、清潭水库、累泥湾山塘、上塘山塘、军民山塘_2023年度嵊州市小型水库(重要山塘)系统提升项目--谷来镇清潭水库 |  |  | 第1页 共1页
序号 | 项目名称 |  | 计量单位 | 金额(元) | 备注
1 | 安全文明施工费 |  | 元 | 44608
2 | 保险费 |  | 元 | 19388
2.1 | 工程一切险 |  | 元 | 10227
2.2 | 第三者责任险 |  | 元 | 5000
2.3 | 农民工工伤保险 |  | 元 | 4161
3 | 预留金 |  | 元 | 68178
| 合 计 |  |  | 132173

## 4_8 工程量清单单价组合表
工程量清单单价组合表
项目及标段名称: |  | 2023年度嵊州市小型水库(重要山塘)系统提升项目—谷来镇渔跳江水库、清潭水库、累泥湾山塘、上塘山塘、军民山塘_2023年度嵊州市小型水库(重要山塘)系统提升项目--谷来镇清潭水库 |  |  |  | 第1页 共4页
序号 | 清单编号 |  | 项目名称 | 计量单位 | 单价(元) | 单价组合
一 |  |  | 建筑工程
谷来镇清潭水库
主坝加固工程
| 500101002017 |  | 迎、背水面坝脚清理（人工） | m2 | 3.33 | (1)
| 500102001021 |  | 上游坝脚石方开挖 | m3 | 52.16 | (2)+(3)*0.5
| 500105012005 |  | 原坝顶混凝土拆除 | m3 | 161.77 | (3)+(4)
| 500109001084 |  | C25砼灌浆平台 | m3 | 683.11 | (5)
| 500107003014 |  | 土坝层钻孔（含检查口） | m | 142.93 | (6)
| 500107003015 |  | 岩石层钻孔（含检查口） | m | 141.33 | (7)
| 500107005004 |  | 坝基帷幕灌浆 (含检查孔） | m | 332.8 | (8)
| 500107010003 |  | 检查孔压水试验 | 试段 | 1194.83 | (9)
| 500115022038 |  | 迎水面坝面清理 | m2 | 8 | 8
| 500109010002 |  | 砼面板凿毛 | m2 | 22.49 | (10)
| 500109001085 |  | C30F50W4钢筋砼面板 | m3 | 830.47 | (11)
| 500109001086 |  | C30F50W4钢筋砼防浪墙 | m3 | 950.07 | (12)
| 500109001087 |  | C30F50W4钢筋溢流堰 | m3 | 791.7 | (13)
| 500109001088 |  | C30F50W4钢筋桥墩 | m3 | 1007.54 | (14)
| 500109001089 |  | C30F50W4钢筋台帽 | m3 | 888.61 | (15)
| 500109001090 |  | C30F50W4钢筋桥板 | m3 | 1182.26 | (16)
| 500105017010 |  | φ25pvc排水管（含反滤） | m | 22.25 | (17)
| 500115006004 |  | 坝顶C25F50砼路面 | m3 | 800.5 | (18)
| 500109001091 |  | 坝顶C30F50W4砼挡墙 | m3 | 881.46 | (19)
| 500105015006 |  | C20埋石砼护脚 | m3 | 575.53 | (20)
| 500111003006 |  | 锚筋制作与埋设 | 根 | 51.02 | (21)*0.5+(22)
| 500105012006 |  | 混凝土拆除 | m3 | 161.77 | (3)+(4)
| 500109001112 |  | C25F50砼台阶 | m3 | 826.49 | (23)
| 500109001092 |  | C25F50砼肋条 | m3 | 870.15 | (24)
| 500103017006 |  | 碎石垫层 | m3 | 304.11 | (25)
| 500102001022 |  | 砼台阶石方开挖 | m3 | 52.16 | (2)+(3)*0.5
| 500105002003 |  | M10浆砌块石基础 | m3 | 527.71 | (26)
工程量清单单价组合表
项目及标段名称: |  | 2023年度嵊州市小型水库(重要山塘)系统提升项目—谷来镇渔跳江水库、清潭水库、累泥湾山塘、上塘山塘、军民山塘_2023年度嵊州市小型水库(重要山塘)系统提升项目--谷来镇清潭水库 |  |  |  | 第2页 共4页
序号 | 清单编号 |  | 项目名称 | 计量单位 | 单价(元) | 单价组合
| 500109008004 |  | 橡胶止水 | m | 132.64 | (27)
| 500109009011 |  | 伸缩缝（沥青麻丝） | m2 | 97.44 | (28)
| 500109009008 |  | 伸缩缝沥青木板 | m2 | 119.05 | (29)
| 500115006005 |  | 150厚C25F50砼路面 | m3 | 800.5 | (18)
| 500115008004 |  | 100厚5%水泥碎石稳定层 | m3 | 381.5 | (30)
| 500111001010 |  | 钢筋加工与安装 | t | 6639.28 | (31)
| 500115022039 |  | 仿木栏杆 | m | 300 | 300
| 500115022049 |  | 不锈钢栏杆 | m | 150 | 150
| 500115022046 |  | 巡查工作线路指示牌及巡视点 | 个 | 150 | 150
| 500115022042 |  | 水库公示牌 | 个 | 10000 | 10000
| 500115022043 |  | 规章制图牌 | 个 | 500 | 500
| 500115022044 |  | 深水警示牌 | 个 | 400 | 400
| 500115022047 |  | 水位尺 | 根 | 1000 | 1000
二道坝工程
| 500102001023 |  | 石方开挖 | m3 | 52.16 | (2)+(3)*0.5
| 500103007005 |  | 原石渣回填 | m3 | 8.53 | (32)
| 500101002018 |  | 土方开挖 | m3 | 21.25 | (33)+(34)
| 500105015007 |  | C20灌砌石砼挡墙 | m3 | 580.15 | (35)
| 500103017007 |  | 碎石垫层 | m3 | 304.11 | (25)
| 500115006006 |  | 200厚C25F50砼路面 | m3 | 800.5 | (18)
| 500109001093 |  | C25F50砼二道坝 | m3 | 705.55 | (36)
| 500115022051 |  | 自然面花岗岩步道 | m2 | 293.85 | (37)
| 500111003001 |  | 锚筋制作与埋设 | 根 | 113.55 | (38)
| 500109001094 |  | C25F50砼肋条 | m3 | 1330.31 | (39)
| 500109009010 |  | 伸缩缝沥青木板 | m2 | 119.05 | (29)
| 500115022052 |  | 仿木栏杆 | m | 300 | 300
| 500115022050 |  | 三角量水堰 | 项 | 2000 | 2000
排沙孔
| 500109001095 |  | C25砼进口 | m3 | 870.15 | (24)
| 500115022053 |  | 启闭机房 | m2 | 2500 | 2500
工程量清单单价组合表
项目及标段名称: |  | 2023年度嵊州市小型水库(重要山塘)系统提升项目—谷来镇渔跳江水库、清潭水库、累泥湾山塘、上塘山塘、军民山塘_2023年度嵊州市小型水库(重要山塘)系统提升项目--谷来镇清潭水库 |  |  |  | 第3页 共4页
序号 | 清单编号 |  | 项目名称 | 计量单位 | 单价(元) | 单价组合
其他
| 500115022054 |  | 工作校核水准点 | 处 | 2600 | 2600
| 500115022055 |  | 观测基点 | 处 | 2200 | 2200
| 500115022056 |  | 界桩 | 处 | 500 | 500
| 500115022058 |  | 监控及雨量观测设备拆除与恢复 | 项 | 20000 | 20000
| 500101007006 |  | 清淤（工程量暂估） | m3 | 33.18 | (40)+(41)
二 |  |  | 机电设备及安装工程
三 |  |  | 金属结构设备及安装工程
1 |  |  | 金属结构设备及安装工程
1.1 | 500202009001 |  | 螺杆式启闭机安装 | 台 | 18519.31
|  |  | 设备费 | 台 | 13000 | 10000+3000
|  |  | 安装费 | 台 | 5519.31 | (42)+600
1.2 | 500202013001 |  | Φ60金属拉杆 | m | 140
|  |  | 设备费 | m | 110 | 110
|  |  | 安装费 | m | 30 | 30
1.3 | 500202013002 |  | CM-40型 镶铜铸铁闸门及安装 | 套 | 6000
|  |  | 设备费 | 套 | 5000 | 5000
|  |  | 安装费 | 套 | 1000 | 1000
1.4 | 500202013003 |  | 拦污栅制作及安装 | 套 | 1200
|  |  | 设备费 | 套 | 1000 | 1000
|  |  | 安装费 | 套 | 200 | 200
1.5 | 500202008001 |  | 压力钢管（钢衬）及安装 | t | 22252.49
|  |  | 设备费 | t | 16550.02 | 200*1.0417+4937+(48)
|  |  | 安装费 | t | 5702.47 | (43)+(44)+(45)*2.5737+(46)*2.5737+(47)*2.5737
1.6 | 500202008002 |  | 压力钢管（钢衬）及安装 | t | 22073.95
|  |  | 设备费 | t | 16341.68 | (48)+4937
|  |  | 安装费 | t | 5732.27 | (43)+(44)+(45)*3.26428571+(46)*3.26428571+(47)*3.26428571
1.7 | 500202013004 |  | DN200蝶阀D371X-16Q | 套 | 1440.54
工程量清单单价组合表
项目及标段名称: |  | 2023年度嵊州市小型水库(重要山塘)系统提升项目—谷来镇渔跳江水库、清潭水库、累泥湾山塘、上塘山塘、军民山塘_2023年度嵊州市小型水库(重要山塘)系统提升项目--谷来镇清潭水库 |  |  |  | 第4页 共4页
序号 | 清单编号 |  | 项目名称 | 计量单位 | 单价(元) | 单价组合
|  |  | 设备费 | 套 | 826 | 826
|  |  | 安装费 | 套 | 614.54 | (49)
1.8 | 500202013005 |  | DN100*4镀锌钢管 | m | 125
|  |  | 设备费 | m | 100 | 100
|  |  | 安装费 | m | 25 | 25
1.9 | 500202013006 |  | 启闭机房用电接线（暂估价） | 项 | 12000
|  |  | 设备费 | 项 | 10000 | 10000
|  |  | 安装费 | 项 | 2000 | 2000
四 |  |  | 施工临时工程
1 |  |  | 临时工程
1.1 | 500116001001 |  | 施工导流 | 项 | 40000 | 40000
1.1 | 500116001002 |  | 施工用电 | 项 | 30000 | 30000
1.1 | 500116001003 |  | 施工交通 | 项 | 30000 | 30000
1.1 | 500116001004 |  | 施工用房 | 项 | 40000 | 40000
1.1 | 500116001005 |  | 专项脚手架 | m2 | 12.38 | (50)
5 |  |  | 其他临时工程
| 6.1 |  | 其他临时工程 | 项 | 32961.29 | 32961.29

## 4_9 电、风、水、砂石基础单价汇总表
电、风、水、砂石基础单价汇总表
项目及标段名称: |  | 2023年度嵊州市小型水库(重要山塘)系统提升项目—谷来镇渔跳江水库、清潭水库、累泥湾山塘、上塘山塘、军民山塘_2023年度嵊州市小型水库(重要山塘)系统提升项目--谷来镇清潭水库 |  |  | 第1页 共1页
序号 | 名称 |  | 计量单位 | 单价（元） | 备注
1 | 电 |  | kWh | 0.98
2 | 风 |  | m3 | 0.16
3 | 水 |  | m3 | 0.86

## 4_10 混凝土(砂浆)配合比材料费表
混凝土(砂浆)配合比材料费表
项目及标段名称: |  | 2023年度嵊州市小型水库(重要山塘)系统提升项目—谷来镇渔跳江水库、清潭水库、累泥湾山塘、上塘山塘、军民山塘_2023年度嵊州市小型水库(重要山塘)系统提升项目--谷来镇清潭水库 | [9 empty] | 第1页 共1页
序号 | 混凝土 (砂浆) 强度等级 | 水泥 强度 等级 | 级配 | 水灰比 | 每m3混凝土材料预算量 | [5 empty] | 单价 (元/m3) | 补差 (元/m3) | 备注
[5 empty] | 水泥(kg) | 砂(m3) | 石(m3) | 水(m3) | 外加剂(kg) | 掺合料(kg)
[5 empty] | 42.5:0.3; | 60 | 60 | 0.86
[5 empty] | 42.5:0.209; | 192 | 141.6
1 | C20 | 42.5 | 2 | 0.62 | 284.55 | 0.57 | 0.73 | 0.17 |  |  | 163.43 | 271.94 | [采用人工砂]
2 | C25 | 42.5 | 2 | 0.55 | 321.3 | 0.54 | 0.74 | 0.17 |  |  | 173.1 | 274.8 | [采用人工砂]
3 | C30 | 42.5 | 2 | 0.49 | 360.15 | 0.51 | 0.74 | 0.17 |  |  | 183.47 | 278.81 | [采用人工砂]
4 | M20 | 42.5 |  |  | 353.85 | 1.07 |  | 0.3 |  |  | 170.61 | 279.39 | [采用人工砂]
5 | M10 | 42.5 |  |  | 256.2 | 1.13 |  | 0.3 |  |  | 145.17 | 271.31 | [采用人工砂]

## 4_12 主要材料用量及预算价格汇总表
主要材料用量及预算价格汇总表
项目及标段名称: |  | 2023年度嵊州市小型水库(重要山塘)系统提升项目—谷来镇渔跳江水库、清潭水库、累泥湾山塘、上塘山塘、军民山塘_2023年度嵊州市小型水库(重要山塘)系统提升项目--谷来镇清潭水库 | [5 empty] | 第1页 共1页
序号 | 材料名称 |  | 型号规格 | 计量 单位 | 数量 | 预算价 (元) | 材料补差 (元) | 备注
1 | 水泥 |  |  | t | 21.46 | 509 | 209
2 | 水泥 42.5级 |  |  | t | 0.59 | 509 | 209
3 | 型钢 |  | 综合 | kg | 556.48 | 4.21
4 | 钢模板 |  |  | kg | 732.5 | 5.04
5 | 铁件 |  |  | kg | 1120.98 | 6.37
6 | 板枋材 |  |  | m3 | 11.67 | 1504
7 | 柴油 |  |  | kg | 2616.82 | 7.74 | 4.74
8 | 汽油 |  |  | kg | 5874.1 | 9.37
9 | 水泥 42.5级 |  |  | kg | 480966.74 | 0.51 | 0.21

## 4_13 施工机械台班费汇总表
施工机械台班费汇总表
项目及标段名称: |  | 2023年度嵊州市小型水库(重要山塘)系统提升项目—谷来镇渔跳江水库、清潭水库、累泥湾山塘、上塘山塘、军民山塘_2023年度嵊州市小型水库(重要山塘)系统提升项目--谷来镇清潭水库 | [9 empty] | 第1页 共4页
序号 | 机械名称 |  | 型号规格 | 一类 费用 | 二类费用 | [6 empty] | 合计 | 补差
[5 empty] | 人工 (工日) | 汽油 (kg) | 柴油 (kg) | 电 (kwh) | 风 (m3) | 水 (t) | 小计
[5 empty] | 128 | 9.37 | 3 | 0.98 | 0.16 | 0.86
1009 | 单斗挖掘机 液压 斗容0.6m3 |  |  | 269.9 | 192 |  | 135 |  |  |  | 327 | 596.9 | 213.3
1010 | 单斗挖掘机 液压 斗容1m3 |  |  | 429.59 | 192 |  | 189 |  |  |  | 381 | 810.59 | 298.62
1021 | 装载机 斗容1m3 |  |  | 88.43 | 128 |  | 159 |  |  |  | 287 | 375.43 | 251.22
1029 | 推土机 功率59kW |  |  | 121.64 | 192 |  | 123 |  |  |  | 315 | 436.64 | 194.34
1030 | 推土机 功率74kW |  |  | 215.12 | 192 |  | 156 |  |  |  | 348 | 563.12 | 246.48
1076 | 压路机 内燃 重量8~10t |  |  | 136.82 | 192 |  | 78 |  |  |  | 270 | 406.82 | 123.24
1077 | 压路机 内燃 重量12~15t |  |  | 169.57 | 192 |  | 114 |  |  |  | 306 | 475.57 | 180.12
1080 | 蛙式夯实机 功率2.8kW |  |  | 6.69 | 128 |  |  | 14.7 |  |  | 142.7 | 149.39
1081 | 风钻 手持式 |  |  | 10.52 |  |  |  |  | 120.96 | 1.12 | 122.08 | 132.6
1083 | 风镐（铲） 手持式 |  |  | 8.12 |  |  |  |  | 49.6 |  | 49.6 | 57.72
1108 | 双胶轮车 |  |  | 4.14 | [7 empty] | 4.14
2002 | 地质钻机 油压式、手把式150型 |  |  | 73.03 | 217.6 |  |  | 55.86 |  |  | 273.46 | 346.49
2013 | 灌浆泵 中低压 泥浆 |  |  | 42.7 | 192 |  |  | 68.6 |  |  | 260.6 | 303.3
2017 | 灰浆搅拌机 |  |  | 18.65 | 102.4 |  |  | 32.34 |  |  | 134.74 | 153.39
2046 | 灌浆自动记录仪 |  |  | 55.84 |  |  |  | 0.98 |  |  | 0.98 | 56.82
2065 | 砂浆搅拌机 |  |  | 18.17 | 102.4 |  |  | 33.32 |  |  | 135.72 | 153.89
4014 | 混凝土搅拌机 出料0.4m3 |  |  | 41.85 | 128 |  |  | 50.96 |  |  | 178.96 | 220.81
施工机械台班费汇总表
项目及标段名称: |  | 2023年度嵊州市小型水库(重要山塘)系统提升项目—谷来镇渔跳江水库、清潭水库、累泥湾山塘、上塘山塘、军民山塘_2023年度嵊州市小型水库(重要山塘)系统提升项目--谷来镇清潭水库 | [9 empty] | 第2页 共4页
序号 | 机械名称 |  | 型号规格 | 一类 费用 | 二类费用 | [6 empty] | 合计 | 补差
[5 empty] | 人工 (工日) | 汽油 (kg) | 柴油 (kg) | 电 (kwh) | 风 (m3) | 水 (t) | 小计
[5 empty] | 128 | 9.37 | 3 | 0.98 | 0.16 | 0.86
4019 | 强制式混凝土搅拌机 出料0.35m3 |  |  | 45.35 | 128 |  |  | 110.74 |  |  | 238.74 | 284.09
4040 | 振捣器 插入式 功率2.2kW |  |  | 10.18 |  |  |  | 9.8 |  |  | 9.8 | 19.98
4042 | 振捣器 平板式 功率2.2kW |  |  | 8.45 |  |  |  | 9.8 |  |  | 9.8 | 18.25
4043 | 振捣器 变频机组 功率4.5kW |  |  | 23.07 |  |  |  | 20.58 |  |  | 20.58 | 43.65
4054 | 风（砂）水枪 耗风量 6m3/min |  |  | 3.65 |  |  |  |  | 192 | 20.64 | 212.64 | 216.29
5003 | 载重汽车 汽油型 载重量5t |  |  | 81.8 | 128 | 299.84 |  |  |  |  | 427.84 | 509.64
5009 | 自卸汽车 汽油型 载重量3.5t |  |  | 108.67 | 128 | 281.1 |  |  |  |  | 409.1 | 517.77
5010 | 自卸汽车 柴油型 载重量5t |  |  | 118.85 | 128 |  | 105 |  |  |  | 233 | 351.85 | 165.9
6019 | 门座式起重机 10/30t高架 起重量10～30t |  |  | 637.45 | 294.4 |  |  | 421.4 |  |  | 715.8 | 1353.25
6024 | 塔式起重机 起重量10t |  |  | 314.36 | 192 |  |  | 179.34 |  |  | 371.34 | 685.7
6041 | 桥式起重机 双梁 起重量20/5t |  |  | 129.23 | 128 |  |  | 94.08 |  |  | 222.08 | 351.31
6048 | 履带起重机 油动 起重量10t |  |  | 193.39 | 192 |  | 114 |  |  |  | 306 | 499.39 | 180.12
6055 | 汽车起重机 汽油型 起重量5t |  |  | 115.51 | 192 | 281.1 |  |  |  |  | 473.1 | 588.61
6057 | 汽车起重机 柴油型 起重量8t |  |  | 204.38 | 192 |  | 84 |  |  |  | 276 | 480.38 | 132.72
6058 | 汽车起重机 柴油型 起重量10t |  |  | 261.01 | 192 |  | 87 |  |  |  | 279 | 540.01 | 137.46
6060 | 汽车起重机 柴油型 起重量16t |  |  | 337.73 | 192 |  | 108 |  |  |  | 300 | 637.73 | 170.64
6094 | 卷扬机 起重量5t |  |  | 21.97 | 102.4 |  |  | 39.2 |  |  | 141.6 | 163.57
施工机械台班费汇总表
项目及标段名称: |  | 2023年度嵊州市小型水库(重要山塘)系统提升项目—谷来镇渔跳江水库、清潭水库、累泥湾山塘、上塘山塘、军民山塘_2023年度嵊州市小型水库(重要山塘)系统提升项目--谷来镇清潭水库 | [9 empty] | 第3页 共4页
序号 | 机械名称 |  | 型号规格 | 一类 费用 | 二类费用 | [6 empty] | 合计 | 补差
[5 empty] | 人工 (工日) | 汽油 (kg) | 柴油 (kg) | 电 (kwh) | 风 (m3) | 水 (t) | 小计
[5 empty] | 128 | 9.37 | 3 | 0.98 | 0.16 | 0.86
8003 | 空压机 电动移动式 排气量9m3/min |  |  | 60.18 | 102.4 |  |  | 282.24 |  |  | 384.64 | 444.82
8033 | 离心式水泵 单级 功率7kW |  |  | 8.07 | 64 |  |  | 34.3 |  |  | 98.3 | 106.37
8034 | 离心式水泵 单级 功率17kW |  |  | 14.5 | 64 |  |  | 87.22 |  |  | 151.22 | 165.72
9001 | 电焊机 交流20~25kVA |  |  | 3.88 |  |  |  | 70.56 |  |  | 70.56 | 74.44
9005 | 电焊机 直流30kVA |  |  | 10.49 |  |  |  | 135.24 |  |  | 135.24 | 145.73
9014 | 对焊机 电弧型150kVA |  |  | 24.1 | 102.4 |  |  | 388.08 | 6.08 | 11.18 | 507.74 | 531.84
9021 | 钢筋弯曲机 Φ6~40 |  |  | 16.88 | 102.4 |  |  | 12.74 |  |  | 115.14 | 132.02
9026 | 钢筋切断机 功率20kW |  |  | 15.41 | 102.4 |  |  | 88.2 |  |  | 190.6 | 206.01
9027 | 钢筋调直机 功率4~14kW |  |  | 28.56 | 102.4 |  |  | 11.76 |  |  | 114.16 | 142.72
9097 | 鼓风机 型号≤18m3/min |  |  | 56.77 |  |  |  | 210.7 |  |  | 210.7 | 267.47
9098 | 除锈喷砂机 型号3m3/min |  |  | 27.53 | [7 empty] | 27.53
ZB0014 | 龙门式起重机 10t |  |  | 24.53 | 307.2 |  |  | 17.15 |  |  | 324.35 | 348.88
ZB0015 | 空压机 电动 移动式 6.0m3/min |  | 6.0m3/min | 6.86 | 166.4 |  |  | 29.6 |  |  | 196 | 202.86
ZB0016 | 电焊机 直流 30kW |  |  | 1.73 |  |  |  | 29.4 |  |  | 29.4 | 31.13
ZB0017 | 卷板机 20×2000mm |  |  | 10.06 | 307.2 |  |  | 16.37 |  |  | 323.56 | 333.62
ZB0018 | 刨边机 12mm |  |  | 36.8 | 166.4 |  |  | 71.93 |  |  | 238.33 | 275.13
ZB0020 | 鼓风机 ≤18/min |  |  | 2.21 |  |  |  | 42.14 |  |  | 42.14 | 44.35
施工机械台班费汇总表
项目及标段名称: |  | 2023年度嵊州市小型水库(重要山塘)系统提升项目—谷来镇渔跳江水库、清潭水库、累泥湾山塘、上塘山塘、军民山塘_2023年度嵊州市小型水库(重要山塘)系统提升项目--谷来镇清潭水库 | [9 empty] | 第4页 共4页
序号 | 机械名称 |  | 型号规格 | 一类 费用 | 二类费用 | [6 empty] | 合计 | 补差
[5 empty] | 人工 (工日) | 汽油 (kg) | 柴油 (kg) | 电 (kwh) | 风 (m3) | 水 (t) | 小计
[5 empty] | 128 | 9.37 | 3 | 0.98 | 0.16 | 0.86
ZB0021 | 剪板机 6.3×2000mm |  |  | 5.33 | 307.2 |  |  | 7.84 |  |  | 315.04 | 320.37
ZB0035 | 载货汽车 |  | 5t | 460.6 | [7 empty] | 460.6
ZB0036 | 电焊条烘干箱 |  | 60×50×75cm3 | 19.62 | [7 empty] | 19.62

## 5_1 招标预算汇总表
招标预算汇总表
项目及标段名称: |  | 2023年度嵊州市小型水库(重要山塘)系统提升项目—谷来镇渔跳江水库、清潭水库、累泥湾山塘、上塘山塘、军民山塘_2023年度嵊州市小型水库(重要山塘)系统提升项目--谷来镇渔跳江水库 |  | 第1页 共1页
序号 | 工程项目名称 |  | 金额（元）
一 | 建筑工程 |  | 2299060
二 | 机电设备及安装工程
三 | 金属结构设备及安装工程
四 | 施工临时工程 |  | 167093
五 | 其他项目 |  | 144004
| 合计 |  | 2610157
其中： 暂估价
| 预留金 |  | 73985

## 5_2 建筑工程分类分项工程量清单计价表
建筑工程分类分项工程量清单计价表
项目及标段名称: |  | 2023年度嵊州市小型水库(重要山塘)系统提升项目—谷来镇渔跳江水库、清潭水库、累泥湾山塘、上塘山塘、军民山塘_2023年度嵊州市小型水库(重要山塘)系统提升项目--谷来镇渔跳江水库 | [6 empty] | 第1页 共5页
序号 | 项目编码 |  | 项目名称 | 项目 主要特征 | 计量 单位 | 工程 数量 | 单价 (元) | 合价 (元) | 主要技术 条款编码 | 备注
|  |  | 谷来镇渔跳江水库 |  |  |  |  | 2299060
|  |  | 大坝 |  |  |  |  | 1868661
|  |  | 非溢流坝段（19.3m） |  |  |  |  | 239905
| 500109010001 |  | 坝顶混凝土拆除 | 1.坝顶混凝土拆除 | m3 | 7.72 | 176.98 | 1366
| 500102001024 |  | 石方开挖 | 1.石方开挖、2.运距：施工方自行考虑 | m3 | 132.01 | 52.16 | 6886
| 500115022084 |  | 迎水面坝面清理 | 1.迎水面坝面清理 | m2 | 145 | 8 | 1160
| 500109001096 |  | C20砼坝体 | 1.部位：C20砼坝体 | m3 | 20.02 | 689.32 | 13800
| 500109001097 |  | C25W4F50砼趾墙 | 1.C25W4F50砼趾墙 | m3 | 57.32 | 863.15 | 49476
| 500109001098 |  | C25W4F50砼防渗面板 | 1.C25W4F50砼防渗面板 | m3 | 72.5 | 807.55 | 58547
| 500111003007 |  | 锚筋制作与埋设 | 1.钻孔、清洗，锚筋φ25@2000（含 M20砂浆锚固）单长1.05m,锚入老坝体0.5m。 | 根 | 110 | 51.02 | 5612
| 500107003008 |  | 帷幕灌浆造孔（含检查孔） | 1.帷幕灌浆造孔、自上而下 | m | 84.7 | 203.33 | 17222
| 500107005005 |  | 基岩帷幕灌浆（含检查孔） | 1.坝基帷幕灌浆 自上而下灌浆法 透水率≤10Lu | m | 84.7 | 486.99 | 41248
| 500107010004 |  | 检查孔压水试验 | 1.检查孔压水试验 | 试段 | 1 | 1194.83 | 1195
| 500105004001 |  | M10浆砌粗条石砌面 | 1.材质规格：M10浆砌粗条石砌面、60*30*50 | m3 | 3.82 | 1265.77 | 4835
| 500109001116 |  | C25W4F50砼防浪墙 | 1.C25W4F50砼防浪墙 | m3 | 4.33 | 931.76 | 4035
| 500115006007 |  | C25钢筋砼路面 | 1.部位：C25钢筋砼路面、2.厚度：20CM | m3 | 7.6 | 800.5 | 6084
| 500105017007 |  | 50pvc排水管（含反滤） | 1.50pvc排水管（含反滤） | m | 0.97 | 29.98 | 29
建筑工程分类分项工程量清单计价表
项目及标段名称: |  | 2023年度嵊州市小型水库(重要山塘)系统提升项目—谷来镇渔跳江水库、清潭水库、累泥湾山塘、上塘山塘、军民山塘_2023年度嵊州市小型水库(重要山塘)系统提升项目--谷来镇渔跳江水库 | [6 empty] | 第2页 共5页
序号 | 项目编码 |  | 项目名称 | 项目 主要特征 | 计量 单位 | 工程 数量 | 单价 (元) | 合价 (元) | 主要技术 条款编码 | 备注
| 500111001011 |  | 钢筋加工与安装 | 1.钢筋制安 | t | 2.898 | 6639.28 | 19241
| 500115022059 |  | 仿木栏杆 | 1.0.8m仿木栏杆 | m | 17.3 | 230 | 3979
| 500115022085 |  | 仿木栏杆 | 1.仿木栏杆 | m | 17.3 | 300 | 5190
|  |  | 溢流坝段（56m） |  |  |  |  | 965156
| 500101002019 |  | 土方开挖 | 1.土类分级：三类土；2.运距：施工方自行考虑 | m3 | 2167.2 | 21.25 | 46053
| 500102001012 |  | 石方开挖 | 1.石方开挖、2.运距：施工方自行考虑 | m3 | 240.8 | 55.35 | 13328
| 500103023021 |  | 土方回填压实 | 1.土方回填压实 | m3 | 112 | 7.21 | 808
| 500101002020 |  | 土方弃土 | 1.土类分级：弃土、2.运距：施工方自行考虑 | m3 | 2055.2 | 31.6 | 64944
| 500115022086 |  | 迎水面坝面清理 | 1.迎水面坝面清理 | m2 | 715 | 8 | 5720
| 500105012007 |  | 原坝体砌石体拆除 | 1.原坝体砌石体拆除 | m3 | 1036.56 | 66.05 | 68465
| 500101001005 |  | 迎水面砌石清洗 | 1.迎水面砌石清洗 | m2 | 411.6 | 4.44 | 1828
| 500109001099 |  | C25W4F50砼趾墙 | 1.C25W4F50砼趾墙 | m3 | 166.88 | 863.15 | 144042
| 500109001100 |  | C25W4F50砼防渗面板 | 1.C25W4F50砼防渗面板 | m3 | 357.4 | 807.55 | 288618
| 500109001102 |  | C40W4F50溢流面 | 1.C40W4F50溢流面 | m3 | 75.04 | 907.57 | 68104
| 500111003009 |  | 锚筋制作与埋设 | 1.钻孔、清洗，锚筋φ25@2000（含 M20砂浆锚固）单长1.05m,锚入老坝体0.5m。 | 根 | 373 | 51.02 | 19030
| 500107003016 |  | 帷幕灌浆造孔（含检查孔） | 1.帷幕灌浆造孔、自上而下 | m | 207.9 | 203.33 | 42272
| 500107005008 |  | 基岩帷幕灌浆（含检查孔） | 1.坝基帷幕灌浆 自上而下灌浆法 透水率≤10Lu | m | 207.9 | 486.99 | 101245
建筑工程分类分项工程量清单计价表
项目及标段名称: |  | 2023年度嵊州市小型水库(重要山塘)系统提升项目—谷来镇渔跳江水库、清潭水库、累泥湾山塘、上塘山塘、军民山塘_2023年度嵊州市小型水库(重要山塘)系统提升项目--谷来镇渔跳江水库 | [6 empty] | 第3页 共5页
序号 | 项目编码 |  | 项目名称 | 项目 主要特征 | 计量 单位 | 工程 数量 | 单价 (元) | 合价 (元) | 主要技术 条款编码 | 备注
| 500107010005 |  | 检查孔压水试验 | 1.检查孔压水试验 | 试段 | 3 | 1194.83 | 3584
| 500111001012 |  | 钢筋加工与安装 | 1.钢筋制安 | t | 13.49 | 6639.28 | 89564
| 500109008005 |  | 橡胶止水 | 1.652橡胶止水 | m | 56.93 | 132.64 | 7551
|  |  | 大坝清淤 |  |  |  |  | 663600
| 500101007005 |  | 库区清淤（工程量暂估） | 1.土料分类：淤泥、2.运距：施工方自行考虑 | m3 | 20000 | 33.18 | 663600
|  |  | 消能池挡墙（33.3m） |  |  |  |  | 60678
| 500101002021 |  | 土方开挖 | 1.土类分级：三类土；2.运距：施工方自行考虑 | m3 | 103.73 | 21.25 | 2204
1.8.2 | 500102001025 |  | 石方开挖 | 1.石方开挖（、2.运距：施工方自行考虑 | m3 | 103.73 | 52.16 | 5411
| 500103023022 |  | 土方回填压实 | 1.土方回填压实 | m3 | 61.5 | 7.21 | 443
| 500109001103 |  | C25砼挡墙 | 1.C25砼挡墙 | m3 | 58.275 | 830.84 | 48417
| 500105001013 |  | 干砌块石（条料石、卵石） | 1.材质、规格：粗条石汀步(80×30×20) | m3 | 2.688 | 1305.56 | 3509
| 500109009009 |  | 伸缩缝沥青木板 | 1.伸缩缝沥青木板 | m2 | 5.83 | 119.05 | 694
|  |  | 输水和放空设施 |  |  |  |  | 209960
| 500109001104 |  | C25砼支墩 | 1.C25砼支墩 | m3 | 0.4 | 923.38 | 369
| 500109001117 |  | C25砼平台 | 1.C25砼平台 | m3 | 13.05 | 870.15 | 11355
| 500109001105 |  | 套管后回填灌浆 | 1.套管后回填灌浆 | m3 | 0.82 | 1580.35 | 1296
| 500109001106 |  | C25钢筋砼排架 | 1.C25钢筋砼排架 | m3 | 9.3 | 1196.82 | 11130
| 500109001107 |  | C25钢筋砼联系梁 | 1.C25钢筋砼联系梁 | m3 | 1.8 | 1253.83 | 2257
建筑工程分类分项工程量清单计价表
项目及标段名称: |  | 2023年度嵊州市小型水库(重要山塘)系统提升项目—谷来镇渔跳江水库、清潭水库、累泥湾山塘、上塘山塘、军民山塘_2023年度嵊州市小型水库(重要山塘)系统提升项目--谷来镇渔跳江水库 | [6 empty] | 第4页 共5页
序号 | 项目编码 |  | 项目名称 | 项目 主要特征 | 计量 单位 | 工程 数量 | 单价 (元) | 合价 (元) | 主要技术 条款编码 | 备注
| 500109001108 |  | C25钢筋砼排架基础 | 1.C25钢筋砼排架基础 | m3 | 11.3 | 766.68 | 8663
| 500109001109 |  | C25钢筋砼机墩 | 1.C25钢筋砼机墩 | m3 | 0.6 | 849.72 | 510
| 500111001013 |  | 钢筋加工与安装 | 1.钢筋制安 | t | 2.19 | 6639.28 | 14540
| 500115004005 |  | DN100PE通气管 | 1.DN100PE通气管 | m | 10 | 88.52 | 885
| 500109001110 |  | C20砼封堵 | 1.C20砼封堵 | m3 | 1.41 | 748.73 | 1056
| 500115001001 |  | DN600钢管 | 1.DN600钢管 | m | 7 | 1365.58 | 9559
| 500115001002 |  | DN800钢管 | 1.DN800钢管 | m | 6 | 1084.36 | 6506
| 500115022069 |  | Φ800铸铁闸门 | 1.Φ800铸铁闸门 | 扇 | 1 | 16000 | 16000
| 500115022070 |  | 启闭机设备 | 1.启闭机设备 | 台 | 1 | 33000 | 33000
| 500115022072 |  | 仿木栏杆 | 1.仿木栏杆 | m | 17.78 | 300 | 5334
| 500115022073 |  | C25钢筋砼闸阀室 | 1.C25钢筋砼闸阀室 | m2 | 4 | 1500 | 6000
| 500115022074 |  | 启闭机房 | 1.启闭机房 | m2 | 9 | 2500 | 22500
| 500115022075 |  | 防盗门 | 1.防盗门 | 扇 | 1 | 2000 | 2000
| 500115022061 |  | 原钢筋砼排架拆除 | 1.原钢筋砼排架拆除 | 项 | 1 | 10000 | 10000
| 500115022062 |  | 原启闭机房和启闭设施拆除 | 1.原启闭机房和启闭设施拆除 | 项 | 1 | 4000 | 4000
| 500115022063 |  | 水位尺 | 1.水位尺 | 跟 | 1 | 1000 | 1000
| 500115022065 |  | 拦污栅 | 1.拦污栅 | 个 | 2 | 2000 | 4000
| 500115022066 |  | DN600闸阀 | 1.DN600闸阀 | 个 | 1 | 38000 | 38000
|  |  | 下坝台阶及巡查道路 |  |  |  |  | 73761
建筑工程分类分项工程量清单计价表
项目及标段名称: |  | 2023年度嵊州市小型水库(重要山塘)系统提升项目—谷来镇渔跳江水库、清潭水库、累泥湾山塘、上塘山塘、军民山塘_2023年度嵊州市小型水库(重要山塘)系统提升项目--谷来镇渔跳江水库 | [6 empty] | 第5页 共5页
序号 | 项目编码 |  | 项目名称 | 项目 主要特征 | 计量 单位 | 工程 数量 | 单价 (元) | 合价 (元) | 主要技术 条款编码 | 备注
| 500101002022 |  | 土方开挖 | 1.土类分级：三类土；2.运距：施工方自行考虑 | m3 | 97.82 | 21.25 | 2079
1.8.2 | 500102001026 |  | 石方开挖 | 1.石方开挖（、2.运距：施工方自行考虑 | m3 | 97.82 | 52.16 | 5102
| 500105002004 |  | M10浆砌块石基础 | 1.M10浆砌块石基础 | m3 | 9.15 | 527.71 | 4829
| 500109001111 |  | C20砼台阶 | 1.C20砼台阶 | m3 | 7.9 | 810.33 | 6402
| 500115006008 |  | C25砼路面 | 1.C25砼路面 | m3 | 57.9 | 800.5 | 46349
| 500115022076 |  | 不锈钢栏杆 | 1.不锈钢栏杆 | m | 30 | 300 | 9000
|  |  | 工程管理设施 |  |  |  |  | 86000
| 500115022077 |  | 大坝沉降观测设施 | 1.大坝沉降观测设施 | 项 | 1 | 60000 | 60000
| 500115022078 |  | 标准化公告牌 | 1.标准化公告牌 | 块 | 1 | 10000 | 10000
| 500115022079 |  | 安全警示牌 | 1.安全警示牌 | 块 | 4 | 500 | 2000
| 500115022080 |  | 规章制度牌 | 1.规章制度牌 | 块 | 4 | 500 | 2000
| 500115022081 |  | 工作线路标牌 | 1.工作线路标牌 | 项 | 1 | 5000 | 5000
| 500115022082 |  | 界桩 | 1.界桩 | 根 | 4 | 500 | 2000
| 500115022083 |  | 水雨情观测设施和监控设施 | 1.水雨情观测设施和监控设施 | 项 | 1 | 5000 | 5000
|  |  | 合计 |  |  |  |  | 2299060

## 5_5 施工临时工程分类分项工程量清单计价表
施工临时工程分类分项工程量清单计价表
项目及标段名称: |  | 2023年度嵊州市小型水库(重要山塘)系统提升项目—谷来镇渔跳江水库、清潭水库、累泥湾山塘、上塘山塘、军民山塘_2023年度嵊州市小型水库(重要山塘)系统提升项目--谷来镇渔跳江水库 | [5 empty] | 第1页 共1页
序号 | 清单编号 |  | 项目名称 | 项目 主要特征 | 计量 单位 | 工程 数量 | 单价 (元) | 合价 (元) | 主要技术 条款编码 | 备注
1 |  |  | 临时工程 |  |  |  |  | 130647
1.1 | 500116001001 |  | 施工导流 | 施工围堰及排水 | 项 | 1 | 40000 | 40000
1.1 | 500116001002 |  | 施工用电 | 施工用电，包括变压器和场外线路等。 | 项 | 1 | 25000 | 25000
1.1 | 500116001003 |  | 施工交通 | 施工交通 | 项 | 1 | 25000 | 25000
1.1 | 500116001004 |  | 施工用房 | 施工用房 | 项 | 1 | 30000 | 30000
1.1 | 500116001005 |  | 专项脚手架 | 迎水面、坝顶双排脚手架 | m2 | 860 | 12.38 | 10647
5 |  |  | 其他临时工程 |  |  |  |  | 36446
| 6.1 |  | 其他临时工程 |  | 项 | 1 | 36445.61 | 36446
|  |  | 合计 |  |  |  |  | 167093

## 5_6 其他项目清单计价表
其他项目清单计价表
项目及标段名称: |  | 2023年度嵊州市小型水库(重要山塘)系统提升项目—谷来镇渔跳江水库、清潭水库、累泥湾山塘、上塘山塘、军民山塘_2023年度嵊州市小型水库(重要山塘)系统提升项目--谷来镇渔跳江水库 |  |  | 第1页 共1页
序号 | 项目名称 |  | 计量单位 | 金额(元) | 备注
1 | 安全文明施工费 |  | 元 | 49323
2 | 保险费 |  | 元 | 20696
2.1 | 工程一切险 |  | 元 | 11098
2.2 | 第三者责任险 |  | 元 | 5000
2.3 | 农民工工伤保险 |  | 元 | 4598
3 | 预留金 |  | 元 | 73985
| 合 计 |  |  | 144004

## 5_8 工程量清单单价组合表
工程量清单单价组合表
项目及标段名称: |  | 2023年度嵊州市小型水库(重要山塘)系统提升项目—谷来镇渔跳江水库、清潭水库、累泥湾山塘、上塘山塘、军民山塘_2023年度嵊州市小型水库(重要山塘)系统提升项目--谷来镇渔跳江水库 |  |  |  | 第1页 共4页
序号 | 清单编号 |  | 项目名称 | 计量单位 | 单价(元) | 单价组合
一 |  |  | 建筑工程
谷来镇渔跳江水库
大坝
非溢流坝段（19.3m）
| 500109010001 |  | 坝顶混凝土拆除 | m3 | 176.98 | (1)+(2)
| 500102001024 |  | 石方开挖 | m3 | 52.16 | (3)+(4)*0.5
| 500115022084 |  | 迎水面坝面清理 | m2 | 8 | 8
| 500109001096 |  | C20砼坝体 | m3 | 689.32 | (5)
| 500109001097 |  | C25W4F50砼趾墙 | m3 | 863.15 | (6)
| 500109001098 |  | C25W4F50砼防渗面板 | m3 | 807.55 | (7)
| 500111003007 |  | 锚筋制作与埋设 | 根 | 51.02 | (8)*0.5+(9)
| 500107003008 |  | 帷幕灌浆造孔（含检查孔） | m | 203.33 | (10)
| 500107005005 |  | 基岩帷幕灌浆（含检查孔） | m | 486.99 | (11)
| 500107010004 |  | 检查孔压水试验 | 试段 | 1194.83 | (12)
| 500105004001 |  | M10浆砌粗条石砌面 | m3 | 1265.77 | (13)
| 500109001116 |  | C25W4F50砼防浪墙 | m3 | 931.76 | (14)
| 500115006007 |  | C25钢筋砼路面 | m3 | 800.5 | (15)
| 500105017007 |  | 50pvc排水管（含反滤） | m | 29.98 | (16)
| 500111001011 |  | 钢筋加工与安装 | t | 6639.28 | (17)
| 500115022059 |  | 仿木栏杆 | m | 230 | 230
| 500115022085 |  | 仿木栏杆 | m | 300 | 300
溢流坝段（56m）
| 500101002019 |  | 土方开挖 | m3 | 21.25 | (18)+(19)
| 500102001012 |  | 石方开挖 | m3 | 55.35 | (20)+(1)
| 500103023021 |  | 土方回填压实 | m3 | 7.21 | (21)
| 500101002020 |  | 土方弃土 | m3 | 31.6 | (22)
| 500115022086 |  | 迎水面坝面清理 | m2 | 8 | 8
| 500105012007 |  | 原坝体砌石体拆除 | m3 | 66.05 | (23)+(1)
| 500101001005 |  | 迎水面砌石清洗 | m2 | 4.44 | (24)
| 500109001099 |  | C25W4F50砼趾墙 | m3 | 863.15 | (6)
工程量清单单价组合表
项目及标段名称: |  | 2023年度嵊州市小型水库(重要山塘)系统提升项目—谷来镇渔跳江水库、清潭水库、累泥湾山塘、上塘山塘、军民山塘_2023年度嵊州市小型水库(重要山塘)系统提升项目--谷来镇渔跳江水库 |  |  |  | 第2页 共4页
序号 | 清单编号 |  | 项目名称 | 计量单位 | 单价(元) | 单价组合
| 500109001100 |  | C25W4F50砼防渗面板 | m3 | 807.55 | (7)
| 500109001102 |  | C40W4F50溢流面 | m3 | 907.57 | (25)
| 500111003009 |  | 锚筋制作与埋设 | 根 | 51.02 | (8)*0.5+(9)
| 500107003016 |  | 帷幕灌浆造孔（含检查孔） | m | 203.33 | (10)
| 500107005008 |  | 基岩帷幕灌浆（含检查孔） | m | 486.99 | (11)
| 500107010005 |  | 检查孔压水试验 | 试段 | 1194.83 | (12)
| 500111001012 |  | 钢筋加工与安装 | t | 6639.28 | (17)
| 500109008005 |  | 橡胶止水 | m | 132.64 | (26)
大坝清淤
| 500101007005 |  | 库区清淤（工程量暂估） | m3 | 33.18 | (27)+(28)
消能池挡墙（33.3m）
| 500101002021 |  | 土方开挖 | m3 | 21.25 | (18)+(19)
1.8.2 | 500102001025 |  | 石方开挖 | m3 | 52.16 | (3)+(4)*0.5
| 500103023022 |  | 土方回填压实 | m3 | 7.21 | (21)
| 500109001103 |  | C25砼挡墙 | m3 | 830.84 | (29)
| 500105001013 |  | 干砌块石（条料石、卵石） | m3 | 1305.56 | (30)
| 500109009009 |  | 伸缩缝沥青木板 | m2 | 119.05 | (31)
输水和放空设施
| 500109001104 |  | C25砼支墩 | m3 | 923.38 | (32)
| 500109001117 |  | C25砼平台 | m3 | 870.15 | (33)
| 500109001105 |  | 套管后回填灌浆 | m3 | 1580.35 | (34)
| 500109001106 |  | C25钢筋砼排架 | m3 | 1196.82 | (35)
| 500109001107 |  | C25钢筋砼联系梁 | m3 | 1253.83 | (36)
| 500109001108 |  | C25钢筋砼排架基础 | m3 | 766.68 | (37)
| 500109001109 |  | C25钢筋砼机墩 | m3 | 849.72 | (38)
| 500111001013 |  | 钢筋加工与安装 | t | 6639.28 | (17)
| 500115004005 |  | DN100PE通气管 | m | 88.52 | (39)
| 500109001110 |  | C20砼封堵 | m3 | 748.73 | (40)
| 500115001001 |  | DN600钢管 | m | 1365.58 | (41)
| 500115001002 |  | DN800钢管 | m | 1084.36 | (42)
工程量清单单价组合表
项目及标段名称: |  | 2023年度嵊州市小型水库(重要山塘)系统提升项目—谷来镇渔跳江水库、清潭水库、累泥湾山塘、上塘山塘、军民山塘_2023年度嵊州市小型水库(重要山塘)系统提升项目--谷来镇渔跳江水库 |  |  |  | 第3页 共4页
序号 | 清单编号 |  | 项目名称 | 计量单位 | 单价(元) | 单价组合
| 500115022069 |  | Φ800铸铁闸门 | 扇 | 16000 | 16000
| 500115022070 |  | 启闭机设备 | 台 | 33000 | 33000
| 500115022072 |  | 仿木栏杆 | m | 300 | 300
| 500115022073 |  | C25钢筋砼闸阀室 | m2 | 1500 | 1500
| 500115022074 |  | 启闭机房 | m2 | 2500 | 2500
| 500115022075 |  | 防盗门 | 扇 | 2000 | 2000
| 500115022061 |  | 原钢筋砼排架拆除 | 项 | 10000 | 10000
| 500115022062 |  | 原启闭机房和启闭设施拆除 | 项 | 4000 | 4000
| 500115022063 |  | 水位尺 | 跟 | 1000 | 1000
| 500115022065 |  | 拦污栅 | 个 | 2000 | 2000
| 500115022066 |  | DN600闸阀 | 个 | 38000 | 38000
下坝台阶及巡查道路
| 500101002022 |  | 土方开挖 | m3 | 21.25 | (18)+(19)
1.8.2 | 500102001026 |  | 石方开挖 | m3 | 52.16 | (3)+(4)*0.5
| 500105002004 |  | M10浆砌块石基础 | m3 | 527.71 | (43)
| 500109001111 |  | C20砼台阶 | m3 | 810.33 | (44)
| 500115006008 |  | C25砼路面 | m3 | 800.5 | (15)
| 500115022076 |  | 不锈钢栏杆 | m | 300 | 300
工程管理设施
| 500115022077 |  | 大坝沉降观测设施 | 项 | 60000 | 60000
| 500115022078 |  | 标准化公告牌 | 块 | 10000 | 10000
| 500115022079 |  | 安全警示牌 | 块 | 500 | 500
| 500115022080 |  | 规章制度牌 | 块 | 500 | 500
| 500115022081 |  | 工作线路标牌 | 项 | 5000 | 5000
| 500115022082 |  | 界桩 | 根 | 500 | 500
| 500115022083 |  | 水雨情观测设施和监控设施 | 项 | 5000 | 5000
二 |  |  | 机电设备及安装工程
三 |  |  | 金属结构设备及安装工程
四 |  |  | 施工临时工程
1 |  |  | 临时工程
工程量清单单价组合表
项目及标段名称: |  | 2023年度嵊州市小型水库(重要山塘)系统提升项目—谷来镇渔跳江水库、清潭水库、累泥湾山塘、上塘山塘、军民山塘_2023年度嵊州市小型水库(重要山塘)系统提升项目--谷来镇渔跳江水库 |  |  |  | 第4页 共4页
序号 | 清单编号 |  | 项目名称 | 计量单位 | 单价(元) | 单价组合
1.1 | 500116001001 |  | 施工导流 | 项 | 40000 | 40000
1.1 | 500116001002 |  | 施工用电 | 项 | 25000 | 25000
1.1 | 500116001003 |  | 施工交通 | 项 | 25000 | 25000
1.1 | 500116001004 |  | 施工用房 | 项 | 30000 | 30000
1.1 | 500116001005 |  | 专项脚手架 | m2 | 12.38 | (45)
5 |  |  | 其他临时工程
| 6.1 |  | 其他临时工程 | 项 | 36445.61 | 36445.61

## 5_9 电、风、水、砂石基础单价汇总表
电、风、水、砂石基础单价汇总表
项目及标段名称: |  | 2023年度嵊州市小型水库(重要山塘)系统提升项目—谷来镇渔跳江水库、清潭水库、累泥湾山塘、上塘山塘、军民山塘_2023年度嵊州市小型水库(重要山塘)系统提升项目--谷来镇渔跳江水库 |  |  | 第1页 共1页
序号 | 名称 |  | 计量单位 | 单价（元） | 备注
1 | 电 |  | kWh | 0.98
2 | 风 |  | m3 | 0.16
3 | 水 |  | m3 | 0.86

## 5_10 混凝土(砂浆)配合比材料费表
混凝土(砂浆)配合比材料费表
项目及标段名称: |  | 2023年度嵊州市小型水库(重要山塘)系统提升项目—谷来镇渔跳江水库、清潭水库、累泥湾山塘、上塘山塘、军民山塘_2023年度嵊州市小型水库(重要山塘)系统提升项目--谷来镇渔跳江水库 | [9 empty] | 第1页 共1页
序号 | 混凝土 (砂浆) 强度等级 | 水泥 强度 等级 | 级配 | 水灰比 | 每m3混凝土材料预算量 | [5 empty] | 单价 (元/m3) | 补差 (元/m3) | 备注
[5 empty] | 水泥(kg) | 砂(m3) | 石(m3) | 水(m3) | 外加剂(kg) | 掺合料(kg)
[5 empty] | 42.5:0.3; | 60 | 60 | 0.86
[5 empty] | 42.5:0.209; | 192 | 141.6
1 | C20 | 42.5 | 2 | 0.62 | 284.55 | 0.57 | 0.73 | 0.17 |  |  | 163.43 | 271.94 | [采用人工砂]
2 | C25 | 42.5 | 2 | 0.55 | 321.3 | 0.54 | 0.74 | 0.17 |  |  | 173.1 | 274.8 | [采用人工砂]
3 | C40 | 42.5 | 2 | 0.4 | 442.05 | 0.47 | 0.73 | 0.17 |  |  | 204.9 | 286.37 | [采用人工砂]
4 | M20 | 42.5 |  |  | 353.85 | 1.07 |  | 0.3 |  |  | 170.61 | 279.39 | [采用人工砂]
5 | M10 | 42.5 |  |  | 256.2 | 1.13 |  | 0.3 |  |  | 145.17 | 271.31 | [采用人工砂]

## 5_12 主要材料用量及预算价格汇总表
主要材料用量及预算价格汇总表
项目及标段名称: |  | 2023年度嵊州市小型水库(重要山塘)系统提升项目—谷来镇渔跳江水库、清潭水库、累泥湾山塘、上塘山塘、军民山塘_2023年度嵊州市小型水库(重要山塘)系统提升项目--谷来镇渔跳江水库 | [5 empty] | 第1页 共1页
序号 | 材料名称 |  | 型号规格 | 计量 单位 | 数量 | 预算价 (元) | 材料补差 (元) | 备注
1 | 水泥 |  |  | t | 24.87 | 509 | 209
2 | 型钢 |  | 综合 | kg | 712.74 | 4.21
3 | 钢模板 |  |  | kg | 1100.46 | 5.04
4 | 铁件 |  |  | kg | 1451.94 | 6.37
5 | 板枋材 |  |  | m3 | 6.48 | 1504
6 | 柴油 |  |  | kg | 12191.64 | 7.74 | 4.74
7 | 汽油 |  |  | kg | 25802.35 | 9.37
8 | 水泥 42.5级 |  |  | kg | 312250.14 | 0.51 | 0.21

## 5_13 施工机械台班费汇总表
施工机械台班费汇总表
项目及标段名称: |  | 2023年度嵊州市小型水库(重要山塘)系统提升项目—谷来镇渔跳江水库、清潭水库、累泥湾山塘、上塘山塘、军民山塘_2023年度嵊州市小型水库(重要山塘)系统提升项目--谷来镇渔跳江水库 | [9 empty] | 第1页 共3页
序号 | 机械名称 |  | 型号规格 | 一类 费用 | 二类费用 | [6 empty] | 合计 | 补差
[5 empty] | 人工 (工日) | 汽油 (kg) | 柴油 (kg) | 电 (kwh) | 风 (m3) | 水 (t) | 小计
[5 empty] | 128 | 9.37 | 3 | 0.98 | 0.16 | 0.86
1009 | 单斗挖掘机 液压 斗容0.6m3 |  |  | 269.9 | 192 |  | 135 |  |  |  | 327 | 596.9 | 213.3
1010 | 单斗挖掘机 液压 斗容1m3 |  |  | 429.59 | 192 |  | 189 |  |  |  | 381 | 810.59 | 298.62
1021 | 装载机 斗容1m3 |  |  | 88.43 | 128 |  | 159 |  |  |  | 287 | 375.43 | 251.22
1029 | 推土机 功率59kW |  |  | 121.64 | 192 |  | 123 |  |  |  | 315 | 436.64 | 194.34
1030 | 推土机 功率74kW |  |  | 215.12 | 192 |  | 156 |  |  |  | 348 | 563.12 | 246.48
1080 | 蛙式夯实机 功率2.8kW |  |  | 6.69 | 128 |  |  | 14.7 |  |  | 142.7 | 149.39
1081 | 风钻 手持式 |  |  | 10.52 |  |  |  |  | 120.96 | 1.12 | 122.08 | 132.6
1083 | 风镐（铲） 手持式 |  |  | 8.12 |  |  |  |  | 49.6 |  | 49.6 | 57.72
1108 | 双胶轮车 |  |  | 4.14 | [7 empty] | 4.14
2002 | 地质钻机 油压式、手把式150型 |  |  | 73.03 | 217.6 |  |  | 55.86 |  |  | 273.46 | 346.49
2013 | 灌浆泵 中低压 泥浆 |  |  | 42.7 | 192 |  |  | 68.6 |  |  | 260.6 | 303.3
2017 | 灰浆搅拌机 |  |  | 18.65 | 102.4 |  |  | 32.34 |  |  | 134.74 | 153.39
2046 | 灌浆自动记录仪 |  |  | 55.84 |  |  |  | 0.98 |  |  | 0.98 | 56.82
2065 | 砂浆搅拌机 |  |  | 18.17 | 102.4 |  |  | 33.32 |  |  | 135.72 | 153.89
4025 | 混凝土输送泵 输送量30m3/h |  |  | 330.3 | 128 |  |  | 202.86 |  |  | 330.86 | 661.16
4040 | 振捣器 插入式 功率2.2kW |  |  | 10.18 |  |  |  | 9.8 |  |  | 9.8 | 19.98
4042 | 振捣器 平板式 功率2.2kW |  |  | 8.45 |  |  |  | 9.8 |  |  | 9.8 | 18.25
施工机械台班费汇总表
项目及标段名称: |  | 2023年度嵊州市小型水库(重要山塘)系统提升项目—谷来镇渔跳江水库、清潭水库、累泥湾山塘、上塘山塘、军民山塘_2023年度嵊州市小型水库(重要山塘)系统提升项目--谷来镇渔跳江水库 | [9 empty] | 第2页 共3页
序号 | 机械名称 |  | 型号规格 | 一类 费用 | 二类费用 | [6 empty] | 合计 | 补差
[5 empty] | 人工 (工日) | 汽油 (kg) | 柴油 (kg) | 电 (kwh) | 风 (m3) | 水 (t) | 小计
[5 empty] | 128 | 9.37 | 3 | 0.98 | 0.16 | 0.86
4043 | 振捣器 变频机组 功率4.5kW |  |  | 23.07 |  |  |  | 20.58 |  |  | 20.58 | 43.65
4054 | 风（砂）水枪 耗风量 6m3/min |  |  | 3.65 |  |  |  |  | 192 | 20.64 | 212.64 | 216.29
4060 | 试压泵 2.5MPa |  |  | 7.95 | 102.4 |  |  | 9.8 |  |  | 112.2 | 120.15
4065 | 滑模台车（含动力设备） 溢流面 分缝宽度8m |  |  | 472.98 | 192 |  |  | 78.4 |  |  | 270.4 | 743.38
5003 | 载重汽车 汽油型 载重量5t |  |  | 81.8 | 128 | 299.84 |  |  |  |  | 427.84 | 509.64
5008 | 载重汽车 柴油型 载重量15t |  |  | 283.86 | 192 |  | 171 |  |  |  | 363 | 646.86 | 270.18
5009 | 自卸汽车 汽油型 载重量3.5t |  |  | 108.67 | 128 | 281.1 |  |  |  |  | 409.1 | 517.77
5010 | 自卸汽车 柴油型 载重量5t |  |  | 118.85 | 128 |  | 105 |  |  |  | 233 | 351.85 | 165.9
6048 | 履带起重机 油动 起重量10t |  |  | 193.39 | 192 |  | 114 |  |  |  | 306 | 499.39 | 180.12
6057 | 汽车起重机 柴油型 起重量8t |  |  | 204.38 | 192 |  | 84 |  |  |  | 276 | 480.38 | 132.72
6060 | 汽车起重机 柴油型 起重量16t |  |  | 337.73 | 192 |  | 108 |  |  |  | 300 | 637.73 | 170.64
6062 | 汽车起重机 柴油型 起重量25t |  |  | 422.08 | 192 |  | 123 |  |  |  | 315 | 737.08 | 194.34
6094 | 卷扬机 起重量5t |  |  | 21.97 | 102.4 |  |  | 39.2 |  |  | 141.6 | 163.57
8033 | 离心式水泵 单级 功率7kW |  |  | 8.07 | 64 |  |  | 34.3 |  |  | 98.3 | 106.37
9001 | 电焊机 交流20~25kVA |  |  | 3.88 |  |  |  | 70.56 |  |  | 70.56 | 74.44
9014 | 对焊机 电弧型150kVA |  |  | 24.1 | 102.4 |  |  | 388.08 | 6.08 | 11.18 | 507.74 | 531.84
9021 | 钢筋弯曲机 Φ6~40 |  |  | 16.88 | 102.4 |  |  | 12.74 |  |  | 115.14 | 132.02
施工机械台班费汇总表
项目及标段名称: |  | 2023年度嵊州市小型水库(重要山塘)系统提升项目—谷来镇渔跳江水库、清潭水库、累泥湾山塘、上塘山塘、军民山塘_2023年度嵊州市小型水库(重要山塘)系统提升项目--谷来镇渔跳江水库 | [9 empty] | 第3页 共3页
序号 | 机械名称 |  | 型号规格 | 一类 费用 | 二类费用 | [6 empty] | 合计 | 补差
[5 empty] | 人工 (工日) | 汽油 (kg) | 柴油 (kg) | 电 (kwh) | 风 (m3) | 水 (t) | 小计
[5 empty] | 128 | 9.37 | 3 | 0.98 | 0.16 | 0.86
9026 | 钢筋切断机 功率20kW |  |  | 15.41 | 102.4 |  |  | 88.2 |  |  | 190.6 | 206.01
9027 | 钢筋调直机 功率4~14kW |  |  | 28.56 | 102.4 |  |  | 11.76 |  |  | 114.16 | 142.72
9101 | 电熔焊接机 型号DRH-160A |  |  | 6.99 |  |  |  | 6.86 |  |  | 6.86 | 13.85