## 表10_2_2-4 招标控制价扉页
【表10.2.2-4】
| 2022年度鹿山街道雅致（外半塘）农村生活污水提标改造 |  |  |  | 工程
预算审核价
预算审核价 | (小写): | 1142105元
| (大写): | 壹佰壹拾肆万贰仟壹佰零伍元整
招 标 人: |  |  | 造价咨询人:
| (单位盖章) |  |  | (单位资质专用章)
法定代表人 或其授权人: |  |  | 法定代表人 或其授权人:
| (签字或盖章) |  |  | (签字或盖章)
编 制 人: |  |  | 复 核 人:
| (造价工程师签字盖专用章) |  |  | (造价工程师签字盖专用章)
编制时间: |  |  | 复核时间:

## 表10_2_2-11 编制说明
【表10.2.2-11】
编制说明
工程名称:2022年度鹿山街道雅致（外半塘）农村生活污水提标改造 | 第1页 共1页
（一）工程量计算：根据《建设工程工程量清单计价规范》（GB50500-2013）及建设单位的施工图纸和其他相关资料计算工程量。 （二）定额及取费: 定额套用《浙江省市政工程预算定额》(2018版)、《浙江省园林绿化及仿古建筑工程预算定额》(2018版)、《浙江省房屋建筑与装饰工程预算定额》(2018版)、《浙江省通用安装工程预算定额》(2018版) ，取费按照《浙江省建设工程计价规则》(2018版)及浙建建发〔2019〕92号文件、浙建建发〔2022〕37号文件确定，工程确定为市政工程，施工组织措施费[只计算安全文明施工费]、企业管理费、利润按定额弹性区间值的中值计算，规费及税金按定额标准值计算，暂不计算风险费用。 （三）人工费：按《绍兴市建设工程造价管理信息》2022年6月份确定。 （四）材料价格：依次按《绍兴市建设工程造价管理信息》2022年6月份嵊州市单价（除税价）、绍兴市单价（除税价）；2022年6月份《浙江造价信息》及部分市场调查价格(除税价)确定。 （五）其他说明： 1、暂列金额按本工程税前总造价的5%计取。 2、外半塘村原有管道及检查井堵塞清理费用，专业工程暂估价4000元/项。

## 表10_2_2-12 招标控制价费用表
【表10.2.2-12】
预算审核价费用表
工程名称:2022年度鹿山街道雅致（外半塘）农村生活污水提标改造 |  |  |  |  | 第1页 共1页
序号 | 工程名称 | 金额(元) | 其中：（元） |  |  |  | 备注
|  |  | 暂估价 | 安全文明 施工基本费 | 规费 | 税金
1 | 2022年度鹿山街道雅致（外半塘）农村生活污水提标改造 | 1142104.59 | 4000 | 14640.16 | 32678.93 | 94302.21
1.1 | 外半塘 | 1142104.59 | 4000 | 14640.16 | 32678.93 | 94302.21
合计 |  | 1142105 | 4000 | 14640.16 | 32678.93 | 94302.21

## 1_表10_2_2-13 【不含单列】单位(专业)工程招
【表10.2.2-13】
单位（专业）工程招标控制价费用表
工程名称:2022年度鹿山街道雅致（外半塘）农村生活污水提标改造-外半塘 |  |  | 标段: | 第1页 共1页
序号 | 费用名称 |  | 计算公式 | 金额 (元) | 备注
1 | 分部分项工程费 |  | ∑(分部分项工程量×综合单价） | 929134.42 | 见表10.2.2-16
1.1 | 其中 | 人工费+机械费 | ∑分部分项（定额人工费+定额机械费） | 167371.14
2 | 措施项目费 |  | （2.1+2.2） | 32093.68
2.1 | 施工技术措施项目费 |  | ∑(技措项目工程量×综合单价） | 14508.06 | 见表10.2.2-16
2.1.1 | 其中 | 人工费+机械费 | ∑技措项目（定额人工费+定额机械费） | 6916.51
2.2 | 施工组织措施项目费 |  | (1.1+2.1.1)×10.09% | 17585.62 | 见表10.2.2-20
2.2.1 | 其中 | 安全文明施工基本费 | (1.1+2.1.1)×8.4% | 14640.16 | 见表10.2.2-20
3 | 其他项目费 |  | （3.1+3.2+3.3+3.4） | 53895.35
3.1 | 暂列金额 |  | 3.1.1+3.1.2+3.1.3 | 49895.35 | 见表10.2.2-21
3.1.1 | 其中 | 标化工地增加费 | 按招标文件规定额度列计 |  | 见表10.2.2-22
3.1.2 |  | 优质工程增加费 | 按招标文件规定额度列计 |  | 见表10.2.2-22
3.1.3 |  | 其他暂列金额 | 按招标文件规定额度列计 | 49895.35 | 见表10.2.2-22
3.2 | 暂估价 |  | 3.2.1+3.2.2+3.2.3 | 4000 | 见表10.2.2-21
3.2.1 | 其中 | 材料（工程设备）暂估价 | 按招标文件规定额度列计 (或计入综合单价) |  | 见表10.2.2-23
3.2.2 |  | 专业工程暂估价 | 按招标文件规定额度列计 | 4000 | 见表10.2.2-24
3.2.3 |  | 专项技术措施暂估价 | 按招标文件规定额度列计 |  | 见表10.2.2-25
3.3 | 计日工 |  | ∑计日工(暂估数量×综合单价） |  | 见表10.2.2-21
3.4 | 施工总承包服务费 |  | 3.4.1+3.4.2 |  | 见表10.2.2-21
3.4.1 | 其中 | 专业发包工程管理费 | ∑专业发包工程（暂估金额×费率） |  | 见表10.2.2-27
3.4.2 |  | 甲供材料设备管理费 | 甲供材料暂估金额×费率+甲供设备暂估金额×费率 |  | 见表10.2.2-27
4 | 规费 |  | (1.1+2.1.1)×18.75% | 32678.93
5 | 税金 |  | (1+2+3+4)×9% | 94302.21
招标控制价合计 |  |  | 1+2+3+4+5 | 1142104.59

## 1_表10_2_2-16 分部分项工程清单与计价表
【表10.2.2-16】
分部分项工程清单与计价表
单位(专业)工程名称:2022年度鹿山街道雅致（外半塘）农村生活污水提标改造-外半塘 | [5 empty] | 标段: |  |  | 第1页 共8页
序号 | 项目编码 | 项目名称 | 项目特征 | 计量 单位 | 工程量 | 金 额 (元) |  |  |  |  | 备注
[6 empty] | 综合单价 | 合价 | 其中
[8 empty] | 人工费 | 机械费 | 暂估价
|  | 土石方工程 |  |  |  |  | 166579.79 | 50179.08 | 20795.28
1 | 040101002001 | 挖沟槽土方 | 1、土壤类别：三类土 2、挖土深度：2M 以内 | m3 | 1857.28 | 7.6 | 14115.33 | 7187.67 | 4308.89
2 | 040103001001 | 回填方 | 1、密实度要求：满足设计要求 2、填方材料品种：挖方回填 | m3 | 1240.77 | 19.91 | 24703.73 | 17718.2 | 2084.49
3 | 040103002001 | 余方弃置 | 1、废弃料品种：挖方外运 2、运距：由施工方自行考虑 | m3 | 1011.86 | 16.86 | 17059.96 | 404.74 | 13801.77
4 | 040103001002 | 回填方 | 1、密实度要求：满足设计要求 2、填方材料品种：碎石屑回填，用于管道两侧 | m3 | 542.67 | 151.21 | 82057.13 | 16833.62 | 265.91
5 | 040305001001 | 垫层 | 1、密实度要求：满足设计要求 2、填方材料品种：碎石屑垫层，用于管道基础 | m3 | 150.55 | 190.26 | 28643.64 | 8034.85 | 334.22
|  | 管道工程 |  |  |  |  | 175357.23 | 24610.97 | 208.4
6 | 040303001001 | 混凝土垫层 | 1、管道满包下：80厚混凝土垫层（工程量暂估） | m3 | 2.32 | 517 | 1199.44 | 95.07 | 28.74
7 | 04B001 | 混凝土包管 | 1、管道满包：C25混凝土加固（工程量暂估） | m3 | 9.43 | 571.15 | 5385.94 | 438.4 | 5.56
8 | 040501004001 | 塑料管 | 1、材质、规格：De75 UPVC排水管 2、连接形式：粘接 3、管道检验及试验要求：管道闭水试验 | m | 515.00 | 15.09 | 7771.35 | 2193.9
本页小计 | [6 empty] | 180936.52 | 52906.45 | 20829.58
【表10.2.2-16】
分部分项工程清单与计价表
单位(专业)工程名称:2022年度鹿山街道雅致（外半塘）农村生活污水提标改造-外半塘 | [5 empty] | 标段: |  |  | 第2页 共8页
序号 | 项目编码 | 项目名称 | 项目特征 | 计量 单位 | 工程量 | 金 额 (元) |  |  |  |  | 备注
[6 empty] | 综合单价 | 合价 | 其中
[8 empty] | 人工费 | 机械费 | 暂估价
9 | 040501004002 | 塑料管 | 1、材质、规格：De110 UPVC排水管 2、连接形式：粘接 3、管道检验及试验要求：管道闭水试验 | m | 1150.00 | 23.85 | 27427.5 | 5393.5
10 | 040501004003 | 塑料管 | 1、材质、规格：De160 UPVC排水管 2、连接形式：粘接 3、管道检验及试验要求：管道闭水试验 | m | 550.00 | 43.74 | 24057 | 3960 | 16.5
11 | 040501004004 | 塑料管 | 1、材质、规格：De225 HDPE缠绕结构壁A型排水管（环刚度8级） 2、连接形式：橡胶圈承插连接 3、管道检验及试验要求：管道闭水试验 | m | 920.00 | 60.1 | 55292 | 5658
12 | 040501004005 | 塑料管 | 1、材质、规格：De315 HDPE缠绕结构壁A型排水管（环刚度8级） 2、连接形式：橡胶圈承插连接 3、管道检验及试验要求：管道闭水试验 | m | 240.00 | 93.64 | 22473.6 | 1749.6
13 | 04B002 | 存水弯头 | 1、S型塑料存水弯头De75 | 个 | 100 | 20 | 2000
14 | 040504002001 | 混凝土井 | 1、500*500 C25混凝土预制清扫口，高250mm 2、300*300*50 塑料盖板 3、含模板（工程量暂估） | 座 | 80 | 195.37 | 15629.6 | 4766.4 | 157.6
本页小计 | [6 empty] | 146879.7 | 21527.5 | 174.1
【表10.2.2-16】
分部分项工程清单与计价表
单位(专业)工程名称:2022年度鹿山街道雅致（外半塘）农村生活污水提标改造-外半塘 | [5 empty] | 标段: |  |  | 第3页 共8页
序号 | 项目编码 | 项目名称 | 项目特征 | 计量 单位 | 工程量 | 金 额 (元) |  |  |  |  | 备注
[6 empty] | 综合单价 | 合价 | 其中
[8 empty] | 人工费 | 机械费 | 暂估价
15 | 04B003 | 清扫口 | 1、De75 成品塑料清扫口（工程量暂估） | 个 | 80 | 50 | 4000
16 | 04B004 | 接入市政检查井 | 1、污水主管道接入原有市政检查井（工程量暂估） | 座 | 2 | 800 | 1600
17 | 04B005 | 接入原有检查井 | 1、老检查井接入管道破拆凿洞（工程量暂估） | 处 | 10 | 52.08 | 520.8 | 356.1
18 | 04B006 | 其他管道保护费 | 1、外半塘村原有自来水等其他管道保护及修复费用 | 项 | 1 | 8000 | 8000
|  | 检查井 |  |  |  |  | 131418.65 | 18345.5 | 584.15
19 | 040504003001 | 塑料检查井 | 位于行车道： 1、φ315成品污水井安装（自带非防护井盖座） 2、50厚碎石垫层 3、250厚C25防护盖座基础 4、C20混凝土井圈 5、含模板 6、500*500铸铁井盖（车行道防护井盖座） | 座 | 85 | 1455.57 | 123723.45 | 17356.15 | 557.6
本页小计 | [6 empty] | 137844.25 | 17712.25 | 557.6
【表10.2.2-16】
分部分项工程清单与计价表
单位(专业)工程名称:2022年度鹿山街道雅致（外半塘）农村生活污水提标改造-外半塘 | [5 empty] | 标段: |  |  | 第4页 共8页
序号 | 项目编码 | 项目名称 | 项目特征 | 计量 单位 | 工程量 | 金 额 (元) |  |  |  |  | 备注
[6 empty] | 综合单价 | 合价 | 其中
[8 empty] | 人工费 | 机械费 | 暂估价
20 | 040504003002 | 塑料检查井 | 位于行车道： 1、φ450成品污水井安装（自带非防护井盖座） 2、50厚碎石垫层 3、200厚C25防护盖座基础 4、C20混凝土井圈 5、含模板 6、500*500铸铁井盖（车行道防护井盖座） | 座 | 5 | 1539.04 | 7695.2 | 989.35 | 26.55
|  | 接户井 |  |  |  |  | 29948.4 | 6481.8 | 397.2
21 | 040504001001 | 砌筑井（接户井） | 1、100mm厚C15素混凝土垫层 3、M10水泥砂浆砌筑MU15混凝土实心砖 4、20厚1:2水泥砂浆内外抹灰 6、C20混凝土井圈 7、500*500铸铁井盖 8、接户井，平均井深：0.8m 9、含模板 | 座 | 30 | 983.28 | 29498.4 | 6481.8 | 397.2
22 | 04B007 | 过滤网 | 1、成品过滤网 | 套 | 30 | 15 | 450
|  | 破损井盖更换 |  |  |  |  | 20556.15 | 3929.7 | 457.6
本页小计 | [6 empty] | 37643.6 | 7471.15 | 423.75
【表10.2.2-16】
分部分项工程清单与计价表
单位(专业)工程名称:2022年度鹿山街道雅致（外半塘）农村生活污水提标改造-外半塘 | [5 empty] | 标段: |  |  | 第5页 共8页
序号 | 项目编码 | 项目名称 | 项目特征 | 计量 单位 | 工程量 | 金 额 (元) |  |  |  |  | 备注
[6 empty] | 综合单价 | 合价 | 其中
[8 empty] | 人工费 | 机械费 | 暂估价
23 | 040204006001 | 检查井升降 | 原有检查井升高： 1、老砖砌井升高20cm以内，砌筑240mm厚实心砖墙 2、20厚1：2水泥砂浆抹面 （工程量暂估） | 座 | 10 | 327.54 | 3275.4 | 1369.3 | 37.9
24 | 040204006002 | 调换铸铁井盖 | 1、原有检查井调换φ700球墨铸铁井盖座（工程量暂估） | 座 | 5 | 637.61 | 3188.05 | 93.85 | 209.85
25 | 040204006003 | 调换铸铁井盖 | 1、原有检查井调换500*500球墨铸铁井盖座（工程量暂估） | 座 | 5 | 439.84 | 2199.2 | 93.85 | 209.85
26 | 040204006004 | 调换复合井盖 | 1、原有检查井调换500*500重型复合井盖更换 | 座 | 30 | 331.45 | 9943.5 | 2372.7
27 | 04B008 | 防坠网 | 1、原检查井防坠网安装（井深大于1米时） | 套 | 30 | 50 | 1500
28 | 080802013001 | 标识牌 | 1、井盖指示牌 | 个 | 30 | 15 | 450
|  | 成品隔油池 |  |  |  |  | 50262.15 | 91.8 | 27.75
29 | 040303001002 | 混凝土垫层 | 1、隔油池：100厚C25混凝土垫层 | m3 | 2.24 | 563.46 | 1262.15 | 91.8 | 27.75
30 | 04B009 | 成品塑料隔油池 | 1、φ310成品塑料隔油池安装（规格样式详见图纸，含配件） | 座 | 140 | 350 | 49000
|  | 成品化粪池 |  |  |  |  | 151256.09 | 14964.83 | 683.3
本页小计 | [6 empty] | 70818.3 | 4021.5 | 485.35
【表10.2.2-16】
分部分项工程清单与计价表
单位(专业)工程名称:2022年度鹿山街道雅致（外半塘）农村生活污水提标改造-外半塘 | [5 empty] | 标段: |  |  | 第6页 共8页
序号 | 项目编码 | 项目名称 | 项目特征 | 计量 单位 | 工程量 | 金 额 (元) |  |  |  |  | 备注
[6 empty] | 综合单价 | 合价 | 其中
[8 empty] | 人工费 | 机械费 | 暂估价
31 | 040303001003 | 混凝土垫层 | 1、100厚C20混凝土垫层 | m3 | 11.79 | 544.27 | 6416.94 | 483.15 | 146.08
32 | 040103001003 | 回填方 | 1、150厚碎石屑回填 | m3 | 17.34 | 129.35 | 2242.93 | 181.9 | 11.44
33 | 040303001004 | 混凝土垫层 | 1、150厚C25砼检查井垫圈 | m3 | 10.41 | 563.46 | 5865.62 | 426.6 | 128.98
34 | 040504004001 | 砖砌井筒 | 1、井砌筑 砖砌矩形 | m3 | 25.80 | 538.37 | 13889.95 | 2521.43 | 249.49
35 | 040504004002 | 砖砌井筒抹灰 | 1、砖墙 抹灰井壁 | m2 | 107.52 | 40.69 | 4374.99 | 2224.59 | 98.92
36 | 010512008001 | 井圈 | 1、C20混凝土井圈（含模板） | m3 | 3.58 | 1228.08 | 4396.53 | 1351.49 | 7.45
37 | 010512008002 | 井盖板 | 1、500*500铸铁井盖 | 套 | 70 | 442.37 | 30965.9 | 3081.4
38 | 010507006001 | 化粪池 | 1、成品玻璃钢化粪池安装 容积1.5m3（规格样式详见图纸，含配件） | 座 | 30 | 1790.03 | 53700.9 | 2682
39 | 010507006002 | 化粪池 | 1、成品玻璃钢化粪池安装 容积2.2m3（规格样式详见图纸，含配件） | 座 | 5 | 2567.73 | 12838.65 | 447
40 | 040601005001 | 混凝土顶板 | 1、150厚C25钢筋混凝土顶板（用于车行道处化粪池） | m3 | 18.23 | 553.11 | 10083.2 | 699.67 | 10.94
41 | 040901001001 | 现浇构件钢筋 | 1、现浇构件钢筋（用于车行道处化粪池） | t | 1.079 | 5616.76 | 6060.48 | 865.6 | 30
42 | 04B010 | 通气管 | 1、通气管安装 | m | 28.00 | 15 | 420
|  | 道路破拆及修复 |  |  |  |  | 203755.96 | 22820.56 | 28107.01
43 | 04B011 | 路面锯缝 | 1、原混凝土路面锯缝 | m | 3810.00 | 4.34 | 16535.4 | 9296.4 | 876.3
本页小计 | [6 empty] | 167791.49 | 24261.23 | 1559.6
【表10.2.2-16】
分部分项工程清单与计价表
单位(专业)工程名称:2022年度鹿山街道雅致（外半塘）农村生活污水提标改造-外半塘 | [5 empty] | 标段: |  |  | 第7页 共8页
序号 | 项目编码 | 项目名称 | 项目特征 | 计量 单位 | 工程量 | 金 额 (元) |  |  |  |  | 备注
[6 empty] | 综合单价 | 合价 | 其中
[8 empty] | 人工费 | 机械费 | 暂估价
44 | 041001001001 | 拆除路面 | 1、拆除10cm厚老混凝土类路面 2、垃圾弃置，运距由施工方自行考虑 （非车行道路面） | m2 | 354.05 | 17.94 | 6351.66 | 431.94 | 4829.24
45 | 041001001002 | 拆除路面 | 1、拆除18cm厚老混凝土类路面 2、垃圾弃置，运距由施工方自行考虑 （车行道路面） | m2 | 420.30 | 30.56 | 12844.37 | 764.95 | 9881.25
46 | 041001003001 | 拆除基层 | 1、拆除18cm厚水泥碎石稳定层基层 2、垃圾弃置，运距由施工方自行考虑 （沥青路面） | m2 | 292.73 | 25.57 | 7485.11 | 430.31 | 5772.64
47 | 041001001003 | 拆除路面 | 1、拆除10cm厚老沥青类路面 2、垃圾弃置，运距由施工方自行考虑 （沥青路面） | m2 | 292.73 | 10.14 | 2968.28 | 1355.34 | 1045.05
48 | 041001007001 | 拆除砖石结构 | 1、拆除砖石构筑物 2、垃圾弃置，运距由施工方自行考虑 | m3 | 5.00 | 158.68 | 793.4 | 515.15 | 126.5
49 | 041001008001 | 拆除混凝土结构 | 1、拆除混凝土障碍物 2、垃圾弃置，运距由施工方自行考虑 | m3 | 5.00 | 166.39 | 831.95 | 30.3 | 660
50 | 040202001001 | 路床（槽）整形 | 1、路床（槽）整形 路床碾压检验 | m2 | 1067.08 | 2.06 | 2198.18 | 309.45 | 1515.25
51 | 040202011001 | 碎石 | 1、碎石底层 人机配合~厚10(cm) | m2 | 1067.08 | 25.53 | 27242.55 | 1227.14 | 1056.41
本页小计 | [6 empty] | 60715.5 | 5064.58 | 24886.34
【表10.2.2-16】
分部分项工程清单与计价表
单位(专业)工程名称:2022年度鹿山街道雅致（外半塘）农村生活污水提标改造-外半塘 | [5 empty] | 标段: |  |  | 第8页 共8页
序号 | 项目编码 | 项目名称 | 项目特征 | 计量 单位 | 工程量 | 金 额 (元) |  |  |  |  | 备注
[6 empty] | 综合单价 | 合价 | 其中
[8 empty] | 人工费 | 机械费 | 暂估价
52 | 040203007001 | 水泥混凝土 | 1、水泥混凝土路面 道路混凝土~厚度10(cm)^非泵送商品混凝土 C25 2、水泥混凝土路面养生 塑料膜养护 | m2 | 354.05 | 59.02 | 20896.03 | 2110.14 | 49.57
53 | 040203007002 | 水泥混凝土 | 1、水泥混凝土路面 道路混凝土~厚度18(cm)^非泵送商品混凝土 C30 2、水泥混凝土路面养生 塑料膜养护 | m2 | 420.30 | 103.87 | 43656.56 | 2744.56 | 84.06
54 | 040202015001 | 水泥稳定碎（砾）石 | 1.水泥稳定碎石基层 现拌人铺5%水泥稳定碎石基层~厚18(cm) | m2 | 292.73 | 57.85 | 16934.43 | 1779.8 | 547.41
55 | 040203003001 | 透层、粘层 | 1、改性乳化沥青粘层(0.5±0.1L/m2) | m2 | 292.73 | 1.43 | 418.6 | 2.93 | 5.85
56 | 040203003002 | 透层、粘层 | 1、改性乳化沥青透层(0.7±0.1L/m2) | m2 | 292.73 | 2.06 | 603.02 | 5.85 | 20.49
57 | 040203006001 | 沥青混凝土 | 1、6cm厚 AC-20C中粒式改性沥青砼（人工摊铺） | m2 | 292.73 | 84.26 | 24665.43 | 629.37 | 608.88
58 | 040203006002 | 沥青混凝土 | 1、4cm厚 AC-13C细粒式改性沥青砼（人工摊铺） | m2 | 292.73 | 62.31 | 18240.01 | 690.84 | 641.08
59 | 04B012 | 混凝土短驳运输 | 1、非泵送商品混凝土机动翻斗车短驳运输~ 运距由施工方自行考虑（工程量暂估） | m3 | 35.41 | 30.81 | 1090.98 | 496.09 | 387.03
本页小计 | [6 empty] | 126505.06 | 8459.58 | 2344.37
合计 | [6 empty] | 929134.42 | 141424.24 | 51260.69

## 1_表10_2_2-16 施工技术措施项目清单与计价表
【表10.2.2-16】
施工技术措施项目清单与计价表
单位(专业)工程名称:2022年度鹿山街道雅致（外半塘）农村生活污水提标改造-外半塘 | [5 empty] | 标段: |  |  | 第1页 共1页
序号 | 项目编码 | 项目名称 | 项目特征 | 计量 单位 | 工程量 | 金 额 (元) |  |  |  |  | 备注
[6 empty] | 综合单价 | 合价 | 其中
[8 empty] | 人工费 | 机械费 | 暂估价
1 | 041106001001 | 大型机械设备进出场及安拆 | 1、履带式挖掘机1m3以内 | 台·次 | 1 | 4327.41 | 4327.41 | 596 | 1969.31
2 | 04B013 | 施工围挡 | 1、通透式钢丝施工围挡（工程量暂估） | m2 | 100.00 | 26.29 | 2629 | 606 | 851
3 | 041102037001 | 其他现浇构件模板 | 1、水泥混凝土路面模板（用于全路面破拆修复，工程量暂估） | m2 | 5.00 | 67.87 | 339.35 | 189.55 | 16.85
4 | 041102002001 | 基础模板 | 1、基础 混凝土基础模板 | m2 | 59.40 | 53.47 | 3176.12 | 1430.35 | 297
5 | 041102032001 | 管（渠）道管座模板 | 1、满包混凝土模板 | m2 | 42.00 | 61.93 | 2601.06 | 1276.38 | 85.68
6 | 041102014001 | 板模板 | 1、混凝土顶板模板 | m2 | 30.08 | 47.71 | 1435.12 | 591.67 | 274.03
本页小计 | [6 empty] | 14508.06 | 4689.95 | 3493.87
合计 | [6 empty] | 14508.06 | 4689.95 | 3493.87

## 1_表10_2_2-20 施工组织(总价)措施项目清单与
【表10.2.2-20】
施工组织（总价）措施项目清单与计价表
工程名称:外半塘 |  |  | 标段: | 第1页 共1页
序号 | 项目编号 | 项目名称 | 计算基础 | 费率 (%) | 金额 (元) | 备注
1 | 041109001001 | 安全文明施工费 |  |  | 14640.16
1.1 |  | 安全文明施工基本费 | 定额人工费+定额机械费 | 8.4 | 14640.16
2 | Z04110900801 | 提前竣工增加费 | 定额人工费+定额机械费
3 | 041109003001 | 二次搬运费 | 定额人工费+定额机械费
4 | 041109004001 | 冬雨季施工增加费 | 定额人工费+定额机械费
5 | 041109005001 | 行车、行人干扰增加费 | 定额人工费+定额机械费 | 1.69 | 2945.46
6 |  | 其他施工组织措施费 | 按相关规定计算
合 计 |  |  |  |  | 17585.62

## 1_表10_2_2-21 其他项目清单与计价汇总表
【表10.2.2-21】
其他项目清单与计价汇总表
工程名称:外半塘 |  | 标段: | 第1页 共1页
序号 | 项 目 名 称 | 金额(元) | 备注
1 | 暂列金额 | 49895.35 | 明细详见表10.2.2-22
1.1 | 标化工地增加费 |  | 明细详见表10.2.2-22
1.2 | 优质工程增加费 |  | 明细详见表10.2.2-22
1.3 | 其他暂列金额 | 49895.35 | 明细详见表10.2.2-22
2 | 暂估价 | 4000
2.1 | 材料（设备）暂估价 |  | 明细详见表10.2.2-23
2.2 | 专业工程暂估价 | 4000 | 明细详见表10.2.2-24
2.3 | 专项技术措施暂估价 |  | 明细详见表10.2.2-25
3 | 计日工 |  | 明细详见表10.2.2-26
4 | 总承包服务费 |  | 明细详见表10.2.2-27
合 计 |  | 53895.35 | 0

## 1_表10_2_2-22 暂列金额明细表
【表10.2.2-22】
暂列金额明细表
工程名称:外半塘 |  |  | 标段: | 第1页 共1页
序号 | 项 目 名 称 | 计量单位 | 暂定金额(元) | 备注
1 | 标化工地增加费 | 项
2 | 优质工程增加费 | 项
3 | 其他暂列金额 | 项 | 49895.35 | 估算比例一般不高于5%
3.1 | 其他暂列金额 | 项 | 49895.35
合计 |  |  | 49895.35 | -

## 1_表10_2_2-24 专业工程暂估价表
【表10.2.2-24】
专业工程暂估价表
单位(专业)工程名称:2022年度鹿山街道雅致（外半塘）农村生活污水提标改造-外半塘 |  | 标段: | 第1页 共1页
序号 | 工 程 名 称 | 工程内容 | 暂估金额(元) | 备注
3 | 外半塘村原有管道及检查井堵塞清理 | 原有管道及检查井堵塞清理 | 4000
合计 |  |  | 4000