## 表10_2_2-4 招标控制价扉页
【表10.2.2-4】
| 2023年嵊州市鹿山街道农村生活污水项目-浦桥村管网 |  |  |  | 工程
招标控制价
招标控制价 | (小写): | 7053734.00元
| (大写): | 柒佰零伍万叁仟柒佰叁拾肆元整
招 标 人: |  |  | 造价咨询人:
| (单位盖章) |  |  | (单位资质专用章)
法定代表人 或其授权人: |  |  | 法定代表人 或其授权人:
| (签字或盖章) |  |  | (签字或盖章)
编 制 人: |  |  | 复 核 人:
| (造价工程师签字盖专用章) |  |  | (造价工程师签字盖专用章)
编制时间: |  |  | 复核时间:

## 表10_2_2-11 编制说明
【表10.2.2-11】
编制说明
工程名称:2023年嵊州市鹿山街道农村生活污水项目-浦桥村管网 | 第1页 共1页
一、工程概况 本工程位于嵊州市鹿山街道浦桥村，主要工作内容为土方开挖、回填、余方弃置、管道铺设、塑料检查井安装、成品化粪池安装、、隔油池、路面拆除、修复及其他零星工程。 二、定额套用及取费： 《浙江省市政工程预算定额（2018版）》、《浙江省建筑工程预算定额（2018版）》、《浙江省园林绿化及仿古建筑工程预算定额》（2018版）、《浙江省安装工程预算定额》（2018）版、《浙江省建设工程施工费用定额（2018版）》、《建设工程工程量清单计价规（GB50500-2013）》。 三、工程量的计算 根据建设单位提供的施工图文件计算工程量。 四、取费费率的确定 工程类别为市政专业工程计取，企业管理费、利润、施工组织措施费[安全文明施工费、二次搬运费、冬雨季施工增加费、行人行车干扰增加费]按区间弹性区间中值计取，规费按文件要求规定标准值计取，税金按浙建建发[2019]92 号《关于增值税调整后我省建设工程计价依据增值税税率及有关计价调整的通知》计取，暂列金计取税前造价的5%。 五、主要材料价格及人工工日单价： 1.主要材料价格依次按《绍兴市建设工程造价管理信息》2023年第6期嵊州市单价（除税价）、2023年第6期《浙江造价信息》及市场调查价； 2、人工工日单价按2023年第6期《绍兴市建设工程造价管理信息》人工市场信息价。 六、其它需说明的问题 1、运距由施工方自行考虑； 2、因设计不明确，管道、检查井清淤按人工挖出井外再装运考虑，工程量按实调整。 3、成品玻璃钢化粪池安装 容积6m3，暂估价为1.6万元。

## 表10_2_2-12 招标控制价费用表
【表10.2.2-12】
招标控制价费用表
工程名称:2023年嵊州市鹿山街道农村生活污水项目-浦桥村管网 |  |  |  |  | 第1页 共1页
序号 | 工程名称 | 金额(元) | 其中：（元） |  |  |  | 备注
|  |  | 暂估价 | 安全文明 施工基本费 | 规费 | 税金
1 | 单项工程 | 7053734 |  | 97790.44 | 218282.24 | 582418.42
1.1 | 市政 | 7053734 |  | 97790.44 | 218282.24 | 582418.42
合计 |  | 7053734 |  | 97790.44 | 218282.24 | 582418.42

## 1_表10_2_2-13 【含单列】单位(专业)工程招标
【表10.2.2-13】
单位（专业）工程招标控制价费用表
工程名称:单项工程-市政 |  |  | 标段: | 第1页 共1页
序号 | 费用名称 |  | 计算公式 | 金额 (元) | 备注
1 | 分部分项工程费 |  | ∑(分部分项工程量×综合单价） | 5794210.37 | 见表10.2.2-16
1.1 | 其中 | 人工费+机械费 | ∑分部分项（定额人工费+定额机械费） | 1155005.93
2 | 措施项目费 |  | （2.1+2.2） | 150665.27
2.1 | 施工技术措施项目费 |  | ∑(技措项目工程量×综合单价） | 29707.81 | 见表10.2.2-16
2.1.1 | 其中 | 人工费+机械费 | ∑技措项目（定额人工费+定额机械费） | 9166.01
2.2 | 施工组织措施项目费 |  | (1.1+2.1.1)×10.39% | 120957.46 | 见表10.2.2-20
2.2.1 | 其中 | 安全文明施工基本费 | (1.1+2.1.1)×8.4% | 97790.44 | 见表10.2.2-20
3 | 其他项目费 |  | （3.1+3.2+3.3+3.4） | 308157.89
3.1 | 暂列金额 |  | 3.1.1+3.1.2+3.1.3 | 308157.89 | 见表10.2.2-21
3.1.1 | 其中 | 标化工地增加费 | 按招标文件规定额度列计 |  | 见表10.2.2-22
3.1.2 |  | 优质工程增加费 | 按招标文件规定额度列计 |  | 见表10.2.2-22
3.1.3 |  | 其他暂列金额 | 按招标文件规定额度列计 | 308157.89 | 见表10.2.2-22
3.2 | 暂估价 |  | 3.2.1+3.2.2+3.2.3 |  | 见表10.2.2-21
3.2.1 | 其中 | 材料（工程设备）暂估价 | 按招标文件规定额度列计 (或计入综合单价) |  | 见表10.2.2-23
3.2.2 |  | 专业工程暂估价 | 按招标文件规定额度列计 |  | 见表10.2.2-24
3.2.3 |  | 专项技术措施暂估价 | 按招标文件规定额度列计 |  | 见表10.2.2-25
3.3 | 计日工 |  | ∑计日工(暂估数量×综合单价） |  | 见表10.2.2-21
3.4 | 施工总承包服务费 |  | 3.4.1+3.4.2 |  | 见表10.2.2-21
3.4.1 | 其中 | 专业发包工程管理费 | ∑专业发包工程（暂估金额×费率） |  | 见表10.2.2-27
3.4.2 |  | 甲供材料设备管理费 | 甲供材料暂估金额×费率+甲供设备暂估金额×费率 |  | 见表10.2.2-27
4 | 规费 |  | (1.1+2.1.1)×18.75% | 218282.24
5 | 单列费用 |  | 单列费用
6 | 税金 |  | (1+2+3+4+计税不计费)×9% | 582418.42
7 | 下浮 |  | (1+2+3+4+5+6-不计税不计费不下浮-暂估材料)×0%
其中 | 甲供费（不计入造价） |  | 甲供材料费+甲供主材费+甲供设备费
招标控制价合计 |  |  | 1+2+3+4+5+6-7 | 7053734

## 1_表10_2_2-16 分部分项工程清单与计价表
【表10.2.2-16】
分部分项工程清单与计价表
单位(专业)工程名称:单项工程-市政 | [5 empty] | 标段: |  |  | 第1页 共9页
序号 | 项目编码 | 项目名称 | 项目特征 | 计量 单位 | 工程量 | 金 额 (元) |  |  |  |  | 备注
[6 empty] | 综合单价 | 合价 | 其中
[8 empty] | 人工费 | 机械费 | 暂估价
|  | 土方部分 |  |  |  |  | 741383.58 | 202305.67 | 71452.54
1 | 040101002001 | 挖土方 | 1.土壤类别：三类土 2.挖土深度：2米以内 | m3 | 7347.15 | 7.36 | 54075.02 | 28433.47 | 15282.07
2 | 040103001001 | 回填方 | 1.密实度要求：符合规范要求 2.填方材料品种：原挖方 | m3 | 3551.00 | 19.91 | 70700.41 | 50708.28 | 5965.68
3 | 040103002001 | 余方弃置 | 1.废弃料品种：余方弃置 2.运距：由施工方自行考虑 | m3 | 3796.00 | 15.4 | 58458.4 | 1518.4 | 46235.28
4 | 04B001 | 石粉垫层 | 1、100厚石粉垫层 | m3 | 1103.64 | 169.17 | 186702.78 | 46374.95 | 2648.74
5 | 04B002 | 石粉沟槽回填 | 1、石粉沟槽回填 | m3 | 2372.63 | 151.52 | 359500.9 | 73598.98 | 1162.59
6 | 040303002003 | 混凝土基础 | 1、满包混凝土加固^非泵送商品混凝土 C25（含模板） | m3 | 10.01 | 754.48 | 7552.34 | 1295.39 | 44.44
7 | 040303001004 | 混凝土垫层 | 1、100厚C15混凝土垫层 | m3 | 9.18 | 478.62 | 4393.73 | 376.2 | 113.74
|  | 行车道路面修复 |  |  |  |  | 276113.7 | 24363 | 38373.3
8 | 04B004 | 路面切缝 | 路面切缝（工程量暂估），厚度按实自行考虑。 | m | 900.00 | 9.6 | 8640 | 5697 | 207
9 | 041001001001 | 拆除路面 | 1.材质：原混凝土路面 2.厚度：15cm | m2 | 1800.00 | 19.49 | 35082 | 2772 | 25776
10 | 040103002004 | 余方弃置 | 1.废弃料品种：原混凝土路面拆除 2.运距：由施工方自行考虑 | m3 | 270.00 | 28.31 | 7643.7 | 108 | 6126.3
本页小计 | [6 empty] | 792749.28 | 210882.67 | 103561.84
【表10.2.2-16】
分部分项工程清单与计价表
单位(专业)工程名称:单项工程-市政 | [5 empty] | 标段: |  |  | 第2页 共9页
序号 | 项目编码 | 项目名称 | 项目特征 | 计量 单位 | 工程量 | 金 额 (元) |  |  |  |  | 备注
[6 empty] | 综合单价 | 合价 | 其中
[8 empty] | 人工费 | 机械费 | 暂估价
11 | 040203007001 | 水泥混凝土 | 1.混凝土强度等级：C30混凝土 2.厚度：20cm 3.养护膜养护 4.路面防滑条 | m2 | 1800.00 | 111.09 | 199962 | 14148 | 4662
12 | 040202011001 | 碎石 | 1.石料规格：碎石垫层 2.厚度：5cm | m2 | 1800.00 | 13.77 | 24786 | 1638 | 1602
|  | 非机动车道路面修复 |  |  |  |  | 1389358.1 | 213714.8 | 216432.3
13 | 04B009 | 路面切缝 | 路面切缝（工程量暂估），厚度按实自行考虑。 | m | 26740.00 | 5.51 | 147337.4 | 88242 | 6150.2
14 | 041001001002 | 拆除路面 | 1.材质：原有混凝土路面 2.厚度：10cm | m2 | 13300.00 | 13.66 | 181678 | 15694 | 132069
15 | 041001007001 | 拆除砖石结构 | 1、拆除砖石构筑物 | m3 | 20.00 | 127.77 | 2555.4 | 2052.6
16 | 041001008001 | 拆除混凝土结构 | 1、拆除混凝土障碍物 | m3 | 20.00 | 124.18 | 2483.6 | 113.2 | 1907.8
17 | 040103002003 | 余方弃置 | 1.废弃料品种：原混凝土路面拆除 2.运距：由施工方自行考虑 | m3 | 1370.00 | 28.31 | 38784.7 | 548 | 31085.3
18 | 040202011002 | 碎石 | 1.石料规格：碎石垫层 2.厚度：5cm | m2 | 13300.00 | 13.77 | 183141 | 12103 | 11837
19 | 040203007002 | 水泥混凝土 | 1.混凝土强度等级：C30混凝土 2.厚度：10cm 3.养护膜养护 4.路面刻防滑槽 | m2 | 13300.00 | 62.66 | 833378 | 94962 | 33383
本页小计 | [6 empty] | 1614106.1 | 229500.8 | 222696.3
【表10.2.2-16】
分部分项工程清单与计价表
单位(专业)工程名称:单项工程-市政 | [5 empty] | 标段: |  |  | 第3页 共9页
序号 | 项目编码 | 项目名称 | 项目特征 | 计量 单位 | 工程量 | 金 额 (元) |  |  |  |  | 备注
[6 empty] | 综合单价 | 合价 | 其中
[8 empty] | 人工费 | 机械费 | 暂估价
|  | 管道部分及检查井 |  |  |  |  | 2392528.05 | 427618.09 | 1258.48
20 | 040501004009 | 塑料管 | 1、材质、规格：De225 HDPE缠绕结构壁A型排水管（环刚度8级） 2、连接形式：橡胶圈承插连接 3、管道检验及试验要求：管道闭水试验 | m | 1375.00 | 56.6 | 77825 | 8456.25
21 | 040501004005 | 塑料管 | 1.垫层、基础材质及厚度：计入土方部分 2.材质及规格：U-PVC管 DN160 3.连接形式：胶水粘结 4.铺设深度：2米以内 5.管道检验及试验要求：闭水试验 | m | 10975.00 | 50.03 | 549079.25 | 144650.5 | 219.5
22 | 040501004003 | 塑料管 | 1.垫层、基础材质及厚度：无垫层 2.材质及规格：U-PVC管DN110 3.连接形式：胶水粘结 4.铺设深度：1米以内 5.管道检验及试验要求：闭水试验 | m | 8100.00 | 23.37 | 189297 | 37989
23 | 031001006001 | 塑料管 | 1.材质及规格：U-PVC管DN110 雨水立管；2.透气帽 | m | 2200.00 | 24.37 | 53614 | 10318
24 | 040501004004 | 塑料管 | 1.垫层、基础材质及厚度：无垫层 2.材质及规格：U-PVC管DN75 3.连接形式：胶水粘结 4.铺设深度：1米以内 5.管道检验及试验要求：闭水试验 | m | 2675.00 | 14.82 | 39643.5 | 11395.5
本页小计 | [6 empty] | 909458.75 | 212809.25 | 219.5
【表10.2.2-16】
分部分项工程清单与计价表
单位(专业)工程名称:单项工程-市政 | [5 empty] | 标段: |  |  | 第4页 共9页
序号 | 项目编码 | 项目名称 | 项目特征 | 计量 单位 | 工程量 | 金 额 (元) |  |  |  |  | 备注
[6 empty] | 综合单价 | 合价 | 其中
[8 empty] | 人工费 | 机械费 | 暂估价
25 | 040501004010 | 塑料管 | 1、材质、规格：De110 PE实壁管SN8.0/1.6MPa 2、连接形式：热熔连接 3、管道检验及试验要求：管道闭水试验 | m | 180.00 | 75.91 | 13663.8 | 925.2 | 32.4
26 | 040504003008 | 塑料检查井（行车道） | 1.垫层、基础材质及厚度：10cm碎石垫层 2.检查井材质、规格：D315塑料成品检查井 3.井筒、井盖、井圈材质及规格：φ400球墨铸铁井盖，C25混凝土底板，C25防护盖座基础 4.含防坠网 | 座 | 400 | 1251.5 | 500600 | 72232 | 528
27 | 040504003005 | 塑料检查井（非行车道） | 检查井材质、规格：D315塑料成品检查井，C25防护盖座基础;5、500*500复合井盖座 | 座 | 610 | 1146.91 | 699615.1 | 93946.1 | 347.7
28 | 040504003010 | 塑料检查井（行车道） | 1、φ700成品预制装配式污水井安装 2、砖砌井圈，高500mm 3、砖砌井圈内外粉饰 4、防坠网 5、φ700重型铸铁井盖 | 座 | 60 | 1944.18 | 116650.8 | 9236.4 | 123.6
29 | 04B003 | S型存水弯 | S型存水弯（含安装）DN75 | 个 | 350 | 18 | 6300
30 | 04B001 | 存水弯头 | 1、S型塑料存水弯头DN110 | 个 | 610 | 25 | 15250
本页小计 | [6 empty] | 1352079.7 | 176339.7 | 1031.7
【表10.2.2-16】
分部分项工程清单与计价表
单位(专业)工程名称:单项工程-市政 | [5 empty] | 标段: |  |  | 第5页 共9页
序号 | 项目编码 | 项目名称 | 项目特征 | 计量 单位 | 工程量 | 金 额 (元) |  |  |  |  | 备注
[6 empty] | 综合单价 | 合价 | 其中
[8 empty] | 人工费 | 机械费 | 暂估价
31 | 04B007 | 接入原有检查井 | 1、老检查井接入管道破拆凿洞（工程量暂估） | 处 | 150 | 52.08 | 7812 | 5341.5
32 | 040504003006 | 塑料检查井 | 1.垫层、基础材质及厚度：无 2.检查井材质、规格：D315塑料成品清扫口 3.井筒、井盖、井圈材质及规格：C25防护盖座基础 | 座 | 364 | 338.4 | 123177.6 | 33127.64 | 7.28
|  | 井盖更换及指示牌 |  |  |  |  | 168832.8 | 3378.6 | 6777.6
33 | 040204006003 | 调换铸铁井盖 | 1、原有检查井调换500*500球墨铸铁井盖座 | 座 | 150 | 421.3 | 63195 | 2815.5 | 5649
34 | 040204006005 | 调换铸铁井盖 | 1、原有检查井调换φ700球墨铸铁井盖座（工程量暂估） | 座 | 30 | 611.26 | 18337.8 | 563.1 | 1128.6
35 | 080802013001 | 标识牌 | 1、井盖指示牌 | 个 | 5820 | 15 | 87300
|  | 成品化粪池(1.5m3, 共161座) |  |  |  |  | 673772.27 | 80179.27 | 9707.07
36 | 040101003002 | 挖基坑土方 | 1、土壤类别：三类土 | m3 | 688.60 | 8.07 | 5557 | 3133.13 | 1349.66
37 | 040103001005 | 回填方 | 1、密实度要求：满足设计要求 2、填方材料品种：挖方回填 | m3 | 309.87 | 19.91 | 6169.51 | 4424.94 | 520.58
38 | 040103002006 | 余方弃置 | 1、废弃料品种：挖方外运 2、运距：由施工方自行考虑 | m3 | 378.73 | 15.4 | 5832.44 | 151.49 | 4612.93
本页小计 | [6 empty] | 317381.35 | 49557.3 | 13268.05
【表10.2.2-16】
分部分项工程清单与计价表
单位(专业)工程名称:单项工程-市政 | [5 empty] | 标段: |  |  | 第6页 共9页
序号 | 项目编码 | 项目名称 | 项目特征 | 计量 单位 | 工程量 | 金 额 (元) |  |  |  |  | 备注
[6 empty] | 综合单价 | 合价 | 其中
[8 empty] | 人工费 | 机械费 | 暂估价
39 | 040303001002 | 混凝土垫层 | 1、100厚C20混凝土垫层（含模板） | m3 | 52.97 | 570.35 | 30211.44 | 3496.02 | 718.27
40 | 040103001004 | 碎石屑回填 | 1、150厚碎石屑回填 | m3 | 83.42 | 129.15 | 10773.69 | 875.08 | 55.06
41 | 040303001003 | 混凝土垫层 | 1、150厚C25砼检查井垫圈（含模板） | m3 | 44.89 | 649.35 | 29149.32 | 3960.64 | 654.95
42 | 040504004001 | 砖砌井筒 | 1、井砌筑 砖砌矩形 | m3 | 118.70 | 508.82 | 60396.93 | 11600.55 | 1100.35
43 | 040504004002 | 砖砌井筒抹灰 | 1、砖墙 抹灰井壁 | m2 | 494.59 | 39.57 | 19570.93 | 10233.07 | 435.24
44 | 010512008002 | 井圈 | 1、C20混凝土井圈（含模板） | m3 | 16.49 | 1182.7 | 19502.72 | 6225.14 | 34.3
45 | 010512008003 | 井盖板 | 1、500*500铸铁井盖 | 套 | 322 | 427.1 | 137526.2 | 14174.44
46 | 010507006006 | 化粪池 | 1、成品玻璃钢化粪池安装 容积1.5m3（规格样式详见图纸，含配件） | 座 | 161 | 1790.03 | 288194.83 | 14393.4
47 | 040601005002 | 混凝土顶板 | 1、150厚C25钢筋混凝土顶板（用于车行道处化粪池）含模板 | m3 | 68.21 | 562.33 | 38356.53 | 3930.26 | 101.63
48 | 040901001003 | 现浇构件钢筋 | 1、现浇构件钢筋 | t | 4.464 | 4614.41 | 20598.73 | 3581.11 | 124.1
49 | 04B004 | 通气管 | 1、通气管安装 | m | 128.80 | 15 | 1932
|  | 砖砌隔油池(1座) |  |  |  |  | 9098.22 | 1901.49 | 277.4
50 | 040101003001 | 挖基坑土方 | 1、土壤类别：三类土 2、挖土深度：暂定2米 | m3 | 15.65 | 8.07 | 126.3 | 71.21 | 30.67
51 | 040103001003 | 回填方 | 1、密实度要求：满足设计要求 2、填方材料品种：挖方回填 | m3 | 7.42 | 19.91 | 147.73 | 105.96 | 12.47
本页小计 | [6 empty] | 656487.35 | 72646.88 | 3267.04
【表10.2.2-16】
分部分项工程清单与计价表
单位(专业)工程名称:单项工程-市政 | [5 empty] | 标段: |  |  | 第7页 共9页
序号 | 项目编码 | 项目名称 | 项目特征 | 计量 单位 | 工程量 | 金 额 (元) |  |  |  |  | 备注
[6 empty] | 综合单价 | 合价 | 其中
[8 empty] | 人工费 | 机械费 | 暂估价
52 | 040103002005 | 余方弃置 | 1、废弃料品种：挖方外运 2、运距：由施工方自行考虑 | m3 | 8.23 | 15.4 | 126.74 | 3.29 | 100.24
53 | 040406002001 | 混凝土底板 | 1、100厚C25钢筋混凝土底板（含模板） | m3 | 0.76 | 543.28 | 412.89 | 32.03 | 1.54
54 | 040305004001 | 砖砌体 | 1、墙身砌筑 M10.0水泥砂浆砌MU15标准砖 | m3 | 3.95 | 506.53 | 2000.79 | 437.42 | 55.34
55 | 040601027001 | 刚性防水 | 1、井壁内外20厚1:2防水水泥砂浆抹面 | m2 | 35.66 | 34.02 | 1213.15 | 519.92 | 21.4
56 | 040601005001 | 混凝土顶板 | 1、100厚C25钢筋混凝土顶板（含模板） | m3 | 0.62 | 672.66 | 417.05 | 61.99 | 4.5
57 | 010512008001 | 井盖板 | 1、500*500铸铁井盖 | 套 | 6 | 427.1 | 2562.6 | 264.12
58 | 040901001002 | 现浇构件钢筋 | 1、现浇构件钢筋 | t | 0.282 | 4614.41 | 1301.26 | 226.23 | 7.84
59 | 031002003001 | 套管 | 1、套管综合考虑 | 个 | 7 | 82.46 | 577.22 | 136.64 | 43.4
60 | 040501004007 | 塑料管 | 1、De110 UPVC排水管 | m | 9.10 | 23.35 | 212.49 | 42.68
|  | 泵站(共1座) |  |  |  |  | 120411.05 | 2577.24 | 304.86
61 | 040101003003 | 挖基坑土方 | 1、土壤类别：三类土 2、挖土深度：暂定2.4米 | m3 | 23.06 | 8.07 | 186.09 | 104.92 | 45.2
62 | 040103001007 | 回填方 | 1、密实度要求：满足设计要求 2、填方材料品种：中粗砂 | m3 | 56.63 | 314.18 | 17792.01 | 1756.66 | 27.75
63 | 040103002008 | 余方弃置 | 1、废弃料品种：挖方外运 2、运距：由施工方自行考虑 | m3 | 12.56 | 15.4 | 193.42 | 5.02 | 152.98
本页小计 | [6 empty] | 26995.71 | 3590.92 | 460.19
【表10.2.2-16】
分部分项工程清单与计价表
单位(专业)工程名称:单项工程-市政 | [5 empty] | 标段: |  |  | 第8页 共9页
序号 | 项目编码 | 项目名称 | 项目特征 | 计量 单位 | 工程量 | 金 额 (元) |  |  |  |  | 备注
[6 empty] | 综合单价 | 合价 | 其中
[8 empty] | 人工费 | 机械费 | 暂估价
64 | 040305001002 | 垫层 | 1、300厚碎石垫层 | m3 | 1.88 | 290.57 | 546.27 | 109.75
65 | 040303002002 | 混凝土基础 | 1、200厚C30混凝土基础 | m3 | 1.25 | 533.54 | 666.93 | 48.43 | 12.03
66 | 040901001005 | 现浇构件钢筋 | 1、现浇构件钢筋 | t | 0.242 | 4614.41 | 1116.69 | 194.14 | 6.73
67 | 04B006 | 一体化提升泵站 | 1、一体化提升泵站安装：P=1.5KW Q=8M3/h, H=5M，直径1.5米，高1.8米，泵一用一备，含电气控制柜、粉碎格栅、泵站筒体、潜水排污泵及配套设备（具体规格详见施工图） | 座 | 1 | 98700 | 98700
68 | 040804001001 | 配管 | 1.电缆护套管PVC管 De25*2.0(工程量暂估) | m | 50.00 | 6.56 | 328 | 132.5 | 36.5
69 | 040803001001 | 电缆 | 1.铜芯电缆 YJV-0.6/1KV 3*4(工程量暂估) | m | 55.00 | 11.81 | 649.55 | 64.9 | 1.65
70 | 040807002001 | 供电系统调试 | 1.供电系统、接地装置调试 1kV以下三相交流供电综合 | 系统 | 1 | 232.09 | 232.09 | 160.92 | 22.02
|  | 其他内容 |  |  |  |  | 22712.6 | 1066.2 | 314.2
71 | 040101005001 | 挖淤泥、流砂 | 1.挖掘深度：检查井 2.运距：由施工方自行考虑 | m3 | 20.00 | 85.63 | 1712.6 | 1066.2 | 314.2
72 | 04B005 | 原有管道冲洗 | 原有管道冲洗 | 项 | 1 | 5000 | 5000
73 | 010507006007 | 化粪池(1座）暂估价 | 1、成品玻璃钢化粪池安装 容积6m3（规格样式详见图纸，含配件） | 座 | 1 | 16000 | 16000
本页小计 | [6 empty] | 124952.13 | 1776.84 | 393.13
【表10.2.2-16】
分部分项工程清单与计价表
单位(专业)工程名称:单项工程-市政 | [5 empty] | 标段: |  |  | 第9页 共9页
序号 | 项目编码 | 项目名称 | 项目特征 | 计量 单位 | 工程量 | 金 额 (元) |  |  |  |  | 备注
[6 empty] | 综合单价 | 合价 | 其中
[8 empty] | 人工费 | 机械费 | 暂估价
合计 | [6 empty] | 5794210.37 | 957104.36 | 344897.75

## 1_表10_2_2-16 施工技术措施项目清单与计价表
【表10.2.2-16】
施工技术措施项目清单与计价表
单位(专业)工程名称:单项工程-市政 | [5 empty] | 标段: |  |  | 第1页 共1页
序号 | 项目编码 | 项目名称 | 项目特征 | 计量 单位 | 工程量 | 金 额 (元) |  |  |  |  | 备注
[6 empty] | 综合单价 | 合价 | 其中
[8 empty] | 人工费 | 机械费 | 暂估价
|  | [请输入分部名称] |  |  |  |  | 29707.81 | 5218.5 | 5366.4
1 | 041106001001 | 大型机械设备进出场及安拆 | 1、履带式挖掘机1m3以内 | 台·次 | 1 | 4107.81 | 4107.81 | 596 | 1788.9
2 | 04B011 | 道路模板 | 1、道路模板，仅用于全路面拆除 | m2 | 50.00 | 66.84 | 3342 | 1895.5 | 162
3 | 04B008 | 固定式施工围挡 | 1、通透定式施工围挡 | m2 | 450.00 | 27.24 | 12258 | 2727 | 3415.5
4 | 04B012 | 原有管线保护 | 1、原有管线保护（一次性包干） | 项 | 1 | 5000 | 5000
5 | 04B013 | 雨水立管安装措施费 | 1、雨水立管安装措施费（一次性包干） | 项 | 1 | 5000 | 5000
本页小计 | [6 empty] | 29707.81 | 5218.5 | 5366.4
合计 | [6 empty] | 29707.81 | 5218.5 | 5366.4

## 1_表10_2_2-20 施工组织(总价)措施项目清单与
【表10.2.2-20】
施工组织（总价）措施项目清单与计价表
工程名称:市政 |  |  | 标段: | 第1页 共1页
序号 | 项目编号 | 项目名称 | 计算基础 | 费率 (%) | 金额 (元) | 备注
1 | 041109001001 | 安全文明施工费 |  |  | 97790.44
1.1 |  | 安全文明施工基本费 | 定额人工费+定额机械费 | 8.4 | 97790.44
2 | Z04110900801 | 提前竣工增加费 | 定额人工费+定额机械费
3 | 041109003001 | 二次搬运费 | 定额人工费+定额机械费 | 0.17 | 1979.09
4 | 041109004001 | 冬雨季施工增加费 | 定额人工费+定额机械费 | 0.13 | 1513.42
5 | 041109005001 | 行车、行人干扰增加费 | 定额人工费+定额机械费 | 1.69 | 19674.51
6 |  | 其他施工组织措施费 | 按相关规定计算
合 计 |  |  |  |  | 120957.46

## 1_表10_2_2-21 其他项目清单与计价汇总表
【表10.2.2-21】
其他项目清单与计价汇总表
工程名称:市政 |  | 标段: | 第1页 共1页
序号 | 项 目 名 称 | 金额(元) | 备注
1 | 暂列金额 | 308157.89 | 明细详见表10.2.2-22
1.1 | 标化工地增加费 |  | 明细详见表10.2.2-22
1.2 | 优质工程增加费 |  | 明细详见表10.2.2-22
1.3 | 其他暂列金额 | 308157.89 | 明细详见表10.2.2-22
2 | 暂估价
2.1 | 材料（设备）暂估价 |  | 明细详见表10.2.2-23
2.2 | 专业工程暂估价 |  | 明细详见表10.2.2-24
2.3 | 专项技术措施暂估价 |  | 明细详见表10.2.2-25
3 | 计日工 |  | 明细详见表10.2.2-26
4 | 总承包服务费 |  | 明细详见表10.2.2-27
合 计 |  | 308157.89 | 0

## 1_表10_2_2-22 暂列金额明细表
【表10.2.2-22】
暂列金额明细表
工程名称:市政 |  |  | 标段: | 第1页 共1页
序号 | 项 目 名 称 | 计量单位 | 暂定金额(元) | 备注
1 | 标化工地增加费 | 项
2 | 优质工程增加费 | 项
3 | 其他暂列金额 | 项 | 308157.89 | 估算比例一般不高于5%
3.1 | 其他暂列金额 | 项 | 308157.89
合计 |  |  | 308157.89 | -

## 1_表10_2_2-29 主要工日一览表
【表10.2.2-29】
主要工日一览表
工程名称:市政 |  |  | 标段: |  | 第1页 共1页
序号 | 工日名称（类别） | 单位 | 数 量 | 单价(元) | 合价（元） | 备注
1 | 一类人工 | 工日 | 619.092 | 138 | 85434.7
2 | 一类人工 | 工日 | 35.772 | 138 | 4936.54
3 | 二类人工 | 工日 | 5853.425 | 149 | 872160.33

## 1_表10_2_2-31 主要材料和工程设备一览表
【表10.2.2-31】
主要材料和工程设备一览表
工程名称:市政 |  |  |  | 标段: |  | 第1页 共2页
序号 | 名称、规格、型号 | 单位 | 数量 | 单价(元) | 合价（元） | 备注
1 | 热轧带肋钢筋HRB400综合 | t | 11.616 | 3484 | 40470.14
2 | 圆钉 | kg | 38.502 | 4.25 | 163.63
3 | 镀锌铁丝10# | kg | 9.35 | 4.25 | 39.74
4 | 普通硅酸盐水泥PO 42.5综合 | kg | 852.968 | 0.45 | 381.28
5 | 黄砂毛砂 | t | 100.122 | 155 | 15518.91
6 | 黄砂净砂 | t | 2.27 | 180 | 408.6
7 | 石屑 | t | 151.991 | 63 | 9575.43
8 | 碎石综合 | t | 1430.203 | 126 | 180205.58
9 | 混凝土实心砖240×115×53 MU10 | 千块 | 76.816 | 477.9 | 36710.37
10 | 非泵送商品混凝土C15 | m3 | 9.272 | 407 | 3773.7
11 | 非泵送商品混凝土C20 | m3 | 70.155 | 430 | 30166.65
12 | 非泵送商品混凝土C25 | m3 | 320.097 | 448 | 143403.46
13 | 非泵送商品混凝土C30 | m3 | 1708.163 | 467 | 797712.12
14 | 干混抹灰砂浆DP M20.0 | kg | 35461.741 | 0.35 | 12411.61
15 | 干混砌筑砂浆DM M7.5 | kg | 55349.032 | 0.3 | 16327.96
16 | 汽油综合 | kg | 0.783 | 9.04 | 7.08
17 | HDPE缠绕结构壁A型排水管Dn200 | m | 1395.625 | 46.16 | 64422.05
18 | 电 | kW·h | 95.85 | 0.88 | 84.35
19 | 水 | m3 | 5159.317 | 5.73 | 29562.89
20 | 钢模板 | kg | 33.085 | 5.04 | 166.75
21 | 复合材料检查井盖500*500 | 套 | 610 | 241 | 147010
22 | 球墨铸铁检查井盖500*500 | 套 | 328 | 352 | 115456
23 | 铸铁检查井盖400*400轻型 | 套 | 400 | 167.9 | 67160
24 | 铸铁检查井盖φ700铸铁井盖 | 套 | 60 | 542 | 32520
25 | φ700成品预制装配式污水井安装 | 套 | 60.6 | 1100 | 66660
26 | 塑料成品清扫口D315 | 套 | 367.64 | 200 | 73528
27 | 塑料检查井（污水）D315 | 套 | 1020.1 | 584 | 595738.4
28 | 成品玻璃钢化粪池三格式 1.5M3 | 套 | 162.61 | 1650 | 268306.5
【表10.2.2-31】
主要材料和工程设备一览表
工程名称:市政 |  |  |  | 标段: |  | 第2页 共2页
序号 | 名称、规格、型号 | 单位 | 数量 | 单价(元) | 合价（元） | 备注
29 | 一体化提升泵站 | 座 | 1 | 98700 | 98700
30 | 原有管线保护 | 项 | 1 | 5000 | 5000
31 | 通气管 | m | 128.8 | 15 | 1932
32 | 塑料管φ160 | m | 10975 | 32.4 | 355590
33 | UPVC塑料排水管De75 | m | 2656.275 | 8.79 | 23348.66
34 | UPVC塑料排水管De110 | m | 10227.9 | 16.16 | 165282.86
35 | UPVC塑料排水管DN110 | m | 9.036 | 16.16 | 146.02
36 | PVC管 De25*2.0 | m | 53 | 2.21 | 117.13
37 | 铜芯电缆YJV-0.6/1KV 3*4 | m | 55.55 | 10.09 | 560.22
38 | 铸铁井盖φ700 | 块 | 30 | 542 | 16260
39 | 铸铁井盖500*500 | 块 | 150 | 352 | 52800

## 1_表10_2_2-32 主要机械台班一览表
【表10.2.2-32】
主要机械台班一览表
工程名称:市政 |  |  |  | 标段: | 第1页 共2页
序号 | 机械名称、规格、型号 | 单位 | 数 量 | 单价(元) | 合价（元） | 备注
1 | 2000A大电流发生器 | 台班 | 0.2 | 31.34 | 6.27
2 | 电能校验仪 ST9040 | 台班 | 0.2 | 56.07 | 11.21
3 | 数字万用表 F-87 | 台班 | 0.4 | 6.14 | 2.46
4 | 电缆测试仪 JH5132 | 台班 | 0.2 | 10.42 | 2.08
5 | 履带式推土机105kW | 台班 | 4.709 | 963.4 | 4536.65
6 | 平地机90kW | 台班 | 9.211 | 668.91 | 6161.33
7 | 轮胎式装载机1.5m3 | 台班 | 8.959 | 750.44 | 6723.19
8 | 轮胎式装载机1.5m3 | 台班 | 0.943 | 750.44 | 707.66
9 | 履带式单斗液压挖掘机1m3 | 台班 | 21.582 | 1087.28 | 23465.68
10 | 钢轮内燃压路机8t | 台班 | 4.228 | 417.09 | 1763.46
11 | 钢轮内燃压路机15t | 台班 | 8.305 | 657.03 | 5456.63
12 | 电动夯实机250N·m | 台班 | 218.74 | 29.99 | 6560.01
13 | 电动夯实机250N·m | 台班 | 88.291 | 29.99 | 2647.85
14 | 混凝土路面刻槽机 | 台班 | 83.05 | 423.06 | 35135.13
15 | 履带式电动起重机5t | 台班 | 5.032 | 256.16 | 1289
16 | 汽车式起重机8t | 台班 | 0.036 | 748.53 | 26.95
17 | 汽车式起重机8t | 台班 | 0.001 | 748.53 | 0.75
18 | 载货汽车2t | 台班 | 15 | 376.6 | 5649
19 | 载货汽车2t | 台班 | 3 | 376.22 | 1128.66
20 | 载货汽车4t | 台班 | 5.755 | 459.68 | 2645.46
21 | 载货汽车5t | 台班 | 0.001 | 474.26 | 0.47
22 | 载货汽车5t | 台班 | 1.438 | 474.26 | 681.99
23 | 自卸汽车15t | 台班 | 4.365 | 952.73 | 4158.67
24 | 自卸汽车15t | 台班 | 69.543 | 952.73 | 66255.7
25 | 平板拖车组40t | 台班 | 1 | 1245.26 | 1245.26
26 | 机动翻斗车1t | 台班 | 5.625 | 226.29 | 1272.88
27 | 机动翻斗车1t | 台班 | 0.442 | 226.29 | 100.02
28 | 灰浆搅拌机200L | 台班 | 0.277 | 170.09 | 47.11
29 | 混凝土切缝机7.5kW | 台班 | 108.5 | 36.03 | 3909.26
30 | 混凝土切缝机7.5kW | 台班 | 83.125 | 36.03 | 2994.99
【表10.2.2-32】
主要机械台班一览表
工程名称:市政 |  |  |  | 标段: | 第2页 共2页
序号 | 机械名称、规格、型号 | 单位 | 数 量 | 单价(元) | 合价（元） | 备注
31 | 干混砂浆罐式搅拌机20000L | 台班 | 0.028 | 211.41 | 5.92
32 | 干混砂浆罐式搅拌机20000L | 台班 | 0.112 | 211.41 | 23.68
33 | 干混砂浆罐式搅拌机20000L | 台班 | 1.596 | 211.41 | 337.41
34 | 钢筋切断机40mm | 台班 | 0.022 | 46.85 | 1.03
35 | 钢筋切断机40mm | 台班 | 1.003 | 46.85 | 46.99
36 | 钢筋弯曲机40mm | 台班 | 0.051 | 27.99 | 1.43
37 | 钢筋弯曲机40mm | 台班 | 2.363 | 27.99 | 66.14
38 | 木工圆锯机500mm | 台班 | 6.756 | 30.08 | 203.22
39 | 木工圆锯机500mm | 台班 | 2.11 | 30.08 | 63.47
40 | 木工圆锯机500mm | 台班 | 0.277 | 30.08 | 8.33
41 | 木工平刨床300mm | 台班 | 2.365 | 11.7 | 27.67
42 | 木工压刨床单面600mm | 台班 | 0.335 | 34.46 | 11.54
43 | 直流弧焊机32kW | 台班 | 0.04 | 106.95 | 4.28
44 | 直流弧焊机32kW | 台班 | 1.84 | 106.95 | 196.79
45 | 热熔焊机160mm | 台班 | 1.728 | 18.68 | 32.28
46 | 电动空气压缩机0.6m3/min | 台班 | 0.375 | 35.76 | 13.41
47 | 水泥混凝土真空吸水机 | 台班 | 52.548 | 16.92 | 889.11
48 | 履带式单头岩石破碎机105kW | 台班 | 109.386 | 1460.77 | 159787.79
49 | 混凝土振捣器平板式 | 台班 | 166.091 | 13.13 | 2180.77
50 | 混凝土振捣器插入式 | 台班 | 122.731 | 5.08 | 623.47
51 | 试压泵3MPa | 台班 | 0.036 | 19.93 | 0.72
52 | 汽车式起重机5t | 台班 | 1.89 | 437.95 | 827.73
53 | 弧焊机 综合 | 台班 | 0.651 | 66.69 | 43.42