## 表10_2_2-4 招标控制价扉页
【表10.2.2-4】
| 嵊州市城乡风貌整治提升(甘霖段) |  |  |  | 工程
招标控制价（审定）
招标控制价 | (小写): | 16342320元
| (大写): | 壹仟陆佰叁拾肆万贰仟叁佰贰拾元整
招 标 人: |  |  | 造价咨询人:
| (单位盖章) |  |  | (单位资质专用章)
法定代表人 或其授权人: |  |  | 法定代表人 或其授权人:
| (签字或盖章) |  |  | (签字或盖章)
编 制 人: |  |  | 复 核 人:
| (造价工程师签字盖专用章) |  |  | (造价工程师签字盖专用章)
编制时间: |  |  | 复核时间:

## 编制说明
编制说明
一、工程概况 嵊州市城乡风貌整治提升(甘霖段)位于嵊州市甘霖镇，建设内容主要包括外立面改造、景观绿化等电子图纸范围内的所有内容。 二、审核依据 我们根据你单位提供的禾泽都林设计集团有限公司的《嵊州市城乡风貌整治提升(甘霖段)》施工图及其浙江中林工程管理有限公司编制的预算等资料进行了审计。 三、工程计价依据： 《建设工程工程量清单计价规范》（GB50500-2013）、《浙江省建设工程计价规范（2018版）》、《浙江省房屋建筑与装饰工程预算定额（2018版）》，《浙江省园林绿化工程预算定额（2018版）》，《浙江省建设工程施工机械台班费用定额（2018版）》及相关配套文件。 四、取费依据： 取费按照《浙江省建设工程计价规则》(2018版)、浙建建发[2019]92 号《关于增值税调整后我省建设工程计价依据增值税税率及有关计价调整的通知》及浙建建发[2022]37号《关于调整建筑工程安全文明施工费的通知》确定。工程类别按相对应专业中值计取，施工组织措施费[只计算安全文明施工费]、企业管理费、利润按定额弹性区间值的中值计算，规费按标准值计算，税金按9%计取，不计算风险费用，计取工程税前造价5%的暂列金额（预留金），安全生产责任保险费按500-3000W费率执行。 五、主要材料价格及人工工日工资： 主要人工、材料价格按2022年第6期《绍兴市建设工程造价管理信息》中发布的嵊州地区除税信息价、2022年第6期《浙江造价信息》及部分市场调查价确定； 工程量计算：根据现行有关工程量计算规则及其他相关资料计算工程量。 六、其他说明 外立面部分 1、原有空调位置调整按300元/台计入； 2、成品GRC垂鱼按300元/个计入； 3、黑色外墙分隔条按20元/m2计入； 4、卷帘门白色涂料，喷防锈漆一边，银粉漆二遍； 5、灰色中式铝合金窗贴花采用自粘型铝合金板贴花，厚度1mm； 景观部分 1、挡墙修复详见图纸01-6暂按119m计入； 2、挡墙修复详见图纸01-8暂按150m计入； 3、竹篱笆围栏（工程量暂取6000m）材料价暂按150/m计入； 4、泥墙老房挡墙修复暂按100米计入； 5、景石工程量计入绿化； 6、根据设计单位回复由于业主无法提供准确现场勘察资料，破损地面工程量为暂估工程量； 7、5cm厚碎石+10cm厚C20混凝土，面积按1000平米计。原路面拆除拆除原水泥路面暂按10cm计入，拆除基础层暂按5cm计入，投标单位自行考虑清理外运。工程量暂按1000平方计入，结算时工程量按实际； 8、地面浮雕样品由业主指定并报价地面浮雕主材价暂按500/m2计入； 9、六个剪影：剪影为半透明及磨砂亚克力板每层剪影底部设置洗墙灯或射灯暂按10000一项计入； 10、老石板河埠头按500/m2计入； 11、四角亭美人靠含坐凳面及连接件材料价按1500/m计入； 12、塑料材料编制字体（乐福甘霖） 材料价按500/块计入； 13、成品防腐木花箱5个（余同） 材料价按450/个计入； 14、树木横截面装饰材料价按250/m2计入； 15、青瓦饰面3块按1000/项一1项计入； 16、25x25菠萝格@25栏杆材料价按500/m2计入； 17、30厚当地火山石贴面、30厚湿贴活火山石贴面具体工程量按实结算材料价按150/m2计入； 18、垃圾清理外运按一项5000元计入。 19、沿线乔木迁移按专业工程暂估价20000元计入。

## 表10_2_2-12 招标控制价费用表
【表10.2.2-12】
招标控制价费用表
工程名称:嵊州市城乡风貌整治提升(甘霖段) |  |  |  |  | 第1页 共1页
序号 | 工程名称 | 金额(元) | 其中：（元） |  |  |  | 备注
|  |  | 暂估价 | 安全文明 施工基本费 | 规费 | 税金
1 | 嵊州市城乡风貌整治提升(甘霖段) | 16342320.27 | 20000 | 187874.51 | 956810.27 | 1349365.89
1.1 | 外立面改造 | 10228842.23 |  | 138964.05 | 709300.95 | 844583.3
1.2 | 绿化苗木 | 3546733.52 |  | 34297.14 | 173559.22 | 292849.56
1.3 | 园林 | 2566744.52 | 20000 | 14613.32 | 73950.1 | 211933.03
合计 |  | 16342320 | 20000 | 187874.51 | 956810.27 | 1349365.89

## 1_表10_2_2-13 【不含单列】单位(专业)工程招
【表10.2.2-13】
单位（专业）工程招标控制价费用表
工程名称:嵊州市城乡风貌整治提升(甘霖段)-外立面改造 |  |  | 标段: | 第1页 共1页
序号 | 费用名称 |  | 计算公式 | 金额 (元) | 备注
1 | 分部分项工程费 |  | ∑(分部分项工程量×综合单价） | 6888823.91 | 见表10.2.2-16
1.1 | 其中 | 人工费+机械费 | ∑分部分项（定额人工费+定额机械费） | 1917774.11
2 | 措施项目费 |  | （2.1+2.2） | 1339264.6
2.1 | 施工技术措施项目费 |  | ∑(技措项目工程量×综合单价） | 1200300.55 | 见表10.2.2-16
2.1.1 | 其中 | 人工费+机械费 | ∑技措项目（定额人工费+定额机械费） | 622702.08
2.2 | 施工组织措施项目费 |  | (1.1+2.1.1)×5.47% | 138964.05 | 见表10.2.2-20
2.2.1 | 其中 | 安全文明施工基本费 | (1.1+2.1.1)×5.47% | 138964.05 | 见表10.2.2-20
3 | 其他项目费 |  | （3.1+3.2+3.3+3.4） | 446869.47
3.1 | 暂列金额 |  | 3.1.1+3.1.2+3.1.3 | 446869.47 | 见表10.2.2-21
3.1.1 | 其中 | 标化工地增加费 | 按招标文件规定额度列计 |  | 见表10.2.2-22
3.1.2 |  | 优质工程增加费 | 按招标文件规定额度列计 |  | 见表10.2.2-22
3.1.3 |  | 其他暂列金额 | 按招标文件规定额度列计 | 446869.47 | 见表10.2.2-22
3.2 | 暂估价 |  | 3.2.1+3.2.2+3.2.3 |  | 见表10.2.2-21
3.2.1 | 其中 | 材料（工程设备）暂估价 | 按招标文件规定额度列计 (或计入综合单价) |  | 见表10.2.2-23
3.2.2 |  | 专业工程暂估价 | 按招标文件规定额度列计 |  | 见表10.2.2-24
3.2.3 |  | 专项技术措施暂估价 | 按招标文件规定额度列计 |  | 见表10.2.2-25
3.3 | 计日工 |  | ∑计日工(暂估数量×综合单价） |  | 见表10.2.2-21
3.4 | 施工总承包服务费 |  | 3.4.1+3.4.2 |  | 见表10.2.2-21
3.4.1 | 其中 | 专业发包工程管理费 | ∑专业发包工程（暂估金额×费率） |  | 见表10.2.2-27
3.4.2 |  | 甲供材料设备管理费 | 甲供材料暂估金额×费率+甲供设备暂估金额×费率 |  | 见表10.2.2-27
4 | 规费 |  | (1.1+2.1.1)×27.92% | 709300.95
5 | 税金 |  | (1+2+3+4)×9% | 844583.3
招标控制价合计 |  |  | 1+2+3+4+5 | 10228842.23

## 1_表10_2_2-16 分部分项工程清单与计价表
【表10.2.2-16】
分部分项工程清单与计价表
单位(专业)工程名称:嵊州市城乡风貌整治提升(甘霖段)-外立面改造 | [5 empty] | 标段: |  |  | 第1页 共6页
序号 | 项目编码 | 项目名称 | 项目特征 | 计量 单位 | 工程量 | 金 额 (元) |  |  |  |  | 备注
[6 empty] | 综合单价 | 合价 | 其中
[8 empty] | 人工费 | 机械费 | 暂估价
|  | 拆除 |  |  |  |  | 251946.38 | 133568.36 | 26464.25
1 | 011605002001 | 立面块料拆除 | 1.拆除的基层类型：墙面砖拆除 | m2 | 1308.54 | 13.81 | 18070.94 | 9513.09
2 | 011604002001 | 立面抹灰层拆除 | 1.拆除的基层类型：墙面抹灰面拆除 | m2 | 1466.28 | 11.1 | 16275.71 | 11011.76
3 | 011608002001 | 铲除涂料面 | 1.拆除的基层类型：墙面涂料拆除 | m2 | 8595.76 | 10.04 | 86301.43 | 56903.93
4 | 011610002001 | 金属门窗拆除 | 1.防盗窗拆除 | m2 | 371.01 | 26.43 | 9805.79 | 7479.56
5 | 011606003001 | 轻钢雨棚拆除 | 拆除原有违建玻璃雨棚及轻钢雨棚，垃圾外运，运距施工方自定 | m2 | 858.81 | 15.3 | 13139.79 | 7291.3
6 | 011610001001 | 木门窗拆除 | 1、木门窗拆除 | m2 | 55.00 | 25.7 | 1413.5 | 939.4
7 | 011607001001 | 刚性层拆除 | 1、瓦屋面拆除 | m2 | 2372.06 | 14.87 | 35272.53 | 25191.28
8 | 011612001002 | 管道拆除 | 拆除原有铸铁雨水管 | m | 100.00 | 15 | 1500
9 | 011601001001 | 砖砌体拆除 | 原有墙体（含砖砌栏板）拆除，垃圾外运，运距施工方自定。 | m3 | 95.94 | 204.19 | 19589.99 | 3144.91 | 5198.03
10 | 011609001001 | 栏杆、栏板拆除 | 原有金属栏杆拆除，垃圾外运，运距施工方自定。 | m | 107.48 | 24.46 | 2628.96 | 1725.05
11 | 011602002001 | 钢筋混凝土构件拆除 | 原有混凝土栏板拆除，垃圾外运，运距施工方自定。 | m3 | 102.33 | 468.56 | 47947.74 | 10368.08 | 21266.22
|  | 立面改造 |  |  |  |  | 3786970.13 | 1314333.44 | 3979.7
12 | 011201004001 | 立面砂浆找平层 | 1、清补基层，12厚1:2.5水泥砂浆找平，甩毛 | m2 | 11370.58 | 20.22 | 229913.13 | 135764.73 | 3979.7
13 | 01B008 | 清洗原有墙面 | 1、清洗原有墙面 | m2 | 23080.42 | 5 | 115402.1
14 | 01B020 | 专用粘结剂一道 | 1、专用粘结剂一道 | m2 | 34451.00 | 6.41 | 220830.91 | 144005.18
本页小计 | [6 empty] | 818092.52 | 413338.27 | 30443.95
【表10.2.2-16】
分部分项工程清单与计价表
单位(专业)工程名称:嵊州市城乡风貌整治提升(甘霖段)-外立面改造 | [5 empty] | 标段: |  |  | 第2页 共6页
序号 | 项目编码 | 项目名称 | 项目特征 | 计量 单位 | 工程量 | 金 额 (元) |  |  |  |  | 备注
[6 empty] | 综合单价 | 合价 | 其中
[8 empty] | 人工费 | 机械费 | 暂估价
15 | 011407001001 | 墙面喷刷涂料 | 1、满刮外墙腻子 2、真石漆面层 | m2 | 34451.00 | 93.49 | 3220823.99 | 1034563.53
|  | 屋面 |  |  |  |  | 862001.43 | 223131.04 | 2302.01
16 | 010901001001 | 瓦屋面 | 1、小青瓦屋面 | m2 | 2960.02 | 171.57 | 507850.63 | 59970.01 | 2072.01
17 | 010901001005 | 瓦屋面 | 屋面成品屋脊，1:1.4石灰沙浆加1.5%麻刀 | m | 1000.00 | 21.05 | 21050 | 3320 | 230
18 | 011406001001 | 抹灰面油漆 | 1、屋面喷涂灰色氟碳漆二遍 | m2 | 9866.73 | 33.76 | 333100.8 | 159841.03
|  | 门头挑檐 |  |  |  |  | 133225.26 | 20780.4 | 349.94
19 | 010901001003 | 瓦屋面 | 门头批檐： 1、优质小青瓦 2、1:1:4水泥、石灰、砂浆座浆 3、1:1:4石灰沙浆加1.5%麻刀（屋面与墙面节点） | m2 | 390.34 | 199.93 | 78040.68 | 12518.2 | 323.98
20 | 010902001003 | 屋面卷材防水 | 门头批檐： 1、2厚三元乙丙防水卷材二道 | m2 | 390.34 | 46.48 | 18143 | 2923.65
21 | 010703001003 | 屋面木基层 | 门头批檐： 1、15厚杉木望板(下底刨光) | m2 | 390.34 | 29.15 | 11378.41 | 2029.77
22 | 010702005001 | 其他木构件 | 门头批檐： 1、成品封岩板20*150 | m | 304.95 | 13.72 | 4183.91 | 1521.7
23 | 011502008004 | GRC装饰品 | 门头批檐： 1、成品GRC装饰品，尺寸1200*400以上 | 件 | 44 | 346.34 | 15238.96 | 993.08 | 25.96
本页小计 | [6 empty] | 4209810.38 | 1277680.97 | 2651.95
【表10.2.2-16】
分部分项工程清单与计价表
单位(专业)工程名称:嵊州市城乡风貌整治提升(甘霖段)-外立面改造 | [5 empty] | 标段: |  |  | 第3页 共6页
序号 | 项目编码 | 项目名称 | 项目特征 | 计量 单位 | 工程量 | 金 额 (元) |  |  |  |  | 备注
[6 empty] | 综合单价 | 合价 | 其中
[8 empty] | 人工费 | 机械费 | 暂估价
24 | 010703001004 | 屋面木基层 | 门头批檐： 1、成品80*100方木 | m3 | 2.44 | 2557.5 | 6240.3 | 794
|  | 马头墙 |  |  |  |  | 383672.23 | 68286.84 | 1308.57
25 | 010507005001 | 扶手、压顶 | 1.混凝土类别：商品非泵送 2.混凝土强度等级：C25 | m3 | 144.00 | 701.47 | 101011.68 | 22821.12 | 99.36
26 | 010401003001 | 实心砖墙 | 马头墙内部砌两皮砖 | m3 | 38.66 | 589.07 | 22773.45 | 5956.35 | 96.65
27 | 010515001001 | 现浇构件钢筋 | 1.现浇构件圆钢筋 HPB300 直径（mm以内）10 | t | 8.861 | 5871.74 | 52029.49 | 6522.23 | 217.01
28 | 010901001004 | 瓦屋面 | 屋面三： 1、小青瓦（含屋脊） 2、1:1.4水泥白灰砂浆加水泥重的3%%%麻刀卧浆,最薄处20 3、30厚1:3水泥砂浆,满铺钢丝网,用螺钉固定(防下滑) | m2 | 644.28 | 252.2 | 162487.42 | 27259.49 | 895.55
29 | 010703001005 | 屋面木基层 | 屋面三： 1、36*8压毡条，中距500 2、100宽10厚杉木望板,上毛下光,柳叶拼接,固定于木椽之上 3、木椽直接40@200,上直下圆,固定于木条上 | m2 | 644.28 | 30.3 | 19521.68 | 3614.41
30 | 010902001004 | 屋面卷材防水 | 屋面三： 1、4厚SBS防水层 | m2 | 644.28 | 40.12 | 25848.51 | 2113.24
|  | 檐口 |  |  |  |  | 59542.06 | 5598.38 | 138.06
本页小计 | [6 empty] | 389912.53 | 69080.84 | 1308.57
【表10.2.2-16】
分部分项工程清单与计价表
单位(专业)工程名称:嵊州市城乡风貌整治提升(甘霖段)-外立面改造 | [5 empty] | 标段: |  |  | 第4页 共6页
序号 | 项目编码 | 项目名称 | 项目特征 | 计量 单位 | 工程量 | 金 额 (元) |  |  |  |  | 备注
[6 empty] | 综合单价 | 合价 | 其中
[8 empty] | 人工费 | 机械费 | 暂估价
31 | 011502008005 | GRC装饰品 | 檐口： 1、成品GRC装饰品，尺寸详见檐口节点1 | 件 | 224 | 244.34 | 54732.16 | 5055.68 | 132.16
32 | 011502008006 | GRC装饰品 | 檐口： 1、成品GRC装饰品，尺寸详见檐口节点2 | 件 | 10 | 244.34 | 2443.4 | 225.7 | 5.9
33 | 010702005002 | 其他木构件 | 檐口： 1、GRC线脚封檐板 | m | 50.00 | 22.33 | 1116.5 | 317
34 | 010702005003 | 其他构件 | 檐口： 1、檐口铜包边 | m | 50.00 | 25 | 1250
|  | 栏杆 |  |  |  |  | 329540.65 | 56504.31 | 4363.96
35 | 011503001001 | 金属扶手、栏杆、栏板 | 1、栏杆铝合金装饰护手 | m | 233.88 | 232.85 | 54458.96 | 17061.55 | 3400.62
36 | 011502008007 | GRC装饰线条 | 成品GRC栏杆线条 | m | 1356.82 | 202.74 | 275081.69 | 39442.76 | 963.34
|  | 门窗 |  |  |  |  | 513901.49 | 166607.57 | 3650.5
37 | 011502008001 | GRC装饰线条 | 1、GRC成品门窗套参图集06J505-1，截面尺寸100*50 2、窗套上口每隔400留豁口,通过L形铁件和膨胀螺栓固定于墙体 | m | 7427.41 | 50.35 | 373970.09 | 165111.32 | 3639.43
38 | 011502004002 | 装饰线 | 1、GRC成品门窗套参图集06J505-1，截面尺寸120*420 2、窗套上口每隔400留豁口,通过L形铁件和膨胀螺栓固定于墙体 | m | 22.60 | 70.75 | 1598.95 | 502.4 | 11.07
39 | 010801001001 | 木质门 | X6南面所有破损门更换为胶合板门（尺寸按原有） | m2 | 55.00 | 522.39 | 28731.45 | 993.85
本页小计 | [6 empty] | 793383.2 | 228710.26 | 8152.52
【表10.2.2-16】
分部分项工程清单与计价表
单位(专业)工程名称:嵊州市城乡风貌整治提升(甘霖段)-外立面改造 | [5 empty] | 标段: |  |  | 第5页 共6页
序号 | 项目编码 | 项目名称 | 项目特征 | 计量 单位 | 工程量 | 金 额 (元) |  |  |  |  | 备注
[6 empty] | 综合单价 | 合价 | 其中
[8 empty] | 人工费 | 机械费 | 暂估价
40 | 01B001 | 灰色中式铝合金窗贴花 | 1、灰色中式铝合金窗贴花 2、采用自粘型铝合金板贴花，厚度1mm。 | m2 | 5480.05 | 20 | 109601
|  | 店招 |  |  |  |  | 57756.88 | 12317.23 | 16.48
41 | 011207001001 | 墙面装饰板 | 店招： 1、50*70（H）木龙骨 2、90*100（H）木龙骨，90×90(H)木龙骨@600，C8膨胀螺栓@300固定于墙面 3、15厚木夹板,钉于背后龙骨 | m2 | 439.39 | 94.61 | 41570.69 | 9433.7
42 | 011207001002 | 墙面装饰板 | 店招： 1、15厚封口板（按需设置） | m2 | 109.85 | 46.25 | 5080.56 | 988.65
43 | 011502002001 | 木质装饰线 | 店招： 1、装饰木线详建筑08-A节点 | m | 549.24 | 20.22 | 11105.63 | 1894.88 | 16.48
|  | 新建 |  |  |  |  | 222510.6 | 44962.43 | 326.55
44 | 010505006001 | 栏板 | 1.混凝土类别：商品非泵送 2.混凝土强度等级：C25 | m3 | 287.24 | 675.14 | 193927.21 | 41672.78 | 198.2
45 | 010401004001 | 多孔砖墙 | 1.砖品种、规格、强度等级：页岩多孔砖 2.墙体类型：零星新建墙体 3.砂浆强度等级、配合比：M7.5 | m3 | 1.32 | 539.15 | 711.68 | 157.74 | 2.65
46 | 010515001002 | 现浇构件钢筋 | 1.现浇构件带肋钢筋 HRB400以内 直径（mm以内）10 | t | 5.118 | 5445.82 | 27871.71 | 3131.91 | 125.7
|  | 其他 |  |  |  |  | 287756.8 | 31190.36 | 360.73
本页小计 | [6 empty] | 389868.48 | 57279.66 | 343.03
【表10.2.2-16】
分部分项工程清单与计价表
单位(专业)工程名称:嵊州市城乡风貌整治提升(甘霖段)-外立面改造 | [5 empty] | 标段: |  |  | 第6页 共6页
序号 | 项目编码 | 项目名称 | 项目特征 | 计量 单位 | 工程量 | 金 额 (元) |  |  |  |  | 备注
[6 empty] | 综合单价 | 合价 | 其中
[8 empty] | 人工费 | 机械费 | 暂估价
47 | 031001006001 | 塑料管 | 更换为同管径的乳白色PVC落水管，并与墙同色。 | m | 100.00 | 43.49 | 4349 | 720 | 3
48 | 01B002 | 空调格栅 | 空调外机： 1、50X50镀锌铝合金方管,与空调栏杆主体固定连接 2、50X50镀锌铝合金方管,与墙体固定连接 3、膨胀螺栓与墙面固定 | m2 | 341.54 | 280 | 95631.2
49 | 01B003 | 原有空调位置调整 | 空调移位（包含移位、增加冷凝液、包管、铜管延长） | 台 | 131 | 300 | 39300
50 | 011502008002 | GRC装饰线条 | 1、成品GRC垂鱼 | 个 | 79 | 300 | 23700
51 | 011502008003 | GRC装饰线条 | 1、山墙博风GRC成品300宽 | m | 503.84 | 59.94 | 30200.17 | 14646.63 | 357.73
52 | 01B005 | 黑色外墙分隔条 | 黑色外墙分隔条 | m2 | 3518.25 | 20 | 70365
53 | 011401002001 | 金属门油漆 | 1.卷帘门刷防锈漆 一遍 2.卷帘门刷银粉漆 ~二遍 | m2 | 806.51 | 30.02 | 24211.43 | 15823.73
本页小计 | [6 empty] | 287756.8 | 31190.36 | 360.73
合计 | [6 empty] | 6888823.91 | 2077280.36 | 43260.75

## 1_表10_2_2-16 施工技术措施项目清单与计价表
【表10.2.2-16】
施工技术措施项目清单与计价表
单位(专业)工程名称:嵊州市城乡风貌整治提升(甘霖段)-外立面改造 | [5 empty] | 标段: |  |  | 第1页 共1页
序号 | 项目编码 | 项目名称 | 项目特征 | 计量 单位 | 工程量 | 金 额 (元) |  |  |  |  | 备注
[6 empty] | 综合单价 | 合价 | 其中
[8 empty] | 人工费 | 机械费 | 暂估价
|  | [请输入分部名称,电子评标勿删] |  |  | 0 |  | 1200300.55 | 633054.92 | 67155.03
1 | 011701002001 | 外脚手架 | 1.外墙脚手架 高度7m以内 | m2 | 10643.00 | 18 | 191574 | 113028.66 | 13197.32
2 | 011701002002 | 外脚手架 | 1.外墙脚手架 高度13m以内 | m2 | 29329.90 | 21.98 | 644671.2 | 337587.15 | 39302.07
3 | 011701002003 | 外脚手架 | 1.外墙脚手架 高度20m以内 | m2 | 5987.83 | 26.7 | 159875.06 | 78560.33 | 8622.48
4 | 011701002004 | 外脚手架 | 1.外墙脚手架 高度30m以内 | m2 | 656.43 | 31.98 | 20992.63 | 9347.56 | 1089.67
5 | 011702025001 | 其他现浇构件 | 模板压顶 | m2 | 889.12 | 58.35 | 51880.15 | 32532.9 | 275.63
6 | 011702021001 | 栏板 | 模板栏板 | m2 | 1942.84 | 61.7 | 119873.23 | 55409.8 | 3477.68
7 | 011701003001 | 里脚手架 | 1.内墙脚手架 高度3.6m以内 | m2 | 4250.66 | 2.69 | 11434.28 | 6588.52 | 1190.18
本页小计 | [6 empty] | 1200300.55 | 633054.92 | 67155.03
合计 | [6 empty] | 1200300.55 | 633054.92 | 67155.03

## 1_表10_2_2-22 暂列金额明细表
【表10.2.2-22】
暂列金额明细表
工程名称:外立面改造 |  |  | 标段: | 第1页 共1页
序号 | 项 目 名 称 | 计量单位 | 暂定金额(元) | 备注
1 | 标化工地增加费 | 项
2 | 优质工程增加费 | 项
3 | 其他暂列金额 | 项 | 446869.47 | 估算比例一般不高于5%
3.1 | 其他暂列金额 | 项 | 446869.47
合计 |  |  | 446869.47 | -

## 1_表10_2_2-29 主要工日一览表
【表10.2.2-29】
主要工日一览表
工程名称:外立面改造 |  |  | 标段: |  | 第1页 共1页
序号 | 工日名称（类别） | 单位 | 数 量 | 单价(元) | 合价（元） | 备注
1 | 二类人工 | 工日 | 1690.47 | 149 | 251880.03
2 | 二类人工 | 工日 | 4702.969 | 149 | 700742.38
3 | 三类人工 | 工日 | 2284.82 | 171 | 390704.22
4 | 三类人工 | 工日 | 7994.353 | 171 | 1367034.36

## 1_表10_2_2-31 主要材料和工程设备一览表
【表10.2.2-31】
主要材料和工程设备一览表
工程名称:外立面改造 |  |  |  | 标段: |  | 第1页 共2页
序号 | 名称、规格、型号 | 单位 | 数量 | 单价(元) | 合价（元） | 备注
1 | 热轧带肋钢筋HRB400φ10 | t | 5.22 | 4558 | 23792.76
2 | 镀锌铁丝φ0.7-1.0 | kg | 107.818 | 4.42 | 476.56
3 | 热轧光圆钢筋HPB300 φ10 | t | 9.038 | 4814 | 43508.93
4 | 成品GRC檐口1节点 | 件 | 228.48 | 200 | 45696
5 | 成品GRC檐口2节点 | 件 | 10.2 | 200 | 2040
6 | 成品GRC1200×400以外 | 件 | 44.88 | 300 | 13464
7 | 镀锌铁丝8# | kg | 2.232 | 4.42 | 9.87
8 | 圆钉 | kg | 180.68 | 4.42 | 798.61
9 | 铁件综合 | kg | 155.68 | 6.64 | 1033.72
10 | 预埋铁件 | kg | 500.178 | 6.64 | 3321.18
11 | 预埋铁件 | kg | 28320.263 | 0 | 0
12 | 镀锌铁丝18# | kg | 1570.703 | 4.42 | 6942.51
13 | 钢丝网综合 | m2 | 676.494 | 7.81 | 5283.42
14 | 普通硅酸盐水泥PO 42.5综合 | kg | 60218.578 | 0.49 | 29326.45
15 | 黄砂净砂 | t | 195.366 | 180 | 35165.88
16 | 碎石综合 | t | 2.429 | 126 | 306.05
17 | 非粘土烧结页岩多孔砖240×115×90 | 千块 | 0.445 | 849.6 | 378.07
18 | 混凝土实心砖240×115×53 MU10 | 千块 | 20.567 | 504.4 | 10373.99
19 | 小青瓦200×130 | 千块 | 3.436 | 637 | 2188.73
20 | 粘土脊瓦460×200 | 千张 | 2.56 | 1416 | 3624.96
21 | 非泵送商品混凝土C25 | m3 | 435.552 | 491 | 213856.03
22 | 干混地面砂浆DS M15.0 | kg | 563384.342 | 0.35 | 198874.67
23 | 干混砌筑砂浆DM M7.5 | kg | 15465.846 | 0.33 | 5165.59
24 | 杉板枋材 | m3 | 1.947 | 1681 | 3272.91
25 | 松板枋材 | m3 | 2.841 | 1836 | 5216.08
26 | 屋面板15 | m2 | 409.857 | 21.47 | 8797.58
27 | 屋面板10 | m2 | 676.494 | 14.31 | 9680.63
28 | 细木工板δ15 | m2 | 576.703 | 33.21 | 19154.33
29 | 胶合板门 | m2 | 55 | 500 | 27500
30 | 木平面装饰线条25×10 | m | 582.194 | 15 | 8732.91
31 | 山墙博风GRC成品 | m | 513.917 | 20 | 10278.34
32 | 成品GRC栏杆线条 | m | 1383.956 | 160 | 221432.96
33 | 弹性体改性沥青防水卷材3.0mm I G M | m2 | 728.036 | 26.55 | 19329.36
34 | 三元乙丙橡胶防水卷材1.0mm JF1 | m2 | 889.975 | 14.16 | 12602.05
35 | 汽油综合 | kg | 240.507 | 11.34 | 2727.35
【表10.2.2-31】
主要材料和工程设备一览表
工程名称:外立面改造 |  |  |  | 标段: |  | 第2页 共2页
序号 | 名称、规格、型号 | 单位 | 数量 | 单价(元) | 合价（元） | 备注
36 | 钢支撑 | kg | 880.495 | 5.04 | 4437.69
37 | 电 | kW·h | 264.47 | 0.88 | 232.73
38 | 水 | m3 | 1371.392 | 5.73 | 7858.08
39 | 复合模板综合 | m2 | 623.354 | 42.48 | 26480.08
40 | 木模板 | m3 | 13.959 | 1478 | 20631.4
41 | 安全网 | m2 | 7812.475 | 6.64 | 51874.83
42 | 脚手架钢管 | kg | 26189.684 | 4.87 | 127543.76
43 | 竹脚手片 | m2 | 177.499 | 8.5 | 1508.74
44 | 小青瓦180×170-180 | 千张 | 672.544 | 637 | 428410.53
45 | 檐口铜包边 | m | 50 | 25 | 1250
46 | 原有空调位置调整 | 台 | 131 | 300 | 39300
47 | 垃圾外运 | m3 | 246.585 | 100 | 24658.5
48 | 建筑垃圾外运 | m3 | 324.279 | 100 | 32427.9
49 | 成品GRC垂鱼 | 个 | 79 | 300 | 23700
50 | 清洗原有墙面 | m2 | 28560.47 | 5 | 142802.35
51 | 灰色中式铝合金窗贴花 | m2 | 5480.05 | 15 | 82200.75
52 | 空调格栅 | m2 | 341.54 | 280 | 95631.2
53 | 管道拆除 | m | 100 | 15 | 1500
54 | 黑色外墙分隔条 | m2 | 3518.25 | 20 | 70365
55 | 塑料排水管DN150 | m | 99.3 | 33.4 | 3316.62

## 2_表10_2_2-13 【不含单列】单位(专业)工程招
【表10.2.2-13】
单位（专业）工程招标控制价费用表
工程名称:嵊州市城乡风貌整治提升(甘霖段)-绿化苗木 |  |  | 标段: | 第1页 共1页
序号 | 费用名称 |  | 计算公式 | 金额 (元) | 备注
1 | 分部分项工程费 |  | ∑(分部分项工程量×综合单价） | 2853631.74 | 见表10.2.2-16
1.1 | 其中 | 人工费+机械费 | ∑分部分项（定额人工费+定额机械费） | 551950.08
2 | 措施项目费 |  | （2.1+2.2） | 71746.14
2.1 | 施工技术措施项目费 |  | ∑(技措项目工程量×综合单价） | 37449 | 见表10.2.2-16
2.1.1 | 其中 | 人工费+机械费 | ∑技措项目（定额人工费+定额机械费） | 8460.7
2.2 | 施工组织措施项目费 |  | (1.1+2.1.1)×6.12% | 34297.14 | 见表10.2.2-20
2.2.1 | 其中 | 安全文明施工基本费 | (1.1+2.1.1)×6.12% | 34297.14 | 见表10.2.2-20
3 | 其他项目费 |  | （3.1+3.2+3.3+3.4） | 154946.86
3.1 | 暂列金额 |  | 3.1.1+3.1.2+3.1.3 | 154946.86 | 见表10.2.2-21
3.1.1 | 其中 | 标化工地增加费 | 按招标文件规定额度列计 |  | 见表10.2.2-22
3.1.2 |  | 优质工程增加费 | 按招标文件规定额度列计 |  | 见表10.2.2-22
3.1.3 |  | 其他暂列金额 | 按招标文件规定额度列计 | 154946.86 | 见表10.2.2-22
3.2 | 暂估价 |  | 3.2.1+3.2.2+3.2.3 |  | 见表10.2.2-21
3.2.1 | 其中 | 材料（工程设备）暂估价 | 按招标文件规定额度列计 (或计入综合单价) |  | 见表10.2.2-23
3.2.2 |  | 专业工程暂估价 | 按招标文件规定额度列计 |  | 见表10.2.2-24
3.2.3 |  | 专项技术措施暂估价 | 按招标文件规定额度列计 |  | 见表10.2.2-25
3.3 | 计日工 |  | ∑计日工(暂估数量×综合单价） |  | 见表10.2.2-21
3.4 | 施工总承包服务费 |  | 3.4.1+3.4.2 |  | 见表10.2.2-21
3.4.1 | 其中 | 专业发包工程管理费 | ∑专业发包工程（暂估金额×费率） |  | 见表10.2.2-27
3.4.2 |  | 甲供材料设备管理费 | 甲供材料暂估金额×费率+甲供设备暂估金额×费率 |  | 见表10.2.2-27
4 | 规费 |  | (1.1+2.1.1)×30.97% | 173559.22
5 | 税金 |  | (1+2+3+4)×9% | 292849.56
招标控制价合计 |  |  | 1+2+3+4+5 | 3546733.52

## 2_表10_2_2-16 分部分项工程清单与计价表
【表10.2.2-16】
分部分项工程清单与计价表
单位(专业)工程名称:嵊州市城乡风貌整治提升(甘霖段)-绿化苗木 | [5 empty] | 标段: |  |  | 第1页 共12页
序号 | 项目编码 | 项目名称 | 项目特征 | 计量 单位 | 工程量 | 金 额 (元) |  |  |  |  | 备注
[6 empty] | 综合单价 | 合价 | 其中
[8 empty] | 人工费 | 机械费 | 暂估价
|  | 节点绿化 |  |  |  |  | 685343.35 | 118240.51 | 31702.98
|  | 乔木 |  |  |  |  | 247433.81 | 28031.35 | 10722.46
1 | 050102001001 | 栽植乔木 | 1.种类：榉树A 2.胸径或干径：胸径15 3.株高、冠径：H600 P380 4.养护期：一年 | 株 | 8 | 1377.18 | 11017.44 | 1702.72 | 521.92
2 | 050102001002 | 栽植乔木 | 1.种类：沙朴B 2.胸径或干径：胸径25 3.株高、冠径：H700 P450 4.养护期：一年 | 株 | 3 | 2835.72 | 8507.16 | 851.37 | 1047.24
3 | 050102001003 | 栽植乔木 | 1.种类：香樟B 2.胸径或干径：胸径20 3.株高、冠径：H700 P450 4.养护期：一年 | 株 | 21 | 2273.02 | 47733.42 | 5011.86 | 1839.81
4 | 050102001004 | 栽植乔木 | 1.种类：栾树A 2.胸径或干径：胸径18 3.株高、冠径：H600 P380 4.养护期：一年 | 株 | 11 | 1892.18 | 20813.98 | 2683.67 | 975.7
5 | 050102001005 | 栽植乔木 | 1.种类：栾树B 2.胸径或干径：胸径16 3.株高、冠径：H550 P360 4.养护期：一年 | 株 | 11 | 1275.17 | 14026.87 | 2341.24 | 717.64
6 | 050102001006 | 栽植乔木 | 1.种类：五针松 2.胸径或干径：胸径14 3.株高、冠径：H550 P320 4.养护期：一年 | 株 | 12 | 4411.12 | 52933.44 | 1870.32 | 369.24
本页小计 | [6 empty] | 155032.31 | 14461.18 | 5471.55
【表10.2.2-16】
分部分项工程清单与计价表
单位(专业)工程名称:嵊州市城乡风貌整治提升(甘霖段)-绿化苗木 | [5 empty] | 标段: |  |  | 第2页 共12页
序号 | 项目编码 | 项目名称 | 项目特征 | 计量 单位 | 工程量 | 金 额 (元) |  |  |  |  | 备注
[6 empty] | 综合单价 | 合价 | 其中
[8 empty] | 人工费 | 机械费 | 暂估价
7 | 050102001007 | 栽植乔木 | 1.种类：桂花 2.株高、冠径：H280 P320 3.养护期：一年 | 株 | 16 | 1038.73 | 16619.68 | 2493.76 | 492.32
8 | 050102001008 | 栽植乔木 | 1.种类：银杏B 2.胸径或干径：胸径16 3.株高、冠径：H550 P300 4.养护期：一年 | 株 | 6 | 1081.25 | 6487.5 | 1277.04 | 391.44
9 | 050102001009 | 栽植乔木 | 1.种类：鸡爪槭A 2.胸径或干径：D10 3.株高、冠径：H320 P280 4.养护期：一年 | 株 | 3 | 846.78 | 2540.34 | 299.37 | 72.54
10 | 050102001010 | 栽植乔木 | 1.种类：红梅A 2.胸径或干径：D10 3.株高、冠径：H260 P280 4.养护期：一年 | 株 | 23 | 1031.61 | 23727.03 | 2295.17 | 556.14
11 | 050102001011 | 栽植乔木 | 1.种类：海棠 2.胸径或干径：D8 3.株高、冠径：H220 P260 4.养护期：一年 | 株 | 11 | 609.98 | 6709.78 | 806.19 | 237.16
12 | 050102001012 | 栽植乔木 | 1.种类：红枫 2.胸径或干径：D6 3.株高、冠径：H220 P260 4.养护期：一年 | 株 | 2 | 245.44 | 490.88 | 112.14 | 13.62
13 | 050102001013 | 栽植乔木 | 1.种类：美人茶 2.胸径或干径：D8 3.株高、冠径：H180 P180 4.养护期：一年 | 株 | 28 | 421.5 | 11802 | 1976.8 | 576.8
本页小计 | [6 empty] | 68377.21 | 9260.47 | 2340.02
【表10.2.2-16】
分部分项工程清单与计价表
单位(专业)工程名称:嵊州市城乡风貌整治提升(甘霖段)-绿化苗木 | [5 empty] | 标段: |  |  | 第3页 共12页
序号 | 项目编码 | 项目名称 | 项目特征 | 计量 单位 | 工程量 | 金 额 (元) |  |  |  |  | 备注
[6 empty] | 综合单价 | 合价 | 其中
[8 empty] | 人工费 | 机械费 | 暂估价
14 | 050102002001 | 栽植灌木 | 1.种类：红花继木球 2.灌丛高：H120 3.蓬径：P120 4.养护期：一年 | 株 | 3 | 103.81 | 311.43 | 11.34 | 5.43
15 | 050102002002 | 栽植灌木 | 1.种类：海桐球3 2.灌丛高：H130 3.蓬径：P130 4.养护期：一年 | 株 | 6 | 92.73 | 556.38 | 22.68 | 10.86
16 | 050102002003 | 栽植灌木 | 1.种类：海桐球4 2.灌丛高：H150 3.蓬径：P150 4.养护期：一年 | 株 | 8 | 134.43 | 1075.44 | 30.24 | 14.48
17 | 050102002004 | 栽植灌木 | 1.种类：金森女贞球2 2.灌丛高：H130 3.蓬径：P130 4.养护期：一年 | 株 | 7 | 135.48 | 948.36 | 26.46 | 12.67
18 | 050102002005 | 栽植灌木 | 1.种类：红叶石楠2 2.灌丛高：H160 3.蓬径：P160 4.养护期：一年 | 株 | 2 | 194.28 | 388.56 | 12.84 | 5.42
19 | 050102002006 | 栽植灌木 | 1.种类：红叶石楠3 2.灌丛高：H130 3.蓬径：P130 4.养护期：一年 | 株 | 9 | 135.48 | 1219.32 | 34.02 | 16.29
20 | 050102002007 | 栽植灌木 | 1.种类：红叶石楠4 2.灌丛高：H110 3.蓬径：P110 4.养护期：一年 | 株 | 4 | 93.2 | 372.8 | 15.12 | 7.24
本页小计 | [6 empty] | 4872.29 | 152.7 | 72.39
【表10.2.2-16】
分部分项工程清单与计价表
单位(专业)工程名称:嵊州市城乡风貌整治提升(甘霖段)-绿化苗木 | [5 empty] | 标段: |  |  | 第4页 共12页
序号 | 项目编码 | 项目名称 | 项目特征 | 计量 单位 | 工程量 | 金 额 (元) |  |  |  |  | 备注
[6 empty] | 综合单价 | 合价 | 其中
[8 empty] | 人工费 | 机械费 | 暂估价
21 | 050202004001 | 点(散)布大卵石 | 1.L50-150cm节点八收边石（当地火山石） | t | 50.000 | 383.04 | 19152 | 4157 | 2838.5
|  | 下层苗木 |  |  |  |  | 437909.54 | 90209.16 | 20980.52
22 | 050102002008 | 栽植灌木 | 1.种类：火焰南天竹，64株/m2 2.灌丛高：H45 3.蓬径：P30 4.养护期：一年 | m2 | 468.46 | 196.61 | 92103.92 | 8301.11 | 1695.83
23 | 050102002009 | 栽植灌木 | 1.种类：南天竹，64株/m2 2.灌丛高：H45 3.蓬径：P30 4.养护期：一年 | m2 | 9.15 | 196.61 | 1798.98 | 162.14 | 33.12
24 | 050102002010 | 栽植灌木 | 1.种类：红叶石楠，64株/m2 2.灌丛高：H45 3.蓬径：P30 4.养护期：一年 | m2 | 246.24 | 128.74 | 31700.94 | 4363.37 | 891.39
25 | 050102002011 | 栽植灌木 | 1.种类：杜鹃，64株/m2 2.灌丛高：H45 3.蓬径：P30 4.养护期：一年 | m2 | 190.25 | 171.74 | 32673.54 | 3371.23 | 688.71
26 | 050102002012 | 栽植灌木 | 1.种类：小叶栀子，64株/m2 2.灌丛高：H45 3.蓬径：P30 4.养护期：一年 | m2 | 21.13 | 119.33 | 2521.44 | 374.42 | 76.49
27 | 050102002013 | 栽植灌木 | 1.种类：洒金桃叶珊瑚，64株/m2 2.灌丛高：H45 3.蓬径：P30 4.养护期：一年 | m2 | 162.56 | 131.42 | 21363.64 | 2880.56 | 588.47
本页小计 | [6 empty] | 201314.46 | 23609.83 | 6812.51
【表10.2.2-16】
分部分项工程清单与计价表
单位(专业)工程名称:嵊州市城乡风貌整治提升(甘霖段)-绿化苗木 | [5 empty] | 标段: |  |  | 第5页 共12页
序号 | 项目编码 | 项目名称 | 项目特征 | 计量 单位 | 工程量 | 金 额 (元) |  |  |  |  | 备注
[6 empty] | 综合单价 | 合价 | 其中
[8 empty] | 人工费 | 机械费 | 暂估价
28 | 050102002014 | 栽植灌木 | 1.种类：喷雪花，64株/m2 2.灌丛高：H60 3.蓬径：P30 4.养护期：一年 | m2 | 8.20 | 54.82 | 449.52 | 145.3 | 29.68
29 | 050102002015 | 栽植灌木 | 1.种类：迎春，64株/m2 2.灌丛高：H60 3.蓬径：P30 4.养护期：一年 | m2 | 9.15 | 56.16 | 513.86 | 162.14 | 33.12
30 | 050102002016 | 栽植灌木 | 1.种类：无尽夏，49株/m2 2.灌丛高：H30 3.蓬径：P30 4.养护期：一年 | m2 | 22.59 | 167.84 | 3791.51 | 400.29 | 81.78
31 | 050102002018 | 栽植灌木 | 1.种类：花叶络石，64株/m2 2.灌丛高：径长≥45 3.蓬径：P15 4.养护期：一年 | m2 | 149.97 | 62.21 | 9329.63 | 2657.47 | 542.89
32 | 050102002019 | 栽植灌木 | 1.种类：再力花，49株/m2 2.灌丛高：H45 3.蓬径：P30 4.养护期：一年 | m2 | 13.49 | 71.95 | 970.61 | 239.04 | 48.83
33 | 050102002020 | 栽植灌木 | 1.种类：花叶芦竹，49株/m2 2.灌丛高：H30 3.蓬径：P30 4.养护期：一年 | m2 | 9.08 | 71.95 | 653.31 | 160.9 | 32.87
34 | 050102002021 | 栽植灌木 | 1.种类：水生美人蕉，49株/m2 2.灌丛高：H30 3.蓬径：P30 4.养护期：一年 | m2 | 12.77 | 52.59 | 671.57 | 226.28 | 46.23
本页小计 | [6 empty] | 16380.01 | 3991.42 | 815.4
【表10.2.2-16】
分部分项工程清单与计价表
单位(专业)工程名称:嵊州市城乡风貌整治提升(甘霖段)-绿化苗木 | [5 empty] | 标段: |  |  | 第6页 共12页
序号 | 项目编码 | 项目名称 | 项目特征 | 计量 单位 | 工程量 | 金 额 (元) |  |  |  |  | 备注
[6 empty] | 综合单价 | 合价 | 其中
[8 empty] | 人工费 | 机械费 | 暂估价
35 | 050102002017 | 栽植灌木 | 1.种类：麦冬，8-10牙/株,81株/m2 2.养护期：一年 | m2 | 500.92 | 71.12 | 35625.43 | 8876.3 | 1813.33
36 | 050102002022 | 栽植灌木 | 1.种类：兰花三七+红花石蒜，81株/m2,密实为止5:5比例 2.养护期：一年 | m2 | 32.05 | 92.95 | 2979.05 | 567.93 | 116.02
37 | 050102002023 | 栽植灌木 | 1.种类：金边阔叶麦冬+二月兰，81株/m2,密实为止5:5比例 2.养护期：一年 | m2 | 702.59 | 71.12 | 49968.2 | 12449.89 | 2543.38
38 | 050102013001 | 喷播植草（灌木）籽 | 1、矮麦冬，籽播、包衣丸种子 | m2 | 83.22 | 20.43 | 1700.18 | 329.55 | 180.59
39 | 050102013002 | 喷播植草（灌木）籽 | 1、波斯菊，籽播、包衣丸种子 | m2 | 601.88 | 23.41 | 14090.01 | 2383.44 | 1306.08
40 | 050102013003 | 喷播植草（灌木）籽 | 1、大花金鸡菊，籽播、包衣丸种子 | m2 | 366.77 | 23.41 | 8586.09 | 1452.41 | 795.89
41 | 050102003003 | 栽植竹类 | 1.种类：孝顺竹（5-8杆/丛，2丛/㎡） 2.灌丛高：H=180cm 3.蓬径：P=30cm 4.养护期：一年 | 丛 | 286 | 25.06 | 7167.16 | 1733.16 | 171.6
42 | 050102003004 | 栽植竹类 | 1.种类：毛竹（5-8杆/丛，2丛/㎡） 2.灌丛高：H=180cm 3.蓬径：P=30cm 4.养护期：一年 | 丛 | 58 | 33.59 | 1948.22 | 318.42 | 34.8
43 | 050102012001 | 铺种草皮 | 1.草皮种类：百慕大+黑麦草成品草皮 2.铺种方式：满铺 3.养护期：一年 | m2 | 678.12 | 28.09 | 19048.39 | 6672.7 | 1227.4
44 | 050101010001 | 整理绿化用地 | 1.绿地梳理 | m2 | 2889.69 | 5.35 | 15459.84 | 12136.7
45 | 050101010004 | 整理绿化用地 | 1.绿地细平整 | m2 | 4460.42 | 5.35 | 23863.25 | 18733.76
本页小计 | [6 empty] | 180435.82 | 65654.26 | 8189.09
【表10.2.2-16】
分部分项工程清单与计价表
单位(专业)工程名称:嵊州市城乡风貌整治提升(甘霖段)-绿化苗木 | [5 empty] | 标段: |  |  | 第7页 共12页
序号 | 项目编码 | 项目名称 | 项目特征 | 计量 单位 | 工程量 | 金 额 (元) |  |  |  |  | 备注
[6 empty] | 综合单价 | 合价 | 其中
[8 empty] | 人工费 | 机械费 | 暂估价
46 | 050101009001 | 种植土回（换）填 | 1、30cm种植土 | m3 | 1338.13 | 44.04 | 58931.25 | 1110.65 | 8002.02
|  | 沿线绿化 |  |  |  |  | 2168288.39 | 391833.73 | 91037.13
|  | 乔木 |  |  |  |  | 1106278.46 | 133490.82 | 37425.1
47 | 050102001032 | 栽植乔木 | 1.种类：栾树A 2.胸径或干径：胸径18 3.株高、冠径：H600 P380 4.养护期：一年 | 株 | 58 | 1892.18 | 109746.44 | 14150.26 | 5144.6
48 | 050102001037 | 栽植乔木 | 1.种类：鸡爪槭A 2.胸径或干径：D10 3.株高、冠径：H320 P280 4.养护期：一年 | 株 | 15 | 846.78 | 12701.7 | 1496.85 | 362.7
49 | 050102001042 | 栽植乔木 | 1.种类：红枫 2.胸径或干径：D6 3.株高、冠径：H220 P260 4.养护期：一年 | 株 | 16 | 245.44 | 3927.04 | 897.12 | 108.96
50 | 050102001029 | 栽植乔木 | 1.种类：榉树A 2.胸径或干径：胸径15 3.株高、冠径：H600 P380 4.养护期：一年 | 株 | 52 | 1377.18 | 71613.36 | 11067.68 | 3392.48
51 | 050102001031 | 栽植乔木 | 1.种类：桂花A 2.胸径或干径：胸径18 3.株高、冠径：H450 P500 4.养护期：一年 | 株 | 55 | 3752.67 | 206396.85 | 13126.3 | 4818.55
52 | 050102001046 | 栽植乔木 | 1.种类：桂花 2.株高、冠径：H280 P320 3.养护期：一年 | 株 | 250 | 1038.73 | 259682.5 | 38965 | 7692.5
本页小计 | [6 empty] | 722999.14 | 80813.86 | 29521.81
【表10.2.2-16】
分部分项工程清单与计价表
单位(专业)工程名称:嵊州市城乡风貌整治提升(甘霖段)-绿化苗木 | [5 empty] | 标段: |  |  | 第8页 共12页
序号 | 项目编码 | 项目名称 | 项目特征 | 计量 单位 | 工程量 | 金 额 (元) |  |  |  |  | 备注
[6 empty] | 综合单价 | 合价 | 其中
[8 empty] | 人工费 | 机械费 | 暂估价
53 | 050102001034 | 栽植乔木 | 1.种类：早樱 2.胸径或干径：D12 3.株高、冠径：H350 P320 4.养护期：一年 | 株 | 9 | 825.62 | 7430.58 | 1402.74 | 276.93
54 | 050102001038 | 栽植乔木 | 1.种类：紫薇 2.胸径或干径：D10 3.株高、冠径：H160 P260 4.养护期：一年 | 株 | 23 | 526.61 | 12112.03 | 2295.17 | 556.14
55 | 050102002070 | 栽植灌木 | 1.种类：海桐球4 2.灌丛高：H150 3.蓬径：P150 4.养护期：一年 | 株 | 32 | 134.43 | 4301.76 | 120.96 | 57.92
56 | 050102002071 | 栽植灌木 | 1.种类：金森女贞球1 2.灌丛高：H150 3.蓬径：P150 4.养护期：一年 | 株 | 16 | 212.13 | 3394.08 | 60.48 | 28.96
57 | 050102002072 | 栽植灌木 | 1.种类：金森女贞球2 2.灌丛高：H130 3.蓬径：P130 4.养护期：一年 | 株 | 16 | 135.48 | 2167.68 | 60.48 | 28.96
58 | 050102002073 | 栽植灌木 | 1.种类：红叶石楠3 2.灌丛高：H130 3.蓬径：P130 4.养护期：一年 | 株 | 32 | 135.48 | 4335.36 | 120.96 | 57.92
59 | 050102001043 | 栽植乔木 | 1.种类：金枝槐 2.胸径或干径：胸径8 3.株高、冠径：H200 P200 4.养护期：一年 | 株 | 68 | 577.66 | 39280.88 | 4983.72 | 1466.08
本页小计 | [6 empty] | 73022.37 | 9044.51 | 2472.91
【表10.2.2-16】
分部分项工程清单与计价表
单位(专业)工程名称:嵊州市城乡风貌整治提升(甘霖段)-绿化苗木 | [5 empty] | 标段: |  |  | 第9页 共12页
序号 | 项目编码 | 项目名称 | 项目特征 | 计量 单位 | 工程量 | 金 额 (元) |  |  |  |  | 备注
[6 empty] | 综合单价 | 合价 | 其中
[8 empty] | 人工费 | 机械费 | 暂估价
60 | 050102001044 | 栽植乔木 | 1.种类：红梅 2.胸径或干径：胸径8 3.株高、冠径：H200 P200 4.养护期：一年 | 株 | 30 | 614.02 | 18420.6 | 2198.7 | 646.8
61 | 050102001041 | 栽植乔木 | 1.种类：美人茶 2.胸径或干径：D8 3.株高、冠径：H180 P180 4.养护期：一年 | 株 | 200 | 421.5 | 84300 | 14120 | 4120
62 | 050102001045 | 栽植乔木 | 1.种类：黄金槐 2.胸径或干径：胸径8 3.株高、冠径：H200 P200 4.养护期：一年 | 株 | 360 | 577.66 | 207957.6 | 26384.4 | 7761.6
63 | 050102002047 | 栽植灌木 | 1.种类：红花继木球 2.灌丛高：H120 3.蓬径：P120 4.养护期：一年 | 株 | 100 | 103.81 | 10381 | 378 | 181
64 | 050102002048 | 栽植灌木 | 1.种类：海桐球3 2.灌丛高：H130 3.蓬径：P130 4.养护期：一年 | 株 | 100 | 92.73 | 9273 | 378 | 181
65 | 050102002051 | 栽植灌木 | 1.种类：红叶石楠2 2.灌丛高：H160 3.蓬径：P160 4.养护期：一年 | 株 | 200 | 194.28 | 38856 | 1284 | 542
|  | 下层苗木 |  |  |  |  | 1062009.93 | 258342.91 | 53612.03
本页小计 | [6 empty] | 369188.2 | 44743.1 | 13432.4
【表10.2.2-16】
分部分项工程清单与计价表
单位(专业)工程名称:嵊州市城乡风貌整治提升(甘霖段)-绿化苗木 | [5 empty] | 标段: |  |  | 第10页 共12页
序号 | 项目编码 | 项目名称 | 项目特征 | 计量 单位 | 工程量 | 金 额 (元) |  |  |  |  | 备注
[6 empty] | 综合单价 | 合价 | 其中
[8 empty] | 人工费 | 机械费 | 暂估价
66 | 050102002055 | 栽植灌木 | 1.种类：南天竹，49株/m2 2.灌丛高：H45 3.蓬径：P30 4.养护期：一年 | m2 | 515.26 | 157.55 | 81179.21 | 9130.41 | 1865.24
67 | 050102002056 | 栽植灌木 | 1.种类：红叶石楠，49株/m2 2.灌丛高：H45 3.蓬径：P30 4.养护期：一年 | m2 | 630.44 | 105.58 | 66561.86 | 11171.4 | 2282.19
68 | 050102002074 | 栽植灌木 | 1.种类：金森女贞，49株/m2 2.灌丛高：H45 3.蓬径：P30 4.养护期：一年 | m2 | 775.37 | 77.29 | 59928.35 | 13739.56 | 2806.84
69 | 050102002058 | 栽植灌木 | 1.种类：茶梅，49株/m2 2.灌丛高：H30 3.蓬径：P30 4.养护期：一年 | m2 | 511.75 | 107.64 | 55084.77 | 9068.21 | 1852.54
70 | 050102002075 | 栽植灌木 | 1.种类：麦冬，8-10牙/株,81株/m2 2.养护期：一年 | m2 | 1283.25 | 71.12 | 91264.74 | 22739.19 | 4645.37
71 | 050102002083 | 栽植灌木 | 1.种类：金边阔叶麦冬+二月兰（81株/m² 密实为止5:5比例） 2.养护期：一年 | m2 | 1283.25 | 71.12 | 91264.74 | 22739.19 | 4645.37
72 | 050102002063 | 栽植灌木 | 1.种类：花叶络石，36株/m2 2.灌丛高：径长≥30 3.蓬径：P15 4.养护期：一年 | m2 | 700.00 | 43.46 | 30422 | 9863 | 2534
本页小计 | [6 empty] | 475705.67 | 98450.96 | 20631.55
【表10.2.2-16】
分部分项工程清单与计价表
单位(专业)工程名称:嵊州市城乡风貌整治提升(甘霖段)-绿化苗木 | [5 empty] | 标段: |  |  | 第11页 共12页
序号 | 项目编码 | 项目名称 | 项目特征 | 计量 单位 | 工程量 | 金 额 (元) |  |  |  |  | 备注
[6 empty] | 综合单价 | 合价 | 其中
[8 empty] | 人工费 | 机械费 | 暂估价
73 | 050102002077 | 栽植灌木 | 1.种类：花叶玉簪，36株/m2 2.灌丛高：H30 3.蓬径：P30 4.养护期：一年 | m2 | 600.00 | 67.31 | 40386 | 8454 | 2172
74 | 050102002079 | 栽植灌木 | 1.种类：宿根天人菊 49株/m2 2.灌丛高：H15 3.蓬径：P15 4.养护期：一年 | m2 | 500.00 | 92.95 | 46475 | 8860 | 1810
75 | 050102002080 | 栽植灌木 | 1.种类：大吴风草 49株/m2 2.灌丛高：H15 3.蓬径：P15 4.养护期：一年 | m2 | 890.00 | 92.95 | 82725.5 | 15770.8 | 3221.8
76 | 050102002081 | 栽植灌木 | 1.种类：八仙花，36株/m2 2.灌丛高：H30 3.蓬径：P30 4.养护期：一年 | m2 | 900.00 | 67.31 | 60579 | 12681 | 3258
77 | 050102002082 | 栽植灌木 | 1.种类：锦带花，36株/m2 2.灌丛高：H45 3.蓬径：P30 4.养护期：一年 | m2 | 500.00 | 39.8 | 19900 | 7045 | 1810
78 | 050102002069 | 栽植灌木 | 1.种类：金边阔叶麦冬+葱兰，81株/m2,密实为止5:5比例 2.养护期：一年 | m2 | 600.00 | 84.38 | 50628 | 10632 | 2172
79 | 050101010005 | 整理绿化用地 | 1.绿地梳理 | m2 | 11589.03 | 5.35 | 62001.31 | 48673.93
80 | 050101010003 | 整理绿化用地 | 1.绿地细平整 | m2 | 10332.61 | 5.35 | 55279.46 | 43396.96
81 | 050101009003 | 种植土回（换）填 | 1、30cm种植土 | m3 | 3099.78 | 44.04 | 136514.31 | 2572.82 | 18536.68
本页小计 | [6 empty] | 554488.58 | 158086.51 | 32980.48
【表10.2.2-16】
分部分项工程清单与计价表
单位(专业)工程名称:嵊州市城乡风貌整治提升(甘霖段)-绿化苗木 | [5 empty] | 标段: |  |  | 第12页 共12页
序号 | 项目编码 | 项目名称 | 项目特征 | 计量 单位 | 工程量 | 金 额 (元) |  |  |  |  | 备注
[6 empty] | 综合单价 | 合价 | 其中
[8 empty] | 人工费 | 机械费 | 暂估价
82 | 040204007001 | 树池砌筑 | 1.材料品种、规格：600*150*120芝麻灰石材 2.树池尺寸：2000*2000mm | m | 416.00 | 76.48 | 31815.68 | 1805.44
本页小计 | [6 empty] | 31815.68 | 1805.44
合计 | [6 empty] | 2853631.74 | 510074.24 | 122740.11

## 2_表10_2_2-16 施工技术措施项目清单与计价表
【表10.2.2-16】
施工技术措施项目清单与计价表
单位(专业)工程名称:嵊州市城乡风貌整治提升(甘霖段)-绿化苗木 | [5 empty] | 标段: |  |  | 第1页 共1页
序号 | 项目编码 | 项目名称 | 项目特征 | 计量 单位 | 工程量 | 金 额 (元) |  |  |  |  | 备注
[6 empty] | 综合单价 | 合价 | 其中
[8 empty] | 人工费 | 机械费 | 暂估价
|  | [请输入分部名称,电子评标勿删] |  |  | 0 |  | 37449 | 9348.38
1 | 050403001001 | 树木支撑架 | 1.树棍支撑三脚桩 | 株 | 1387 | 20.6 | 28572.2 | 4688.06
2 | 050403002001 | 草绳绕树干 | 草绳绕树干 | 株 | 1387 | 6.4 | 8876.8 | 4660.32
本页小计 | [6 empty] | 37449 | 9348.38
合计 | [6 empty] | 37449 | 9348.38

## 2_表10_2_2-22 暂列金额明细表
【表10.2.2-22】
暂列金额明细表
工程名称:绿化苗木 |  |  | 标段: | 第1页 共1页
序号 | 项 目 名 称 | 计量单位 | 暂定金额(元) | 备注
1 | 标化工地增加费 | 项
2 | 优质工程增加费 | 项
3 | 其他暂列金额 | 项 | 154946.86 | 估算比例一般不高于5%
3.1 | 其他暂列金额 | 项 | 154946.86
合计 |  |  | 154946.86 | -

## 2_表10_2_2-29 主要工日一览表
【表10.2.2-29】
主要工日一览表
工程名称:绿化苗木 |  |  | 标段: |  | 第1页 共1页
序号 | 工日名称（类别） | 单位 | 数 量 | 单价(元) | 合价（元） | 备注
1 | 一类人工 | 工日 | 3692.868 | 138 | 509615.78
2 | 一类人工 | 工日 | 26.628 | 138 | 3674.66
3 | 二类人工 | 工日 | 27.9 | 149 | 4157.1
4 | 二类人工 | 工日 | 12.106 | 149 | 1803.79

## 2_表10_2_2-31 主要材料和工程设备一览表
【表10.2.2-31】
主要材料和工程设备一览表
工程名称:绿化苗木 |  |  |  | 标段: |  | 第1页 共2页
序号 | 名称、规格、型号 | 单位 | 数量 | 单价(元) | 合价（元） | 备注
1 | 铁件 | kg | 250 | 6.64 | 1660
2 | 镀锌铁丝8# | kg | 6 | 4.42 | 26.52
3 | 普通硅酸盐水泥PO 42.5综合 | kg | 982.5 | 0.49 | 478.48
4 | 当地火山石 | t | 50 | 150 | 7500
5 | 水 | m3 | 4973.726 | 5.73 | 28499.45
6 | 红枫D6 H220 P260 | 株 | 18.18 | 161 | 2926.98
7 | 海棠D8 H220 P260 | 株 | 11.11 | 482 | 5355.02
8 | 红梅胸径8 H200 P200 | 株 | 30.3 | 486 | 14725.8
9 | 美人茶D8 H180 P180 | 株 | 230.28 | 300 | 69084
10 | 金枝槐胸径8 H200 P200 | 株 | 68.68 | 450 | 30906
11 | 黄金槐胸径8 H200 P200 | 株 | 363.6 | 450 | 163620
12 | 紫薇D10 H160 P260 | 株 | 23.23 | 362 | 8409.26
13 | 红梅AD10 H260 P280 | 株 | 23.23 | 862 | 20024.26
14 | 鸡爪槭AD10 H320 P280 | 株 | 18.18 | 679 | 12344.22
15 | 五针松胸径14 H550 P320 | 株 | 12.12 | 4128 | 50031.36
16 | 早樱D12 H350 P320 | 株 | 9.09 | 578 | 5254.02
17 | 桂花H280 P320 | 株 | 268.66 | 789 | 211972.74
18 | 栾树B胸径16 H550 P360 | 株 | 11.11 | 908 | 10087.88
19 | 榉树A胸径15 H600 P380 | 株 | 60.6 | 1009 | 61145.4
20 | 银杏B胸径16 H550 P300 | 株 | 6.06 | 716 | 4338.96
21 | 栾树A胸径18 H600 P380 | 株 | 69.69 | 1450 | 101050.5
22 | 桂花A胸径18 H450 P500 | 株 | 55.55 | 3300 | 183315
23 | 香樟B胸径20 H700 P450 | 株 | 21.21 | 1835 | 38920.35
24 | 海桐球3H130 P130 | 株 | 111.3 | 80.28 | 8935.16
25 | 海桐球4H150 P150 | 株 | 42 | 120 | 5040
26 | 红叶石楠3H130 P130 | 株 | 43.05 | 121 | 5209.05
27 | 红叶石楠4H110 P110 | 株 | 4.2 | 80.73 | 339.07
28 | 红花继木球H120 P120 | 株 | 108.15 | 90.83 | 9823.26
29 | 金森女贞球1H150 P150 | 株 | 16.8 | 194 | 3259.2
30 | 金森女贞球2H130 P130 | 株 | 24.15 | 121 | 2922.15
31 | 红叶石楠2H160 P160 | 株 | 212.1 | 172 | 36481.2
32 | 毛竹H180 P30 | 株 | 60.9 | 23.89 | 1454.9
33 | 沙朴B胸径25 H700 P450 | 株 | 3.03 | 2000 | 6060
34 | 再力花49株/m2 H45 P30 | m2 | 14.165 | 40 | 566.6
35 | 南天竹49株/m2 H45 P30 | m2 | 541.023 | 121.52 | 65745.11
36 | 南天竹64株/m2 H45 P30 | m2 | 9.608 | 158.72 | 1524.98
37 | 喷雪花64株/m2 H60 P30 | m2 | 8.61 | 23.68 | 203.88
【表10.2.2-31】
主要材料和工程设备一览表
工程名称:绿化苗木 |  |  |  | 标段: |  | 第2页 共2页
序号 | 名称、规格、型号 | 单位 | 数量 | 单价(元) | 合价（元） | 备注
38 | 小叶栀子64株/m2 H45 P30 | m2 | 22.187 | 85.12 | 1888.56
39 | 无尽夏49株/m2 H30 P30 | m2 | 23.72 | 131.32 | 3114.91
40 | 杜鹃64株/m2 H45 P30 | m2 | 199.763 | 135.04 | 26976
41 | 水生美人蕉49株/m2 H30 P30 | m2 | 13.409 | 21.56 | 289.1
42 | 洒金桃叶珊瑚64株/m2 H45 P30 | m2 | 170.688 | 96.64 | 16495.29
43 | 火焰南天竹64株/m2 H45 P30 | m2 | 491.883 | 158.72 | 78071.67
44 | 红叶石楠49株/m2 H45 P30 | m2 | 661.962 | 72.03 | 47681.12
45 | 红叶石楠64株/m2 H45 P30 | m2 | 258.552 | 94.08 | 24324.57
46 | 花叶络石64株/m2 径长≥45 P15 | m2 | 157.469 | 30.72 | 4837.45
47 | 花叶芦竹49株/m2 H30 P30 | m2 | 9.534 | 40 | 381.36
48 | 茶梅49株/m2 H30 P30 | m2 | 537.338 | 73.99 | 39757.64
49 | 迎春64株/m2 H45 P30 | m2 | 9.608 | 24.96 | 239.82
50 | 金森女贞49株/m2 H45 P30 | m2 | 814.139 | 45.08 | 36701.39
51 | 兰花三七+红花石蒜81株/m2 | m2 | 33.653 | 60 | 2019.18
52 | 大吴风草49株/m2 H15 P15 | m2 | 934.5 | 60 | 56070
53 | 宿根天人菊49株/m2 H15 P15 | m2 | 525 | 60 | 31500
54 | 金边阔叶麦冬+二月兰（81株/m2 密实为止5:5比例） | m2 | 2085.133 | 39.21 | 81758.06
55 | 金边阔叶麦冬+葱兰81株/m2 | m2 | 630 | 51.84 | 32659.2
56 | 麦冬8-10牙/株,81株/m2 | m2 | 1873.379 | 39.21 | 73455.19
57 | 百慕大+黑麦草成品草 | m2 | 712.026 | 11.69 | 8323.58
58 | 矮麦冬籽播 | m2 | 83.22 | 2.02 | 168.1
59 | 波斯菊籽播 | m2 | 601.88 | 5 | 3009.4
60 | 大花金鸡菊籽播 | m2 | 366.77 | 5 | 1833.85
61 | 八仙花36株/m2 H30 P30 | m2 | 945 | 40 | 37800
62 | 花叶玉簪36株/m2 H30 P30 | m2 | 630 | 40 | 25200
63 | 花叶络石36株/m2 径长≥30 P15 | m2 | 735 | 17.28 | 12700.8
64 | 锦带花36株/m2 H45 P30 | m2 | 525 | 13.8 | 7245

## 3_表10_2_2-13 【不含单列】单位(专业)工程招
【表10.2.2-13】
单位（专业）工程招标控制价费用表
工程名称:嵊州市城乡风貌整治提升(甘霖段)-园林 |  |  | 标段: | 第1页 共1页
序号 | 费用名称 |  | 计算公式 | 金额 (元) | 备注
1 | 分部分项工程费 |  | ∑(分部分项工程量×综合单价） | 2129617.8 | 见表10.2.2-16
1.1 | 其中 | 人工费+机械费 | ∑分部分项（定额人工费+定额机械费） | 236711.29
2 | 措施项目费 |  | （2.1+2.2） | 19109.71
2.1 | 施工技术措施项目费 |  | ∑(技措项目工程量×综合单价） | 4496.39 | 见表10.2.2-16
2.1.1 | 其中 | 人工费+机械费 | ∑技措项目（定额人工费+定额机械费） | 2068.51
2.2 | 施工组织措施项目费 |  | (1.1+2.1.1)×6.12% | 14613.32 | 见表10.2.2-20
2.2.1 | 其中 | 安全文明施工基本费 | (1.1+2.1.1)×6.12% | 14613.32 | 见表10.2.2-20
3 | 其他项目费 |  | （3.1+3.2+3.3+3.4） | 132133.88
3.1 | 暂列金额 |  | 3.1.1+3.1.2+3.1.3 | 112133.88 | 见表10.2.2-21
3.1.1 | 其中 | 标化工地增加费 | 按招标文件规定额度列计 |  | 见表10.2.2-22
3.1.2 |  | 优质工程增加费 | 按招标文件规定额度列计 |  | 见表10.2.2-22
3.1.3 |  | 其他暂列金额 | 按招标文件规定额度列计 | 112133.88 | 见表10.2.2-22
3.2 | 暂估价 |  | 3.2.1+3.2.2+3.2.3 | 20000 | 见表10.2.2-21
3.2.1 | 其中 | 材料（工程设备）暂估价 | 按招标文件规定额度列计 (或计入综合单价) |  | 见表10.2.2-23
3.2.2 |  | 专业工程暂估价 | 按招标文件规定额度列计 | 20000 | 见表10.2.2-24
3.2.3 |  | 专项技术措施暂估价 | 按招标文件规定额度列计 |  | 见表10.2.2-25
3.3 | 计日工 |  | ∑计日工(暂估数量×综合单价） |  | 见表10.2.2-21
3.4 | 施工总承包服务费 |  | 3.4.1+3.4.2 |  | 见表10.2.2-21
3.4.1 | 其中 | 专业发包工程管理费 | ∑专业发包工程（暂估金额×费率） |  | 见表10.2.2-27
3.4.2 |  | 甲供材料设备管理费 | 甲供材料暂估金额×费率+甲供设备暂估金额×费率 |  | 见表10.2.2-27
4 | 规费 |  | (1.1+2.1.1)×30.97% | 73950.1
5 | 税金 |  | (1+2+3+4)×9% | 211933.03
招标控制价合计 |  |  | 1+2+3+4+5 | 2566744.52

## 3_表10_2_2-16 分部分项工程清单与计价表
【表10.2.2-16】
分部分项工程清单与计价表
单位(专业)工程名称:嵊州市城乡风貌整治提升(甘霖段)-园林 | [5 empty] | 标段: |  |  | 第1页 共13页
序号 | 项目编码 | 项目名称 | 项目特征 | 计量 单位 | 工程量 | 金 额 (元) |  |  |  |  | 备注
[6 empty] | 综合单价 | 合价 | 其中
[8 empty] | 人工费 | 机械费 | 暂估价
|  | 节点一 |  |  |  |  | 83301.78 | 2709.16 | 1402
|  | 花坛修复详见花坛大样图1/01-1 |  |  |  |  | 5654.35 | 614.1 | 7.83
1 | 020202001001 | 花坛修复 | 花坛修复侧石 1.材料品种、规格：750*300*150芝麻灰侧石 石材倒角抛光 2.基础、垫层：材料品种、厚度：100厚C15素砼护邦、20厚1:3水泥砂浆粘结层 3.含模板 | m | 35.60 | 158.83 | 5654.35 | 614.1 | 7.83
|  | 透水混凝土详见4/01-2 |  |  |  |  | 74275.59 | 1384.29 | 1313.86
2 | 040202001001 | 路床（槽）整形 | 1、路床（槽）整形 | m2 | 271.84 | 2.05 | 557.27 | 78.83 | 372.42
3 | 040202011001 | 级配碎石透水基层 | 1、200厚级配碎石透水基层 | m2 | 251.05 | 48.88 | 12271.32 | 409.21 | 238.5
4 | 040203006001 | 透水混凝土 | 1、120厚C30无机增强料透水混凝土 | m2 | 251.05 | 213.24 | 53533.9 | 587.46 | 554.82
5 | 040203006002 | 透水混凝土 | 1、30厚C20透水混凝土 | m2 | 251.05 | 31.52 | 7913.1 | 308.79 | 148.12
|  | 矮墙做法详见6/01-1 |  |  |  |  | 3029.51 | 637.17 | 13.98
6 | 010403004001 | 矮墙 | 矮墙 1、当地火山石干砌 2、100厚C25混凝土 3、素土夯实（含模板） | m | 25.88 | 117.06 | 3029.51 | 637.17 | 13.98
|  | 停车位（画白色热熔线） |  |  |  |  | 342.33 | 73.6 | 66.33
7 | 040205006001 | 标线 | 1、停车位（画白色热熔线） | m2 | 9.96 | 34.37 | 342.33 | 73.6 | 66.33
|  | 节点二 |  |  |  |  | 220322.61 | 40735.15 | 24292.28
本页小计 | [6 empty] | 83301.78 | 2709.16 | 1402
【表10.2.2-16】
分部分项工程清单与计价表
单位(专业)工程名称:嵊州市城乡风貌整治提升(甘霖段)-园林 | [5 empty] | 标段: |  |  | 第2页 共13页
序号 | 项目编码 | 项目名称 | 项目特征 | 计量 单位 | 工程量 | 金 额 (元) |  |  |  |  | 备注
[6 empty] | 综合单价 | 合价 | 其中
[8 empty] | 人工费 | 机械费 | 暂估价
|  | 花坛修复详见花坛大样图1/01-1 |  |  |  |  | 21971.87 | 2384.64 | 30.41
8 | 020202001002 | 花坛修复 | 花坛修复侧石 1.材料品种、规格：750*300*150芝麻灰侧石 石材倒角抛光 2.基础、垫层：材料品种、厚度：100厚C15素砼护邦、20厚1:3水泥砂浆粘结层 3.含模板 | m | 138.24 | 158.94 | 21971.87 | 2384.64 | 30.41
|  | 混凝土修补详见大样2/01-1 |  |  |  |  | 121035 | 22600 | 22791
9 | 081201001001 | 拆除路面 | 拆除混凝土路面 1.材质：水泥混凝土 2.厚度：暂定10cm 3.暂定工程量、按实结算 | m2 | 1000.00 | 21.05 | 21050 | 1540 | 15440
10 | 081201002001 | 拆除基层 | 拆除碎石基层 1.材质：碎石基层 2.厚度：暂定5cm 3.暂定工程量、按实结算 | m2 | 1000.00 | 12.48 | 12480 | 9800
11 | 040103002001 | 余方弃置 | 1.废弃料品种：混凝土路面、碎石基层 2.运距：施工方自行考虑 | m3 | 150.00 | 37.7 | 5655 | 60 | 4521
12 | 040202001002 | 路床（槽）整形 | 1、路床（槽）整形 | m2 | 1000.00 | 2.05 | 2050 | 290 | 1370
13 | 040202011002 | 碎石填充 | 1.石料规格：碎石 2.厚度：5CM 3.暂定工程量、按实结算 | m2 | 1000.00 | 13.87 | 13870 | 910 | 950
本页小计 | [6 empty] | 77076.87 | 14984.64 | 22311.41
【表10.2.2-16】
分部分项工程清单与计价表
单位(专业)工程名称:嵊州市城乡风貌整治提升(甘霖段)-园林 | [5 empty] | 标段: |  |  | 第3页 共13页
序号 | 项目编码 | 项目名称 | 项目特征 | 计量 单位 | 工程量 | 金 额 (元) |  |  |  |  | 备注
[6 empty] | 综合单价 | 合价 | 其中
[8 empty] | 人工费 | 机械费 | 暂估价
14 | 040203007001 | 混凝土修补 | 1.混凝土强度等级：C20 2.厚度：10cm 3.锯缝机切缝（间距6m) 4.养护方式：养护毯养护 5.暂定工程量、按实结算、含模板 | m2 | 1000.00 | 65.93 | 65930 | 10000 | 510
|  | 碎石路面铺装详见3/01-1 |  |  |  |  | 13856.43 | 1581.86 | 742.37
15 | 040202001003 | 路床（槽）整形 | 1、路床（槽）整形 | m2 | 216.21 | 2.05 | 443.23 | 62.7 | 296.21
16 | 060105006001 | 土工布铺设 | 1、土工布铺设 | m2 | 157.10 | 11.75 | 1845.93 | 216.8
17 | 040202011003 | 天然级配砂石 | 1、100厚天然级配砂石 | m2 | 157.10 | 29.91 | 4698.86 | 860.91 | 18.85
18 | 050201001001 | 园路 | 1、90厚粒径30-50瓜子片碾压 | m2 | 157.10 | 43.72 | 6868.41 | 441.45 | 427.31
|  | 地面浮雕 |  |  |  |  | 11372.25 | 740.56 | 78.85
19 | 040202001004 | 路床（槽）整形 | 1、路床（槽）整形 | m2 | 24.39 | 2.05 | 50 | 7.07 | 33.41
20 | 050201001002 | 园路 | 1、地面浮雕阳雕，内容为民间传统吉祥图案，可进行二次创作，参考图示见图纸，样品由业主指定并报价 | m2 | 19.67 | 575.61 | 11322.25 | 733.49 | 45.44
|  | 毛石台阶5/01-1 |  |  |  |  | 1790.88 | 363.44 | 22.55
21 | 080101010001 | 原土碾压、夯实 | 1、素土夯实，夯实系数≥95% | m2 | 9.98 | 1.25 | 12.48 | 9.18 | 0.6
22 | 010507004001 | 台阶 | 1、自然毛石铺地，表面平整，缝宽3-10植草/表面凹缝 2、1:3可干硬性水泥砂浆砌筑 | m2 | 9.50 | 187.2 | 1778.4 | 354.26 | 21.95
|  | 节点二景墙大样1/02-1 |  |  |  |  | 50296.18 | 13064.65 | 627.1
本页小计 | [6 empty] | 92949.56 | 12685.86 | 1353.77
【表10.2.2-16】
分部分项工程清单与计价表
单位(专业)工程名称:嵊州市城乡风貌整治提升(甘霖段)-园林 | [5 empty] | 标段: |  |  | 第4页 共13页
序号 | 项目编码 | 项目名称 | 项目特征 | 计量 单位 | 工程量 | 金 额 (元) |  |  |  |  | 备注
[6 empty] | 综合单价 | 合价 | 其中
[8 empty] | 人工费 | 机械费 | 暂估价
23 | 080101002001 | 挖沟槽土方 | 1.土壤类别：三类土 2.挖土深度：2M 内 | m3 | 12.60 | 18.54 | 233.6 | 162.16 | 21.92
24 | 080101010002 | 原土碾压、夯实 | 1、素土夯实，夯实系数≥95% | m2 | 12.60 | 1.25 | 15.75 | 11.59 | 0.76
25 | 010404001001 | 垫层 | 1、150厚碎石垫层 | m3 | 1.89 | 299.18 | 565.45 | 103.63 | 2.27
26 | 040303001001 | 混凝土垫层 | 1、150厚c20混凝土（含模板含钢筋（φ12@200双层双向φ8@300双层双向）及地面示意线） | m3 | 1.89 | 1572.24 | 2971.53 | 409.15 | 49.48
27 | 040305002001 | 景墙条石条石堆砌 | 1、A组景墙详见02-6、B组景墙详见02-6条石堆砌（余同） | m3 | 1.66 | 321.24 | 533.26 | 148.4
28 | 040305004001 | 砖砌体 | 1、景墙一详见02-2、景墙二详见02-3、景墙三详见02-4、景墙四详见02-5 青砖砌筑墙饰面 | m3 | 3.27 | 2737.47 | 8951.53 | 590.63 | 21.68
29 | 050304003001 | 金属花架柱、梁 | A组景墙详见02-6 1、200x60x0.5镀锌方管框架，表面刷氟碳漆两遍（余同） | t | 0.258 | 14167.86 | 3655.31 | 1167.88 | 53.28
30 | 050304003002 | 金属花架柱、梁 | B组景墙详见02-6 1、200x60x0.5镀锌方管框架，表面刷氟碳漆两遍（余同） | t | 0.274 | 14191.63 | 3888.51 | 1242.39 | 56.68
31 | 01B001 | 25x25菠萝格@25 | 景墙一详见02-2 1、25x25菠萝格@25 | m2 | 1.34 | 445 | 596.3
32 | 050304003003 | 金属花架柱、梁 | 景墙一详见02-2 1、框架：100*100*6*8H钢，120x120x0.5H钢，200x60x0.5镀锌方管200x30x0.5镀锌方管，表面刷氟碳漆两遍（余同） | t | 1.143 | 14177.43 | 16204.8 | 5177.48 | 236.2
本页小计 | [6 empty] | 37616.04 | 9013.31 | 442.27
【表10.2.2-16】
分部分项工程清单与计价表
单位(专业)工程名称:嵊州市城乡风貌整治提升(甘霖段)-园林 | [5 empty] | 标段: |  |  | 第5页 共13页
序号 | 项目编码 | 项目名称 | 项目特征 | 计量 单位 | 工程量 | 金 额 (元) |  |  |  |  | 备注
[6 empty] | 综合单价 | 合价 | 其中
[8 empty] | 人工费 | 机械费 | 暂估价
33 | 050304003004 | 金属花架柱、梁 | 景墙二详见02-3 1、框架：120x120x0.5H钢，200x60x0.5镀锌方管，表面刷氟碳漆两遍（余同） | t | 0.272 | 14172.38 | 3854.89 | 1231.65 | 56.19
34 | 050304003005 | 金属花架柱、梁 | 景墙三详见02-4 1、框架：120x120x0.5H钢，200x60x0.5镀锌方管，表面刷氟碳漆两遍（余同） | t | 0.348 | 14194.11 | 4939.55 | 1578.2 | 72
35 | 050304003006 | 金属花架柱、梁 | 景墙四详见02-5 1、框架：120x120x0.5H钢，200x60x0.5镀锌方管，表面刷氟碳漆两遍（余同） | t | 0.274 | 14181.37 | 3885.7 | 1241.49 | 56.64
|  | 节点四 |  |  |  |  | 177808.25 | 43748.92 | 4108.59
|  | 碎石路面铺装详见3/01-1 |  |  |  |  | 45752.13 | 5212.06 | 2203.1
36 | 040202001005 | 路床（槽）整形 | 1、路床（槽）整形 | m2 | 523.30 | 2.05 | 1072.77 | 151.76 | 716.92
37 | 060105006002 | 土工布铺设 | 土工布铺设 | m2 | 523.30 | 11.75 | 6148.78 | 722.15
38 | 040202011004 | 天然级配砂石 | 100厚天然级配砂石 | m2 | 523.30 | 29.91 | 15651.9 | 2867.68 | 62.8
39 | 050201001003 | 园路 | 90厚粒径30-50瓜子片碾压 | m2 | 523.30 | 43.72 | 22878.68 | 1470.47 | 1423.38
|  | 石笼大样1/01-2 |  |  |  |  | 49049.69 | 11975.03 | 1340.62
40 | 01B002 | 石笼大样1/01-2 | 1、石笼大样1/01-2 2、素土夯实 | m3 | 110.43 | 444.17 | 49049.69 | 11975.03 | 1340.62
本页小计 | [6 empty] | 107481.96 | 21238.43 | 3728.55
【表10.2.2-16】
分部分项工程清单与计价表
单位(专业)工程名称:嵊州市城乡风貌整治提升(甘霖段)-园林 | [5 empty] | 标段: |  |  | 第6页 共13页
序号 | 项目编码 | 项目名称 | 项目特征 | 计量 单位 | 工程量 | 金 额 (元) |  |  |  |  | 备注
[6 empty] | 综合单价 | 合价 | 其中
[8 empty] | 人工费 | 机械费 | 暂估价
|  | 毛石台阶5/01-1 |  |  |  |  | 11527.54 | 2339.35 | 145.11
41 | 080101010003 | 原土碾压、夯实 | 1、素土夯实，夯实系数≥95% | m2 | 64.21 | 1.25 | 80.26 | 59.07 | 3.85
42 | 010507004002 | 台阶 | 自然毛石铺地，表面平整，缝宽3-10植草/表面凹缝 1:3可干硬性水泥砂浆砌筑 | m2 | 61.15 | 187.2 | 11447.28 | 2280.28 | 141.26
|  | 节点四景墙大样1/03-1 |  |  |  |  | 71478.89 | 24222.48 | 419.76
43 | 01B003 | 节点四景墙大样1/03-1 | 成品剪影景墙详见节点四大样1/03-1：表面玻璃，8厚耐候钢框架，内圈设置灯带，含六个剪影剪影为半透明及磨砂亚克力板 每层剪影底部设置洗墙灯或射灯 | m | 12.00 | 5603.21 | 67238.52 | 23042.4 | 419.76
44 | 040305002002 | 节点四景墙毛石砖砌 | 毛石砌体外不露将 | m3 | 13.20 | 321.24 | 4240.37 | 1180.08
|  | 节点五 |  |  |  |  | 56525.28 | 7684.42 | 746.66
|  | 透水混凝土详见4/01-2 |  |  |  |  | 35749.49 | 675.09 | 679.05
45 | 040202001006 | 路床（槽）整形 | 1、路床（槽）整形 | m2 | 165.58 | 2.05 | 339.44 | 48.02 | 226.84
46 | 040202011005 | 级配碎石透水基层 | 1、200厚级配碎石透水基层 | m2 | 120.59 | 48.88 | 5894.44 | 196.56 | 114.56
47 | 040203006003 | 透水混凝土 | 1、120厚C30无机增强料透水混凝土 | m2 | 120.59 | 213.24 | 25714.61 | 282.18 | 266.5
48 | 040203006004 | 透水混凝土 | 1、30厚C20透水混凝土 | m2 | 120.59 | 31.52 | 3801 | 148.33 | 71.15
|  | 石桌石凳成品采购余同，共三组 |  |  |  |  | 6789.54 | 207.45 | 11.52
49 | 050305006001 | 石桌石凳 | 1、石桌石凳成品采购余同，共三组 | 组 | 3 | 2263.18 | 6789.54 | 207.45 | 11.52
|  | 老石板铺装7/01-1 |  |  |  |  | 13986.25 | 6801.88 | 56.09
本页小计 | [6 empty] | 125545.46 | 27444.37 | 1255.44
【表10.2.2-16】
分部分项工程清单与计价表
单位(专业)工程名称:嵊州市城乡风貌整治提升(甘霖段)-园林 | [5 empty] | 标段: |  |  | 第7页 共13页
序号 | 项目编码 | 项目名称 | 项目特征 | 计量 单位 | 工程量 | 金 额 (元) |  |  |  |  | 备注
[6 empty] | 综合单价 | 合价 | 其中
[8 empty] | 人工费 | 机械费 | 暂估价
50 | 080101010004 | 原土碾压、夯实 | 1、素土夯实，夯实系数≥95% | m2 | 48.70 | 1.25 | 60.88 | 44.8 | 2.92
51 | 010404001002 | 垫层 | 1、50厚级配碎石垫层 | m3 | 2.32 | 299.18 | 694.1 | 127.21 | 2.78
52 | 040303001002 | 混凝土垫层 | 1、50厚c20混凝土垫层（含模板） | m3 | 2.32 | 650.11 | 1508.26 | 203.46 | 50.39
53 | 050201001004 | 园路 | 1、500x800x100厚老石板，1:3干硬性水泥砂浆 | m2 | 46.38 | 252.76 | 11723.01 | 6426.41
|  | 节点六 |  |  |  |  | 28379.02 | 2341.19 | 222.45
|  | 节点六景墙详见1/04-1 |  |  |  |  | 28379.02 | 2341.19 | 222.45
54 | 080101002002 | 挖沟槽土方 | 1、土壤类别：三类土 2、挖土深度：2M 内 | m3 | 20.50 | 18.54 | 380.07 | 263.84 | 35.67
55 | 080101010005 | 原土碾压、夯实 | 1、素土夯实，夯实系数≥95% | m2 | 12.94 | 1.25 | 16.18 | 11.9 | 0.78
56 | 010404001003 | 垫层 | 1、150厚级配碎石垫层 | m3 | 3.05 | 299.18 | 912.5 | 167.23 | 3.66
57 | 040303001003 | 混凝土垫层 | 1、300厚C25 混凝土垫层（含模板） | m3 | 6.10 | 650.11 | 3965.67 | 534.97 | 132.49
58 | 050201001005 | 景墙压顶 | 节点六景墙详见1/04-1 1、400X600x100芝麻灰花岗岩压顶 | m2 | 5.08 | 343.34 | 1744.17 | 242.06 | 11.73
59 | 040305002003 | 景墙火山石堆砌 | 节点六景墙详见1/04-1 1、火山石堆砌 | m3 | 0.93 | 403.7 | 375.44 | 82.97
60 | 040305004002 | 砖砌体 | 节点六景墙详见1/04-1 1、砖砌（青砖） | m3 | 5.75 | 2736.52 | 15734.99 | 1038.22 | 38.12
61 | 01B004 | 成品花箱 | 1、成品花箱 | 个 | 5 | 450 | 2250
62 | 01B005 | 树木横截面装饰 | 1、树木横截面装饰 | m2 | 6.00 | 250 | 1500
63 | 01B006 | 塑料编制字体 | 1、塑料材料编制字体（乐福甘霖） | 块 | 1 | 500 | 500
64 | 01B007 | 青瓦饰面3块 | 1、青瓦饰面3块 | 项 | 1 | 1000 | 1000
本页小计 | [6 empty] | 42365.27 | 9143.07 | 278.54
【表10.2.2-16】
分部分项工程清单与计价表
单位(专业)工程名称:嵊州市城乡风貌整治提升(甘霖段)-园林 | [5 empty] | 标段: |  |  | 第8页 共13页
序号 | 项目编码 | 项目名称 | 项目特征 | 计量 单位 | 工程量 | 金 额 (元) |  |  |  |  | 备注
[6 empty] | 综合单价 | 合价 | 其中
[8 empty] | 人工费 | 机械费 | 暂估价
|  | 节点七 |  |  |  |  | 252342.82 | 85944.09 | 787.02
|  | 毛石台阶5/01-1 |  |  |  |  | 3344.22 | 678.66 | 42.1
65 | 080101010006 | 原土碾压、夯实 | 1、素土夯实，夯实系数≥95% | m2 | 18.63 | 1.25 | 23.29 | 17.14 | 1.12
66 | 010507004003 | 台阶 | 自然毛石铺地，表面平整，缝宽3-10植草/表面凹缝 1:3可干硬性水泥砂浆砌筑 | m2 | 17.74 | 187.2 | 3320.93 | 661.52 | 40.98
|  | 四角亭1/05-1/05-2 |  |  |  |  | 191066.36 | 61259.04 | 510.37
67 | 080101002003 | 挖沟槽土方 | 1.土壤类别：三类土 2.挖土深度：2M 内 | m3 | 29.16 | 18.54 | 540.63 | 375.29 | 50.74
68 | 060212025001 | 回填土 | 1、人工就地回填土 夯实 | m3 | 23.91 | 17.17 | 410.53 | 309.4 | 12.91
69 | 040103002002 | 余方弃置 | 1.废弃料品种：槽坑余土 2.运距：施工方自行考虑 | m3 | 5.25 | 21.67 | 113.77 | 2.1 | 90.14
70 | 080101010007 | 原土碾压、夯实 | 1、素土夯实，夯实系数≥95% | m2 | 13.50 | 1.25 | 16.88 | 12.42 | 0.81
71 | 010501003001 | 独立基础 | 1、杯形、独立、带形基础毛石混凝土^非泵送商品混凝土C25 含模板 | m3 | 2.00 | 754.27 | 1508.54 | 311.92 | 8.36
72 | 010503001001 | 基础梁 | 1、基础梁^非泵送商品混凝土C30含模板 | m3 | 2.30 | 715.82 | 1646.39 | 238.67 | 12.63
73 | 020401001001 | 矩形柱 | 1、矩形柱断面周长（cm）100以上^非泵送商品混凝土C25含模板 | m3 | 0.95 | 1738.02 | 1651.12 | 687.59 | 34.77
74 | 040901001001 | 现浇构件钢筋 | 1、现浇构件普通钢筋制作、安装 带肋钢筋 HRB400以内 | t | 0.271 | 5675.51 | 1538.06 | 157.1 | 19.66
75 | 050201001006 | 园路 | 1、240*500*20厚青石板贴面,留缝10mm | m2 | 6.76 | 152.29 | 1029.48 | 252.08 | 15.62
本页小计 | [6 empty] | 11799.62 | 3025.23 | 287.74
【表10.2.2-16】
分部分项工程清单与计价表
单位(专业)工程名称:嵊州市城乡风貌整治提升(甘霖段)-园林 | [5 empty] | 标段: |  |  | 第9页 共13页
序号 | 项目编码 | 项目名称 | 项目特征 | 计量 单位 | 工程量 | 金 额 (元) |  |  |  |  | 备注
[6 empty] | 综合单价 | 合价 | 其中
[8 empty] | 人工费 | 机械费 | 暂估价
76 | 050201001007 | 园路 | 1、400*400*30厚青石板 | m2 | 6.76 | 178.17 | 1204.43 | 252.08 | 15.62
77 | 050201001008 | 园路 | 1、650*1000*100厚青石板收边 | m2 | 6.20 | 394.34 | 2444.91 | 295.43 | 14.32
78 | 050201001009 | 园路 | 1、400*1200*120厚青石板台阶 | m2 | 0.84 | 445.34 | 374.09 | 40.03 | 1.94
79 | 010401001001 | 砖基础 | 1、砖基础240×115×53 | m3 | 0.43 | 538.29 | 231.46 | 58.92 | 2.78
80 | 010501001001 | 垫层 | 1、垫层碎石 | m3 | 7.50 | 279.22 | 2094.15 | 455.18
81 | 010507004004 | 台阶 | 1、C25混凝土台阶 | m3 | 23.70 | 629.99 | 14930.76 | 2323.31
82 | 01B008 | 四角亭1/05-1 | 1、四角亭1/05-1（含脚手架）具体做法详见设计图纸 琉璃宝顶详见4/ZX1-01 Φ200灯芯柱，老戗根160*130老戗头140*130，嫩戗根140*110嫩戗头120*110，Φ160金檩，Φ160檐檩，70*60椽子@180，60*50飞椽@180 ，瓜柱，20厚木望板，160*160抹角梁，20*180封檐板，250*90檐垫板，70*60大连檐，250*100檐枋，Φ120梓檩，四周牛腿及挂落，Φ210实木立柱（余同），美人靠详见2/ZX1-02含圆形鼓磴制作（二遍剁斧）、安装规格（cm）Φ56厚36以 内4个 | 座 | 1 | 161331.16 | 161331.16 | 55487.52 | 230.07
|  | 矮墙驳岸6/01-1 |  |  |  |  | 12835.63 | 2699.58 | 59.21
83 | 010403004002 | 矮墙 | 矮墙 1、当地火山石干砌 2、100厚C25混凝土 3、素土夯实（含模板） | m | 109.65 | 117.06 | 12835.63 | 2699.58 | 59.21
本页小计 | [6 empty] | 195446.59 | 61612.05 | 323.94
【表10.2.2-16】
分部分项工程清单与计价表
单位(专业)工程名称:嵊州市城乡风貌整治提升(甘霖段)-园林 | [5 empty] | 标段: |  |  | 第10页 共13页
序号 | 项目编码 | 项目名称 | 项目特征 | 计量 单位 | 工程量 | 金 额 (元) |  |  |  |  | 备注
[6 empty] | 综合单价 | 合价 | 其中
[8 empty] | 人工费 | 机械费 | 暂估价
|  | 老石板河埠头 |  |  |  |  | 1280
84 | 01B009 | 老石板河埠头 | 1、老石板河埠头 | m2 | 2.56 | 500 | 1280
|  | 老石板铺装7/01-1 |  |  |  |  | 43816.61 | 21306.81 | 175.34
85 | 080101010008 | 原土碾压、夯实 | 1、素土夯实，夯实系数≥95% | m2 | 145.33 | 1.25 | 181.66 | 133.7 | 8.72
86 | 010404001004 | 垫层 | 50厚级配碎石垫层 | m3 | 7.27 | 299.18 | 2175.04 | 398.61 | 8.72
87 | 040303001004 | 混凝土垫层 | 50厚c20混凝土垫层（含模板） | m3 | 7.27 | 650.11 | 4726.3 | 637.58 | 157.9
88 | 050201001010 | 园路 | 500x800x100厚老石板，1:3干硬性水泥砂浆 | m2 | 145.33 | 252.76 | 36733.61 | 20136.92
|  | 节点八 |  |  |  |  | 67923.63 | 2737.14 | 1089.21
|  | 透水混凝土详见4/01-2 |  |  |  |  | 55115.02 | 1025.66 | 966.77
89 | 040202001007 | 路床（槽）整形 | 1、路床（槽）整形 | m2 | 195.65 | 2.05 | 401.08 | 56.74 | 268.04
90 | 040202011006 | 级配碎石透水基层 | 1、200厚级配碎石透水基层 | m2 | 186.33 | 48.88 | 9107.81 | 303.72 | 177.01
91 | 040203006005 | 透水混凝土（C30混凝土） | 1、120厚C30无机增强料透水混凝土 | m2 | 186.33 | 213.24 | 39733.01 | 436.01 | 411.79
92 | 040203006006 | 透水混凝土 | 1、30厚C20透水混凝土 | m2 | 186.33 | 31.52 | 5873.12 | 229.19 | 109.93
|  | 矮墙做法详见6/01-1 |  |  |  |  | 2633.85 | 553.95 | 12.15
93 | 010403004003 | 矮墙 | 矮墙 1、当地火山石干砌 2、100厚C25混凝土 3、素土夯实（含模板） | m | 22.50 | 117.06 | 2633.85 | 553.95 | 12.15
|  | 路侧石同花坛修复侧石 |  |  |  |  | 9674.68 | 1050.01 | 13.39
本页小计 | [6 empty] | 102845.48 | 22886.42 | 1154.26
【表10.2.2-16】
分部分项工程清单与计价表
单位(专业)工程名称:嵊州市城乡风貌整治提升(甘霖段)-园林 | [5 empty] | 标段: |  |  | 第11页 共13页
序号 | 项目编码 | 项目名称 | 项目特征 | 计量 单位 | 工程量 | 金 额 (元) |  |  |  |  | 备注
[6 empty] | 综合单价 | 合价 | 其中
[8 empty] | 人工费 | 机械费 | 暂估价
94 | 040204004001 | 安砌侧（平、缘）石 | 路侧石同花坛修复侧石 1.材料品种、规格：750*300*150芝麻灰侧石 石材倒角抛光 2.基础、垫层：材料品种、厚度：100厚C15素砼护邦、20厚1:3水泥砂浆粘结层 3.含模板 | m | 60.87 | 158.94 | 9674.68 | 1050.01 | 13.39
|  | 停车位（画白色热熔线） |  |  |  |  | 500.08 | 107.52 | 96.9
95 | 040205006002 | 标线 | 停车位（画白色热熔线） | m2 | 14.55 | 34.37 | 500.08 | 107.52 | 96.9
|  | 其他零星工程 |  |  |  |  | 1243014.41 | 38413.62 | 8501.25
|  | 挡墙修复详见图纸01-6 |  |  |  |  | 13930.14 | 2929.78 | 64.26
96 | 010403004004 | 矮墙 | 矮墙 1、当地火山石干砌 2、100厚C25混凝土 3、素土夯实（含模板） | m | 119.00 | 117.06 | 13930.14 | 2929.78 | 64.26
|  | 泥墙老房挡墙修复 |  |  |  |  | 133911.6 | 11889 | 331.4
97 | 010504004001 | 挡土墙 | 1、300-400当地火山石浆砌块石挡墙具体工程量按实结算 | m3 | 100.00 | 613.78 | 61378 | 9983 | 239
98 | 050201001011 | 园路 | 1、100厚老石板压顶，1:3干硬性水泥砂浆、40宽具体工程量按实结算 | m2 | 40.00 | 1363.34 | 54533.6 | 1906 | 92.4
99 | 01B010 | 挡墙贴面 | 1、当地火山石挡墙贴面具体工程量按实结算 | m2 | 120.00 | 150 | 18000
本页小计 | [6 empty] | 158016.5 | 15976.31 | 505.95
【表10.2.2-16】
分部分项工程清单与计价表
单位(专业)工程名称:嵊州市城乡风貌整治提升(甘霖段)-园林 | [5 empty] | 标段: |  |  | 第12页 共13页
序号 | 项目编码 | 项目名称 | 项目特征 | 计量 单位 | 工程量 | 金 额 (元) |  |  |  |  | 备注
[6 empty] | 综合单价 | 合价 | 其中
[8 empty] | 人工费 | 机械费 | 暂估价
|  | 沿线水沟挡墙修复，有菜园处加装竹篱笆 注：高度根据现状实际情况确定 |  |  |  |  | 941790.62 | 7380.9
100 | 041001007001 | 拆除砖石结构 | 1、拆除原有空心砖挡墙约为120㎡具体工程量按实结算 | m2 | 120.00 | 31.37 | 3764.4 | 2955.6
101 | 01B011 | 挡墙贴面 | 1、当地火山石挡墙贴面具体工程量按实结算 | m2 | 120.00 | 150 | 18000
102 | 010504004002 | 挡土墙 | 1、原有挡墙修复加高350-500，干砌块石挡墙具体工程量按实结算 | m3 | 49.50 | 404.57 | 20026.22 | 4425.3
103 | 01B012 | 竹篱笆围栏 | 1、竹篱笆围栏高度0.6m，做法详见大样图二（节点03）（工程量暂取6000m）具体工程量按实结算 | m | 6000.00 | 150 | 900000
|  | 详见07-1廊架 |  |  |  |  | 153382.05 | 16213.94 | 8105.59
104 | 080101002004 | 挖沟槽土方 | 1.土壤类别：三类土 2.挖土深度：2M 内 | m3 | 90.00 | 18.54 | 1668.6 | 1158.3 | 156.6
105 | 060212025002 | 回填土 | 1、人工就地回填土 夯实 | m3 | 84.22 | 17.17 | 1446.06 | 1089.81 | 45.48
106 | 040103002003 | 余方弃置 | 1.废弃料品种：沟槽余土 2.运距：施工方自行考虑 | m3 | 5.78 | 21.67 | 125.25 | 2.31 | 99.24
107 | 080101010009 | 原土碾压、夯实 | 1、素土夯实，夯实系数≥95% | m2 | 60.00 | 1.25 | 75 | 55.2 | 3.6
108 | 010501003002 | 独立基础 | 1、杯形、独立、带形基础毛石混凝土^非泵送商品混凝土C25 含模板 | m3 | 1.72 | 657.2 | 1130.38 | 186.02 | 4.42
109 | 040901001002 | 现浇构件钢筋 | 1、现浇构件普通钢筋制作、安装 带肋钢筋 HRB400以内 | t | 0.150 | 5675.51 | 851.33 | 86.95 | 10.88
本页小计 | [6 empty] | 947087.24 | 9959.49 | 320.22
【表10.2.2-16】
分部分项工程清单与计价表
单位(专业)工程名称:嵊州市城乡风貌整治提升(甘霖段)-园林 | [5 empty] | 标段: |  |  | 第13页 共13页
序号 | 项目编码 | 项目名称 | 项目特征 | 计量 单位 | 工程量 | 金 额 (元) |  |  |  |  | 备注
[6 empty] | 综合单价 | 合价 | 其中
[8 empty] | 人工费 | 机械费 | 暂估价
110 | 010501001002 | 垫层 | 1、垫层碎石 | m3 | 2.03 | 279.22 | 566.82 | 123.2
111 | 010404001005 | 垫层 | 1、垫层混凝土^非泵送商品混凝土C15 含模板 | m3 | 2.03 | 719.53 | 1460.65 | 374.76 | 4.41
112 | 010516002001 | 预埋铁件 | 1、预埋件：400X400X10钢板 | t | 0.242 | 11535.85 | 2791.68 | 681.53 | 465.5
113 | 050304003007 | 廊架立柱与钢横梁细部构造1/07-2 | 1、廊架立柱与钢横梁细部构造1/07-2 | t | 4.898 | 28229.13 | 138266.28 | 12455.86 | 7315.46
114 | 01B013 | 垃圾清理外运 | 垃圾清理外运 | 项 | 1 | 5000 | 5000
本页小计 | [6 empty] | 148085.43 | 13635.35 | 7785.37
合计 | [6 empty] | 2129617.8 | 224313.69 | 41149.46

## 3_表10_2_2-16 施工技术措施项目清单与计价表
【表10.2.2-16】
施工技术措施项目清单与计价表
单位(专业)工程名称:嵊州市城乡风貌整治提升(甘霖段)-园林 | [5 empty] | 标段: |  |  | 第1页 共1页
序号 | 项目编码 | 项目名称 | 项目特征 | 计量 单位 | 工程量 | 金 额 (元) |  |  |  |  | 备注
[6 empty] | 综合单价 | 合价 | 其中
[8 empty] | 人工费 | 机械费 | 暂估价
|  | [请输入分部名称,电子评标勿删] |  |  | 0 |  | 4496.39 | 596 | 1969.31
1 | 041106001001 | 大型机械设备进出场及安拆 | 履带式挖掘机1m3以内 | 台·次 | 1 | 4496.39 | 4496.39 | 596 | 1969.31
本页小计 | [6 empty] | 4496.39 | 596 | 1969.31
合计 | [6 empty] | 4496.39 | 596 | 1969.31

## 3_表10_2_2-22 暂列金额明细表
【表10.2.2-22】
暂列金额明细表
工程名称:园林 |  |  | 标段: | 第1页 共1页
序号 | 项 目 名 称 | 计量单位 | 暂定金额(元) | 备注
1 | 标化工地增加费 | 项
2 | 优质工程增加费 | 项
3 | 其他暂列金额 | 项 | 112133.88 | 估算比例一般不高于5%
3.1 | 其他暂列金额 | 项 | 112133.88
合计 |  |  | 112133.88 | -

## 3_表10_2_2-24 专业工程暂估价表
【表10.2.2-24】
专业工程暂估价表
单位(专业)工程名称:嵊州市城乡风貌整治提升(甘霖段)-园林 |  | 标段: | 第1页 共1页
序号 | 工 程 名 称 | 工程内容 | 暂估金额(元) | 备注
1 | 沿线乔木迁移 |  | 20000
合计 |  |  | 20000

## 3_表10_2_2-29 主要工日一览表
【表10.2.2-29】
主要工日一览表
工程名称:园林 |  |  | 标段: |  | 第1页 共1页
序号 | 工日名称（类别） | 单位 | 数 量 | 单价(元) | 合价（元） | 备注
1 | 一类人工 | 工日 | 34.289 | 138 | 4731.88
2 | 二类人工 | 工日 | 16.825 | 149 | 2506.93
3 | 二类人工 | 工日 | 834.978 | 149 | 124411.72
4 | 三类人工 | 工日 | 545.392 | 171 | 93262.03

## 3_表10_2_2-31 主要材料和工程设备一览表
【表10.2.2-31】
主要材料和工程设备一览表
工程名称:园林 |  |  |  | 标段: |  | 第1页 共3页
序号 | 名称、规格、型号 | 单位 | 数量 | 单价(元) | 合价（元） | 备注
1 | 30厚当地火山石贴面具体工程量按实结算 | m2 | 120 | 150 | 18000
2 | 30厚湿贴活火山石贴面具体工程量按实结算 | m2 | 120 | 150 | 18000
3 | 六个剪影：剪影为半透明及磨砂亚克力板每层剪影底部设置洗墙灯或射灯 | 项 | 1 | 10000 | 10000
4 | 四角亭美人靠含坐凳面及连接件 | m | 15 | 1500 | 22500
5 | 塑料材料编制字体（乐福甘霖） | 块 | 1 | 500 | 500
6 | 成品防腐木花箱5个（余同） | 个 | 5 | 450 | 2250
7 | 树木横截面装饰 | m2 | 6 | 250 | 1500
8 | 竹篱笆围栏高度0.6m，做法详见大样图二（节点03） | m | 6000 | 150 | 900000
9 | 青瓦饰面3块 | 项 | 1 | 1000 | 1000
10 | 热轧带肋钢筋HRB400综合 | t | 0.798 | 4558 | 3637.28
11 | 热轧光圆钢筋综合 | kg | 1030.091 | 4.84 | 4981.52
12 | 热轧光圆钢筋HPB300综合 | t | 0.492 | 4836 | 2379.31
13 | 200x60x0.5镀锌方管框架 | t | 2.722 | 6500 | 17693
14 | 8厚耐候钢板框架 | m2 | 94.446 | 17.59 | 1661.31
15 | 8厚耐候钢板框架 | kg | 98.525 | 4.88 | 480.8
16 | 400X400X10钢板 | t | 0.134 | 4929 | 660.49
17 | 无纺土工布 | m2 | 758.647 | 8.62 | 6539.54
18 | 复合硅酸盐水泥PC 32.5R综合 | kg | 38.318 | 0.43 | 16.63
19 | 普通硅酸盐水泥PO 42.5综合 | kg | 4782.15 | 0.49 | 2328.91
20 | 普通硅酸盐水泥PO 52.5综合 | kg | 26.924 | 0.5 | 13.57
21 | 黄砂净砂 | t | 24.881 | 180 | 4478.58
22 | 天然级配砂石综合 | t | 123.017 | 126 | 15500.14
23 | 碎石综合 | t | 93.924 | 126 | 11834.42
24 | 级配碎石综合 | t | 224.091 | 126 | 28235.47
25 | 碎石40—60 | t | 15.201 | 126 | 1915.33
26 | 碎石40以内 | t | 0.153 | 126 | 19.28
27 | 300-400当地火山石浆砌块石 | t | 186.6 | 150 | 27990
28 | 当地火山石 | t | 192.57 | 150 | 28885.5
29 | 条石 | t | 3.217 | 107 | 344.22
30 | 毛石 | t | 25.582 | 107 | 2737.27
31 | 火山石 | t | 1.798 | 150 | 269.7
32 | 级配碎石，当地鹅卵石 | t | 206.062 | 107 | 22048.63
33 | 块石200-500 | t | 1.79 | 107 | 191.53
【表10.2.2-31】
主要材料和工程设备一览表
工程名称:园林 |  |  |  | 标段: |  | 第2页 共3页
序号 | 名称、规格、型号 | 单位 | 数量 | 单价(元) | 合价（元） | 备注
34 | 标准砖240×115×53 | 千块 | 0.227 | 504.4 | 114.5
35 | 青砖 | 千块 | 4.771 | 4550 | 21708.05
36 | 非泵送商品混凝土C15 | m3 | 5.864 | 445 | 2609.48
37 | 非泵送商品混凝土C20 | m3 | 118.756 | 472 | 56052.83
38 | 非泵送商品混凝土C25 | m3 | 44.905 | 491 | 22048.36
39 | 非泵送商品混凝土C30 | m3 | 2.339 | 514 | 1202.25
40 | 干混砌筑砂浆DM M7.5 | kg | 60784.972 | 0.33 | 20302.18
41 | 杉板枋材 | m3 | 5.146 | 1681 | 8650.43
42 | 杉原木综合 | m3 | 2.562 | 1150 | 2946.3
43 | 100厚老石板压顶 | m2 | 40.8 | 1250 | 51000
44 | 240*500*20厚青石板贴面,留缝10mm | m2 | 6.895 | 84.98 | 585.95
45 | 400*1200*120厚青石板台阶 | m2 | 0.857 | 350 | 299.95
46 | 400*400*30厚青石板 | m2 | 6.895 | 110.35 | 760.89
47 | 400X600x100芝麻灰花岗岩压顶 | m2 | 5.182 | 250 | 1295.5
48 | 650*1000*100厚青石板收边 | m2 | 6.324 | 300 | 1897.2
49 | 地面浮雕 | m2 | 20.063 | 500 | 10031.5
50 | 自然毛石铺地，表面平整，缝宽3-10植草/表面凹缝 | m2 | 90.158 | 120 | 10818.96
51 | 石凳 | 个 | 9.24 | 200 | 1848
52 | 石桌 | 个 | 3.06 | 1500 | 4590
53 | LX100X50方通（间距150）150间距 | m2 | 37.59 | 600 | 22554
54 | 轻钢龙骨C75-1 | m | 36.874 | 6.55 | 241.48
55 | 棕色喷涂饰面 | kg | 11.849 | 15 | 177.74
56 | 棕色喷涂饰面 | kg | 0.95 | 15 | 14.25
57 | 棕色喷涂饰面 | kg | 238.74 | 15 | 3581.1
58 | 生漆 | kg | 25.488 | 11.16 | 284.45
59 | 石油沥青 | t | 0.1 | 4000 | 400
60 | 柴油 | kg | 36.267 | 8.81 | 319.51
61 | 棕色喷涂饰面 | kg | 63.664 | 15 | 954.96
62 | 琉璃宝顶（珠泡）5# 800 | 座 | 1 | 500 | 500
63 | 琉璃底瓦4# 260×175 | 张 | 2007.72 | 13 | 26100.36
64 | 琉璃盖瓦4# 220×110 | 张 | 1922.778 | 13 | 24996.11
65 | 电 | kW·h | 1.095 | 0.88 | 0.96
66 | 水 | m3 | 276.382 | 5.73 | 1583.67
67 | 复合模板综合 | m2 | 24.269 | 42.48 | 1030.95
68 | 木模板 | m3 | 0.537 | 1478 | 793.69
【表10.2.2-31】
主要材料和工程设备一览表
工程名称:园林 |  |  |  | 标段: |  | 第3页 共3页
序号 | 名称、规格、型号 | 单位 | 数量 | 单价(元) | 合价（元） | 备注
69 | 石质侧石300×150×1000 | m | 237.057 | 125 | 29632.13
70 | C20透水混凝土 | m3 | 16.907 | 950 | 16061.65
71 | 无机增强料透水混凝土 | m3 | 67.626 | 1700 | 114964.2
72 | 灯带 | m | 25.1 | 23 | 577.3
73 | □200X200X5方钢梁（棕色喷漆饰面） | t | 6.28 | 7500 | 47100
74 | □200X200X5方钢柱（棕色喷漆饰面） | t | 4.898 | 7500 | 36735