## Sheet_1
【表3-1】
金甬铁路嵊州长乐客货运站连接线及停车场周边基础设施提升工程（东干渠屋基山段改造工程）
招 标 控 制 价
招标控制价 | (小写): | 3159006元
| (大写): | 叁佰壹拾伍万玖仟零陆元整
招 标 人: |  |  | 工 程 造 价 咨 询 人:
| (单位盖章) |  |  | (单位盖章)
法定代表人 或其授权人: |  |  | 法定代表人 或其授权人:
| (签字或盖章) |  |  | (签字或盖章)
编 制 人: |  |  | 复 核 人:
| (造价人员签字盖专用章) |  |  | (造价工程师签字盖专用章)

## Sheet_1 (2)
【表3-2】
总说明
工程名称:金甬铁路嵊州长乐客货运站连接线及停车场周边基础设施提升工程（东干渠屋基山段改造工程） | 第1页 共1页
一、工程概况： 1、工程名称：金甬铁路嵊州长乐客货运站连接线及停车场周边基础设施提升工程（东干渠屋基山段改造工程）； 2、工程地点：嵊州市长乐镇； 二、招标范围： 本工程按设计图示； 三、工程量清单编制： 1、建设单位提供的施工图； 2、《浙江省水利水电建筑工程预算定额（2021年）》、《浙江省水利水电工程工程量清单计价办法（2022年）》、《浙江省水利水电工程设计概（预）算编制规定（2021年）》。 3、相关标准、规范及技术文件； 4、人工及材料价：按《绍兴造价信息》2022年9月刊嵊州信息价计入；《造价信息》没有发布的材料，参照市场价计入。 四、工程费率计取： 1、按三类水利工程取费标准取费，税金按浙水建〔2019〕4号《浙江省水利厅关于重新调整水利工程计价依据增值税税率的通知》计取为9%。 五、其他 （1）措施项目：措施项目按照建筑安装工程费的4%计入，包括施工导流工程、施工交通工程、施工供电工程、施工房屋建筑工程及施工过程中需要的其他施工临时工程； （2）预留金按5%计入； （3）安全施工费按照建筑安装工程费的1%计取，文明标化工地建设费按照建筑安装工程费的0.3%计取； （4）第三者责任险按照保额100万元的0.5%计取； （5）工程一切险按照建筑安装工程费的0.45%计取； （6）农民工工伤保险按照建筑安装工程费的0.2%计取；

## 1 招标预算汇总表
招标预算汇总表
项目及标段名称: |  | 金甬铁路嵊州长乐客货运站连接线及停车场周边基础设施提升工程（东干渠屋基山段改造工程） |  | 第1页 共1页
序号 | 工程项目名称 |  | 金额（元）
一 | 建筑工程 |  | 2833676
二 | 机电设备及安装工程
三 | 金属结构设备及安装工程
四 | 施工临时工程 |  | 151658
五 | 其他项目 |  | 173672
| 合计 |  | 3159006
其中： 暂估价
| 预留金 |  | 149267

## 2 建筑工程分类分项工程量清单计价表
建筑工程分类分项工程量清单计价表
项目及标段名称: |  | 金甬铁路嵊州长乐客货运站连接线及停车场周边基础设施提升工程（东干渠屋基山段改造工程） | [6 empty] | 第1页 共2页
序号 | 项目编码 |  | 项目名称 | 项目 主要特征 | 计量 单位 | 工程 数量 | 单价 (元) | 合价 (元) | 主要技术 条款编码 | 备注
1 |  |  | 渠道工程 |  |  |  |  | 2833676
1.1 | 500101002001 |  | 土方开挖 | 1. 土类分级：土方开挖 | m3 | 2791.06 | 3.63 | 10132
1.2 | 500101002002 |  | 土方开挖 | 1. 土类分级：土方开挖 2. 运距：施工方自行考虑 | m3 | 12159.62 | 26.15 | 317974
1.3 | 500102001001 |  | 石方开挖 | 1. 岩石级别：石方开挖 2. 运距：施工方自行考虑 | m3 | 2180.74 | 51.45 | 112199
1.4 | 500103023001 |  | 土方回填 | 1. 干密度：符合设计要求 2. 土类分级：利用方 | m3 | 2791.06 | 7.26 | 20263
1.5 | 500103007001 |  | 石渣回填 | 石渣回填 | m3 | 247.73 | 80.87 | 20034
1.6 | 500109010001 |  | 混凝土拆除 | 1. 凿除部位及断面尺寸：混凝土拆除 2. 运距：施工方自行考虑 | m3 | 17.3 | 121.33 | 2099
1.7 | 500109001001 |  | C25砼挡墙 | 1. 部位及类型：砼挡墙 2. 设计龄期、强度等级及配合比：C25（42.5）2 | m3 | 246.38 | 831 | 204742
1.8 | 500109001002 |  | C25砼底板 | 1. 部位及类型：砼底板 2. 设计龄期、强度等级及配合比：C25（42.5）2 | m3 | 31.77 | 710.29 | 22566
1.9 | 500109001003 |  | C25砼压顶 | 1. 部位及类型：砼压顶 2. 设计龄期、强度等级及配合比：C25（42.5）2 | m3 | 11.91 | 802.2 | 9554
1.10 | 500105015001 |  | C25砼灌砌块石挡墙 | 1. 材质及规格：砼灌砌块石挡墙 2. 砼强度等级及配合比：C25（42.5）2 | m3 | 128.63 | 588.87 | 75746
1.11 | 500109001004 |  | C25砼基础 | 1. 部位及类型：砼基础 2. 设计龄期、强度等级及配合比：C25（42.5）2 | m3 | 82.72 | 710.29 | 58755
1.12 | 500109001005 |  | C25砼界石 | 1. 部位及类型：砼界石 2. 设计龄期、强度等级及配合比：C25（42.5）2 | m3 | 21.44 | 831.76 | 17833
建筑工程分类分项工程量清单计价表
项目及标段名称: |  | 金甬铁路嵊州长乐客货运站连接线及停车场周边基础设施提升工程（东干渠屋基山段改造工程） | [6 empty] | 第2页 共2页
序号 | 项目编码 |  | 项目名称 | 项目 主要特征 | 计量 单位 | 工程 数量 | 单价 (元) | 合价 (元) | 主要技术 条款编码 | 备注
1.13 | 500109001006 |  | C25砼箱涵 | 1. 部位及类型：砼箱涵 2. 设计龄期、强度等级及配合比：C25（42.5）2 | m3 | 1139.55 | 868.37 | 989551
1.14 | 500109001007 |  | C25砼垫层 | 1. 部位及类型：砼垫层 2. 设计龄期、强度等级及配合比：C25（42.5）2 | m3 | 94.96 | 741.41 | 70404
1.15 | 500109007001 |  | 二期C25砼 | 1. 部位：二期C25砼 2. 强度等级及配合比：C25（42.5）2 | m3 | 0.08 | 1079.73 | 86
1.16 | 500111001001 |  | 钢筋加工与安装 | 钢筋制作安装 | t | 134.83 | 6322.96 | 852525
1.17 | 500105017001 |  | DN50PVC排水管（含反滤包） | DN50PVC排水管（含反滤包） | m | 50.85 | 25.01 | 1272
1.18 | 500109009001 |  | 伸缩缝（沥青杉木板） | 1. 填料的种类、规格：沥青杉木板 | m2 | 16.43 | 156.89 | 2578
1.19 | 500109009002 |  | 伸缩缝（泡沫板） | 1. 填料的种类、规格：泡沫板 | m2 | 74.87 | 47.46 | 3553
1.20 | 500109008001 |  | 橡胶止水带 | 1. 材料材质：橡胶止水带 | m | 154.14 | 132.64 | 20445
1.21 | 500115022001 |  | Φ800球墨铸铁井盖 | Φ800球墨铸铁井盖 | 套 | 3 | 1313.26 | 3940
1.22 | 500115022002 |  | 遥测站（包含原设备移动和安装） | 遥测站（包含原设备移动和安装） | m2 | 6.97 | 2500 | 17425
|  |  | 合计 |  |  |  |  | 2833676

## 5 施工临时工程分类分项工程量清单计价表
施工临时工程分类分项工程量清单计价表
项目及标段名称: |  | 金甬铁路嵊州长乐客货运站连接线及停车场周边基础设施提升工程（东干渠屋基山段改造工程） | [5 empty] | 第1页 共1页
序号 | 清单编号 |  | 项目名称 | 项目 主要特征 | 计量 单位 | 工程 数量 | 单价 (元) | 合价 (元) | 主要技术 条款编码 | 备注
1 |  |  | 措施项目 |  |  |  |  | 113347
1.1 |  |  | 措施项目 | 措施项目按照建筑安装工程费的4%计入，包括施工导流工程、施工交通工程、施工供电工程、施工房屋建筑工程及施工过程中需要的其他施工临时工程 | 项 | 1 | 113347.04 | 113347
2 |  |  | 安全文明施工费 |  |  |  |  | 38311
2.1 |  |  | 安全施工费 |  | 项 | 1 | 29470.23 | 29470
2.2 |  |  | 文明标化工地建设费 |  | 项 | 1 | 8841.07 | 8841
|  |  | 合计 |  |  |  |  | 151658

## 6 其他项目清单计价表
其他项目清单计价表
项目及标段名称: |  | 金甬铁路嵊州长乐客货运站连接线及停车场周边基础设施提升工程（东干渠屋基山段改造工程） |  |  | 第1页 共1页
序号 | 项目名称 |  | 计量单位 | 金额(元) | 备注
1 | 保险费 |  | 元 | 24405
1.1 | 工程一切险 |  | 元 | 13434
1.2 | 第三者责任险 |  | 元 | 5000
1.3 | 农民工工伤保险 |  | 元 | 5971
2 | 预留金 |  | 元 | 149267
| 合 计 |  |  | 173672

## 10 混凝土(砂浆)配合比材料费表
混凝土(砂浆)配合比材料费表
项目及标段名称: |  | 金甬铁路嵊州长乐客货运站连接线及停车场周边基础设施提升工程（东干渠屋基山段改造工程） | [9 empty] | 第1页 共1页
序号 | 混凝土 (砂浆) 强度等级 | 水泥 强度 等级 | 级配 | 水灰比 | 每m3混凝土材料预算量 | [5 empty] | 单价 (元/m3) | 补差 (元/m3) | 备注
[5 empty] | 水泥(kg) | 砂(m3) | 石(m3) | 水(m3) | 外加剂(kg) | 掺合料(kg)
[5 empty] | 0.3 | 60 | 60 | 0.86
[5 empty] | 0.182 | 210 | 141.6
1 | C25 | 42.5 | 2 | 0.55 | 321.3 | 0.54 | 0.74 | 0.17 |  |  | 173.1 | 275.75 | [采用人工砂]

## 13 施工机械台班费汇总表
施工机械台班费汇总表
项目及标段名称: |  | 金甬铁路嵊州长乐客货运站连接线及停车场周边基础设施提升工程（东干渠屋基山段改造工程） | [9 empty] | 第1页 共2页
序号 | 机械名称 |  | 型号规格 | 一类 费用 | 二类费用 | [6 empty] | 合计 | 补差
[5 empty] | 人工 (工日) | 汽油 (kg) | 柴油 (kg) | 电 (kwh) | 风 (m3) | 水 (t) | 小计
[5 empty] | 128 | 10.24 | 3 | 0.98 | 0.16 | 0.86
1009 | 单斗挖掘机 液压 斗容0.6m3 |  |  | 269.9 | 192 |  | 135 |  |  |  | 327 | 596.9 | 247.95
1010 | 单斗挖掘机 液压 斗容1m3 |  |  | 429.59 | 192 |  | 189 |  |  |  | 381 | 810.59 | 347.13
1029 | 推土机 功率59kW |  |  | 121.64 | 192 |  | 123 |  |  |  | 315 | 436.64 | 225.91
1030 | 推土机 功率74kW |  |  | 215.12 | 192 |  | 156 |  |  |  | 348 | 563.12 | 286.52
1080 | 蛙式夯实机 功率2.8kW |  |  | 6.69 | 128 |  |  | 14.7 |  |  | 142.7 | 149.39
1081 | 风钻 手持式 |  |  | 10.52 |  |  |  |  | 120.96 | 1.12 | 122.08 | 132.6
1108 | 双胶轮车 |  |  | 4.14 | [7 empty] | 4.14
4014 | 混凝土搅拌机 出料0.4m3 |  |  | 41.85 | 128 |  |  | 50.96 |  |  | 178.96 | 220.81
4040 | 振捣器 插入式 功率2.2kW |  |  | 10.18 |  |  |  | 9.8 |  |  | 9.8 | 19.98
4042 | 振捣器 平板式 功率2.2kW |  |  | 8.45 |  |  |  | 9.8 |  |  | 9.8 | 18.25
4054 | 风（砂）水枪 耗风量 6m3/min |  |  | 3.65 |  |  |  |  | 192 | 20.64 | 212.64 | 216.29
5003 | 载重汽车 汽油型 载重量5t |  |  | 81.8 | 128 | 327.68 |  |  |  |  | 455.68 | 537.48
5011 | 自卸汽车 柴油型 载重量8t |  |  | 204.42 | 192 |  | 123 |  |  |  | 315 | 519.42 | 225.91
6048 | 履带起重机 油动 起重量10t |  |  | 193.39 | 192 |  | 114 |  |  |  | 306 | 499.39 | 209.38
6057 | 汽车起重机 柴油型 起重量8t |  |  | 204.38 | 192 |  | 84 |  |  |  | 276 | 480.38 | 154.28
8033 | 离心式水泵 单级 功率7kW |  |  | 8.07 | 64 |  |  | 34.3 |  |  | 98.3 | 106.37
8034 | 离心式水泵 单级 功率17kW |  |  | 14.5 | 64 |  |  | 87.22 |  |  | 151.22 | 165.72
施工机械台班费汇总表
项目及标段名称: |  | 金甬铁路嵊州长乐客货运站连接线及停车场周边基础设施提升工程（东干渠屋基山段改造工程） | [9 empty] | 第2页 共2页
序号 | 机械名称 |  | 型号规格 | 一类 费用 | 二类费用 | [6 empty] | 合计 | 补差
[5 empty] | 人工 (工日) | 汽油 (kg) | 柴油 (kg) | 电 (kwh) | 风 (m3) | 水 (t) | 小计
[5 empty] | 128 | 10.24 | 3 | 0.98 | 0.16 | 0.86
9001 | 电焊机 交流20~25kVA |  |  | 3.88 |  |  |  | 70.56 |  |  | 70.56 | 74.44
9014 | 对焊机 电弧型150kVA |  |  | 24.1 | 102.4 |  |  | 388.08 | 6.08 | 11.18 | 507.74 | 531.84
9021 | 钢筋弯曲机 Φ6~40 |  |  | 16.88 | 102.4 |  |  | 12.74 |  |  | 115.14 | 132.02
9026 | 钢筋切断机 功率20kW |  |  | 15.41 | 102.4 |  |  | 88.2 |  |  | 190.6 | 206.01
9027 | 钢筋调直机 功率4~14kW |  |  | 28.56 | 102.4 |  |  | 11.76 |  |  | 114.16 | 142.72