## 表10_2_2-4 招标控制价扉页
【表10.2.2-4】
| 嵊州市鹿山街道捣臼爿未来社区建设工程 |  |  |  | 工程
招标控制价
招标控制价 | (小写): | 7329163元
| (大写): | 柒佰叁拾贰万玖仟壹佰陆拾叁元整
招 标 人: |  |  | 造价咨询人:
| (单位盖章) |  |  | (单位资质专用章)
法定代表人 或其授权人: |  |  | 法定代表人 或其授权人:
| (签字或盖章) |  |  | (签字或盖章)
编 制 人: |  |  | 复 核 人:
| (造价工程师签字盖专用章) |  |  | (造价工程师签字盖专用章)
编制时间: |  |  | 复核时间:

## 表10_2_2-12 招标控制价费用表
【表10.2.2-12】
招标控制价费用表
工程名称:嵊州市鹿山街道捣臼爿未来社区建设工程 |  |  |  |  | 第1页 共1页
序号 | 工程名称 | 金额(元) | 其中：（元） |  |  |  | 备注
|  |  | 暂估价 | 安全文明 施工基本费 | 规费 | 税金
1 | 建筑工程 | 5374117.00 | 533934.00 | 112589.41 | 265073.53 | 443734.40
1.1 | 1# | 734941.00 | 57861.20 | 17291.44 | 40709.89 | 60683.21
1.2 | 2# | 483530.00 | 81622.40 | 11708.19 | 27565.04 | 39924.48
1.3 | 3# | 1802741.00 | 222808.40 | 39644.36 | 93336.22 | 148850.18
1.4 | 4# | 966690.00 |  | 20570.12 | 48429.02 | 79818.41
1.5 | 装修 | 1386215.00 | 171642.00 | 23375.30 | 55033.36 | 114458.12
2 | 安装工程 | 1048565.00 |  | 14981.76 | 56167.82 | 86578.68
2.1 | 1#楼 | 99131.00 |  | 1493.13 | 5597.86 | 8185.13
2.2 | 2#楼 | 120201.00 |  | 1753.31 | 6573.31 | 9924.83
2.3 | 3#楼 | 320656.00 |  | 4751.19 | 17812.59 | 26476.15
2.4 | 4#楼 | 107010.00 |  | 1718.50 | 6442.80 | 8835.71
2.5 | 卫生服务站 | 74662.00 |  | 1017.76 | 3815.66 | 6164.77
2.6 | 平安小区社区礼堂 | 86241.00 |  | 1299.66 | 4872.52 | 7120.78
2.7 | 越江府社区礼堂 | 41843.00 |  | 655.39 | 2457.13 | 3454.89
2.8 | 黄金水岸社区礼堂 | 56543.00 |  | 877.63 | 3290.30 | 4668.69
2.9 | 室外电气 | 142278.00 |  | 1415.19 | 5305.65 | 11747.73
3 | 市政工程 | 171654.00 |  | 4295.03 | 8225.92 | 14173.31
3.1 | 1#楼-排水 | 48627.00 |  | 1208.81 | 2315.13 | 4015.10
3.2 | 2#楼-排水 | 43320.00 |  | 1181.48 | 2262.79 | 3576.89
3.3 | 3#楼-排水 | 58713.00 |  | 1610.17 | 3083.84 | 4847.88
3.4 | 4#楼-排水 | 20994.00 |  | 294.57 | 564.16 | 1733.44
4 | 室外附属 | 734827.00 | 71891.52 | 7060.73 | 29670.42 | 60673.80
4.1 | 园林 | 734827.00 | 71891.52 | 7060.73 | 29670.42 | 60673.80
合计 |  | 7329163 | 605825.52 | 138926.93 | 359137.69 | 605160.19

## 1_表10_2_2-13 【含单列】单位(专业)工程招标
【表10.2.2-13】
单位（专业）工程招标控制价费用表
工程名称:建筑工程-1# |  |  | 标段: | 第1页 共1页
序号 | 费用名称 |  | 计算公式 | 金额 (元) | 备注
1 | 分部分项工程费 |  | ∑(分部分项工程量×综合单价） | 524394.60 | 见表10.2.2-16
1.1 | 其中 | 人工费+机械费 | ∑分部分项（定额人工费+定额机械费） | 127821.07
2 | 措施项目费 |  | （2.1+2.2） | 77045.91
2.1 | 施工技术措施项目费 |  | ∑(技措项目工程量×综合单价） | 59580.77 | 见表10.2.2-16
2.1.1 | 其中 | 人工费+机械费 | ∑技措项目（定额人工费+定额机械费） | 30091.63
2.2 | 施工组织措施项目费 |  | (1.1+2.1.1)×11.06% | 17465.14 | 见表10.2.2-20
2.2.1 | 其中 | 安全文明施工基本费 | (1.1+2.1.1)×10.95% | 17291.44 | 见表10.2.2-20
3 | 其他项目费 |  | （3.1+3.2+3.3+3.4） | 32107.52
3.1 | 暂列金额 |  | 3.1.1+3.1.2+3.1.3 | 32107.52 | 见表10.2.2-21
3.1.1 | 其中 | 标化工地增加费 | 按招标文件规定额度列计 |  | 见表10.2.2-22
3.1.2 |  | 优质工程增加费 | 按招标文件规定额度列计 |  | 见表10.2.2-22
3.1.3 |  | 其他暂列金额 | 按招标文件规定额度列计 | 32107.52 | 见表10.2.2-22
3.2 | 暂估价 |  | 3.2.1+3.2.2+3.2.3 |  | 见表10.2.2-21
3.2.1 | 其中 | 材料（工程设备）暂估价 | 按招标文件规定额度列计 (或计入综合单价) |  | 见表10.2.2-23
3.2.2 |  | 专业工程暂估价 | 按招标文件规定额度列计 |  | 见表10.2.2-24
3.2.3 |  | 专项技术措施暂估价 | 按招标文件规定额度列计 |  | 见表10.2.2-25
3.3 | 计日工 |  | ∑计日工(暂估数量×综合单价） |  | 见表10.2.2-21
3.4 | 施工总承包服务费 |  | 3.4.1+3.4.2 |  | 见表10.2.2-21
3.4.1 | 其中 | 专业发包工程管理费 | ∑专业发包工程（暂估金额×费率） |  | 见表10.2.2-27
3.4.2 |  | 甲供材料设备管理费 | 甲供材料暂估金额×费率+甲供设备暂估金额×费率 |  | 见表10.2.2-27
4 | 规费 |  | (1.1+2.1.1)×25.78% | 40709.89
5 | 单列费用 |  | 单列费用
6 | 税金 |  | (1+2+3+4+计税不计费+计税不计费不下浮)×9% | 60683.21
7 | 下浮 |  | (1+2+3+4+5+6-不计税不计费不下浮-计税不计费不下浮-暂估材料)×0%
其中 | 甲供费（不计入造价） |  | 甲供材料费+甲供主材费+甲供设备费
招标控制价合计 |  |  | 1+2+3+4+5+6-7 | 734941.00

## 1_表10_2_2-16 分部分项工程清单与计价表
【表10.2.2-16】
分部分项工程清单与计价表
单位(专业)工程名称:建筑工程-1# | [5 empty] | 标段: |  |  | 第1页 共11页
序号 | 项目编码 | 项目名称 | 项目特征 | 计量 单位 | 工程量 | 金 额 (元) |  |  |  |  | 备注
[6 empty] | 综合单价 | 合价 | 其中
[8 empty] | 人工费 | 机械费 | 暂估价
|  | A 土石方工程 |  |  |  |  | 5308.15 | 3375.54 | 981.16
1 | 010101003001 | 挖沟槽土方 | 1.土壤类别:三类土 2.挖土深度:1.5m以内 | m3 | 98.36 | 10.59 | 1041.63 | 601.96 | 254.75
2 | 010101004001 | 挖基坑土方 | 1.土壤类别:三类土 2.挖土深度:1.5m以内 | m3 | 111.30 | 10.59 | 1178.67 | 681.16 | 288.27
3 | 010103001001 | 回填方 | 1.密实度要求:满足设计要求 2.填方材料品种:原土 | m3 | 161.02 | 16.50 | 2656.83 | 2083.60 | 86.95
4 | 010103002001 | 余方弃置 | 1.外运，运距自行考虑 | m3 | 24.49 | 17.60 | 431.02 | 8.82 | 351.19
|  | D 砌筑工程 |  |  |  |  | 24261.81 | 6415.30 | 97.69
5 | 010401001001 | 砖基础 | 1.砖品种：MU20混凝土实心砖 2.基础类型：240 3.砂浆强度等级：M10水泥砂浆 4.防潮层材料种类：墙体防潮层设在-0.06标高处,用20厚聚合物水泥防水砂浆粉刷 | m3 | 5.96 | 559.41 | 3334.08 | 848.29 | 17.16
6 | 010401004001 | 多孔砖墙 | 1.砌块品种：页岩多孔砖 2.墙体类型：240厚 3.砂浆强度等级：DM M7.5（砂浆） | m3 | 30.44 | 479.61 | 14599.33 | 3637.58 | 61.18
本页小计 | [6 empty] | 23241.56 | 7861.41 | 1059.50
【表10.2.2-16】
分部分项工程清单与计价表
单位(专业)工程名称:建筑工程-1# | [5 empty] | 标段: |  |  | 第2页 共11页
序号 | 项目编码 | 项目名称 | 项目特征 | 计量 单位 | 工程量 | 金 额 (元) |  |  |  |  | 备注
[6 empty] | 综合单价 | 合价 | 其中
[8 empty] | 人工费 | 机械费 | 暂估价
7 | 010401004002 | 多孔砖墙 | 1.砌块品种：页岩多孔砖 2.墙体类型：120厚 3.砂浆强度等级：DM M7.5（砂浆） | m3 | 12.17 | 520.00 | 6328.40 | 1929.43 | 19.35
|  | E 混凝土及钢筋混凝土工程 |  |  |  |  | 124493.33 | 16167.35 | 998.71
8 | 010501001001 | 垫层 | 1.混凝土种类:现浇商品混凝土 2.混凝土强度等级:C15 | m3 | 9.23 | 459.47 | 4240.91 | 416.46 | 6.55
9 | 010501001002 | 垫层（地面） | 1.混凝土种类:现浇商品混凝土 2.混凝土强度等级:C20 | m3 | 22.33 | 480.68 | 10733.58 | 1007.53 | 15.85
10 | 010501003001 | 独立基础 | 1.混凝土种类:现浇商品混凝土 2.混凝土强度等级:C30 | m3 | 16.16 | 492.27 | 7955.08 | 428.89 | 4.36
11 | 010502001001 | 矩形柱 | 1.混凝土类别:现浇商品混凝土 2.混凝土强度等级:C30 | m3 | 11.97 | 582.79 | 6976.00 | 1157.50 | 5.51
12 | 010502002001 | 构造柱 | 1.混凝土类别:现浇商品混凝土 2.混凝土强度等级:C25 | m3 | 5.36 | 638.20 | 3420.75 | 879.52 | 3.70
13 | 010503001001 | 基础梁 | 1.混凝土类别:现浇商品混凝土 2.混凝土强度等级:C30 | m3 | 13.18 | 499.58 | 6584.46 | 395.14 | 6.06
14 | 010503002001 | 矩形梁 | 1.混凝土类别:现浇商品混凝土 2.混凝土强度等级:C30 | m3 | 18.59 | 512.23 | 9522.36 | 751.97 | 8.55
15 | 010503002002 | 斜梁 | 1.混凝土类别:现浇商品混凝土 2.混凝土强度等级:C30 | m3 | 6.75 | 517.86 | 3495.56 | 291.40 | 3.11
本页小计 | [6 empty] | 59257.10 | 7257.84 | 73.04
【表10.2.2-16】
分部分项工程清单与计价表
单位(专业)工程名称:建筑工程-1# | [5 empty] | 标段: |  |  | 第3页 共11页
序号 | 项目编码 | 项目名称 | 项目特征 | 计量 单位 | 工程量 | 金 额 (元) |  |  |  |  | 备注
[6 empty] | 综合单价 | 合价 | 其中
[8 empty] | 人工费 | 机械费 | 暂估价
16 | 010505003001 | 平板 | 1.混凝土类别:现浇商品混凝土 2.混凝土强度等级:C30 | m3 | 2.17 | 524.89 | 1139.01 | 101.34 | 1.78
17 | 010505003002 | 斜板 | 1.混凝土类别:现浇商品混凝土 2.混凝土强度等级:C30 | m3 | 19.29 | 534.14 | 10303.56 | 989.58 | 15.82
18 | 010503005001 | 过梁 | 1.混凝土类别:现浇商品混凝土 2.混凝土强度等级:C25 | m3 | 0.52 | 579.12 | 301.14 | 57.25 | 0.36
19 | 010507005001 | 压顶 | 1.混凝土类别:现浇商品混凝土 2.混凝土强度等级:C25 | m3 | 0.82 | 642.68 | 527.00 | 129.95 | 0.57
20 | 010507007001 | 其他构件（窗台板） | 1.混凝土类别:现浇商品混凝土 2.混凝土强度等级:C30 | m3 | 0.19 | 685.05 | 130.16 | 33.25 | 0.13
21 | 010505003003 | 防水反坎 | 1.混凝土类别:现浇商品混凝土 2.混凝土强度等级:C20 | m3 | 0.95 | 485.50 | 461.23 | 44.37 | 0.78
22 | 010607005001 | 砌块墙钢丝网加固 | 1.墙面挂钢丝网 | m2 | 58.14 | 13.69 | 795.94 | 262.21
23 | 010515001001 | 现浇构件钢筋 | 1.箍筋 圆钢 HPB300 直径（mm以内）10 | t | 0.827 | 5551.63 | 4591.20 | 943.28 | 46.38
24 | 010515001002 | 现浇构件钢筋 | 1.箍筋 带肋钢筋 HRB400以内 直径（mm以内）10 | t | 1.189 | 5487.14 | 6524.21 | 1447.58 | 71.16
25 | 010515001003 | 现浇构件钢筋 | 1.现浇构件带肋钢筋 HRB400以内 直径（mm以内）10 | t | 2.350 | 4684.07 | 11007.56 | 1438.06 | 57.72
26 | 010515001004 | 现浇构件钢筋 | 1.现浇构件带肋钢筋 HRB400以内 直径（mm以内）18 | t | 6.512 | 4553.63 | 29653.24 | 3431.89 | 483.19
本页小计 | [6 empty] | 65434.25 | 8878.76 | 677.89
【表10.2.2-16】
分部分项工程清单与计价表
单位(专业)工程名称:建筑工程-1# | [5 empty] | 标段: |  |  | 第4页 共11页
序号 | 项目编码 | 项目名称 | 项目特征 | 计量 单位 | 工程量 | 金 额 (元) |  |  |  |  | 备注
[6 empty] | 综合单价 | 合价 | 其中
[8 empty] | 人工费 | 机械费 | 暂估价
27 | 010515001005 | 现浇构件钢筋 | 1.现浇构件带肋钢筋 HRB400以内 直径（mm以内）25 | t | 0.331 | 4321.76 | 1430.50 | 119.85 | 19.97
28 | Z010515011001 | 钢筋连接 | 1.电渣压力焊接 直径（mm以内）18 | 个 | 208 | 6.36 | 1322.88 | 823.68 | 237.12
29 | 010507001001 | 散水 | 1.砼面墙脚护坡^非泵送砼C15 | m2 | 22.80 | 91.55 | 2087.34 | 572.28 | 9.12
30 | 010904004001 | 楼（地）面变形缝 | 1.20宽伸缩缝,缝内嵌沥青砂浆。 | m | 41.60 | 17.59 | 731.74 | 294.53
31 | 010507001002 | 坡道 | 1.无障碍坡道 2.参12J926(余同)1/D2 | m2 | 4.38 | 127.38 | 557.92 | 149.84 | 0.92
|  | H 门窗工程 |  |  |  |  | 3468.12 | 547.66
32 | 010808004001 | 金属门套 | 1.深咖色铝塑板门套 参图集06J505-1 CZ10页 | m2 | 2.38 | 263.04 | 626.04 | 53.88
33 | 010808004002 | 金属窗套 | 1.深咖色铝塑板窗套 参图集06J505-1 CZ10页 | m2 | 6.60 | 263.16 | 1736.86 | 149.42
34 | 01B001 | 塑料成品滴水线 | 1.塑料成品滴水线 | m | 5.20 | 10.00 | 52.00
35 | 010809004001 | 石材窗台板 | 1.150mm宽18mm厚大理石窗台板 2.磨小圆边 | m2 | 2.70 | 390.08 | 1053.22 | 344.36
|  | J 屋面及防水工程 |  |  |  |  | 69108.89 | 11737.40 | 482.68
本页小计 | [6 empty] | 9598.50 | 2507.84 | 267.13
【表10.2.2-16】
分部分项工程清单与计价表
单位(专业)工程名称:建筑工程-1# | [5 empty] | 标段: |  |  | 第5页 共11页
序号 | 项目编码 | 项目名称 | 项目特征 | 计量 单位 | 工程量 | 金 额 (元) |  |  |  |  | 备注
[6 empty] | 综合单价 | 合价 | 其中
[8 empty] | 人工费 | 机械费 | 暂估价
36 | 010901001001 | 瓦屋面 | 1.块瓦钢挂瓦条L30X4,中距按瓦规格;钢顺水条-25x5,中距600 2.40厚C20细石混凝土持钉层（内配双向Φ4@150钢筋网） 3.20厚DSM15砂浆找平 4.现浇防水钢筋混凝土屋面板 | m2 | 182.19 | 140.24 | 25550.33 | 7653.80 | 480.98
37 | 010902007001 | 屋面天沟、檐沟 | 1.20厚M20水泥砂浆保护层 2.无纺聚酯纤维布一层粘贴在保温层上 3.C20细石砼找坡1%(最薄处20厚),随捣随抹压光 4.现浇防水钢筋混凝土屋面板或预制叠合板 | m2 | 7.38 | 54.03 | 398.74 | 181.40 | 1.70
38 | 010902001001 | 屋面卷材防水（檐沟） | 1.3厚SBS改性沥青防水卷材 | m2 | 70.15 | 38.82 | 2723.22 | 230.09
39 | 010902002001 | 屋面涂膜防水(檐沟） | 1.2厚高聚物改性沥青防水涂料 | m2 | 70.15 | 59.38 | 4165.51 | 242.02
40 | 010902001002 | 屋面卷材防水 | 1.3厚SBS改性沥青防水卷材 | m2 | 193.26 | 38.82 | 7502.35 | 633.89
41 | 010902002002 | 屋面涂膜防水 | 1.2厚高聚物改性沥青防水涂料 | m2 | 193.26 | 59.38 | 11475.78 | 666.75
42 | 010904002001 | 楼（地）面涂膜防水 | 1.2厚聚氨酯防水涂料+2厚JS聚合物防水涂料 | m2 | 38.02 | 62.13 | 2362.18 | 347.50
43 | 010903002001 | 墙面涂膜防水 | 1.2厚聚氨酯防水涂料+2厚JS聚合物防水涂料 | m2 | 94.36 | 69.77 | 6583.50 | 1194.60
本页小计 | [6 empty] | 60761.61 | 11150.05 | 482.68
【表10.2.2-16】
分部分项工程清单与计价表
单位(专业)工程名称:建筑工程-1# | [5 empty] | 标段: |  |  | 第6页 共11页
序号 | 项目编码 | 项目名称 | 项目特征 | 计量 单位 | 工程量 | 金 额 (元) |  |  |  |  | 备注
[6 empty] | 综合单价 | 合价 | 其中
[8 empty] | 人工费 | 机械费 | 暂估价
44 | 010902008001 | 屋面变形缝 | 1.参图集14J936，2B/AW1 2.变形缝建筑构造 3.1厚不锈钢盖板，展开宽度300 | m | 11.20 | 67.54 | 756.45 | 194.88
45 | 010903004001 | 墙面变形缝 | 1.参图集14J936 -3/AQ1 2.变形缝建筑构造（余同） 3.1厚不锈钢盖板，展开宽度300 | m | 7.10 | 21.92 | 155.63 | 65.18
46 | 010902007002 | 屋面天沟、檐沟 | 1.1.2mm厚不锈钢泛水板 | m2 | 25.30 | 287.73 | 7279.57 | 262.11
47 | 010903004002 | 墙面变形缝 | 1.参图集14J936-3/AN1 2.变形缝建筑构造（余同） 3.1厚不锈钢盖板，展开宽度300 | m | 7.10 | 21.92 | 155.63 | 65.18
|  | K 保温、隔热、防腐工程 |  |  |  |  | 21343.18 | 6528.58 | 131.06
48 | 011001001001 | 保温隔热屋面 | 1.60厚挤塑聚苯板保温层 | m2 | 182.19 | 44.25 | 8061.91 | 963.79 | 1.82
49 | 011001001002 | 保温隔热屋面（檐沟） | 1.20厚挤塑聚苯板(XPS)(燃烧性能等级B1级) | m2 | 7.38 | 20.79 | 153.43 | 39.04 | 0.07
50 | 011001003001 | 保温隔热墙面 | 1.15厚无机保温砂浆 | m2 | 478.42 | 27.44 | 13127.84 | 5525.75 | 129.17
|  | L 楼地面装饰工程 |  |  |  |  | 26454.55 | 8194.86 | 45.11
本页小计 | [6 empty] | 29690.46 | 7115.93 | 131.06
【表10.2.2-16】
分部分项工程清单与计价表
单位(专业)工程名称:建筑工程-1# | [5 empty] | 标段: |  |  | 第7页 共11页
序号 | 项目编码 | 项目名称 | 项目特征 | 计量 单位 | 工程量 | 金 额 (元) |  |  |  |  | 备注
[6 empty] | 综合单价 | 合价 | 其中
[8 empty] | 人工费 | 机械费 | 暂估价
51 | 011102003001 | 块料楼地面 | 1.800*800抛釉砖,纯水泥浆擦缝 2.5厚M20水泥砂浆黏贴层 3.20厚DS M20干硬性水泥砂浆结合层 4.M20水泥砂浆找坡(1%)找平(最薄处20厚) 5.水泥浆一道(内掺建筑胶) | m2 | 37.90 | 150.60 | 5707.74 | 1567.17 | 18.57
52 | 011103001001 | 橡胶板楼地面 | 1、面层铺贴塑胶地面 2、3厚无机自流平混凝土抗裂地坪I型(抗压强度≥20mpa); 3、原地面打磨处理 | m2 | 241.27 | 85.99 | 20746.81 | 6627.69 | 26.54
|  | M 墙、柱面装饰与隔断、幕墙工程 |  |  |  |  | 110818.73 | 27238.79 | 181.56
53 | 011201001001 | 墙面一般抹灰 | 1.砖基础两侧20厚聚合物水泥防水砂浆粉刷双面粉刷 | m2 | 85.87 | 40.88 | 3510.37 | 1067.36 | 18.03
54 | 011201001002 | 墙面一般抹灰 | 1.6厚M20水泥砂浆,复合耐碱网格布一道 2.14厚M15水泥砂浆分层抹平 3.界面剂一道 | m2 | 403.24 | 45.14 | 18202.25 | 9951.96 | 100.81
55 | 011202001001 | 柱、梁面一般抹灰 | 1.6厚M20水泥砂浆,复合耐碱网格布一道 2.14厚M15水泥砂浆分层抹平 3.界面剂一道 | m2 | 8.96 | 52.91 | 474.07 | 280.18 | 2.15
本页小计 | [6 empty] | 48641.24 | 19494.36 | 166.10
【表10.2.2-16】
分部分项工程清单与计价表
单位(专业)工程名称:建筑工程-1# | [5 empty] | 标段: |  |  | 第8页 共11页
序号 | 项目编码 | 项目名称 | 项目特征 | 计量 单位 | 工程量 | 金 额 (元) |  |  |  |  | 备注
[6 empty] | 综合单价 | 合价 | 其中
[8 empty] | 人工费 | 机械费 | 暂估价
56 | 011204003001 | 块料墙面 | 1.9厚300X600瓷砖面层,填缝剂勾缝 2.6厚DP M20水泥砂浆粘贴层 3.14厚DP M15聚合物防水砂浆 | m2 | 117.73 | 150.92 | 17767.81 | 7614.78 | 27.08
57 | 011201001003 | 墙面一般抹灰 | 1.5厚聚合物水泥防水砂浆(内设一层耐碱玻纤网) 2.专用界面剂甩毛(甩前喷湿墙面) | m2 | 478.42 | 30.49 | 14587.03 | 8324.51 | 33.49
58 | 01B002 | 格栅 | 1.新增1.2mm深咖色铝型材格栅\浅灰色铝型材格栅 2.尺寸为100x100@250 | m | 110.89 | 120.00 | 13306.80 |  |  | 13306.80
59 | 01B003 | 装饰构架 | 1.3mm米白色铝合金装饰构架 | m2 | 113.08 | 380.00 | 42970.40 |  |  | 42970.40
|  | N 天棚工程 |  |  |  |  | 31749.40 | 10823.62 | 1.28
60 | 011302001001 | 吊顶天棚 | 1.板底清扫干净甩素水泥浆一道(内掺建筑胶) 2.轻钢龙骨(国标60系列) 3.1.0厚铝扣板(详见材料选型) | m2 | 38.03 | 142.72 | 5427.64 | 1119.60
本页小计 | [6 empty] | 94059.68 | 17058.89 | 60.57 | 56277.20
【表10.2.2-16】
分部分项工程清单与计价表
单位(专业)工程名称:建筑工程-1# | [5 empty] | 标段: |  |  | 第9页 共11页
序号 | 项目编码 | 项目名称 | 项目特征 | 计量 单位 | 工程量 | 金 额 (元) |  |  |  |  | 备注
[6 empty] | 综合单价 | 合价 | 其中
[8 empty] | 人工费 | 机械费 | 暂估价
61 | 011302001002 | 吊顶天棚 | 1.板底清扫干净甩素水泥浆一道(内掺建筑胶) 2.Φ6钢筋吊杆间距1200(膨胀螺栓固定) 3.C型次龙骨中距400(用吊件与钢筋吊杆连接后找平) 4.C型横撑龙骨中距1200(用挂插件与次龙骨连接) 5.耐水耐火纸面石膏板与龙骨固定 | m2 | 242.85 | 96.92 | 23537.02 | 8555.61
62 | 011304001001 | 灯带（槽） | 1.悬挑式灯槽石膏板面层H=80 2.板缝贴胶带、点锈 | m2 | 18.22 | 152.84 | 2784.74 | 1148.41 | 1.28
|  | P 油漆、涂料、裱糊工程 |  |  |  |  | 58604.38 | 25514.77
63 | 011407002001 | 天棚喷刷涂料 | 1.无机涂料饰面一底两面 | m2 | 261.06 | 18.63 | 4863.55 | 2759.40
64 | 011407001001 | 墙面喷刷涂料 | 1.无机涂料饰面一底两面 2.清补基层满刮内墙腻子二遍 | m2 | 402.98 | 33.54 | 13515.95 | 8261.09
65 | 011407001002 | 墙面喷刷涂料（真石漆） | 1.真石漆面层,具体面层参照效果图及立面标识图 2.柔性耐水腻子两道 | m2 | 482.66 | 83.34 | 40224.88 | 14494.28
|  | Q 其他装饰工程 |  |  |  |  | 27022.07 | 4122.22 | 393.22
66 | 011505001001 | 洗漱台 | 1.卫生间洗漱台成品大理石台板 | m2 | 1.32 | 1200.00 | 1584.00 |  |  | 1584.00
67 | 011505010001 | 镜面玻璃 | 1.无框镜面玻璃 | m2 | 2.20 | 132.44 | 291.37 | 75.24
本页小计 | [6 empty] | 86801.51 | 35294.03 | 1.28 | 1584.00
【表10.2.2-16】
分部分项工程清单与计价表
单位(专业)工程名称:建筑工程-1# | [5 empty] | 标段: |  |  | 第10页 共11页
序号 | 项目编码 | 项目名称 | 项目特征 | 计量 单位 | 工程量 | 金 额 (元) |  |  |  |  | 备注
[6 empty] | 综合单价 | 合价 | 其中
[8 empty] | 人工费 | 机械费 | 暂估价
68 | 011210005001 | 成品隔断 | 1.抗倍特板卫生间隔断（含配套件） 2.H=2.2 | m2 | 42.34 | 252.26 | 10680.69 | 1786.75
69 | 011210005002 | 成品隔断 | 1.抗倍特板卫生间隔断 2.H=1.0 | m2 | 1.50 | 228.26 | 342.39 | 63.30
70 | 011503001001 | 金属扶手、栏杆、栏板 | 1.无障碍坡道扶手 2.H=1.0米 3.参12J926(余同)3/H3 | m | 1.80 | 220.11 | 396.20 | 56.63 | 16.88
71 | 011506003001 | 玻璃雨篷 | 1.玻璃顶棚参图集07J501-1第15页 2.8+1.14+8双层钢化夹层玻璃 3.尺寸为5100X3000 | m2 | 15.30 | 845.37 | 12934.16 | 1915.10 | 375.46
72 | 01B004 | 地砖面层大便坑 | 1.地砖面层大便坑 | 只 | 2 | 291.63 | 583.26 | 225.20 | 0.88
73 | 01B005 | 观测点 | 1.沉降观测点 | 个 | 6 | 35.00 | 210.00
|  | R 拆除工程 |  |  |  |  | 21761.99 | 12360.99 | 5503.64
74 | 011601001001 | 砖砌体拆除 | 1.砌体名称：砖砌体 2.拆除高度：H=3.3 | m3 | 66.00 | 101.53 | 6700.98 | 2163.48 | 3342.90
75 | 011605002001 | 立面块料拆除 | 1.墙面砖及陶瓷面砖铲除 | m2 | 58.56 | 8.89 | 520.60 | 425.73
76 | 011604002001 | 立面抹灰层拆除 | 1.墙面抹灰面铲除 | m2 | 283.23 | 9.19 | 2602.88 | 2127.06
77 | 011605001001 | 平面块料拆除 | 1.地砖地面拆除 | m2 | 195.72 | 21.54 | 4215.81 | 3446.63
本页小计 | [6 empty] | 39186.97 | 12209.88 | 3736.12
【表10.2.2-16】
分部分项工程清单与计价表
单位(专业)工程名称:建筑工程-1# | [5 empty] | 标段: |  |  | 第11页 共11页
序号 | 项目编码 | 项目名称 | 项目特征 | 计量 单位 | 工程量 | 金 额 (元) |  |  |  |  | 备注
[6 empty] | 综合单价 | 合价 | 其中
[8 empty] | 人工费 | 机械费 | 暂估价
78 | 011604003001 | 天棚抹灰面拆除 | 1.天棚抹灰面铲除 | m2 | 280.86 | 11.16 | 3134.40 | 2561.44
79 | 011610002001 | 金属门窗拆除 | 1.原有金属门窗拆除 | m2 | 19.65 | 24.67 | 484.77 | 396.14
80 | 011607001001 | 刚性层拆除 | 1.原屋面拆除 | m2 | 108.90 | 13.00 | 1415.70 | 1156.52
81 | 010103002002 | 余方弃置 | 1.建筑垃圾 2.外运、运距自行考虑 | m3 | 92.30 | 29.11 | 2686.85 | 83.99 | 2160.74
本页小计 | [6 empty] | 7721.72 | 4198.09 | 2160.74
合计 | [6 empty] | 524394.60 | 133027.08 | 8816.11 | 57861.20

## 1_表10_2_2-16 施工技术措施项目清单与计价表
【表10.2.2-16】
施工技术措施项目清单与计价表
单位(专业)工程名称:建筑工程-1# | [5 empty] | 标段: |  |  | 第1页 共2页
序号 | 项目编码 | 项目名称 | 项目特征 | 计量 单位 | 工程量 | 金 额 (元) |  |  |  |  | 备注
[6 empty] | 综合单价 | 合价 | 其中
[8 empty] | 人工费 | 机械费 | 暂估价
| 011701 | S.1脚手架工程（编码：011701) |  |  | 0 |  | 8504.04 | 3535.42 | 2672.03
1 | 011701001001 | 综合脚手架 | 1.建筑结构形式：砖混结构 2.檐口高度：4.85m | m2 | 202.69 | 21.34 | 4325.40 | 2628.89 | 222.96
2 | 011701002001 | 外脚手架 | 1.外墙脚手架 高度7m以内`如仅勾缝、刷浆、腻子或油漆时 | m2 | 213.30 | 6.99 | 1490.97 | 906.53 | 255.96
3 | 011703001001 | 垂直运输 | 1.建筑结构形式：砖混结构 2.檐口高度：4.85m | m2 | 202.69 | 13.26 | 2687.67 |  | 2193.11
| 011702 | S.2混凝土模板及支架（撑）（编码：011702） |  |  | 0 |  | 51076.73 | 25470.49 | 1852.93
4 | 011702001001 | 独立基础 | 1.现浇混凝土 独立基础 复合木模 | m2 | 34.30 | 45.18 | 1549.67 | 734.36 | 29.50
5 | 011702001002 | 基础垫层 | 1.基础垫层模板 | m2 | 26.11 | 49.48 | 1291.92 | 754.06 | 28.72
6 | 011702005001 | 基础梁 | 1.现浇混凝土 基础梁 复合木模 | m2 | 87.92 | 54.76 | 4814.50 | 2219.10 | 216.28
7 | 011702002001 | 矩形柱 | 1.现浇混凝土 矩形柱 复合木模~支模高度3.6m以内 | m2 | 128.77 | 55.64 | 7164.76 | 3739.48 | 245.95
8 | 011702003001 | 构造柱 | 1.现浇混凝土 构造柱复合木模 | m2 | 65.73 | 51.42 | 3379.84 | 1511.79 | 61.13
9 | 011702006001 | 矩形梁 | 1.矩形梁复合木模支撑高度:3.6m内 | m2 | 116.37 | 69.32 | 8066.77 | 4217.25 | 327.00
本页小计 | [6 empty] | 34771.50 | 16711.46 | 3580.61
【表10.2.2-16】
施工技术措施项目清单与计价表
单位(专业)工程名称:建筑工程-1# | [5 empty] | 标段: |  |  | 第2页 共2页
序号 | 项目编码 | 项目名称 | 项目特征 | 计量 单位 | 工程量 | 金 额 (元) |  |  |  |  | 备注
[6 empty] | 综合单价 | 合价 | 其中
[8 empty] | 人工费 | 机械费 | 暂估价
10 | 011702006002 | 矩形梁 | 1.矩形梁复合木模支撑高度:3.6m至4.6m内 | m2 | 72.73 | 79.36 | 5771.85 | 3152.12 | 197.10
11 | 011702006003 | 矩形梁 | 1.现浇混凝土 斜梁 复合木模~平均支模高度4.1m以内 | m2 | 59.87 | 85.06 | 5092.54 | 2800.12 | 177.81
12 | 011702016001 | 平板 | 1.平板复合木模支撑高度:3.6m内 | m2 | 24.80 | 49.52 | 1228.10 | 565.69 | 54.06
13 | 011702016002 | 平板 | 1.现浇混凝土 斜板、坡屋面板 复合木模~平均支模高度4.1m以内 | m2 | 162.52 | 72.22 | 11737.19 | 5190.89 | 505.44
14 | 011702009001 | 过梁 | 1.现浇混凝土 直形圈过梁 复合木模 | m2 | 8.39 | 55.88 | 468.83 | 281.32 | 5.87
15 | 011702025001 | 其他现浇构件 | 1.现浇混凝土小型构件 复合模板 | m2 | 1.54 | 67.58 | 104.07 | 51.11 | 2.13
16 | 011702025002 | 其他现浇构件 | 1.现浇混凝土单独扶手压顶 复合模板 | m2 | 6.92 | 58.77 | 406.69 | 253.20 | 1.94
本页小计 | [6 empty] | 24809.27 | 12294.45 | 944.35
合计 | [6 empty] | 59580.77 | 29005.91 | 4524.96

## 1_表10_2_2-20 施工组织(总价)措施项目清单与
【表10.2.2-20】
施工组织（总价）措施项目清单与计价表
工程名称:1# |  |  | 标段: | 第1页 共1页
序号 | 项目编号 | 项目名称 | 计算基础 | 费率 (%) | 金额 (元) | 备注
1 | 011707001001 | 安全文明施工费 |  |  | 17291.44
1.1 |  | 安全文明施工基本费 | 定额人工费+定额机械费 | 10.95 | 17291.44
2 | Z01110900801 | 提前竣工增加费 | 定额人工费+定额机械费
3 | 011707004001 | 二次搬运费 | 定额人工费+定额机械费
4 | 011707005001 | 冬雨季施工增加费 | 定额人工费+定额机械费 | 0.11 | 173.70
5 |  | 其他施工组织措施费 | 按相关规定计算
合 计 |  |  |  |  | 17465.14

## 1_表10_2_2-21 其他项目清单与计价汇总表
【表10.2.2-21】
其他项目清单与计价汇总表
工程名称:1# |  | 标段: | 第1页 共1页
序号 | 项 目 名 称 | 金额(元) | 备注
1 | 暂列金额 | 32107.52 | 明细详见表10.2.2-22
1.1 | 标化工地增加费 |  | 明细详见表10.2.2-22
1.2 | 优质工程增加费 |  | 明细详见表10.2.2-22
1.3 | 其他暂列金额 | 32107.52 | 明细详见表10.2.2-22
2 | 暂估价
2.1 | 材料（设备）暂估价 |  | 明细详见表10.2.2-23
2.2 | 专业工程暂估价 |  | 明细详见表10.2.2-24
2.3 | 专项技术措施暂估价 |  | 明细详见表10.2.2-25
3 | 计日工 |  | 明细详见表10.2.2-26
4 | 总承包服务费 |  | 明细详见表10.2.2-27
合 计 |  | 32107.52 | -

## 1_表10_2_2-22 暂列金额明细表
【表10.2.2-22】
暂列金额明细表
工程名称:1# |  |  | 标段: | 第1页 共1页
序号 | 项 目 名 称 | 计量单位 | 暂定金额(元) | 备注
1 | 标化工地增加费 | 项
2 | 优质工程增加费 | 项
3 | 其他暂列金额 | 项 | 32107.52 | 估算比例一般不高于5%
3.1 | 其他暂列金额 | 项 | 32107.52
合计 |  |  | 32107.52 | -

## 1_表10_2_2-23 材料（工程设备）暂估单价表
【表10.2.2-23】
材料（工程设备）暂估单价表
单位(专业)工程名称:建筑工程-1# |  |  |  | 标段: |  | 第1页 共1页
序号 | 材料（工程设备）名称、规格、型号 | 计量 单位 | 数量 | 单价 | 合价 | 备注
1 | 1.2mm深咖色铝型材格栅 | m | 110.89 | 120 | 13306.80
2 | 3mm米白色铝合金装饰构架 | m2 | 113.08 | 380 | 42970.40
3 | 成品大理石台板 | m2 | 1.32 | 1200 | 1584.00
合计 |  |  |  |  | 57861.20

## 1_表10_2_2-24 专业工程暂估价表
【表10.2.2-24】
专业工程暂估价表
单位(专业)工程名称:建筑工程-1# |  | 标段: | 第1页 共1页
序号 | 工 程 名 称 | 工程内容 | 暂估金额(元) | 备注
合计

## 1_表10_2_2-29 主要工日一览表
【表10.2.2-29】
主要工日一览表
工程名称:1# |  |  | 标段: |  | 第1页 共1页
序号 | 工日名称（类别） | 单位 | 数 量 | 单价(元) | 合价（元） | 备注
1 | 一类人工 | 工日 | 25.064 | 138.00 | 3458.83
2 | 二类人工 | 工日 | 486.174 | 149.00 | 72439.93
3 | 三类人工 | 工日 | 503.688 | 171.00 | 86130.65

## 1_表10_2_2-31 主要材料和工程设备一览表
【表10.2.2-31】
主要材料和工程设备一览表
工程名称:1# |  |  |  | 标段: |  | 第1页 共2页
序号 | 名称、规格、型号 | 单位 | 数量 | 单价(元) | 合价（元） | 备注
1 | 热轧带肋钢筋HRB400φ10 | t | 3.610 | 3805.00 | 13736.05
2 | 热轧带肋钢筋HRB400φ18 | t | 6.675 | 3673.00 | 24517.28
3 | 热轧光圆钢筋HPB300 φ10 | t | 1.101 | 3965.00 | 4365.47
4 | 复合硅酸盐水泥PC 32.5R综合 | kg | 51.401 | 0.34 | 17.53
5 | 普通硅酸盐水泥PO 42.5综合 | kg | 560.967 | 0.41 | 231.12
6 | 白色硅酸盐水泥425#、二级白度 | kg | 28.718 | 0.63 | 18.03
7 | 黄砂净砂 | t | 0.470 | 180.00 | 84.60
8 | 碎石综合 | t | 4.980 | 126.00 | 627.48
9 | 块石200-500 | t | 1.664 | 107.00 | 178.05
10 | 非黏土烧结页岩多孔砖240×115×90 | 千块 | 14.542 | 734.50 | 10681.10
11 | 混凝土实心砖240×115×53 MU20 | 千块 | 3.153 | 425.00 | 1340.03
12 | 混凝土实心砖240×115×53 MU10 | 千块 | 0.030 | 477.90 | 14.34
13 | 泵送商品混凝土C30 | m3 | 62.692 | 453.00 | 28399.48
14 | 非泵送商品混凝土C15 | m3 | 11.782 | 393.00 | 4630.33
15 | 非泵送商品混凝土C20 | m3 | 31.022 | 414.00 | 12843.11
16 | 非泵送商品混凝土C25 | m3 | 6.959 | 431.00 | 2999.33
17 | 干混地面砂浆DS M15.0 | kg | 9761.397 | 0.28 | 2723.43
18 | 干混地面砂浆DS M20.0 | kg | 3431.698 | 0.29 | 984.90
19 | 干混抹灰砂浆DP M15.0 | kg | 17421.671 | 0.30 | 5278.77
20 | 干混抹灰砂浆DP M20.0 | kg | 5953.856 | 0.31 | 1857.60
21 | 干混砌筑砂浆DM M7.5 | kg | 12484.709 | 0.26 | 3283.48
22 | 干混砌筑砂浆DM M10.0 | kg | 2261.820 | 0.27 | 612.95
23 | 15厚阻燃板 | m2 | 19.131 | 32.05 | 613.11
24 | 8+1.14+8双层钢化夹层玻璃 | m2 | 15.759 | 231.00 | 3640.33
25 | 9厚300X600瓷砖面层 | m2 | 121.262 | 55.84 | 6771.27
26 | 800*800抛釉砖 | m2 | 39.416 | 72.17 | 2844.65
27 | 18mm大理石窗台板 | m2 | 2.727 | 201.00 | 548.13
28 | 纸面石膏板1200×2400×9.5 | m2 | 279.345 | 11.50 | 3212.47
【表10.2.2-31】
主要材料和工程设备一览表
工程名称:1# |  |  |  | 标段: |  | 第2页 共2页
序号 | 名称、规格、型号 | 单位 | 数量 | 单价(元) | 合价（元） | 备注
29 | 3厚SBS改性沥青防水卷材 | m2 | 297.654 | 25.66 | 7637.80
30 | 2.0mm同质透心塑胶卷材 | m2 | 265.397 | 30.35 | 8054.80
31 | SBS改性沥青防水涂料H型 | kg | 1169.540 | 12.39 | 14490.60
32 | 汽油综合 | kg | 98.330 | 9.96 | 979.37
33 | 20厚挤塑聚苯板(XPS) | m2 | 7.528 | 11.50 | 86.57
34 | 60厚挤塑聚苯板保温层 | m2 | 185.834 | 34.50 | 6411.27
35 | 水 | m3 | 92.452 | 5.73 | 529.75
36 | 复合模板综合 | m2 | 185.331 | 42.48 | 7872.86
37 | 木模板 | m3 | 3.510 | 1504.00 | 5279.04

## 1_表10_2_2-32 主要机械台班一览表
【表10.2.2-32】
主要机械台班一览表
工程名称:1# |  |  |  | 标段: | 第1页 共2页
序号 | 机械名称、规格、型号 | 单位 | 数 量 | 单价(元) | 合价（元） | 备注
1 | 履带式推土机75kW | 台班 | 0.186 | 823.27 | 153.13
2 | 履带式推土机90kW | 台班 | 0.043 | 924.98 | 39.77
3 | 履带式单斗液压挖掘机1m3 | 台班 | 0.727 | 1138.31 | 827.55
4 | 电动夯实机250N·m | 台班 | 2.998 | 29.99 | 89.91
5 | 手持式风动凿岩机 | 台班 | 13.266 | 12.61 | 167.28
6 | 载货汽车4t | 台班 | 4.038 | 482.62 | 1948.82
7 | 自卸汽车15t | 台班 | 2.042 | 995.61 | 2033.04
8 | 电动卷扬机-单筒快速5kN | 台班 | 11.797 | 173.29 | 2044.30
9 | 卷扬机井架30m | 台班 | 11.797 | 12.56 | 148.17
10 | 灰浆搅拌机200L | 台班 | 1.095 | 170.09 | 186.25
11 | 灰浆搅拌机200L | 台班 | 0.016 | 170.09 | 2.72
12 | 干混砂浆罐式搅拌机20000L | 台班 | 1.443 | 211.41 | 305.06
13 | 干混砂浆罐式搅拌机20000L | 台班 | 0.004 | 211.41 | 0.85
14 | 钢筋调直机14mm | 台班 | 1.312 | 39.74 | 52.14
15 | 钢筋切断机40mm | 台班 | 1.326 | 46.85 | 62.12
16 | 钢筋弯曲机40mm | 台班 | 5.099 | 27.99 | 142.72
17 | 木工圆锯机500mm | 台班 | 0.409 | 30.08 | 12.30
18 | 木工圆锯机500mm | 台班 | 1.902 | 30.08 | 57.21
19 | 台式钻床16mm | 台班 | 2.514 | 4.32 | 10.86
20 | 交流弧焊机21kV·A | 台班 | 0.012 | 69.68 | 0.84
21 | 交流弧焊机32kV·A | 台班 | 4.063 | 102.85 | 417.88
22 | 直流弧焊机32kW | 台班 | 3.062 | 106.95 | 327.48
23 | 对焊机75kV·A | 台班 | 0.736 | 131.93 | 97.10
24 | 氩弧焊机500A | 台班 | 0.160 | 105.59 | 16.89
25 | 氩弧焊机500A | 台班 | 3.548 | 105.59 | 374.63
26 | 电渣焊机电流 1000A | 台班 | 1.248 | 189.93 | 237.03
27 | 电焊条烘干箱45×35×45cm3 | 台班 | 0.306 | 9.73 | 2.98
28 | 内燃空气压缩机3m3/min | 台班 | 7.458 | 425.79 | 3175.54
29 | 混凝土振捣器平板式 | 台班 | 2.822 | 13.13 | 37.05
30 | 混凝土振捣器平板式 | 台班 | 0.868 | 13.13 | 11.40
【表10.2.2-32】
主要机械台班一览表
工程名称:1# |  |  |  | 标段: | 第2页 共2页
序号 | 机械名称、规格、型号 | 单位 | 数 量 | 单价(元) | 合价（元） | 备注
31 | 混凝土振捣器插入式 | 台班 | 1.476 | 5.08 | 7.50
32 | 混凝土振捣器插入式 | 台班 | 5.888 | 5.08 | 29.91
33 | 汽车式起重机5t | 台班 | 0.423 | 456.82 | 193.23
34 | 汽车式起重机5t | 台班 | 0.265 | 456.82 | 121.06

## 2_表10_2_2-13 【含单列】单位(专业)工程招标
【表10.2.2-13】
单位（专业）工程招标控制价费用表
工程名称:建筑工程-2# |  |  | 标段: | 第1页 共1页
序号 | 费用名称 |  | 计算公式 | 金额 (元) | 备注
1 | 分部分项工程费 |  | ∑(分部分项工程量×综合单价） | 370307.86 | 见表10.2.2-16
1.1 | 其中 | 人工费+机械费 | ∑分部分项（定额人工费+定额机械费） | 99320.44
2 | 措施项目费 |  | （2.1+2.2） | 24608.41
2.1 | 施工技术措施项目费 |  | ∑(技措项目工程量×综合单价） | 12782.60 | 见表10.2.2-16
2.1.1 | 其中 | 人工费+机械费 | ∑技措项目（定额人工费+定额机械费） | 7603.68
2.2 | 施工组织措施项目费 |  | (1.1+2.1.1)×11.06% | 11825.81 | 见表10.2.2-20
2.2.1 | 其中 | 安全文明施工基本费 | (1.1+2.1.1)×10.95% | 11708.19 | 见表10.2.2-20
3 | 其他项目费 |  | （3.1+3.2+3.3+3.4） | 21124.07
3.1 | 暂列金额 |  | 3.1.1+3.1.2+3.1.3 | 21124.07 | 见表10.2.2-21
3.1.1 | 其中 | 标化工地增加费 | 按招标文件规定额度列计 |  | 见表10.2.2-22
3.1.2 |  | 优质工程增加费 | 按招标文件规定额度列计 |  | 见表10.2.2-22
3.1.3 |  | 其他暂列金额 | 按招标文件规定额度列计 | 21124.07 | 见表10.2.2-22
3.2 | 暂估价 |  | 3.2.1+3.2.2+3.2.3 |  | 见表10.2.2-21
3.2.1 | 其中 | 材料（工程设备）暂估价 | 按招标文件规定额度列计 (或计入综合单价) |  | 见表10.2.2-23
3.2.2 |  | 专业工程暂估价 | 按招标文件规定额度列计 |  | 见表10.2.2-24
3.2.3 |  | 专项技术措施暂估价 | 按招标文件规定额度列计 |  | 见表10.2.2-25
3.3 | 计日工 |  | ∑计日工(暂估数量×综合单价） |  | 见表10.2.2-21
3.4 | 施工总承包服务费 |  | 3.4.1+3.4.2 |  | 见表10.2.2-21
3.4.1 | 其中 | 专业发包工程管理费 | ∑专业发包工程（暂估金额×费率） |  | 见表10.2.2-27
3.4.2 |  | 甲供材料设备管理费 | 甲供材料暂估金额×费率+甲供设备暂估金额×费率 |  | 见表10.2.2-27
4 | 规费 |  | (1.1+2.1.1)×25.78% | 27565.04
5 | 单列费用 |  | 单列费用
6 | 税金 |  | (1+2+3+4+计税不计费+计税不计费不下浮)×9% | 39924.48
7 | 下浮 |  | (1+2+3+4+5+6-不计税不计费不下浮-计税不计费不下浮-暂估材料)×0%
其中 | 甲供费（不计入造价） |  | 甲供材料费+甲供主材费+甲供设备费
招标控制价合计 |  |  | 1+2+3+4+5+6-7 | 483530.00

## 2_表10_2_2-16 分部分项工程清单与计价表
【表10.2.2-16】
分部分项工程清单与计价表
单位(专业)工程名称:建筑工程-2# | [5 empty] | 标段: |  |  | 第1页 共8页
序号 | 项目编码 | 项目名称 | 项目特征 | 计量 单位 | 工程量 | 金 额 (元) |  |  |  |  | 备注
[6 empty] | 综合单价 | 合价 | 其中
[8 empty] | 人工费 | 机械费 | 暂估价
|  | A 土石方工程 |  |  |  |  | 527.22 | 316.88 | 116.27
1 | 010101004002 | 挖基坑土方 | 1.土壤类别:三类土 2.挖土深度:1.5m以内 | m3 | 20.64 | 10.59 | 218.58 | 126.32 | 53.46
2 | 010103001002 | 回填方 | 1.密实度要求:满足设计要求 2.填方材料品种:原土 | m3 | 14.62 | 16.50 | 241.23 | 189.18 | 7.89
3 | 010103002003 | 余方弃置 | 1.外运，运距自行考虑 | m3 | 3.83 | 17.60 | 67.41 | 1.38 | 54.92
|  | D 砌筑工程 |  |  |  |  | 2106.00 | 642.09 | 6.44
4 | 010401004003 | 多孔砖墙 | 1.砌块品种：页岩多孔砖 2.墙体类型：120厚 3.砂浆强度等级：DM M7.5（砂浆） | m3 | 4.05 | 520.00 | 2106.00 | 642.09 | 6.44
|  | E 混凝土及钢筋混凝土工程 |  |  |  |  | 21072.50 | 2498.91 | 206.01
5 | 010501001003 | 垫层 | 1.混凝土种类:现浇商品混凝土 2.混凝土强度等级:C15 | m3 | 1.69 | 459.47 | 776.50 | 76.25 | 1.20
6 | 010501001004 | 垫层（地面） | 1.混凝土种类:现浇商品混凝土 2.混凝土强度等级:C20 | m3 | 16.04 | 480.68 | 7710.11 | 723.72 | 11.39
7 | 010501003002 | 独立基础 | 1.混凝土种类:现浇商品混凝土 2.混凝土强度等级:C30 | m3 | 4.22 | 492.27 | 2077.38 | 112.00 | 1.14
本页小计 | [6 empty] | 13197.21 | 1870.94 | 136.44
【表10.2.2-16】
分部分项工程清单与计价表
单位(专业)工程名称:建筑工程-2# | [5 empty] | 标段: |  |  | 第2页 共8页
序号 | 项目编码 | 项目名称 | 项目特征 | 计量 单位 | 工程量 | 金 额 (元) |  |  |  |  | 备注
[6 empty] | 综合单价 | 合价 | 其中
[8 empty] | 人工费 | 机械费 | 暂估价
8 | 010502001002 | 矩形柱 | 1.混凝土类别:现浇商品混凝土 2.混凝土强度等级:C30 | m3 | 3.80 | 582.79 | 2214.60 | 367.46 | 1.75
9 | 010503002003 | 矩形梁 | 1.混凝土类别:现浇商品混凝土 2.混凝土强度等级:C30 | m3 | 2.14 | 512.23 | 1096.17 | 86.56 | 0.98
10 | 010503005002 | 过梁 | 1.混凝土类别:现浇商品混凝土 2.混凝土强度等级:C25 | m3 | 0.01 | 579.12 | 5.79 | 1.10 | 0.01
11 | 010505003004 | 防水反坎 | 1.混凝土类别:现浇商品混凝土 2.混凝土强度等级:C20 | m3 | 0.05 | 485.50 | 24.28 | 2.34 | 0.04
12 | 010515001006 | 现浇构件钢筋 | 1.箍筋 圆钢 HPB300 直径（mm以内）10 | t | 0.083 | 5551.63 | 460.79 | 94.67 | 4.65
13 | 010515001007 | 现浇构件钢筋 | 1.现浇构件带肋钢筋 HRB400以内 直径（mm以内）18 | t | 1.259 | 4553.63 | 5733.02 | 663.51 | 93.42
14 | 010515001008 | 现浇构件钢筋 | 1.现浇构件带肋钢筋 HRB400以内 直径（mm以内）10 | t | 0.102 | 4684.07 | 477.78 | 62.42 | 2.51
15 | Z010515011002 | 钢筋连接 | 1.电渣压力焊接 直径（mm以内）18 | 个 | 78 | 6.36 | 496.08 | 308.88 | 88.92
|  | H 门窗工程 |  |  |  |  | 721.17 | 235.62
16 | 010809004002 | 石材窗台板 | 1.150mm宽18mm厚大理石窗台板 2.磨小圆边 | m2 | 1.85 | 389.82 | 721.17 | 235.62
|  | J 屋面及防水工程 |  |  |  |  | 15513.05 | 2887.90 | 28.07
本页小计 | [6 empty] | 11229.68 | 1822.56 | 192.28
【表10.2.2-16】
分部分项工程清单与计价表
单位(专业)工程名称:建筑工程-2# | [5 empty] | 标段: |  |  | 第3页 共8页
序号 | 项目编码 | 项目名称 | 项目特征 | 计量 单位 | 工程量 | 金 额 (元) |  |  |  |  | 备注
[6 empty] | 综合单价 | 合价 | 其中
[8 empty] | 人工费 | 机械费 | 暂估价
17 | 010904002002 | 楼（地）面涂膜防水 | 1.2厚聚氨酯防水涂料+2厚JS聚合物防水涂料 | m2 | 26.06 | 62.13 | 1619.11 | 238.19
18 | 010903002002 | 墙面涂膜防水 | 1.2厚聚氨酯防水涂料+2厚JS聚合物防水涂料 | m2 | 56.91 | 69.77 | 3970.61 | 720.48
19 | 010902002003 | 屋面涂膜防水(屋面3） | 1.2厚高聚物改性沥青防水涂料两道 | m2 | 35.17 | 118.76 | 4176.79 | 242.67
20 | 010902003001 | 屋面刚性层 | 1.20厚花岗岩面层(火烧面) 2.20厚DS M15水泥砂浆结合层 3.无纺聚酯纤维布一层 4.20厚DS M15水泥砂浆找平层 5.LC5.0轻集料混凝土(坡向落水口)找坡2%(最薄处20厚) 6.现浇防水钢筋混凝土屋面板或预制叠合板 | m2 | 29.24 | 196.53 | 5746.54 | 1686.56 | 28.07
|  | K 保温、隔热、防腐工程 |  |  |  |  | 11398.92 | 4408.08 | 99.72
21 | 011001001003 | 保温隔热屋面 | 1.60厚挤塑聚苯板保温层 | m2 | 29.24 | 44.25 | 1293.87 | 154.68 | 0.29
22 | 011001003002 | 保温隔热墙面 | 1.15厚无机保温砂浆 | m2 | 368.26 | 27.44 | 10105.05 | 4253.40 | 99.43
|  | L 楼地面装饰工程 |  |  |  |  | 43664.30 | 13153.36 | 79.50
本页小计 | [6 empty] | 26911.97 | 7295.98 | 127.79
【表10.2.2-16】
分部分项工程清单与计价表
单位(专业)工程名称:建筑工程-2# | [5 empty] | 标段: |  |  | 第4页 共8页
序号 | 项目编码 | 项目名称 | 项目特征 | 计量 单位 | 工程量 | 金 额 (元) |  |  |  |  | 备注
[6 empty] | 综合单价 | 合价 | 其中
[8 empty] | 人工费 | 机械费 | 暂估价
23 | 011102003002 | 块料楼地面 | 1.600*600抛釉砖,纯水泥浆擦缝 2.5厚M20水泥砂浆黏贴层 3.20厚DS M20干硬性水泥砂浆结合层 4.M20水泥砂浆找坡(1%)找平(最薄处20厚) 5.水泥浆一道(内掺建筑胶) | m2 | 5.74 | 137.58 | 789.71 | 229.49 | 2.81
24 | 011102003003 | 块料楼地面 | 1.800*800抛釉砖,纯水泥浆擦缝 2.20厚DSM20找平层,压实抹光 3.水泥砂浆一道(内掺建筑胶) | m2 | 100.30 | 156.88 | 15735.06 | 4634.86 | 44.13
25 | 011103001005 | 橡胶板楼地面 | 1、面层铺贴塑胶地面 2、3厚无机自流平混凝土抗裂地坪I型(抗压强度≥20mpa); 3、原地面打磨处理 | m2 | 195.72 | 85.99 | 16829.96 | 5376.43 | 21.53
26 | 011104002006 | 竹、木（复合）地板 | 1.8mm强化地板 2.20厚DSM20找平层,压实抹光 3.水泥砂浆一道(内掺建筑胶) | m2 | 31.54 | 116.41 | 3671.57 | 641.84 | 6.94
27 | 011105003001 | 块料踢脚线 | 1.10厚地砖踢脚,稀水泥浆擦缝H=120 2.10厚1:2水泥砂浆粘结层(内掺建筑胶) 3.界面剂一道 4.基层墙体 | m2 | 22.47 | 148.78 | 3343.09 | 1523.92 | 2.47
28 | 011105005002 | 木质踢脚线 | 1.卡扣式木塑踢脚线 | m2 | 30.40 | 70.75 | 2150.80 | 305.82
本页小计 | [6 empty] | 42520.19 | 12712.36 | 77.88
【表10.2.2-16】
分部分项工程清单与计价表
单位(专业)工程名称:建筑工程-2# | [5 empty] | 标段: |  |  | 第5页 共8页
序号 | 项目编码 | 项目名称 | 项目特征 | 计量 单位 | 工程量 | 金 额 (元) |  |  |  |  | 备注
[6 empty] | 综合单价 | 合价 | 其中
[8 empty] | 人工费 | 机械费 | 暂估价
29 | 011106002001 | 块料楼梯面层 | 1.600*600防滑地砖,纯水泥浆擦缝 2.5厚M20水泥砂浆黏贴层 3.20厚DS M20干硬性水泥砂浆结合层 4.水泥砂浆一道(内掺建筑胶) | m2 | 5.59 | 204.67 | 1144.11 | 441.00 | 1.62
|  | M 墙、柱面装饰与隔断、幕墙工程 |  |  |  |  | 137067.01 | 24675.69 | 153.01
30 | 011201001004 | 墙面一般抹灰 | 1.6厚M20水泥砂浆,复合耐碱网格布一道 2.14厚M15水泥砂浆分层抹平 3.界面剂一道 | m2 | 435.82 | 45.14 | 19672.91 | 10756.04 | 108.96
31 | 011204003002 | 块料墙面 | 1.9厚300X600瓷砖面层,填缝剂勾缝 2.6厚DP M20水泥砂浆粘贴层 3.14厚DP M15聚合物防水砂浆 | m2 | 79.43 | 152.30 | 12097.19 | 5162.95 | 18.27
32 | 011201001005 | 墙面一般抹灰 | 1.5厚聚合物水泥防水砂浆(内设一层耐碱玻纤网) 2.专用界面剂甩毛(甩前喷湿墙面) | m2 | 368.26 | 30.49 | 11228.25 | 6407.72 | 25.78
33 | 011208001001 | 柱（梁）面装饰 | 1.3mm米白色铝合金 | m2 | 29.40 | 279.99 | 8231.71 | 1119.85
34 | 011210003001 | 玻璃隔断 | 1.全玻璃隔断 2.6+0.76+6钢化夹层玻璃 | m2 | 38.16 | 198.18 | 7562.55 | 1229.13
35 | 01B006 | 格栅 | 1.新增深咖色铝型材格栅\浅灰色铝型材格栅 2.尺寸为100x100@250 | m | 190.46 | 120.00 | 22855.20 |  |  | 22855.20
本页小计 | [6 empty] | 82791.92 | 25116.69 | 154.63 | 22855.20
【表10.2.2-16】
分部分项工程清单与计价表
单位(专业)工程名称:建筑工程-2# | [5 empty] | 标段: |  |  | 第6页 共8页
序号 | 项目编码 | 项目名称 | 项目特征 | 计量 单位 | 工程量 | 金 额 (元) |  |  |  |  | 备注
[6 empty] | 综合单价 | 合价 | 其中
[8 empty] | 人工费 | 机械费 | 暂估价
36 | 01B007 | 装饰构架 | 1.3mm米白色铝合金装饰构架 | m2 | 145.84 | 380.00 | 55419.20 |  |  | 55419.20
|  | N 天棚工程 |  |  |  |  | 48670.46 | 14854.84 | 4.19
37 | 011302001003 | 吊顶天棚 | 1.板底清扫干净甩素水泥浆一道(内掺建筑胶) 2.轻钢龙骨(国标60系列) 3.1.0厚300*300铝扣板(详见材料选型) | m2 | 26.01 | 142.72 | 3712.15 | 765.73
38 | 011302001004 | 吊顶天棚 | 1.板底清扫干净甩素水泥浆一道(内掺建筑胶) 2.轻钢龙骨(国标60系列) 3.1.0厚600*600铝扣板(详见材料选型) | m2 | 18.22 | 142.72 | 2600.36 | 536.40
39 | 011302001005 | 吊顶天棚 | 1.板底清扫干净甩素水泥浆一道(内掺建筑胶) 2.Φ6钢筋吊杆间距1200(膨胀螺栓固定) 3.C型次龙骨中距400(用吊件与钢筋吊杆连接后找平) 4.C型横撑龙骨中距1200(用挂插件与次龙骨连接) 5.耐水耐火纸面石膏板与龙骨固定 | m2 | 237.10 | 96.92 | 22979.73 | 8353.03
本页小计 | [6 empty] | 84711.44 | 9655.16 |  | 55419.20
【表10.2.2-16】
分部分项工程清单与计价表
单位(专业)工程名称:建筑工程-2# | [5 empty] | 标段: |  |  | 第7页 共8页
序号 | 项目编码 | 项目名称 | 项目特征 | 计量 单位 | 工程量 | 金 额 (元) |  |  |  |  | 备注
[6 empty] | 综合单价 | 合价 | 其中
[8 empty] | 人工费 | 机械费 | 暂估价
40 | 011302002001 | 格栅吊顶 | 1.板底清扫干净甩素水泥浆一道(内掺建筑胶) 2.轻钢龙骨（国标60系列） 3.50*100mm@50栅格天花 | m2 | 37.15 | 265.01 | 9845.12 | 748.94
41 | 011304001002 | 灯带（槽） | 1.悬挑式灯槽（弧形）石膏板面层H=80 2.板缝贴胶带、点锈 | m2 | 59.87 | 159.23 | 9533.10 | 4450.74 | 4.19
|  | P 油漆、涂料、裱糊工程 |  |  |  |  | 52657.03 | 23956.67
42 | 011407002002 | 天棚喷刷涂料 | 1.无机涂料饰面一底两面 | m2 | 368.88 | 18.63 | 6872.23 | 3899.06
43 | 011407001003 | 墙面喷刷涂料 | 1.无机涂料饰面一底两面 2.清补基层满刮内墙腻子二遍 | m2 | 423.07 | 33.54 | 14189.77 | 8672.94
44 | 011407001004 | 墙面喷刷涂料（真石漆） | 1.真石漆面层,具体面层参照效果图及立面标识图 2.柔性耐水腻子两道 | m2 | 379.11 | 83.34 | 31595.03 | 11384.67
|  | Q 其他装饰工程 |  |  |  |  | 12800.93 | 1549.13 | 266.46
45 | 011505001002 | 洗漱台 | 1.卫生间洗漱台成品大理石台板 | m2 | 2.79 | 1200.00 | 3348.00 |  |  | 3348.00
46 | 011505010002 | 镜面玻璃 | 1.无框镜面玻璃 | m2 | 4.65 | 132.44 | 615.85 | 159.03
47 | 011210005003 | 成品隔断 | 1.抗倍特板卫生间隔断（含配套件） 2.H=2.2 | m2 | 9.13 | 252.26 | 2303.13 | 385.29
本页小计 | [6 empty] | 78302.23 | 29700.67 | 4.19 | 3348.00
【表10.2.2-16】
分部分项工程清单与计价表
单位(专业)工程名称:建筑工程-2# | [5 empty] | 标段: |  |  | 第8页 共8页
序号 | 项目编码 | 项目名称 | 项目特征 | 计量 单位 | 工程量 | 金 额 (元) |  |  |  |  | 备注
[6 empty] | 综合单价 | 合价 | 其中
[8 empty] | 人工费 | 机械费 | 暂估价
48 | 011503001002 | 金属扶手、栏杆、栏板 | 1.楼梯栏杆做法详2001浙J43(2/19) ,栏杆护手采用哑光不锈钢。 | m | 28.36 | 220.11 | 6242.32 | 892.21 | 266.02
49 | 01B008 | 地砖面层大便坑 | 1.地砖面层大便坑 | 只 | 1 | 291.63 | 291.63 | 112.60 | 0.44
|  | R 拆除工程 |  |  |  |  | 24109.27 | 17495.90 | 2248.84
50 | 011601001002 | 砖砌体拆除 | 1.砌体名称：砖砌体 2.拆除高度：H=2.6 | m3 | 19.21 | 101.53 | 1950.39 | 629.70 | 972.99
51 | 011610002002 | 金属门窗拆除 | 1.原有金属门窗拆除 | m2 | 86.45 | 24.67 | 2132.72 | 1742.83
52 | 011604002002 | 立面抹灰层拆除 | 1.墙面抹灰面铲除 | m2 | 383.35 | 9.19 | 3522.99 | 2878.96
53 | 011605002002 | 立面块料拆除 | 1.墙面砖及陶瓷面砖铲除 | m2 | 39.72 | 8.89 | 353.11 | 288.76
54 | 011605002003 | 立面块料拆除 | 1.原2#楼马赛克外墙铲除 | m2 | 379.11 | 8.89 | 3370.29 | 2756.13
55 | 011604003002 | 天棚抹灰面拆除 | 1.天棚抹灰面铲除 | m2 | 292.47 | 11.16 | 3263.97 | 2667.33
56 | 011605001002 | 平面块料拆除 | 1.地砖地面拆除 | m2 | 368.12 | 21.54 | 7929.30 | 6482.59
57 | 010103002004 | 余方弃置 | 1.建筑垃圾 2.外运、运距自行考虑 | m3 | 54.50 | 29.11 | 1586.50 | 49.60 | 1275.85
本页小计 | [6 empty] | 30643.22 | 18500.71 | 2515.30
合计 | [6 empty] | 370307.86 | 106675.07 | 3208.51 | 81622.40

## 2_表10_2_2-16 施工技术措施项目清单与计价表
【表10.2.2-16】
施工技术措施项目清单与计价表
单位(专业)工程名称:建筑工程-2# | [5 empty] | 标段: |  |  | 第1页 共1页
序号 | 项目编码 | 项目名称 | 项目特征 | 计量 单位 | 工程量 | 金 额 (元) |  |  |  |  | 备注
[6 empty] | 综合单价 | 合价 | 其中
[8 empty] | 人工费 | 机械费 | 暂估价
| 011701 | S.1脚手架工程（编码：011701) |  |  | 0 |  | 7659.20 | 4988.83 | 720.97
1 | 011701002002 | 外脚手架 | 1.外墙脚手架 高度7m以内`如仅勾缝、刷浆、腻子或油漆时 | m2 | 475.81 | 6.99 | 3325.91 | 2022.19 | 570.97
2 | 011701006001 | 满堂脚手架 | 1.满堂脚手架 ~基本层3.6m～5.2m | m2 | 333.33 | 13.00 | 4333.29 | 2966.64 | 150.00
| 011702 | S.2混凝土模板及支架（撑）（编码：011702） |  |  | 0 |  | 5123.40 | 2654.22 | 165.90
3 | 011702001003 | 独立基础 | 1.现浇混凝土 独立基础 复合木模 | m2 | 16.75 | 45.18 | 756.77 | 358.62 | 14.41
4 | 011702001004 | 基础垫层 | 1.基础垫层模板 | m2 | 5.66 | 49.48 | 280.06 | 163.46 | 6.23
5 | 011702002002 | 矩形柱 | 1.现浇混凝土 矩形柱 复合木模~支模高度3.6m以内 | m2 | 48.99 | 55.64 | 2725.80 | 1422.67 | 93.57
6 | 011702006004 | 矩形梁 | 1.矩形梁复合木模支撑高度:3.6m内 | m2 | 17.31 | 69.32 | 1199.93 | 627.31 | 48.64
7 | 011702009002 | 过梁 | 1.现浇混凝土 直形圈过梁 复合木模 | m2 | 0.52 | 55.88 | 29.06 | 17.44 | 0.36
8 | 011702025003 | 其他现浇构件 | 1.现浇混凝土小型构件 复合模板 | m2 | 1.95 | 67.58 | 131.78 | 64.72 | 2.69
本页小计 | [6 empty] | 12782.60 | 7643.05 | 886.87
合计 | [6 empty] | 12782.60 | 7643.05 | 886.87

## 2_表10_2_2-20 施工组织(总价)措施项目清单与
【表10.2.2-20】
施工组织（总价）措施项目清单与计价表
工程名称:2# |  |  | 标段: | 第1页 共1页
序号 | 项目编号 | 项目名称 | 计算基础 | 费率 (%) | 金额 (元) | 备注
1 | 011707001001 | 安全文明施工费 |  |  | 11708.19
1.1 |  | 安全文明施工基本费 | 定额人工费+定额机械费 | 10.95 | 11708.19
2 | Z01110900801 | 提前竣工增加费 | 定额人工费+定额机械费
3 | 011707004001 | 二次搬运费 | 定额人工费+定额机械费
4 | 011707005001 | 冬雨季施工增加费 | 定额人工费+定额机械费 | 0.11 | 117.62
5 |  | 其他施工组织措施费 | 按相关规定计算
合 计 |  |  |  |  | 11825.81

## 2_表10_2_2-21 其他项目清单与计价汇总表
【表10.2.2-21】
其他项目清单与计价汇总表
工程名称:2# |  | 标段: | 第1页 共1页
序号 | 项 目 名 称 | 金额(元) | 备注
1 | 暂列金额 | 21124.07 | 明细详见表10.2.2-22
1.1 | 标化工地增加费 |  | 明细详见表10.2.2-22
1.2 | 优质工程增加费 |  | 明细详见表10.2.2-22
1.3 | 其他暂列金额 | 21124.07 | 明细详见表10.2.2-22
2 | 暂估价
2.1 | 材料（设备）暂估价 |  | 明细详见表10.2.2-23
2.2 | 专业工程暂估价 |  | 明细详见表10.2.2-24
2.3 | 专项技术措施暂估价 |  | 明细详见表10.2.2-25
3 | 计日工 |  | 明细详见表10.2.2-26
4 | 总承包服务费 |  | 明细详见表10.2.2-27
合 计 |  | 21124.07 | -

## 2_表10_2_2-22 暂列金额明细表
【表10.2.2-22】
暂列金额明细表
工程名称:2# |  |  | 标段: | 第1页 共1页
序号 | 项 目 名 称 | 计量单位 | 暂定金额(元) | 备注
1 | 标化工地增加费 | 项
2 | 优质工程增加费 | 项
3 | 其他暂列金额 | 项 | 21124.07 | 估算比例一般不高于5%
3.1 | 其他暂列金额 | 项 | 21124.07
合计 |  |  | 21124.07 | -

## 2_表10_2_2-23 材料（工程设备）暂估单价表
【表10.2.2-23】
材料（工程设备）暂估单价表
单位(专业)工程名称:建筑工程-2# |  |  |  | 标段: |  | 第1页 共1页
序号 | 材料（工程设备）名称、规格、型号 | 计量 单位 | 数量 | 单价 | 合价 | 备注
1 | 1.2mm深咖色铝型材格栅 | m | 190.46 | 120 | 22855.20
2 | 3mm米白色铝合金装饰构架 | m2 | 145.84 | 380 | 55419.20
3 | 成品大理石台板 | m2 | 2.79 | 1200 | 3348.00
合计 |  |  |  |  | 81622.40

## 2_表10_2_2-24 专业工程暂估价表
【表10.2.2-24】
专业工程暂估价表
单位(专业)工程名称:建筑工程-2# |  | 标段: | 第1页 共1页
序号 | 工 程 名 称 | 工程内容 | 暂估金额(元) | 备注
合计

## 2_表10_2_2-29 主要工日一览表
【表10.2.2-29】
主要工日一览表
工程名称:2# |  |  | 标段: |  | 第1页 共1页
序号 | 工日名称（类别） | 单位 | 数 量 | 单价(元) | 合价（元） | 备注
1 | 一类人工 | 工日 | 2.655 | 138.00 | 366.39
2 | 二类人工 | 工日 | 198.549 | 149.00 | 29583.80
3 | 三类人工 | 工日 | 493.346 | 171.00 | 84362.17

## 2_表10_2_2-31 主要材料和工程设备一览表
【表10.2.2-31】
主要材料和工程设备一览表
工程名称:2# |  |  |  | 标段: |  | 第1页 共2页
序号 | 名称、规格、型号 | 单位 | 数量 | 单价(元) | 合价（元） | 备注
1 | 热轧带肋钢筋HRB400φ10 | t | 0.104 | 3805.00 | 395.72
2 | 热轧带肋钢筋HRB400φ18 | t | 1.290 | 3673.00 | 4738.17
3 | 热轧光圆钢筋HPB300 φ10 | t | 0.085 | 3965.00 | 337.03
4 | 复合硅酸盐水泥PC 32.5R综合 | kg | 2.797 | 0.34 | 0.95
5 | 普通硅酸盐水泥PO 42.5综合 | kg | 763.435 | 0.41 | 314.54
6 | 白色硅酸盐水泥425#、二级白度 | kg | 34.448 | 0.63 | 21.63
7 | 黄砂净砂 | t | 0.007 | 180.00 | 1.26
8 | 碎石综合 | t | 0.181 | 126.00 | 22.81
9 | 非黏土烧结页岩多孔砖240×115×90 | 千块 | 1.426 | 734.50 | 1047.40
10 | 混凝土实心砖240×115×53 MU10 | 千块 | 0.015 | 477.90 | 7.17
11 | 泵送商品混凝土C30 | m3 | 10.261 | 453.00 | 4648.23
12 | 非泵送商品混凝土C15 | m3 | 1.788 | 393.00 | 702.68
13 | 非泵送商品混凝土C20 | m3 | 16.251 | 414.00 | 6727.91
14 | 非泵送商品混凝土C25 | m3 | 0.010 | 431.00 | 4.31
15 | 干混地面砂浆DS M15.0 | kg | 2413.896 | 0.28 | 673.48
16 | 干混地面砂浆DS M20.0 | kg | 5329.141 | 0.29 | 1529.46
17 | 干混抹灰砂浆DP M15.0 | kg | 16297.549 | 0.30 | 4938.16
18 | 干混抹灰砂浆DP M20.0 | kg | 5831.381 | 0.31 | 1819.39
19 | 干混砌筑砂浆DM M7.5 | kg | 995.693 | 0.26 | 261.87
20 | 9厚300X600瓷砖面层 | m2 | 81.813 | 55.84 | 4568.44
21 | 600*600抛釉砖 | m2 | 5.912 | 61.86 | 365.72
22 | 10厚地砖踢脚 | m2 | 23.369 | 55.84 | 1304.92
23 | 600*600防滑地砖 | m2 | 8.088 | 61.86 | 500.32
24 | 8mm强化地板 | m2 | 33.117 | 52.04 | 1723.41
25 | 18mm大理石窗台板 | m2 | 1.869 | 201.00 | 375.67
26 | 20厚花岗岩面层(火烧面) | m2 | 29.825 | 75.00 | 2236.88
27 | 纸面石膏板1200×2400×9.5 | m2 | 317.758 | 11.50 | 3654.22
28 | 3mm米白色铝合金 | m2 | 31.458 | 192.94 | 6069.48
【表10.2.2-31】
主要材料和工程设备一览表
工程名称:2# |  |  |  | 标段: |  | 第2页 共2页
序号 | 名称、规格、型号 | 单位 | 数量 | 单价(元) | 合价（元） | 备注
29 | 2.0mm同质透心塑胶卷材 | m2 | 215.292 | 30.35 | 6534.11
30 | SBS改性沥青防水涂料H型 | kg | 312.310 | 12.39 | 3869.52
31 | 60厚挤塑聚苯板保温层 | m2 | 29.825 | 34.50 | 1028.96
32 | 水 | m3 | 47.049 | 5.73 | 269.59
33 | 复合模板综合 | m2 | 18.286 | 42.48 | 776.79
34 | 木模板 | m3 | 0.252 | 1504.00 | 379.01

## 2_表10_2_2-32 主要机械台班一览表
【表10.2.2-32】
主要机械台班一览表
工程名称:2# |  |  |  | 标段: | 第1页 共1页
序号 | 机械名称、规格、型号 | 单位 | 数 量 | 单价(元) | 合价（元） | 备注
1 | 履带式推土机75kW | 台班 | 0.110 | 823.27 | 90.56
2 | 履带式推土机90kW | 台班 | 0.004 | 924.98 | 3.70
3 | 履带式单斗液压挖掘机1m3 | 台班 | 0.212 | 1138.31 | 241.32
4 | 电动夯实机250N·m | 台班 | 0.263 | 29.99 | 7.89
5 | 手持式风动凿岩机 | 台班 | 3.861 | 12.61 | 48.69
6 | 载货汽车4t | 台班 | 1.761 | 482.62 | 849.89
7 | 自卸汽车15t | 台班 | 1.052 | 995.61 | 1047.38
8 | 灰浆搅拌机200L | 台班 | 0.578 | 170.09 | 98.31
9 | 灰浆搅拌机200L | 台班 | 0.363 | 170.09 | 61.74
10 | 干混砂浆罐式搅拌机20000L | 台班 | 0.851 | 211.41 | 179.91
11 | 干混砂浆罐式搅拌机20000L | 台班 | 0.102 | 211.41 | 21.56
12 | 钢筋调直机14mm | 台班 | 0.028 | 39.74 | 1.11
13 | 钢筋调直机14mm | 台班 | 0.025 | 39.74 | 0.99
14 | 钢筋切断机40mm | 台班 | 0.139 | 46.85 | 6.51
15 | 钢筋切断机40mm | 台班 | 0.011 | 46.85 | 0.52
16 | 钢筋弯曲机40mm | 台班 | 0.399 | 27.99 | 11.17
17 | 钢筋弯曲机40mm | 台班 | 0.032 | 27.99 | 0.90
18 | 木工圆锯机500mm | 台班 | 0.132 | 30.08 | 3.97
19 | 木工圆锯机500mm | 台班 | 0.348 | 30.08 | 10.47
20 | 直流弧焊机32kW | 台班 | 0.567 | 106.95 | 60.64
21 | 对焊机75kV·A | 台班 | 0.138 | 131.93 | 18.21
22 | 氩弧焊机500A | 台班 | 2.518 | 105.59 | 265.88
23 | 电渣焊机电流 1000A | 台班 | 0.468 | 189.93 | 88.89
24 | 电焊条烘干箱45×35×45cm3 | 台班 | 0.057 | 9.73 | 0.55
25 | 内燃空气压缩机3m3/min | 台班 | 2.171 | 425.79 | 924.39
26 | 混凝土振捣器平板式 | 台班 | 0.959 | 13.13 | 12.59
27 | 混凝土振捣器插入式 | 台班 | 0.766 | 5.08 | 3.89
28 | 汽车式起重机5t | 台班 | 0.054 | 456.82 | 24.67

## 3_表10_2_2-13 【含单列】单位(专业)工程招标
【表10.2.2-13】
单位（专业）工程招标控制价费用表
工程名称:建筑工程-3# |  |  | 标段: | 第1页 共1页
序号 | 费用名称 |  | 计算公式 | 金额 (元) | 备注
1 | 分部分项工程费 |  | ∑(分部分项工程量×综合单价） | 1401236.23 | 见表10.2.2-16
1.1 | 其中 | 人工费+机械费 | ∑分部分项（定额人工费+定额机械费） | 340792.47
2 | 措施项目费 |  | （2.1+2.2） | 80561.75
2.1 | 施工技术措施项目费 |  | ∑(技措项目工程量×综合单价） | 40519.14 | 见表10.2.2-16
2.1.1 | 其中 | 人工费+机械费 | ∑技措项目（定额人工费+定额机械费） | 21256.49
2.2 | 施工组织措施项目费 |  | (1.1+2.1.1)×11.06% | 40042.61 | 见表10.2.2-20
2.2.1 | 其中 | 安全文明施工基本费 | (1.1+2.1.1)×10.95% | 39644.36 | 见表10.2.2-20
3 | 其他项目费 |  | （3.1+3.2+3.3+3.4） | 78756.71
3.1 | 暂列金额 |  | 3.1.1+3.1.2+3.1.3 | 78756.71 | 见表10.2.2-21
3.1.1 | 其中 | 标化工地增加费 | 按招标文件规定额度列计 |  | 见表10.2.2-22
3.1.2 |  | 优质工程增加费 | 按招标文件规定额度列计 |  | 见表10.2.2-22
3.1.3 |  | 其他暂列金额 | 按招标文件规定额度列计 | 78756.71 | 见表10.2.2-22
3.2 | 暂估价 |  | 3.2.1+3.2.2+3.2.3 |  | 见表10.2.2-21
3.2.1 | 其中 | 材料（工程设备）暂估价 | 按招标文件规定额度列计 (或计入综合单价) |  | 见表10.2.2-23
3.2.2 |  | 专业工程暂估价 | 按招标文件规定额度列计 |  | 见表10.2.2-24
3.2.3 |  | 专项技术措施暂估价 | 按招标文件规定额度列计 |  | 见表10.2.2-25
3.3 | 计日工 |  | ∑计日工(暂估数量×综合单价） |  | 见表10.2.2-21
3.4 | 施工总承包服务费 |  | 3.4.1+3.4.2 |  | 见表10.2.2-21
3.4.1 | 其中 | 专业发包工程管理费 | ∑专业发包工程（暂估金额×费率） |  | 见表10.2.2-27
3.4.2 |  | 甲供材料设备管理费 | 甲供材料暂估金额×费率+甲供设备暂估金额×费率 |  | 见表10.2.2-27
4 | 规费 |  | (1.1+2.1.1)×25.78% | 93336.22
5 | 单列费用 |  | 单列费用
6 | 税金 |  | (1+2+3+4+计税不计费+计税不计费不下浮)×9% | 148850.18
7 | 下浮 |  | (1+2+3+4+5+6-不计税不计费不下浮-计税不计费不下浮-暂估材料)×0%
其中 | 甲供费（不计入造价） |  | 甲供材料费+甲供主材费+甲供设备费
招标控制价合计 |  |  | 1+2+3+4+5+6-7 | 1802741.00

## 3_表10_2_2-16 分部分项工程清单与计价表
【表10.2.2-16】
分部分项工程清单与计价表
单位(专业)工程名称:建筑工程-3# | [5 empty] | 标段: |  |  | 第1页 共12页
序号 | 项目编码 | 项目名称 | 项目特征 | 计量 单位 | 工程量 | 金 额 (元) |  |  |  |  | 备注
[6 empty] | 综合单价 | 合价 | 其中
[8 empty] | 人工费 | 机械费 | 暂估价
|  | A 土石方工程 |  |  |  |  | 2014.39 | 1111.30 | 546.06
1 | 010101003002 | 挖沟槽土方 | 1.土壤类别:三类土 2.挖土深度:1.5m以内 | m3 | 9.83 | 10.59 | 104.10 | 60.16 | 25.46
2 | 010101004003 | 挖基坑土方 | 1.土壤类别:三类土 2.挖土深度:1.5m以内 | m3 | 68.05 | 10.59 | 720.65 | 416.47 | 176.25
3 | 010103001003 | 回填方 | 1.密实度要求:满足设计要求 2.填方材料品种:原土 | m3 | 48.43 | 16.50 | 799.10 | 626.68 | 26.15
4 | 010103002005 | 余方弃置 | 1.外运，运距自行考虑 | m3 | 22.19 | 17.60 | 390.54 | 7.99 | 318.20
|  | D 砌筑工程 |  |  |  |  | 58739.07 | 15959.90 | 223.65
5 | 010401001002 | 砖基础 | 1.砖品种：MU20混凝土实心砖 2.基础类型：240 3.砂浆强度等级：M10水泥砂浆 4.防潮层材料种类：墙体防潮层设在-0.06标高处,用20厚聚合物水泥防水砂浆粉刷 | m3 | 1.48 | 820.85 | 1214.86 | 328.29 | 6.29
6 | 010401004004 | 多孔砖墙 | 1.砌块品种：页岩多孔砖 2.墙体类型：240厚 3.砂浆强度等级：DM M7.5（砂浆） | m3 | 76.38 | 479.61 | 36632.61 | 9127.41 | 153.52
本页小计 | [6 empty] | 39861.86 | 10567.00 | 705.87
【表10.2.2-16】
分部分项工程清单与计价表
单位(专业)工程名称:建筑工程-3# | [5 empty] | 标段: |  |  | 第2页 共12页
序号 | 项目编码 | 项目名称 | 项目特征 | 计量 单位 | 工程量 | 金 额 (元) |  |  |  |  | 备注
[6 empty] | 综合单价 | 合价 | 其中
[8 empty] | 人工费 | 机械费 | 暂估价
7 | 010401004005 | 多孔砖墙 | 1.砌块品种：页岩多孔砖 2.墙体类型：120厚 3.砂浆强度等级：DM M7.5（砂浆） | m3 | 29.81 | 520.00 | 15501.20 | 4726.08 | 47.40
8 | 010401012001 | 零星砌砖 | 1.砌块品种：页岩多孔砖 2.墙体类型：零星砌筑 3.砂浆强度等级：DM M7.5（砂浆） | m3 | 9.50 | 567.41 | 5390.40 | 1778.12 | 16.44
|  | E 混凝土及钢筋混凝土工程 |  |  |  |  | 140039.61 | 21813.11 | 1367.14
9 | 010501001005 | 垫层 | 1.混凝土种类:现浇商品混凝土 2.混凝土强度等级:C15 | m3 | 5.79 | 459.47 | 2660.33 | 261.24 | 4.11
10 | 010501001006 | 垫层（地面） | 1.混凝土种类:现浇商品混凝土 2.混凝土强度等级:C20 | m3 | 5.26 | 480.68 | 2528.38 | 237.33 | 3.73
11 | 010501003003 | 独立基础 | 1.混凝土种类:现浇商品混凝土 2.混凝土强度等级:C30 | m3 | 8.87 | 492.27 | 4366.43 | 235.41 | 2.39
12 | 010501004001 | 满堂基础 | 1.混凝土种类:现浇商品混凝土 2.混凝土强度等级:C30/P8 | m3 | 7.90 | 509.53 | 4025.29 | 188.65 | 2.13
13 | 010502001003 | 矩形柱 | 1.混凝土类别:现浇商品混凝土 2.混凝土强度等级:C30 | m3 | 3.77 | 582.79 | 2197.12 | 364.56 | 1.73
14 | 010502002002 | 构造柱 | 1.混凝土类别:现浇商品混凝土 2.混凝土强度等级:C25 | m3 | 15.00 | 638.20 | 9573.00 | 2461.35 | 10.35
15 | 010503001002 | 基础梁 | 1.混凝土类别:现浇商品混凝土 2.混凝土强度等级:C30 | m3 | 2.26 | 499.58 | 1129.05 | 67.75 | 1.04
本页小计 | [6 empty] | 47371.20 | 10320.49 | 89.32
【表10.2.2-16】
分部分项工程清单与计价表
单位(专业)工程名称:建筑工程-3# | [5 empty] | 标段: |  |  | 第3页 共12页
序号 | 项目编码 | 项目名称 | 项目特征 | 计量 单位 | 工程量 | 金 额 (元) |  |  |  |  | 备注
[6 empty] | 综合单价 | 合价 | 其中
[8 empty] | 人工费 | 机械费 | 暂估价
16 | 010503002004 | 矩形梁 | 1.混凝土类别:现浇商品混凝土 2.混凝土强度等级:C30 | m3 | 8.94 | 512.23 | 4579.34 | 361.62 | 4.11
17 | 010503005003 | 过梁 | 1.混凝土类别:现浇商品混凝土 2.混凝土强度等级:C25 | m3 | 0.58 | 579.12 | 335.89 | 63.86 | 0.40
18 | 010504001001 | 直形墙 | 1.混凝土类别:现浇商品混凝土 2.混凝土强度等级:C30 | m3 | 2.96 | 526.43 | 1558.23 | 164.19 | 1.36
19 | 010505003005 | 平板 | 1.混凝土类别:现浇商品混凝土 2.混凝土强度等级:C30 | m3 | 11.46 | 524.89 | 6015.24 | 535.18 | 9.40
20 | 010506001001 | 直形楼梯 | 1.混凝土类别:现浇商品混凝土 2.混凝土强度等级:C30 | m2 | 21.32 | 134.44 | 2866.26 | 366.92 | 3.41
21 | 010507005002 | 压顶 | 1.混凝土类别:现浇商品混凝土 2.混凝土强度等级:C25 | m3 | 0.16 | 642.68 | 102.83 | 25.36 | 0.11
22 | 010507007002 | 其他构件（窗台板） | 1.混凝土类别:现浇商品混凝土 2.混凝土强度等级:C30 | m3 | 3.63 | 685.05 | 2486.73 | 635.25 | 2.50
23 | 010505003006 | 防水反坎 | 1.混凝土类别:现浇商品混凝土 2.混凝土强度等级:C20 | m3 | 1.77 | 485.50 | 859.34 | 82.66 | 1.45
24 | 010607005002 | 砌块墙钢丝网加固 | 1.墙面挂钢丝网 | m2 | 112.63 | 13.69 | 1541.90 | 507.96
25 | 010515001009 | 现浇构件钢筋 | 1.箍筋 圆钢 HPB300 直径（mm以内）10 | t | 0.466 | 5551.63 | 2587.06 | 531.52 | 26.13
26 | 010515001010 | 现浇构件钢筋 | 1.箍筋 带肋钢筋 HRB400以内 直径（mm以内）10 | t | 4.939 | 5487.14 | 27100.98 | 6013.13 | 295.60
本页小计 | [6 empty] | 50033.80 | 9287.65 | 344.47
【表10.2.2-16】
分部分项工程清单与计价表
单位(专业)工程名称:建筑工程-3# | [5 empty] | 标段: |  |  | 第4页 共12页
序号 | 项目编码 | 项目名称 | 项目特征 | 计量 单位 | 工程量 | 金 额 (元) |  |  |  |  | 备注
[6 empty] | 综合单价 | 合价 | 其中
[8 empty] | 人工费 | 机械费 | 暂估价
27 | 010515001011 | 现浇构件钢筋 | 1.现浇构件带肋钢筋 HRB400以内 直径（mm以内）10 | t | 0.822 | 4684.07 | 3850.31 | 503.01 | 20.19
28 | 010515001012 | 现浇构件钢筋 | 1.现浇构件带肋钢筋 HRB400以内 直径（mm以内）18 | t | 11.745 | 4553.63 | 53482.38 | 6189.73 | 871.48
29 | Z010515011003 | 钢筋连接 | 1.电渣压力焊接 直径（mm以内）18 | 个 | 78 | 6.36 | 496.08 | 308.88 | 88.92
30 | 010507001003 | 散水 | 1.砼面墙脚护坡^非泵送砼C15 | m2 | 36.78 | 91.55 | 3367.21 | 923.18 | 14.71
31 | 010904004002 | 楼（地）面变形缝 | 1.20宽伸缩缝,缝内嵌沥青砂浆。 | m | 67.30 | 17.59 | 1183.81 | 476.48
32 | 010507001004 | 坡道 | 1.无障碍坡道 2.参12J926(余同)1/D2 | m2 | 9.00 | 127.38 | 1146.42 | 307.89 | 1.89
|  | H 门窗工程 |  |  |  |  | 8710.79 | 2261.80
33 | 010808004003 | 金属门套 | 1.深咖色铝塑板门套 参图集06J505-1 CZ10页 | m2 | 2.38 | 263.04 | 626.04 | 53.88
34 | 010808004004 | 金属窗套 | 1.深咖色铝塑板窗套 参图集06J505-1 CZ10页 | m2 | 6.60 | 263.16 | 1736.86 | 149.42
35 | 01B009 | 塑料成品滴水线 | 1.塑料成品滴水线 | m | 5.20 | 10.00 | 52.00
36 | 010809004003 | 石材窗台板 | 1.150mm宽18mm厚大理石窗台板 2.磨小圆边 | m2 | 16.14 | 390.08 | 6295.89 | 2058.50
|  | J 屋面及防水工程 |  |  |  |  | 37604.97 | 7208.44 | 74.75
本页小计 | [6 empty] | 72237.00 | 10970.97 | 997.19
【表10.2.2-16】
分部分项工程清单与计价表
单位(专业)工程名称:建筑工程-3# | [5 empty] | 标段: |  |  | 第5页 共12页
序号 | 项目编码 | 项目名称 | 项目特征 | 计量 单位 | 工程量 | 金 额 (元) |  |  |  |  | 备注
[6 empty] | 综合单价 | 合价 | 其中
[8 empty] | 人工费 | 机械费 | 暂估价
37 | 010902007003 | 屋面天沟、檐沟 | 1.20厚M20水泥砂浆保护层 2.无纺聚酯纤维布一层粘贴在保温层上 3.C20细石砼找坡1%(最薄处20厚),随捣随抹压光 4.现浇防水钢筋混凝土屋面板或预制叠合板 | m2 | 11.63 | 54.03 | 628.37 | 285.87 | 2.67
38 | 010902001003 | 屋面卷材防水（檐沟） | 1.3厚SBS改性沥青防水卷材 | m2 | 15.65 | 38.82 | 607.53 | 51.33
39 | 010902002004 | 屋面涂膜防水(檐沟） | 1.2厚高聚物改性沥青防水涂料 | m2 | 15.65 | 59.38 | 929.30 | 53.99
40 | 010904002003 | 楼（地）面涂膜防水 | 1.2厚聚氨酯防水涂料+2厚JS聚合物防水涂料 | m2 | 31.38 | 62.13 | 1949.64 | 286.81
41 | 010903002003 | 墙面涂膜防水 | 1.2厚聚氨酯防水涂料+2厚JS聚合物防水涂料 | m2 | 129.13 | 69.77 | 9009.40 | 1634.79
42 | 010902002005 | 屋面涂膜防水(屋面3） | 1.2厚高聚物改性沥青防水涂料两道 | m2 | 81.89 | 118.76 | 9725.26 | 565.04
43 | 010902003002 | 屋面刚性层 | 1.20厚花岗岩面层(火烧面) 2.20厚DS M15水泥砂浆结合层 3.无纺聚酯纤维布一层 4.20厚DS M15水泥砂浆找平层 5.LC5.0轻集料混凝土(坡向落水口)找坡2%(最薄处20厚) 6.现浇防水钢筋混凝土屋面板或预制叠合板 | m2 | 75.08 | 196.53 | 14755.47 | 4330.61 | 72.08
本页小计 | [6 empty] | 37604.97 | 7208.44 | 74.75
【表10.2.2-16】
分部分项工程清单与计价表
单位(专业)工程名称:建筑工程-3# | [5 empty] | 标段: |  |  | 第6页 共12页
序号 | 项目编码 | 项目名称 | 项目特征 | 计量 单位 | 工程量 | 金 额 (元) |  |  |  |  | 备注
[6 empty] | 综合单价 | 合价 | 其中
[8 empty] | 人工费 | 机械费 | 暂估价
|  | K 保温、隔热、防腐工程 |  |  |  |  | 25798.09 | 9715.79 | 217.26
44 | 011001001004 | 保温隔热屋面 | 1.60厚挤塑聚苯板保温层 | m2 | 85.37 | 44.25 | 3777.62 | 451.61 | 0.85
45 | 011001001005 | 保温隔热屋面（檐沟） | 1.20厚挤塑聚苯板(XPS)(燃烧性能等级B1级) | m2 | 1.34 | 20.79 | 27.86 | 7.09 | 0.01
46 | 011001003003 | 保温隔热墙面 | 1.15厚无机保温砂浆 | m2 | 801.48 | 27.44 | 21992.61 | 9257.09 | 216.40
|  | L 楼地面装饰工程 |  |  |  |  | 182130.25 | 44332.50 | 394.24
47 | 011102003004 | 块料楼地面 | 1.600*600抛釉砖,纯水泥浆擦缝 2.5厚M20水泥砂浆黏贴层 3.20厚DS M20干硬性水泥砂浆结合层 4.M20水泥砂浆找坡(1%)找平(最薄处20厚) 5.水泥浆一道(内掺建筑胶) | m2 | 31.23 | 137.58 | 4296.62 | 1248.58 | 15.30
48 | 011102003005 | 块料楼地面 | 1.800*800抛釉砖,纯水泥浆擦缝 2.20厚DSM20找平层,压实抹光 3.水泥砂浆一道(内掺建筑胶) | m2 | 650.18 | 156.88 | 102000.24 | 30044.82 | 286.08
49 | 011104002002 | 竹、木（复合）地板 | 1.8mm强化地板 2.20厚DSM20找平层,压实抹光 3.水泥砂浆一道(内掺建筑胶) | m2 | 205.14 | 116.41 | 23880.35 | 4174.60 | 45.13
本页小计 | [6 empty] | 155975.30 | 45183.79 | 563.77
【表10.2.2-16】
分部分项工程清单与计价表
单位(专业)工程名称:建筑工程-3# | [5 empty] | 标段: |  |  | 第7页 共12页
序号 | 项目编码 | 项目名称 | 项目特征 | 计量 单位 | 工程量 | 金 额 (元) |  |  |  |  | 备注
[6 empty] | 综合单价 | 合价 | 其中
[8 empty] | 人工费 | 机械费 | 暂估价
50 | 011104002003 | 竹、木（复合）地板 | 1.15mm实木复合地板 2.20厚DSM20找平层,压实抹光 3.水泥砂浆一道(内掺建筑胶) | m2 | 148.18 | 215.06 | 31867.59 | 3015.46 | 32.60
51 | 011105003002 | 块料踢脚线 | 1.10厚地砖踢脚,稀水泥浆擦缝H=120 2.10厚1:2水泥砂浆粘结层(内掺建筑胶) 3.界面剂一道 4.基层墙体 | m2 | 38.74 | 148.78 | 5763.74 | 2627.35 | 4.26
52 | 011105005001 | 木质踢脚线 | 1.卡扣式木塑踢脚线 | m2 | 16.12 | 589.58 | 9504.03 | 1350.86
53 | 011106002002 | 块料楼梯面层 | 1.600*600防滑地砖,纯水泥浆擦缝 2.20厚DSM20找平层,压实抹光 3.水泥砂浆一道(内掺建筑胶) | m2 | 21.32 | 225.97 | 4817.68 | 1870.83 | 10.87
|  | M 墙、柱面装饰与隔断、幕墙工程 |  |  |  |  | 304795.13 | 63851.82 | 447.63
54 | 011201001006 | 墙面一般抹灰 | 1.砖基础两侧20厚聚合物水泥防水砂浆粉刷双面粉刷 | m2 | 14.44 | 40.88 | 590.31 | 179.49 | 3.03
55 | 011201001007 | 墙面一般抹灰 | 1.6厚M20水泥砂浆,复合耐碱网格布一道 2.14厚M15水泥砂浆分层抹平 3.界面剂一道 | m2 | 1408.43 | 45.14 | 63576.53 | 34760.05 | 352.11
本页小计 | [6 empty] | 116119.88 | 43804.04 | 402.87
【表10.2.2-16】
分部分项工程清单与计价表
单位(专业)工程名称:建筑工程-3# | [5 empty] | 标段: |  |  | 第8页 共12页
序号 | 项目编码 | 项目名称 | 项目特征 | 计量 单位 | 工程量 | 金 额 (元) |  |  |  |  | 备注
[6 empty] | 综合单价 | 合价 | 其中
[8 empty] | 人工费 | 机械费 | 暂估价
56 | 011204003003 | 块料墙面 | 1.9厚300X600瓷砖面层,填缝剂勾缝 2.6厚DP M20水泥砂浆粘贴层 3.14厚DP M15聚合物防水砂浆 | m2 | 158.21 | 150.19 | 23761.56 | 10207.71 | 36.39
57 | 011201001008 | 墙面一般抹灰 | 1.5厚聚合物水泥防水砂浆(内设一层耐碱玻纤网) 2.专用界面剂甩毛(甩前喷湿墙面) | m2 | 801.48 | 30.49 | 24437.13 | 13945.75 | 56.10
58 | 011208001002 | 柱（梁）面装饰 | 1.3mm米白色铝合金 | m2 | 63.53 | 279.99 | 17787.76 | 2419.86
59 | 01B010 | 格栅 | 1.新增深咖色铝型材格栅\浅灰色铝型材格栅 2.尺寸为100x100@250 | m | 251.41 | 120.00 | 30169.20 |  |  | 30169.20
60 | 011502001001 | 金属装饰线 | 1.50宽深咖色铝型材 | m | 578.95 | 27.01 | 15637.44 | 2338.96
61 | 01B011 | 装饰构架 | 1.3mm米白色铝合金装饰构架 | m2 | 339.04 | 380.00 | 128835.20 |  |  | 128835.20
|  | N 天棚工程 |  |  |  |  | 133209.35 | 35907.96 | 2.00
62 | 011302001006 | 吊顶天棚 | 1.板底清扫干净甩素水泥浆一道(内掺建筑胶) 2.轻钢龙骨(国标60系列) 3.1.0厚300*300铝扣板(详见材料选型) | m2 | 59.15 | 142.72 | 8441.89 | 1741.38
本页小计 | [6 empty] | 249070.18 | 30653.66 | 92.49 | 159004.40
【表10.2.2-16】
分部分项工程清单与计价表
单位(专业)工程名称:建筑工程-3# | [5 empty] | 标段: |  |  | 第9页 共12页
序号 | 项目编码 | 项目名称 | 项目特征 | 计量 单位 | 工程量 | 金 额 (元) |  |  |  |  | 备注
[6 empty] | 综合单价 | 合价 | 其中
[8 empty] | 人工费 | 机械费 | 暂估价
63 | 011302001007 | 吊顶天棚 | 1.板底清扫干净甩素水泥浆一道(内掺建筑胶) 2.Φ6钢筋吊杆间距1200(膨胀螺栓固定) 3.C型次龙骨中距400(用吊件与钢筋吊杆连接后找平) 4.C型横撑龙骨中距1200(用挂插件与次龙骨连接) 5.耐水耐火纸面石膏板与龙骨固定 | m2 | 833.19 | 96.92 | 80752.77 | 29353.28
64 | 011302002002 | 格栅吊顶 | 1.板底清扫干净甩素水泥浆一道(内掺建筑胶) 2.轻钢龙骨（国标60系列） 3.50*100mm@50栅格天花 | m2 | 149.65 | 265.01 | 39658.75 | 3016.94
65 | 011304001003 | 灯带（槽） | 1.悬挑式灯槽石膏板面层H=80 2.板缝贴胶带、点锈 | m2 | 28.50 | 152.84 | 4355.94 | 1796.36 | 2.00
|  | P 油漆、涂料、裱糊工程 |  |  |  |  | 135222.07 | 64367.69
66 | 011407002003 | 天棚喷刷涂料 | 1.无机涂料饰面一底两面 | m2 | 1032.66 | 18.63 | 19238.46 | 10915.22
67 | 011407001005 | 墙面喷刷涂料 | 1.无机涂料饰面一底两面 2.清补基层满刮内墙腻子二遍 | m2 | 1385.70 | 33.54 | 46476.38 | 28406.85
68 | 011407001006 | 墙面喷刷涂料（真石漆） | 1.真石漆面层,具体面层参照效果图及立面标识图 2.柔性耐水腻子两道 | m2 | 834.02 | 83.34 | 69507.23 | 25045.62
本页小计 | [6 empty] | 259989.53 | 98534.27 | 2.00
【表10.2.2-16】
分部分项工程清单与计价表
单位(专业)工程名称:建筑工程-3# | [5 empty] | 标段: |  |  | 第10页 共12页
序号 | 项目编码 | 项目名称 | 项目特征 | 计量 单位 | 工程量 | 金 额 (元) |  |  |  |  | 备注
[6 empty] | 综合单价 | 合价 | 其中
[8 empty] | 人工费 | 机械费 | 暂估价
|  | Q 其他装饰工程 |  |  |  |  | 92707.05 | 4819.43 | 327.81
69 | 011505001003 | 洗漱台 | 1.卫生间洗漱台成品大理石台板 | m2 | 3.17 | 1200.00 | 3804.00 |  |  | 3804.00
70 | 011505010003 | 镜面玻璃 | 1.无框镜面玻璃 | m2 | 4.60 | 132.44 | 609.22 | 157.32
71 | 011210005004 | 成品隔断 | 1.抗倍特板卫生间隔断 2.H=1.0 | m2 | 4.30 | 228.26 | 981.52 | 181.46
72 | 011210005005 | 成品隔断 | 1.抗倍特板卫生间隔断（含配套件） 2.H=2.2 | m2 | 69.59 | 252.26 | 17554.77 | 2936.70
73 | 011503001003 | 金属扶手、栏杆、栏板 | 1.楼梯栏杆做法详2001浙J43(2/19) ,栏杆护手采用哑光不锈钢。 | m | 34.76 | 220.11 | 7651.02 | 1093.55 | 326.05
74 | 01B012 | 发光艺术字 | 1.发光艺术字“捣臼爿未来社区展区” 具体尺寸型号由甲方定 | 项 | 1 | 20000.00 | 20000.00 |  |  | 20000.00
75 | 01B013 | 发光艺术字 | 1.发光艺术字“捣臼爿党群服务中心” 具体尺寸型号由甲方定 | 项 | 1 | 20000.00 | 20000.00 |  |  | 20000.00
76 | 01B014 | 发光艺术字 | 1.发光艺术字“鹿山派出所联勤警务站” 具体尺寸型号由甲方定 | 项 | 1 | 20000.00 | 20000.00 |  |  | 20000.00
77 | 01B015 | 观测点 | 1.沉降观测点 | 个 | 4 | 35.00 | 140.00
78 | 01B016 | 检修爬梯 | 1.检修爬梯 | 个 | 1 | 800.00 | 800.00
本页小计 | [6 empty] | 91540.53 | 4369.03 | 326.05 | 63804.00
【表10.2.2-16】
分部分项工程清单与计价表
单位(专业)工程名称:建筑工程-3# | [5 empty] | 标段: |  |  | 第11页 共12页
序号 | 项目编码 | 项目名称 | 项目特征 | 计量 单位 | 工程量 | 金 额 (元) |  |  |  |  | 备注
[6 empty] | 综合单价 | 合价 | 其中
[8 empty] | 人工费 | 机械费 | 暂估价
79 | 01B017 | 地砖面层大便坑 | 1.地砖面层大便坑 | 只 | 4 | 291.63 | 1166.52 | 450.40 | 1.76
|  | R 拆除工程 |  |  |  |  | 77882.51 | 51229.86 | 12614.08
80 | 011602002001 | 钢筋混凝土构件拆除 | 1.现浇钢筋砼楼梯拆除 | m2 | 14.36 | 140.90 | 2023.32 | 838.77 | 824.26
81 | 011601001003 | 砖砌体拆除 | 1.砌体名称：砖砌体 2.拆除高度：H=3.3 | m3 | 131.74 | 101.53 | 13375.56 | 4318.44 | 6672.63
82 | 011604002003 | 立面抹灰层拆除 | 1.墙面抹灰面铲除 | m2 | 739.11 | 9.19 | 6792.42 | 5550.72
83 | 011605002004 | 立面块料拆除 | 1.墙面砖及陶瓷面砖铲除 | m2 | 79.44 | 8.89 | 706.22 | 577.53
84 | 011605002005 | 立面块料拆除 | 1.原3#楼马赛克外墙铲除 | m2 | 834.02 | 8.89 | 7414.44 | 6063.33
85 | 011605001003 | 平面块料拆除 | 1.地砖地面拆除 | m2 | 1002.00 | 21.54 | 21583.08 | 17645.22
86 | 011604003003 | 天棚抹灰面拆除 | 1.天棚抹灰面铲除 | m2 | 1009.73 | 11.16 | 11268.59 | 9208.74
87 | 011610002003 | 金属门窗拆除 | 1.原有金属门窗拆除 | m2 | 338.70 | 24.67 | 8355.73 | 6828.19
88 | 010103002006 | 余方弃置 | 1.建筑垃圾 2.外运、运距自行考虑 | m3 | 218.59 | 29.11 | 6363.15 | 198.92 | 5117.19
|  | 加固 |  |  |  |  | 202382.95 | 92141.79 | 3794.67
89 | 011604001001 | 平面抹灰层拆除 | 1.板底抹灰层铲除 | m2 | 183.20 | 11.16 | 2044.51 | 1670.78
90 | 011604002004 | 立面抹灰层拆除 | 1.梁面抹灰层铲除 | m2 | 61.97 | 9.19 | 569.50 | 465.39
本页小计 | [6 empty] | 81663.04 | 53816.43 | 12615.84
【表10.2.2-16】
分部分项工程清单与计价表
单位(专业)工程名称:建筑工程-3# | [5 empty] | 标段: |  |  | 第12页 共12页
序号 | 项目编码 | 项目名称 | 项目特征 | 计量 单位 | 工程量 | 金 额 (元) |  |  |  |  | 备注
[6 empty] | 综合单价 | 合价 | 其中
[8 empty] | 人工费 | 机械费 | 暂估价
91 | 010103002007 | 余方弃置 | 1.建筑垃圾 2.外运、运距自行考虑 | m3 | 4.90 | 29.11 | 142.64 | 4.46 | 114.71
92 | Z010517002001 | 外粘钢板加固 | 1.1G-200x4 | m2 | 11.92 | 426.69 | 5086.14 | 2771.76 | 325.30
93 | Z010517003001 | 外粘纤维复合材加固 | 1.1U-60x3@300 | m2 | 10.67 | 579.44 | 6182.62 | 2806.10 | 153.43
94 | Z010517003002 | 外粘纤维复合材加固 | 1.1y-80*3 | m2 | 9.50 | 579.44 | 5504.68 | 2498.41 | 136.61
95 | Z010517003003 | 外粘纤维复合材加固 | 1.2T-200@250 | m2 | 100.35 | 850.31 | 85328.61 | 38038.67 | 1443.03
96 | Z010517003004 | 外粘纤维复合材加固 | 1.1Y-100压条 | m2 | 9.09 | 579.44 | 5267.11 | 2390.58 | 130.71
97 | Z010517003005 | 外粘纤维复合材加固 | 1.2T-200@250 | m2 | 100.35 | 816.45 | 81930.76 | 35900.21 | 1443.03
98 | Z010515004001 | 化学螺栓 | 1.M8 | 个 | 342 | 9.24 | 3160.08 | 1638.18
99 | 011202001002 | 柱、梁面一般抹灰 | 1.20mm厚水泥砂浆保护层 | m2 | 61.97 | 40.02 | 2480.04 | 1432.75 | 14.87
100 | 011301001001 | 天棚抹灰 | 1.20mm厚水泥砂浆保护层 | m2 | 183.20 | 25.58 | 4686.26 | 2524.50 | 32.98
本页小计 | [6 empty] | 199768.94 | 90005.62 | 3794.67
合计 | [6 empty] | 1401236.23 | 414721.39 | 20009.29 | 222808.40

## 3_表10_2_2-16 施工技术措施项目清单与计价表
【表10.2.2-16】
施工技术措施项目清单与计价表
单位(专业)工程名称:建筑工程-3# | [5 empty] | 标段: |  |  | 第1页 共2页
序号 | 项目编码 | 项目名称 | 项目特征 | 计量 单位 | 工程量 | 金 额 (元) |  |  |  |  | 备注
[6 empty] | 综合单价 | 合价 | 其中
[8 empty] | 人工费 | 机械费 | 暂估价
| 011701 | S.1脚手架工程（编码：011701) |  |  | 0 |  | 10765.26 | 6545.03 | 1655.65
1 | 011701001002 | 综合脚手架 | 1.建筑结构形式：砖混结构 2.檐口高度：4.85m | m2 | 75.08 | 21.34 | 1602.21 | 973.79 | 82.59
2 | 011701002003 | 外脚手架 | 1.外墙脚手架 高度7m以内`如仅勾缝、刷浆、腻子或油漆时 | m2 | 1310.88 | 6.99 | 9163.05 | 5571.24 | 1573.06
| 011702 | S.2混凝土模板及支架（撑）（编码：011702） |  |  | 0 |  | 29753.88 | 14799.89 | 833.77
3 | 011702001005 | 独立基础 | 1.现浇混凝土 独立基础 复合木模 | m2 | 16.38 | 45.18 | 740.05 | 350.70 | 14.09
4 | 011702001006 | 基础 | 1.现浇混凝土 地下室底板、满堂基础 无梁式 复合木模 | m2 | 13.26 | 49.87 | 661.28 | 375.39 | 9.15
5 | 011702001007 | 基础垫层 | 1.基础垫层模板 | m2 | 7.38 | 49.48 | 365.16 | 213.13 | 8.12
6 | 011702005002 | 基础梁 | 1.现浇混凝土 基础梁 复合木模 | m2 | 15.12 | 54.76 | 827.97 | 381.63 | 37.20
7 | 011702002003 | 矩形柱 | 1.现浇混凝土 矩形柱 复合木模~支模高度3.6m以内 | m2 | 49.17 | 55.64 | 2735.82 | 1427.90 | 93.91
8 | 011702003002 | 构造柱 | 1.现浇混凝土 构造柱复合木模 | m2 | 166.77 | 51.42 | 8575.31 | 3835.71 | 155.10
9 | 011702006005 | 矩形梁 | 1.矩形梁复合木模支撑高度:3.6m内 | m2 | 30.00 | 69.32 | 2079.60 | 1087.20 | 84.30
10 | 011702006006 | 矩形梁 | 1.矩形梁复合木模支撑高度:3.6m至4.6m内 | m2 | 54.77 | 79.36 | 4346.55 | 2373.73 | 148.43
本页小计 | [6 empty] | 31097.00 | 16590.42 | 2205.95
【表10.2.2-16】
施工技术措施项目清单与计价表
单位(专业)工程名称:建筑工程-3# | [5 empty] | 标段: |  |  | 第2页 共2页
序号 | 项目编码 | 项目名称 | 项目特征 | 计量 单位 | 工程量 | 金 额 (元) |  |  |  |  | 备注
[6 empty] | 综合单价 | 合价 | 其中
[8 empty] | 人工费 | 机械费 | 暂估价
11 | 011702016003 | 平板 | 1.平板复合木模支撑高度:3.6m内 | m2 | 97.30 | 49.52 | 4818.30 | 2219.41 | 212.11
12 | 011702009003 | 过梁 | 1.现浇混凝土 直形圈过梁 复合木模 | m2 | 8.60 | 55.88 | 480.57 | 288.36 | 6.02
13 | 011702025004 | 其他现浇构件 | 1.现浇混凝土小型构件 复合模板 | m2 | 19.84 | 67.58 | 1340.79 | 658.49 | 27.38
14 | 011702011001 | 直形墙 | 1.现浇混凝土直形墙 复合木模~支模高度3.6m | m2 | 23.56 | 44.39 | 1045.83 | 507.01 | 29.69
15 | 011702025005 | 其他现浇构件 | 1.现浇混凝土（窗板带） 复合模板 | m2 | 29.55 | 58.77 | 1736.65 | 1081.23 | 8.27
本页小计 | [6 empty] | 9422.14 | 4754.50 | 283.47
合计 | [6 empty] | 40519.14 | 21344.92 | 2489.42

## 3_表10_2_2-20 施工组织(总价)措施项目清单与
【表10.2.2-20】
施工组织（总价）措施项目清单与计价表
工程名称:3# |  |  | 标段: | 第1页 共1页
序号 | 项目编号 | 项目名称 | 计算基础 | 费率 (%) | 金额 (元) | 备注
1 | 011707001001 | 安全文明施工费 |  |  | 39644.36
1.1 |  | 安全文明施工基本费 | 定额人工费+定额机械费 | 10.95 | 39644.36
2 | Z01110900801 | 提前竣工增加费 | 定额人工费+定额机械费
3 | 011707004001 | 二次搬运费 | 定额人工费+定额机械费
4 | 011707005001 | 冬雨季施工增加费 | 定额人工费+定额机械费 | 0.11 | 398.25
5 |  | 其他施工组织措施费 | 按相关规定计算
合 计 |  |  |  |  | 40042.61

## 3_表10_2_2-21 其他项目清单与计价汇总表
【表10.2.2-21】
其他项目清单与计价汇总表
工程名称:3# |  | 标段: | 第1页 共1页
序号 | 项 目 名 称 | 金额(元) | 备注
1 | 暂列金额 | 78756.71 | 明细详见表10.2.2-22
1.1 | 标化工地增加费 |  | 明细详见表10.2.2-22
1.2 | 优质工程增加费 |  | 明细详见表10.2.2-22
1.3 | 其他暂列金额 | 78756.71 | 明细详见表10.2.2-22
2 | 暂估价
2.1 | 材料（设备）暂估价 |  | 明细详见表10.2.2-23
2.2 | 专业工程暂估价 |  | 明细详见表10.2.2-24
2.3 | 专项技术措施暂估价 |  | 明细详见表10.2.2-25
3 | 计日工 |  | 明细详见表10.2.2-26
4 | 总承包服务费 |  | 明细详见表10.2.2-27
合 计 |  | 78756.71 | -

## 3_表10_2_2-22 暂列金额明细表
【表10.2.2-22】
暂列金额明细表
工程名称:3# |  |  | 标段: | 第1页 共1页
序号 | 项 目 名 称 | 计量单位 | 暂定金额(元) | 备注
1 | 标化工地增加费 | 项
2 | 优质工程增加费 | 项
3 | 其他暂列金额 | 项 | 78756.71 | 估算比例一般不高于5%
3.1 | 其他暂列金额 | 项 | 78756.71
合计 |  |  | 78756.71 | -

## 3_表10_2_2-23 材料（工程设备）暂估单价表
【表10.2.2-23】
材料（工程设备）暂估单价表
单位(专业)工程名称:建筑工程-3# |  |  |  | 标段: |  | 第1页 共1页
序号 | 材料（工程设备）名称、规格、型号 | 计量 单位 | 数量 | 单价 | 合价 | 备注
1 | 1.2mm深咖色铝型材格栅 | m | 251.41 | 120 | 30169.20
2 | 3mm米白色铝合金装饰构架 | m2 | 339.04 | 380 | 128835.20
3 | 发光艺术字“鹿山派出所联勤警务站” | 项 | 1.00 | 20000 | 20000.00
4 | 发光艺术字“捣臼爿未来社区展区” | 项 | 1.00 | 20000 | 20000.00
5 | 发光艺术字“捣臼爿党群服务中心” | 项 | 1.00 | 20000 | 20000.00
6 | 成品大理石台板 | m2 | 3.17 | 1200 | 3804.00
合计 |  |  |  |  | 222808.40

## 3_表10_2_2-24 专业工程暂估价表
【表10.2.2-24】
专业工程暂估价表
单位(专业)工程名称:建筑工程-3# |  | 标段: | 第1页 共1页
序号 | 工 程 名 称 | 工程内容 | 暂估金额(元) | 备注
合计

## 3_表10_2_2-29 主要工日一览表
【表10.2.2-29】
主要工日一览表
工程名称:3# |  |  | 标段: |  | 第1页 共1页
序号 | 工日名称（类别） | 单位 | 数 量 | 单价(元) | 合价（元） | 备注
1 | 二类人工 | 工日 | 566.477 | 149.00 | 84405.07
2 | 一类人工 | 工日 | 9.526 | 138.00 | 1314.59
3 | 二类人工 | 工日 | 773.446 | 149.00 | 115243.45
4 | 三类人工 | 工日 | 1374.797 | 171.00 | 235090.29

## 3_表10_2_2-31 主要材料和工程设备一览表
【表10.2.2-31】
主要材料和工程设备一览表
工程名称:3# |  |  |  | 标段: |  | 第1页 共2页
序号 | 名称、规格、型号 | 单位 | 数量 | 单价(元) | 合价（元） | 备注
1 | 热轧带肋钢筋HRB400φ10 | t | 5.876 | 3805.00 | 22358.18
2 | 热轧带肋钢筋HRB400φ18 | t | 12.039 | 3673.00 | 44219.25
3 | 热轧光圆钢筋HPB300 φ10 | t | 0.475 | 3965.00 | 1883.38
4 | 复合硅酸盐水泥PC 32.5R综合 | kg | 10.988 | 0.34 | 3.75
5 | 普通硅酸盐水泥PO 42.5综合 | kg | 3053.704 | 0.41 | 1258.13
6 | 白色硅酸盐水泥425#、二级白度 | kg | 119.450 | 0.63 | 75.01
7 | 黄砂净砂 | t | 0.578 | 180.00 | 104.04
8 | 碎石综合 | t | 8.239 | 126.00 | 1038.11
9 | 块石200-500 | t | 3.420 | 107.00 | 365.94
10 | 非黏土烧结页岩多孔砖240×115×90 | 千块 | 39.628 | 734.50 | 29106.77
11 | 混凝土实心砖240×115×53 MU20 | 千块 | 0.783 | 425.00 | 332.78
12 | 混凝土实心砖240×115×53 MU10 | 千块 | 0.060 | 477.90 | 28.67
13 | 泵送商品混凝土C30 | m3 | 51.804 | 453.00 | 23467.21
14 | 非泵送商品混凝土C15 | m3 | 10.077 | 393.00 | 3960.26
15 | 非泵送商品混凝土C20 | m3 | 7.336 | 414.00 | 3037.10
16 | 非泵送商品混凝土C25 | m3 | 19.564 | 431.00 | 8432.08
17 | 干混地面砂浆DS M15.0 | kg | 6817.927 | 0.28 | 1902.20
18 | 干混地面砂浆DS M20.0 | kg | 39912.061 | 0.29 | 11454.76
19 | 干混抹灰砂浆DP M15.0 | kg | 54843.626 | 0.30 | 16617.62
20 | 干混抹灰砂浆DP M20.0 | kg | 18443.189 | 0.31 | 5754.27
21 | 干混砌筑砂浆DM M7.5 | kg | 33779.568 | 0.26 | 8884.03
22 | 干混砌筑砂浆DM M10.0 | kg | 561.660 | 0.27 | 152.21
23 | 15厚阻燃板 | m2 | 29.925 | 32.05 | 959.03
24 | 9厚300X600瓷砖面层 | m2 | 162.956 | 55.84 | 9099.46
25 | 600*600抛釉砖 | m2 | 32.167 | 61.86 | 1989.85
26 | 10厚地砖踢脚 | m2 | 40.290 | 55.84 | 2249.79
27 | 600*600防滑地砖 | m2 | 30.848 | 61.86 | 1908.26
28 | 15mm实木复合地板 | m2 | 155.589 | 146.00 | 22715.99
【表10.2.2-31】
主要材料和工程设备一览表
工程名称:3# |  |  |  | 标段: |  | 第2页 共2页
序号 | 名称、规格、型号 | 单位 | 数量 | 单价(元) | 合价（元） | 备注
29 | 8mm强化地板 | m2 | 215.397 | 52.04 | 11209.26
30 | 18mm大理石窗台板 | m2 | 16.301 | 201.00 | 3276.50
31 | 20厚花岗岩面层(火烧面) | m2 | 76.582 | 75.00 | 5743.65
32 | 纸面石膏板1200×2400×9.5 | m2 | 922.008 | 11.50 | 10603.09
33 | 3mm米白色铝合金 | m2 | 67.977 | 192.94 | 13115.43
34 | 3厚SBS改性沥青防水卷材 | m2 | 17.685 | 25.66 | 453.80
35 | SBS改性沥青防水涂料H型 | kg | 796.670 | 12.39 | 9870.74
36 | 汽油综合 | kg | 5.842 | 9.96 | 58.19
37 | 20厚挤塑聚苯板(XPS) | m2 | 1.367 | 11.50 | 15.72
38 | 60厚挤塑聚苯板保温层 | m2 | 87.077 | 34.50 | 3004.16
39 | 水 | m3 | 164.800 | 5.73 | 944.30
40 | 复合模板综合 | m2 | 116.420 | 42.48 | 4945.52
41 | 木模板 | m3 | 2.020 | 1504.00 | 3038.08
42 | 碳纤维布200g/m2 | m2 | 452.194 | 80.70 | 36492.06

## 3_表10_2_2-32 主要机械台班一览表
【表10.2.2-32】
主要机械台班一览表
工程名称:3# |  |  |  | 标段: | 第1页 共2页
序号 | 机械名称、规格、型号 | 单位 | 数 量 | 单价(元) | 合价（元） | 备注
1 | 其他机械费 | 元 | 7.901 | 1.02 | 8.06
2 | 履带式推土机75kW | 台班 | 0.452 | 823.27 | 372.12
3 | 履带式推土机90kW | 台班 | 0.016 | 924.98 | 14.80
4 | 履带式单斗液压挖掘机1m3 | 台班 | 0.857 | 1138.31 | 975.53
5 | 电动夯实机250N·m | 台班 | 1.034 | 29.99 | 31.01
6 | 手持式风动凿岩机 | 台班 | 31.190 | 12.61 | 393.31
7 | 摇臂钻床φ50 | 台班 | 0.052 | 32.28 | 1.68
8 | 剪板机40×3100 | 台班 | 0.042 | 446.51 | 18.75
9 | 型钢剪断机500 mm | 台班 | 0.009 | 91.60 | 0.82
10 | 刨边机12000 | 台班 | 0.047 | 372.59 | 17.51
11 | 载货汽车4t | 台班 | 4.798 | 482.62 | 2315.61
12 | 自卸汽车15t | 台班 | 4.410 | 995.61 | 4390.64
13 | 交流弧焊机32kv.A | 台班 | 2.943 | 93.02 | 273.76
14 | 电动空气压缩机1m3/min | 台班 | 0.028 | 51.36 | 1.44
15 | 灰浆搅拌机200L | 台班 | 1.258 | 170.09 | 213.97
16 | 灰浆搅拌机200L | 台班 | 0.548 | 170.09 | 93.21
17 | 干混砂浆罐式搅拌机20000L | 台班 | 4.458 | 211.41 | 942.47
18 | 干混砂浆罐式搅拌机20000L | 台班 | 0.663 | 211.41 | 140.16
19 | 电焊条烘干箱 45*35*45cm | 台班 | 0.168 | 12.13 | 2.04
20 | 钢筋调直机14mm | 台班 | 1.893 | 39.74 | 75.23
21 | 钢筋切断机40mm | 台班 | 2.278 | 46.85 | 106.72
22 | 钢筋弯曲机40mm | 台班 | 10.382 | 27.99 | 290.59
23 | 木工圆锯机500mm | 台班 | 1.333 | 30.08 | 40.10
24 | 角向磨光机φ180 | 台班 | 100.721 | 32.83 | 3306.67
25 | 型钢校正机 | 台班 | 0.009 | 124.88 | 1.12
26 | 直流弧焊机32kW | 台班 | 5.285 | 106.95 | 565.23
27 | 对焊机75kV·A | 台班 | 1.292 | 131.93 | 170.45
28 | 氩弧焊机500A | 台班 | 3.087 | 105.59 | 325.96
29 | 电渣焊机电流 1000A | 台班 | 0.468 | 189.93 | 88.89
30 | 电焊条烘干箱45×35×45cm3 | 台班 | 0.529 | 9.73 | 5.15
【表10.2.2-32】
主要机械台班一览表
工程名称:3# |  |  |  | 标段: | 第2页 共2页
序号 | 机械名称、规格、型号 | 单位 | 数 量 | 单价(元) | 合价（元） | 备注
31 | 内燃空气压缩机3m3/min | 台班 | 16.683 | 425.79 | 7103.45
32 | 混凝土振捣器平板式 | 台班 | 1.831 | 13.13 | 24.04
33 | 混凝土振捣器插入式 | 台班 | 6.432 | 5.08 | 32.67
34 | 汽车式起重机5t | 台班 | 0.291 | 456.82 | 132.93
35 | （机械）调整 | 元 | -0.062 | 0.96 | -0.06

## 4_表10_2_2-13 【含单列】单位(专业)工程招标
【表10.2.2-13】
单位（专业）工程招标控制价费用表
工程名称:建筑工程-4# |  |  | 标段: | 第1页 共1页
序号 | 费用名称 |  | 计算公式 | 金额 (元) | 备注
1 | 分部分项工程费 |  | ∑(分部分项工程量×综合单价） | 695327.71 | 见表10.2.2-16
1.1 | 其中 | 人工费+机械费 | ∑分部分项（定额人工费+定额机械费） | 147234.49
2 | 措施项目费 |  | （2.1+2.2） | 100882.50
2.1 | 施工技术措施项目费 |  | ∑(技措项目工程量×综合单价） | 80105.74 | 见表10.2.2-16
2.1.1 | 其中 | 人工费+机械费 | ∑技措项目（定额人工费+定额机械费） | 40620.52
2.2 | 施工组织措施项目费 |  | (1.1+2.1.1)×11.06% | 20776.76 | 见表10.2.2-20
2.2.1 | 其中 | 安全文明施工基本费 | (1.1+2.1.1)×10.95% | 20570.12 | 见表10.2.2-20
3 | 其他项目费 |  | （3.1+3.2+3.3+3.4） | 42231.96
3.1 | 暂列金额 |  | 3.1.1+3.1.2+3.1.3 | 42231.96 | 见表10.2.2-21
3.1.1 | 其中 | 标化工地增加费 | 按招标文件规定额度列计 |  | 见表10.2.2-22
3.1.2 |  | 优质工程增加费 | 按招标文件规定额度列计 |  | 见表10.2.2-22
3.1.3 |  | 其他暂列金额 | 按招标文件规定额度列计 | 42231.96 | 见表10.2.2-22
3.2 | 暂估价 |  | 3.2.1+3.2.2+3.2.3 |  | 见表10.2.2-21
3.2.1 | 其中 | 材料（工程设备）暂估价 | 按招标文件规定额度列计 (或计入综合单价) |  | 见表10.2.2-23
3.2.2 |  | 专业工程暂估价 | 按招标文件规定额度列计 |  | 见表10.2.2-24
3.2.3 |  | 专项技术措施暂估价 | 按招标文件规定额度列计 |  | 见表10.2.2-25
3.3 | 计日工 |  | ∑计日工(暂估数量×综合单价） |  | 见表10.2.2-21
3.4 | 施工总承包服务费 |  | 3.4.1+3.4.2 |  | 见表10.2.2-21
3.4.1 | 其中 | 专业发包工程管理费 | ∑专业发包工程（暂估金额×费率） |  | 见表10.2.2-27
3.4.2 |  | 甲供材料设备管理费 | 甲供材料暂估金额×费率+甲供设备暂估金额×费率 |  | 见表10.2.2-27
4 | 规费 |  | (1.1+2.1.1)×25.78% | 48429.02
5 | 单列费用 |  | 单列费用
6 | 税金 |  | (1+2+3+4+计税不计费+计税不计费不下浮)×9% | 79818.41
7 | 下浮 |  | (1+2+3+4+5+6-不计税不计费不下浮-计税不计费不下浮-暂估材料)×0%
其中 | 甲供费（不计入造价） |  | 甲供材料费+甲供主材费+甲供设备费
招标控制价合计 |  |  | 1+2+3+4+5+6-7 | 966690.00

## 4_表10_2_2-16 分部分项工程清单与计价表
【表10.2.2-16】
分部分项工程清单与计价表
单位(专业)工程名称:建筑工程-4# | [5 empty] | 标段: |  |  | 第1页 共9页
序号 | 项目编码 | 项目名称 | 项目特征 | 计量 单位 | 工程量 | 金 额 (元) |  |  |  |  | 备注
[6 empty] | 综合单价 | 合价 | 其中
[8 empty] | 人工费 | 机械费 | 暂估价
|  | A 土石方工程 |  |  |  |  | 10987.53 | 6801.63 | 2220.86
1 | 010101003003 | 挖沟槽土方 | 1.土壤类别:三类土 2.挖土深度:1.5m以内 | m3 | 191.18 | 10.59 | 2024.60 | 1170.02 | 495.16
2 | 010101004004 | 挖基坑土方 | 1.土壤类别:三类土 2.挖土深度:1.5m以内 | m3 | 240.97 | 10.59 | 2551.87 | 1474.74 | 624.11
3 | 010103001004 | 回填方 | 1.密实度要求:满足设计要求 2.填方材料品种:原土 | m3 | 319.44 | 16.50 | 5270.76 | 4133.55 | 172.50
4 | 010103002008 | 余方弃置 | 1.外运，运距自行考虑 | m3 | 64.79 | 17.60 | 1140.30 | 23.32 | 929.09
|  | D 砌筑工程 |  |  |  |  | 56525.48 | 14381.55 | 244.57
5 | 010401001003 | 砖基础 | 1.砖品种：MU20混凝土实心砖 2.基础类型：240 3.砂浆强度等级：M10水泥砂浆 4.防潮层材料种类：墙体防潮层设在-0.06标高处,用20厚聚合物水泥防水砂浆粉刷 | m3 | 30.55 | 489.89 | 14966.14 | 3702.35 | 76.99
6 | 010401004006 | 多孔砖墙 | 1.砌块品种：页岩多孔砖 2.墙体类型：240厚 3.砂浆强度等级：DM M7.5（砂浆） | m3 | 74.52 | 479.61 | 35740.54 | 8905.14 | 149.79
本页小计 | [6 empty] | 61694.21 | 19409.12 | 2447.64
【表10.2.2-16】
分部分项工程清单与计价表
单位(专业)工程名称:建筑工程-4# | [5 empty] | 标段: |  |  | 第2页 共9页
序号 | 项目编码 | 项目名称 | 项目特征 | 计量 单位 | 工程量 | 金 额 (元) |  |  |  |  | 备注
[6 empty] | 综合单价 | 合价 | 其中
[8 empty] | 人工费 | 机械费 | 暂估价
7 | 010401004007 | 多孔砖墙 | 1.砌块品种：页岩多孔砖 2.墙体类型：120厚 3.砂浆强度等级：DM M7.5（砂浆） | m3 | 11.19 | 520.00 | 5818.80 | 1774.06 | 17.79
|  | E 混凝土及钢筋混凝土工程 |  |  |  |  | 217179.42 | 26035.45 | 1438.77
8 | 010501001007 | 垫层 | 1.混凝土种类:现浇商品混凝土 2.混凝土强度等级:C15 | m3 | 17.43 | 459.47 | 8008.56 | 786.44 | 12.38
9 | 010501001008 | 垫层（地面） | 1.混凝土种类:现浇商品混凝土 2.混凝土强度等级:C20 | m3 | 24.53 | 480.68 | 11791.08 | 1106.79 | 17.42
10 | 010501003004 | 独立基础 | 1.混凝土种类:现浇商品混凝土 2.混凝土强度等级:C30 | m3 | 31.68 | 492.27 | 15595.11 | 840.79 | 8.55
11 | 010501002001 | 带形基础 | 1.混凝土种类:现浇商品混凝土 2.混凝土强度等级:C30 | m3 | 22.43 | 492.27 | 11041.62 | 595.29 | 6.06
12 | 010502001004 | 矩形柱 | 1.混凝土类别:现浇商品混凝土 2.混凝土强度等级:C30 | m3 | 11.81 | 582.79 | 6882.75 | 1142.03 | 5.43
13 | 010502002003 | 构造柱 | 1.混凝土类别:现浇商品混凝土 2.混凝土强度等级:C25 | m3 | 7.56 | 638.20 | 4824.79 | 1240.52 | 5.22
14 | 010503002005 | 矩形梁 | 1.混凝土类别:现浇商品混凝土 2.混凝土强度等级:C30 | m3 | 40.95 | 512.23 | 20975.82 | 1656.43 | 18.84
15 | 010505003007 | 平板 | 1.混凝土类别:现浇商品混凝土 2.混凝土强度等级:C30 | m3 | 41.55 | 524.89 | 21809.18 | 1940.39 | 34.07
本页小计 | [6 empty] | 106747.71 | 11082.74 | 125.76
【表10.2.2-16】
分部分项工程清单与计价表
单位(专业)工程名称:建筑工程-4# | [5 empty] | 标段: |  |  | 第3页 共9页
序号 | 项目编码 | 项目名称 | 项目特征 | 计量 单位 | 工程量 | 金 额 (元) |  |  |  |  | 备注
[6 empty] | 综合单价 | 合价 | 其中
[8 empty] | 人工费 | 机械费 | 暂估价
16 | 010504001002 | 直形墙 | 1.混凝土类别:现浇商品混凝土 2.混凝土强度等级:C30 | m3 | 15.19 | 526.43 | 7996.47 | 842.59 | 6.99
17 | 010506001002 | 直形楼梯 | 1.混凝土类别:现浇商品混凝土 2.混凝土强度等级:C30 | m2 | 30.90 | 134.44 | 4154.20 | 531.79 | 4.94
18 | 010503005004 | 过梁 | 1.混凝土类别:现浇商品混凝土 2.混凝土强度等级:C20 | m3 | 0.42 | 561.95 | 236.02 | 46.24 | 0.29
19 | 010607005003 | 砌块墙钢丝网加固 | 1.墙面挂钢丝网 | m2 | 148.84 | 13.69 | 2037.62 | 671.27
20 | 010515001013 | 现浇构件钢筋 | 1.箍筋 圆钢 HPB300 直径（mm以内）10 | t | 1.310 | 5551.63 | 7272.64 | 1494.19 | 73.46
21 | 010515001014 | 现浇构件钢筋 | 1.箍筋 带肋钢筋 HRB400以内 直径（mm以内）10 | t | 0.947 | 5487.14 | 5196.32 | 1152.95 | 56.68
22 | 010515001015 | 现浇构件钢筋 | 1.现浇构件带肋钢筋 HRB400以内 直径（mm以内）10 | t | 7.091 | 4684.07 | 33214.74 | 4339.27 | 174.15
23 | 010515001016 | 现浇构件钢筋 | 1.现浇构件带肋钢筋 HRB400以内 直径（mm以内）18 | t | 10.486 | 4553.63 | 47749.36 | 5526.23 | 778.06
24 | 010515001017 | 现浇构件钢筋 | 1.现浇构件带肋钢筋 HRB400以内 直径（mm以内）25 | t | 0.768 | 4321.76 | 3319.11 | 278.07 | 46.34
25 | Z010515011004 | 钢筋连接 | 1.电渣压力焊接 直径（mm以内）18 | 个 | 156 | 6.36 | 992.16 | 617.76 | 177.84
26 | 010507001005 | 散水 | 1.砼面墙脚护坡^非泵送砼C15 | m2 | 27.09 | 91.55 | 2480.09 | 679.96 | 10.84
27 | 010904004003 | 楼（地）面变形缝 | 1.20宽伸缩缝,缝内嵌沥青砂浆。 | m | 49.35 | 17.59 | 868.07 | 349.40
本页小计 | [6 empty] | 115516.80 | 16529.72 | 1329.59
【表10.2.2-16】
分部分项工程清单与计价表
单位(专业)工程名称:建筑工程-4# | [5 empty] | 标段: |  |  | 第4页 共9页
序号 | 项目编码 | 项目名称 | 项目特征 | 计量 单位 | 工程量 | 金 额 (元) |  |  |  |  | 备注
[6 empty] | 综合单价 | 合价 | 其中
[8 empty] | 人工费 | 机械费 | 暂估价
28 | 010507001006 | 坡道 | 1.坡道 2.参12J926(余同)1/D2 | m2 | 5.76 | 127.38 | 733.71 | 197.05 | 1.21
|  | H 门窗工程 |  |  |  |  | 1095.68 | 358.05
29 | 010809004004 | 石材窗台板 | 1.150mm宽18mm厚大理石窗台板 2.磨小圆边 | m2 | 2.81 | 389.92 | 1095.68 | 358.05
|  | J 屋面及防水工程 |  |  |  |  | 129663.06 | 18790.75 | 238.08
30 | 010902002006 | 屋面涂膜防水(檐沟+屋面3） | 1.2厚高聚物改性沥青防水涂料两道 | m2 | 309.97 | 118.76 | 36812.04 | 2138.79
31 | 010902002007 | 屋面涂膜防水（屋面1） | 1.2厚高聚物改性沥青防水涂料 | m2 | 215.39 | 60.65 | 13063.40 | 967.10
32 | 010902003003 | 屋面刚性层 | 1.20厚花岗岩面层(火烧面) 2.20厚DS M15水泥砂浆结合层 3.无纺聚酯纤维布一层 4.20厚DS M15水泥砂浆找平层 5.LC5.0轻集料混凝土(坡向落水口)找坡2%(最薄处20厚) 6.现浇防水钢筋混凝土屋面板或预制叠合板 | m2 | 174.57 | 196.53 | 34308.24 | 10069.20 | 167.59
本页小计 | [6 empty] | 86013.07 | 13730.19 | 168.80
【表10.2.2-16】
分部分项工程清单与计价表
单位(专业)工程名称:建筑工程-4# | [5 empty] | 标段: |  |  | 第5页 共9页
序号 | 项目编码 | 项目名称 | 项目特征 | 计量 单位 | 工程量 | 金 额 (元) |  |  |  |  | 备注
[6 empty] | 综合单价 | 合价 | 其中
[8 empty] | 人工费 | 机械费 | 暂估价
33 | 050101012001 | 屋顶花园基底处理 | 1.≥200g/m2无纺布过滤层 2.20高凹凸型排水板 3.土工布保护层一道,单位面积质量≥300g/m2 4.1.2厚耐根穿刺防水层(聚氯乙烯防水卷材) 5.20厚DS M15水泥砂浆隔离层 6.LC5.0轻集料混凝土找坡2%(最薄处30厚) 7.现浇防水钢筋混凝土屋面板 | m2 | 90.43 | 219.63 | 19861.14 | 2786.15 | 66.92
34 | 010902007004 | 屋面檐沟 | 1.20厚M20水泥砂浆保护层 2.无纺聚酯纤维布一层粘贴在保温层上 3.C20细石砼找坡1%(最薄处20厚),随捣随抹压光 4.现浇防水钢筋混凝土屋面板或预制叠合板 | m2 | 15.54 | 54.03 | 839.63 | 381.97 | 3.57
35 | 010902001004 | 屋面卷材防水（檐沟+屋面3+屋面1） | 1.3厚SBS改性沥青防水卷材 | m2 | 524.31 | 38.82 | 20353.71 | 1719.74
36 | 010902008002 | 屋面变形缝 | 1.参图集14J936，2B/AW1 2.变形缝建筑构造 3.1厚不锈钢盖板，展开宽度300 | m | 8.33 | 67.54 | 562.61 | 144.94
37 | 010903004003 | 墙面变形缝 | 1.参图集14J936 -3/AQ1 2.变形缝建筑构造（余同） 3.1厚不锈钢盖板，展开宽度300 | m | 7.90 | 21.92 | 173.17 | 72.52
本页小计 | [6 empty] | 41790.26 | 5105.32 | 70.49
【表10.2.2-16】
分部分项工程清单与计价表
单位(专业)工程名称:建筑工程-4# | [5 empty] | 标段: |  |  | 第6页 共9页
序号 | 项目编码 | 项目名称 | 项目特征 | 计量 单位 | 工程量 | 金 额 (元) |  |  |  |  | 备注
[6 empty] | 综合单价 | 合价 | 其中
[8 empty] | 人工费 | 机械费 | 暂估价
38 | 010903004004 | 墙面变形缝 | 1.参图集14J936-3/AN1 2.变形缝建筑构造（余同） 3.1厚不锈钢盖板，展开宽度300 | m | 7.90 | 21.92 | 173.17 | 72.52
39 | 010903001001 | 墙面卷材防水 | 1.3厚自粘型防水卷材一道 | m2 | 44.63 | 46.78 | 2087.79 | 211.55
40 | 010903002004 | 墙面涂膜防水 | 1.1.5厚外涂形水泥基渗透结晶型防水涂料一道 | m2 | 44.63 | 32.00 | 1428.16 | 226.27
|  | K 保温、隔热、防腐工程 |  |  |  |  | 24215.57 | 5900.56 | 101.70
41 | 011001001007 | 保温隔热屋面（屋面1） | 1.95厚挤塑聚苯板保温层(燃烧性能等级B1级) | m2 | 89.38 | 64.78 | 5790.04 | 472.82 | 0.89
42 | 011001001008 | 保温隔热屋面（屋面3） | 1.60厚挤塑聚苯板保温层 | m2 | 159.08 | 44.25 | 7039.29 | 841.53 | 1.59
43 | 011001003004 | 保温隔热墙面 | 1.30厚挤塑聚苯板保护层 | m2 | 44.63 | 32.23 | 1438.42 | 398.99 | 1.34
44 | 011001003005 | 保温隔热墙面 | 1.15厚无机保温砂浆 | m2 | 362.53 | 27.44 | 9947.82 | 4187.22 | 97.88
|  | L 楼地面装饰工程 |  |  |  |  | 57281.57 | 17224.03 | 170.07
45 | 011102003006 | 块料楼地面 | 1.800*800抛釉砖,纯水泥浆擦缝 2.20厚DSM20找平层,压实抹光 3.水泥砂浆一道(内掺建筑胶) | m2 | 306.60 | 150.60 | 46173.96 | 12677.91 | 150.23
本页小计 | [6 empty] | 74078.65 | 19088.81 | 251.93
【表10.2.2-16】
分部分项工程清单与计价表
单位(专业)工程名称:建筑工程-4# | [5 empty] | 标段: |  |  | 第7页 共9页
序号 | 项目编码 | 项目名称 | 项目特征 | 计量 单位 | 工程量 | 金 额 (元) |  |  |  |  | 备注
[6 empty] | 综合单价 | 合价 | 其中
[8 empty] | 人工费 | 机械费 | 暂估价
46 | 011106002003 | 块料楼梯面层 | 1.600*600防滑地砖,纯水泥浆擦缝 2.20厚DSM20找平层,压实抹光 3.水泥砂浆一道(内掺建筑胶) | m2 | 33.90 | 225.97 | 7660.38 | 2974.73 | 17.29
47 | 011105003003 | 块料踢脚线 | 1.10厚地砖踢脚,稀水泥浆擦缝H=120 2.10厚1:2水泥砂浆粘结层(内掺建筑胶) 3.界面剂一道 4.基层墙体 | m2 | 23.17 | 148.78 | 3447.23 | 1571.39 | 2.55
|  | M 墙、柱面装饰与隔断、幕墙工程 |  |  |  |  | 47214.52 | 22927.20 | 215.60
48 | 011201001009 | 墙面一般抹灰 | 1.砖基础两侧20厚聚合物水泥防水砂浆粉刷双面粉刷 | m2 | 277.99 | 40.88 | 11364.23 | 3455.42 | 58.38
49 | 011201001010 | 墙面一般抹灰 | 1.6厚M20水泥砂浆,复合耐碱网格布一道 2.14厚M15水泥砂浆分层抹平 3.界面剂一道 | m2 | 527.37 | 45.14 | 23805.48 | 13015.49 | 131.84
50 | 011201001011 | 墙面一般抹灰 | 1.5厚聚合物水泥防水砂浆(内设一层耐碱玻纤网) 2.专用界面剂甩毛(甩前喷湿墙面) | m2 | 362.53 | 30.49 | 11053.54 | 6308.02 | 25.38
51 | 011502001002 | 金属装饰线 | 1.50宽深咖色铝型材 | m | 36.70 | 27.01 | 991.27 | 148.27
|  | N 天棚工程 |  |  |  |  | 41398.79 | 8539.66
本页小计 | [6 empty] | 58322.13 | 27473.32 | 235.44
【表10.2.2-16】
分部分项工程清单与计价表
单位(专业)工程名称:建筑工程-4# | [5 empty] | 标段: |  |  | 第8页 共9页
序号 | 项目编码 | 项目名称 | 项目特征 | 计量 单位 | 工程量 | 金 额 (元) |  |  |  |  | 备注
[6 empty] | 综合单价 | 合价 | 其中
[8 empty] | 人工费 | 机械费 | 暂估价
52 | 011302001008 | 吊顶天棚 | 1.板底清扫干净甩素水泥浆一道(内掺建筑胶) 2.轻钢龙骨(国标60系列) 3.1.0厚300*300铝扣板(详见材料选型) | m2 | 290.07 | 142.72 | 41398.79 | 8539.66
|  | P 油漆、涂料、裱糊工程 |  |  |  |  | 46976.57 | 21271.53
53 | 011407001007 | 墙面喷刷涂料 | 1.无机涂料饰面一底两面 2.清补基层满刮内墙腻子二遍 | m2 | 516.30 | 33.54 | 17316.70 | 10584.15
54 | 011407001008 | 墙面喷刷涂料（真石漆） | 1.真石漆面层,具体面层参照效果图及立面标识图 2.柔性耐水腻子两道 | m2 | 355.89 | 83.34 | 29659.87 | 10687.38
|  | Q 其他装饰工程 |  |  |  |  | 62789.52 | 14796.17 | 994.63
55 | 011503008001 | 玻璃栏板 | 1.H=1.1米钢化夹层玻璃栏板 2.6+0.76+6钢化夹层玻璃 3.参22J403-1 （PC17/3-11） | m | 118.09 | 426.01 | 50307.52 | 12767.89 | 631.78
56 | 011503001004 | 金属扶手、栏杆、栏板 | 1.楼梯不锈钢栏杆 2.H=1.1米 | m | 19.47 | 220.11 | 4285.54 | 612.53 | 182.63
57 | 011506003002 | 玻璃雨篷 | 1.玻璃顶棚参图集07J501-1第15页 2.8+1.14+8双层钢化夹层玻璃 | m2 | 6.97 | 845.37 | 5892.23 | 872.43 | 171.04
58 | 01B018 | 观测点 | 1.沉降观测点 | 个 | 6 | 35.00 | 210.00
本页小计 | [6 empty] | 149070.65 | 44064.04 | 985.45
【表10.2.2-16】
分部分项工程清单与计价表
单位(专业)工程名称:建筑工程-4# | [5 empty] | 标段: |  |  | 第9页 共9页
序号 | 项目编码 | 项目名称 | 项目特征 | 计量 单位 | 工程量 | 金 额 (元) |  |  |  |  | 备注
[6 empty] | 综合单价 | 合价 | 其中
[8 empty] | 人工费 | 机械费 | 暂估价
59 | 010507003001 | 电缆沟、地沟 | 1.400宽地沟 2.成品复合盖板 3.参 图集J331、J332、G221 地沟及盖板（2009合订本） | m | 17.00 | 123.19 | 2094.23 | 543.32 | 9.18
本页小计 | [6 empty] | 2094.23 | 543.32 | 9.18
合计 | [6 empty] | 695327.71 | 157026.58 | 5624.28

## 4_表10_2_2-16 施工技术措施项目清单与计价表
【表10.2.2-16】
施工技术措施项目清单与计价表
单位(专业)工程名称:建筑工程-4# | [5 empty] | 标段: |  |  | 第1页 共2页
序号 | 项目编码 | 项目名称 | 项目特征 | 计量 单位 | 工程量 | 金 额 (元) |  |  |  |  | 备注
[6 empty] | 综合单价 | 合价 | 其中
[8 empty] | 人工费 | 机械费 | 暂估价
| 011701 | S.1脚手架工程（编码：011701) |  |  | 0 |  | 11769.53 | 4411.88 | 4054.71
1 | 011701001003 | 综合脚手架 | 1.建筑结构形式：砖混结构 2.檐口高度：4.0m | m2 | 340.16 | 21.34 | 7259.01 | 4411.88 | 374.18
2 | 011703001002 | 垂直运输 | 1.建筑结构形式：砖混结构 2.檐口高度：4.0m | m2 | 340.16 | 13.26 | 4510.52 |  | 3680.53
| 011702 | S.2混凝土模板及支架（撑）（编码：011702） |  |  | 0 |  | 68336.21 | 34394.69 | 2318.10
3 | 011702001008 | 独立基础 | 1.现浇混凝土 独立基础 复合木模 | m2 | 59.02 | 45.18 | 2666.52 | 1263.62 | 50.76
4 | 011702001009 | 基础垫层 | 1.基础垫层模板 | m2 | 16.13 | 49.48 | 798.11 | 465.83 | 17.74
5 | 011702001010 | 基础 | 1.现浇带形基础 有梁式 复合木模 | m2 | 104.09 | 46.86 | 4877.66 | 2374.29 | 138.44
6 | 011702002004 | 矩形柱 | 1.现浇混凝土 矩形柱 复合木模~支模高度3.6m以内 | m2 | 149.30 | 55.64 | 8307.05 | 4335.67 | 285.16
7 | 011702006007 | 矩形梁 | 1.矩形梁复合木模支撑高度:3.6m内 | m2 | 121.76 | 69.32 | 8440.40 | 4412.58 | 342.15
8 | 011702006008 | 矩形梁 | 1.矩形梁复合木模支撑高度:4.6m内 | m2 | 145.39 | 75.03 | 10908.61 | 5767.62 | 446.35
9 | 011702010001 | 弧形、拱形梁 | 1.矩形梁复合木模支撑高度:3.6m内 | m2 | 79.05 | 86.74 | 6856.80 | 3656.06 | 101.97
10 | 011702016004 | 平板 | 1.平板复合木模支撑高度:3.6m内 | m2 | 69.52 | 49.52 | 3442.63 | 1585.75 | 151.55
本页小计 | [6 empty] | 58067.31 | 28273.30 | 5588.83
【表10.2.2-16】
施工技术措施项目清单与计价表
单位(专业)工程名称:建筑工程-4# | [5 empty] | 标段: |  |  | 第2页 共2页
序号 | 项目编码 | 项目名称 | 项目特征 | 计量 单位 | 工程量 | 金 额 (元) |  |  |  |  | 备注
[6 empty] | 综合单价 | 合价 | 其中
[8 empty] | 人工费 | 机械费 | 暂估价
11 | 011702016005 | 平板 | 1.平板复合木模支撑高度:4.6m内 | m2 | 246.30 | 54.47 | 13415.96 | 6258.48 | 610.82
12 | 011702009004 | 过梁 | 1.现浇混凝土 直形圈过梁 复合木模 | m2 | 6.59 | 55.88 | 368.25 | 220.96 | 4.61
13 | 011702025006 | 其他现浇构件 | 1.现浇混凝土小型构件 复合模板 | m2 | 122.14 | 67.58 | 8254.22 | 4053.83 | 168.55
本页小计 | [6 empty] | 22038.43 | 10533.27 | 783.98
合计 | [6 empty] | 80105.74 | 38806.57 | 6372.81

## 4_表10_2_2-20 施工组织(总价)措施项目清单与
【表10.2.2-20】
施工组织（总价）措施项目清单与计价表
工程名称:4# |  |  | 标段: | 第1页 共1页
序号 | 项目编号 | 项目名称 | 计算基础 | 费率 (%) | 金额 (元) | 备注
1 | 011707001001 | 安全文明施工费 |  |  | 20570.12
1.1 |  | 安全文明施工基本费 | 定额人工费+定额机械费 | 10.95 | 20570.12
2 | Z01110900801 | 提前竣工增加费 | 定额人工费+定额机械费
3 | 011707004001 | 二次搬运费 | 定额人工费+定额机械费
4 | 011707005001 | 冬雨季施工增加费 | 定额人工费+定额机械费 | 0.11 | 206.64
5 |  | 其他施工组织措施费 | 按相关规定计算
合 计 |  |  |  |  | 20776.76

## 4_表10_2_2-21 其他项目清单与计价汇总表
【表10.2.2-21】
其他项目清单与计价汇总表
工程名称:4# |  | 标段: | 第1页 共1页
序号 | 项 目 名 称 | 金额(元) | 备注
1 | 暂列金额 | 42231.96 | 明细详见表10.2.2-22
1.1 | 标化工地增加费 |  | 明细详见表10.2.2-22
1.2 | 优质工程增加费 |  | 明细详见表10.2.2-22
1.3 | 其他暂列金额 | 42231.96 | 明细详见表10.2.2-22
2 | 暂估价
2.1 | 材料（设备）暂估价 |  | 明细详见表10.2.2-23
2.2 | 专业工程暂估价 |  | 明细详见表10.2.2-24
2.3 | 专项技术措施暂估价 |  | 明细详见表10.2.2-25
3 | 计日工 |  | 明细详见表10.2.2-26
4 | 总承包服务费 |  | 明细详见表10.2.2-27
合 计 |  | 42231.96 | -

## 4_表10_2_2-22 暂列金额明细表
【表10.2.2-22】
暂列金额明细表
工程名称:4# |  |  | 标段: | 第1页 共1页
序号 | 项 目 名 称 | 计量单位 | 暂定金额(元) | 备注
1 | 标化工地增加费 | 项
2 | 优质工程增加费 | 项
3 | 其他暂列金额 | 项 | 42231.96 | 估算比例一般不高于5%
3.1 | 其他暂列金额 | 项 | 42231.96
合计 |  |  | 42231.96 | -

## 4_表10_2_2-23 材料（工程设备）暂估单价表
【表10.2.2-23】
材料（工程设备）暂估单价表
单位(专业)工程名称:建筑工程-4# |  |  |  | 标段: |  | 第1页 共1页
序号 | 材料（工程设备）名称、规格、型号 | 计量 单位 | 数量 | 单价 | 合价 | 备注
合计

## 4_表10_2_2-24 专业工程暂估价表
【表10.2.2-24】
专业工程暂估价表
单位(专业)工程名称:建筑工程-4# |  | 标段: | 第1页 共1页
序号 | 工 程 名 称 | 工程内容 | 暂估金额(元) | 备注
合计

## 4_表10_2_2-29 主要工日一览表
【表10.2.2-29】
主要工日一览表
工程名称:4# |  |  | 标段: |  | 第1页 共1页
序号 | 工日名称（类别） | 单位 | 数 量 | 单价(元) | 合价（元） | 备注
1 | 一类人工 | 工日 | 49.270 | 138.00 | 6799.26
2 | 二类人工 | 工日 | 601.106 | 149.00 | 89564.79
3 | 三类人工 | 工日 | 581.673 | 171.00 | 99466.08

## 4_表10_2_2-31 主要材料和工程设备一览表
【表10.2.2-31】
主要材料和工程设备一览表
工程名称:4# |  |  |  | 标段: |  | 第1页 共2页
序号 | 名称、规格、型号 | 单位 | 数量 | 单价(元) | 合价（元） | 备注
1 | 热轧带肋钢筋HRB400φ10 | t | 8.199 | 3805.00 | 31197.20
2 | 热轧带肋钢筋HRB400φ18 | t | 10.748 | 3673.00 | 39477.40
3 | 热轧光圆钢筋HPB300 φ10 | t | 1.336 | 3965.00 | 5297.24
4 | 复合硅酸盐水泥PC 32.5R综合 | kg | 43.294 | 0.34 | 14.76
5 | 普通硅酸盐水泥PO 42.5综合 | kg | 1078.692 | 0.41 | 444.42
6 | 白色硅酸盐水泥425#、二级白度 | kg | 57.105 | 0.63 | 35.86
7 | 黄砂净砂 | t | 0.508 | 180.00 | 91.44
8 | 碎石综合 | t | 6.458 | 126.00 | 813.71
9 | 块石200-500 | t | 2.189 | 107.00 | 234.22
10 | 非黏土烧结页岩多孔砖240×115×90 | 千块 | 29.052 | 734.50 | 21338.69
11 | 混凝土实心砖240×115×53 MU20 | 千块 | 16.161 | 425.00 | 6868.43
12 | 泵送商品混凝土C30 | m3 | 172.756 | 453.00 | 78258.47
13 | 非泵送商品混凝土C15 | m3 | 21.395 | 393.00 | 8408.24
14 | 非泵送商品混凝土C20 | m3 | 25.513 | 414.00 | 10562.38
15 | 非泵送商品混凝土C25 | m3 | 7.636 | 431.00 | 3291.12
16 | 干混地面砂浆DS M15.0 | kg | 26069.289 | 0.28 | 7273.33
17 | 干混地面砂浆DS M20.0 | kg | 27943.324 | 0.29 | 8019.73
18 | 干混抹灰砂浆DP M15.0 | kg | 16627.426 | 0.30 | 5038.11
19 | 干混抹灰砂浆DP M20.0 | kg | 6196.803 | 0.31 | 1933.40
20 | 干混砌筑砂浆DM M7.5 | kg | 25990.124 | 0.26 | 6835.40
21 | 干混砌筑砂浆DM M10.0 | kg | 11593.725 | 0.27 | 3141.90
22 | 6+0.76+6钢化夹层玻璃 | m2 | 119.779 | 126.00 | 15092.15
23 | 8+1.14+8双层钢化夹层玻璃 | m2 | 7.179 | 231.00 | 1658.35
24 | 800*800抛釉砖 | m2 | 318.864 | 72.17 | 23012.41
25 | 10厚地砖踢脚 | m2 | 24.097 | 55.84 | 1345.58
26 | 600*600防滑地砖 | m2 | 49.050 | 61.86 | 3034.23
27 | 18mm大理石窗台板 | m2 | 2.838 | 201.00 | 570.44
28 | 20厚花岗岩面层(火烧面) | m2 | 178.061 | 75.00 | 13354.58
【表10.2.2-31】
主要材料和工程设备一览表
工程名称:4# |  |  |  | 标段: |  | 第2页 共2页
序号 | 名称、规格、型号 | 单位 | 数量 | 单价(元) | 合价（元） | 备注
29 | 1.2厚耐根穿刺防水层(聚氯乙烯防水卷材) | m2 | 244.348 | 44.25 | 10812.40
30 | 3厚SBS改性沥青防水卷材 | m2 | 592.470 | 25.66 | 15202.78
31 | SBS改性沥青防水涂料H型 | kg | 3708.866 | 12.39 | 45952.85
32 | 汽油综合 | kg | 212.383 | 9.96 | 2115.33
33 | 60厚挤塑聚苯板保温层 | m2 | 162.262 | 34.50 | 5598.04
34 | 95厚挤塑聚苯板保温层 | m2 | 91.168 | 54.63 | 4980.05
35 | 水 | m3 | 164.056 | 5.73 | 940.04
36 | 复合模板综合 | m2 | 223.666 | 42.48 | 9501.33
37 | 木模板 | m3 | 4.940 | 1504.00 | 7429.76

## 4_表10_2_2-32 主要机械台班一览表
【表10.2.2-32】
主要机械台班一览表
工程名称:4# |  |  |  | 标段: | 第1页 共1页
序号 | 机械名称、规格、型号 | 单位 | 数 量 | 单价(元) | 合价（元） | 备注
1 | 履带式推土机90kW | 台班 | 0.090 | 924.98 | 83.25
2 | 履带式单斗液压挖掘机1m3 | 台班 | 0.910 | 1138.31 | 1035.86
3 | 电动夯实机250N·m | 台班 | 5.869 | 29.99 | 176.01
4 | 载货汽车4t | 台班 | 4.545 | 482.62 | 2193.51
5 | 自卸汽车15t | 台班 | 0.933 | 995.61 | 928.90
6 | 电动卷扬机-单筒快速5kN | 台班 | 19.797 | 173.29 | 3430.62
7 | 卷扬机井架30m | 台班 | 19.797 | 12.56 | 248.65
8 | 灰浆搅拌机200L | 台班 | 0.569 | 170.09 | 96.78
9 | 灰浆搅拌机200L | 台班 | 0.979 | 170.09 | 166.52
10 | 干混砂浆罐式搅拌机20000L | 台班 | 3.337 | 211.41 | 705.48
11 | 钢筋调直机14mm | 台班 | 2.602 | 39.74 | 103.40
12 | 钢筋切断机40mm | 台班 | 2.288 | 46.85 | 107.19
13 | 钢筋弯曲机40mm | 台班 | 7.771 | 27.99 | 217.51
14 | 木工圆锯机500mm | 台班 | 1.519 | 30.08 | 45.69
15 | 木工圆锯机500mm | 台班 | 3.883 | 30.08 | 116.80
16 | 管子切断机150mm | 台班 | 8.266 | 31.45 | 259.97
17 | 交流弧焊机21kV·A | 台班 | 3.194 | 69.68 | 222.56
18 | 直流弧焊机32kW | 台班 | 5.026 | 106.95 | 537.53
19 | 对焊机75kV·A | 台班 | 1.199 | 131.93 | 158.18
20 | 氩弧焊机500A | 台班 | 4.762 | 105.59 | 502.82
21 | 电渣焊机电流 1000A | 台班 | 0.936 | 189.93 | 177.77
22 | 电焊条烘干箱45×35×45cm3 | 台班 | 0.503 | 9.73 | 4.89
23 | 混凝土振捣器平板式 | 台班 | 4.765 | 13.13 | 62.56
24 | 混凝土振捣器插入式 | 台班 | 12.982 | 5.08 | 65.95
25 | 汽车式起重机5t | 台班 | 0.566 | 456.82 | 258.56
26 | 汽车式起重机5t | 台班 | 0.177 | 456.82 | 80.86

## 5_表10_2_2-13 【含单列】单位(专业)工程招标
【表10.2.2-13】
单位（专业）工程招标控制价费用表
工程名称:建筑工程-装修 |  |  | 标段: | 第1页 共1页
序号 | 费用名称 |  | 计算公式 | 金额 (元) | 备注
1 | 分部分项工程费 |  | ∑(分部分项工程量×综合单价） | 1122221.90 | 见表10.2.2-16
1.1 | 其中 | 人工费+机械费 | ∑分部分项（定额人工费+定额机械费） | 206743.56
2 | 措施项目费 |  | （2.1+2.2） | 33941.73
2.1 | 施工技术措施项目费 |  | ∑(技措项目工程量×综合单价） | 10331.61 | 见表10.2.2-16
2.1.1 | 其中 | 人工费+机械费 | ∑技措项目（定额人工费+定额机械费） | 6729.52
2.2 | 施工组织措施项目费 |  | (1.1+2.1.1)×11.06% | 23610.12 | 见表10.2.2-20
2.2.1 | 其中 | 安全文明施工基本费 | (1.1+2.1.1)×10.95% | 23375.30 | 见表10.2.2-20
3 | 其他项目费 |  | （3.1+3.2+3.3+3.4） | 60559.85
3.1 | 暂列金额 |  | 3.1.1+3.1.2+3.1.3 | 60559.85 | 见表10.2.2-21
3.1.1 | 其中 | 标化工地增加费 | 按招标文件规定额度列计 |  | 见表10.2.2-22
3.1.2 |  | 优质工程增加费 | 按招标文件规定额度列计 |  | 见表10.2.2-22
3.1.3 |  | 其他暂列金额 | 按招标文件规定额度列计 | 60559.85 | 见表10.2.2-22
3.2 | 暂估价 |  | 3.2.1+3.2.2+3.2.3 |  | 见表10.2.2-21
3.2.1 | 其中 | 材料（工程设备）暂估价 | 按招标文件规定额度列计 (或计入综合单价) |  | 见表10.2.2-23
3.2.2 |  | 专业工程暂估价 | 按招标文件规定额度列计 |  | 见表10.2.2-24
3.2.3 |  | 专项技术措施暂估价 | 按招标文件规定额度列计 |  | 见表10.2.2-25
3.3 | 计日工 |  | ∑计日工(暂估数量×综合单价） |  | 见表10.2.2-21
3.4 | 施工总承包服务费 |  | 3.4.1+3.4.2 |  | 见表10.2.2-21
3.4.1 | 其中 | 专业发包工程管理费 | ∑专业发包工程（暂估金额×费率） |  | 见表10.2.2-27
3.4.2 |  | 甲供材料设备管理费 | 甲供材料暂估金额×费率+甲供设备暂估金额×费率 |  | 见表10.2.2-27
4 | 规费 |  | (1.1+2.1.1)×25.78% | 55033.36
5 | 单列费用 |  | 单列费用
6 | 税金 |  | (1+2+3+4+计税不计费+计税不计费不下浮)×9% | 114458.12
7 | 下浮 |  | (1+2+3+4+5+6-不计税不计费不下浮-计税不计费不下浮-暂估材料)×0%
其中 | 甲供费（不计入造价） |  | 甲供材料费+甲供主材费+甲供设备费
招标控制价合计 |  |  | 1+2+3+4+5+6-7 | 1386215.00

## 5_表10_2_2-16 分部分项工程清单与计价表
【表10.2.2-16】
分部分项工程清单与计价表
单位(专业)工程名称:建筑工程-装修 | [5 empty] | 标段: |  |  | 第1页 共17页
序号 | 项目编码 | 项目名称 | 项目特征 | 计量 单位 | 工程量 | 金 额 (元) |  |  |  |  | 备注
[6 empty] | 综合单价 | 合价 | 其中
[8 empty] | 人工费 | 机械费 | 暂估价
|  | 文化大礼堂黄金水岸 |  |  |  |  | 84972.85 | 35309.35 | 177.12
1 | 010904002004 | 楼（地）面涂膜防水 | 1.1.5mm厚聚合物水泥防水涂料(Ⅱ型)防水层两道 | m2 | 5.90 | 54.54 | 321.79 | 46.49
2 | 010903002005 | 墙面涂膜防水 | 1.1.5mm厚聚合物水泥防水涂料(Ⅱ型)防水层两道 | m2 | 19.31 | 60.76 | 1173.28 | 195.80
3 | 011102003007 | 块料楼地面 | 1.800*800抛釉砖,纯水泥浆擦缝 2.20厚DSM20找平层,压实抹光 3.水泥砂浆一道(内掺建筑胶) | m2 | 153.03 | 156.88 | 24007.35 | 7071.52 | 67.33
4 | 011102003008 | 块料楼地面 | 1.600*600抛釉砖,纯水泥浆擦缝 2.5厚M20水泥砂浆黏贴层 3.20厚DS M20干硬性水泥砂浆结合层 4.M20水泥砂浆找坡(1%)找平(最薄处20厚) 5.水泥浆一道(内掺建筑胶) | m2 | 5.90 | 137.58 | 811.72 | 235.88 | 2.89
5 | 011106002004 | 块料楼梯面层 | 1.600*600防滑地砖,纯水泥浆擦缝 2.20厚DSM20找平层,压实抹光 3.水泥砂浆一道(内掺建筑胶) | m2 | 10.35 | 225.97 | 2338.79 | 908.21 | 5.28
6 | 011105003004 | 块料踢脚线 | 1.10厚地砖踢脚,稀水泥浆擦缝H=120 2.10厚1:2水泥砂浆粘结层(内掺建筑胶) 3.界面剂一道 4.基层墙体 | m2 | 16.55 | 148.78 | 2462.31 | 1122.42 | 1.82
本页小计 | [6 empty] | 31115.24 | 9580.32 | 77.32
【表10.2.2-16】
分部分项工程清单与计价表
单位(专业)工程名称:建筑工程-装修 | [5 empty] | 标段: |  |  | 第2页 共17页
序号 | 项目编码 | 项目名称 | 项目特征 | 计量 单位 | 工程量 | 金 额 (元) |  |  |  |  | 备注
[6 empty] | 综合单价 | 合价 | 其中
[8 empty] | 人工费 | 机械费 | 暂估价
7 | 011201001018 | 墙面一般抹灰 | 1.6厚M20水泥砂浆,复合耐碱网格布一道 2.14厚M15水泥砂浆分层抹平 3.界面剂一道 | m2 | 381.44 | 45.14 | 17218.20 | 9413.94 | 95.36
8 | 011204003004 | 块料墙面 | 1.9厚300X600瓷砖面层,填缝剂勾缝 2.6厚DP M20水泥砂浆粘贴层 3.14厚DP M15聚合物防水砂浆 | m2 | 19.31 | 154.54 | 2984.17 | 1317.33 | 4.44
9 | 011302001009 | 吊顶天棚 | 1.板底清扫干净甩素水泥浆一道(内掺建筑胶) 2.Φ6钢筋吊杆间距1200(膨胀螺栓固定) 3.C型次龙骨中距400(用吊件与钢筋吊杆连接后找平) 4.C型横撑龙骨中距1200(用挂插件与次龙骨连接) 5.耐水耐火纸面石膏板与龙骨固定 | m2 | 153.52 | 96.92 | 14879.16 | 5408.51
10 | 011407002004 | 天棚喷刷涂料 | 1.无机涂料饰面一底两面 | m2 | 163.87 | 18.63 | 3052.90 | 1732.11
11 | 011407001009 | 墙面喷刷涂料 | 1.无机涂料饰面一底两面 2.清补基层满刮内墙腻子二遍 | m2 | 381.44 | 33.54 | 12793.50 | 7819.52
12 | 011505001004 | 洗漱台 | 1.卫生间洗漱台成品大理石台板 | m2 | 1.04 | 1200.00 | 1248.00 |  |  | 1248.00
13 | 011501020001 | 服务台 | 1.水吧石材台面 | m2 | 1.28 | 1200.00 | 1536.00 |  |  | 1536.00
14 | 011505010004 | 镜面玻璃 | 1.无框镜面玻璃 | m2 | 1.10 | 132.44 | 145.68 | 37.62
本页小计 | [6 empty] | 53857.61 | 25729.03 | 99.80 | 2784.00
【表10.2.2-16】
分部分项工程清单与计价表
单位(专业)工程名称:建筑工程-装修 | [5 empty] | 标段: |  |  | 第3页 共17页
序号 | 项目编码 | 项目名称 | 项目特征 | 计量 单位 | 工程量 | 金 额 (元) |  |  |  |  | 备注
[6 empty] | 综合单价 | 合价 | 其中
[8 empty] | 人工费 | 机械费 | 暂估价
|  | 文化大礼堂越江府 |  |  |  |  | 48001.14 | 19951.87 | 99.14
15 | 010402001001 | 砌块墙 | 1.砌块品种：蒸压砂加气混凝土砌块(B07级) 2.墙体类型：240厚 3.砂浆强度等级：DM M7.5（砂浆） | m3 | 0.86 | 451.67 | 388.44 | 73.17 | 0.65
16 | 010402001002 | 砌块墙 | 1.砌块品种：蒸压砂加气混凝土砌块(B07级) 2.墙体类型：120厚 3.砂浆强度等级：DM M7.5（砂浆） | m3 | 1.46 | 487.18 | 711.28 | 165.33 | 1.11
17 | 010503005005 | 过梁 | 1.混凝土类别:现浇商品混凝土 2.混凝土强度等级:C30 | m3 | 0.11 | 579.12 | 63.70 | 12.11 | 0.08
18 | 010904002005 | 楼（地）面涂膜防水 | 1.1.5mm厚聚合物水泥防水涂料(Ⅱ型)防水层两道 | m2 | 3.90 | 54.54 | 212.71 | 30.73
19 | 010903002006 | 墙面涂膜防水 | 1.1.5mm厚聚合物水泥防水涂料(Ⅱ型)防水层两道 | m2 | 16.38 | 60.76 | 995.25 | 166.09
20 | 011102003009 | 块料楼地面 | 1.800*800抛釉砖,纯水泥浆擦缝 2.20厚DSM20找平层,压实抹光 3.水泥砂浆一道(内掺建筑胶) | m2 | 87.22 | 156.88 | 13683.07 | 4030.44 | 38.38
本页小计 | [6 empty] | 16054.45 | 4477.87 | 40.22
【表10.2.2-16】
分部分项工程清单与计价表
单位(专业)工程名称:建筑工程-装修 | [5 empty] | 标段: |  |  | 第4页 共17页
序号 | 项目编码 | 项目名称 | 项目特征 | 计量 单位 | 工程量 | 金 额 (元) |  |  |  |  | 备注
[6 empty] | 综合单价 | 合价 | 其中
[8 empty] | 人工费 | 机械费 | 暂估价
21 | 011102003010 | 块料楼地面 | 1.600*600抛釉砖,纯水泥浆擦缝 2.5厚M20水泥砂浆黏贴层 3.20厚DS M20干硬性水泥砂浆结合层 4.M20水泥砂浆找坡(1%)找平(最薄处20厚) 5.水泥浆一道(内掺建筑胶) | m2 | 3.90 | 137.58 | 536.56 | 155.92 | 1.91
22 | 011105003005 | 块料踢脚线 | 1.10厚地砖踢脚,稀水泥浆擦缝H=120 2.10厚1:2水泥砂浆粘结层(内掺建筑胶) 3.界面剂一道 4.基层墙体 | m2 | 8.38 | 148.78 | 1246.78 | 568.33 | 0.92
23 | 011201001019 | 墙面一般抹灰 | 1.6厚M20水泥砂浆,复合耐碱网格布一道 2.14厚M15水泥砂浆分层抹平 3.界面剂一道 | m2 | 209.26 | 45.14 | 9446.00 | 5164.54 | 52.32
24 | 011204003005 | 块料墙面 | 1.9厚300X600瓷砖面层,填缝剂勾缝 2.6厚DP M20水泥砂浆粘贴层 3.14厚DP M15聚合物防水砂浆 | m2 | 16.38 | 154.54 | 2531.37 | 1117.44 | 3.77
本页小计 | [6 empty] | 13760.71 | 7006.23 | 58.92
【表10.2.2-16】
分部分项工程清单与计价表
单位(专业)工程名称:建筑工程-装修 | [5 empty] | 标段: |  |  | 第5页 共17页
序号 | 项目编码 | 项目名称 | 项目特征 | 计量 单位 | 工程量 | 金 额 (元) |  |  |  |  | 备注
[6 empty] | 综合单价 | 合价 | 其中
[8 empty] | 人工费 | 机械费 | 暂估价
25 | 011302001010 | 吊顶天棚 | 1.板底清扫干净甩素水泥浆一道(内掺建筑胶) 2.Φ6钢筋吊杆间距1200(膨胀螺栓固定) 3.C型次龙骨中距400(用吊件与钢筋吊杆连接后找平) 4.C型横撑龙骨中距1200(用挂插件与次龙骨连接) 5.耐水耐火纸面石膏板与龙骨固定 | m2 | 90.40 | 96.92 | 8761.57 | 3184.79
26 | 011407002005 | 天棚喷刷涂料 | 1.无机涂料饰面一底两面 | m2 | 90.40 | 18.63 | 1684.15 | 955.53
27 | 011407001010 | 墙面喷刷涂料 | 1.无机涂料饰面一底两面 2.清补基层满刮内墙腻子二遍 | m2 | 209.26 | 33.54 | 7018.58 | 4289.83
28 | 011505001005 | 洗漱台 | 1.卫生间洗漱台成品大理石台板 | m2 | 0.48 | 1200.00 | 576.00 |  |  | 576.00
29 | 011505010005 | 镜面玻璃 | 1.无框镜面玻璃 | m2 | 1.10 | 132.44 | 145.68 | 37.62
|  | 社区礼堂 |  |  |  |  | 115607.36 | 46704.88 | 658.03
30 | 011601001004 | 砖砌体拆除 | 1.砌体名称：砖砌体 2.拆除高度：H=3.3 3.拆除砌体的截面尺寸： | m3 | 8.43 | 101.53 | 855.90 | 276.34 | 426.98
31 | 011610002004 | 金属门窗拆除 | 1.原有金属门窗拆除 | m2 | 2.16 | 24.67 | 53.29 | 43.55
本页小计 | [6 empty] | 19095.17 | 8787.66 | 426.98 | 576.00
【表10.2.2-16】
分部分项工程清单与计价表
单位(专业)工程名称:建筑工程-装修 | [5 empty] | 标段: |  |  | 第6页 共17页
序号 | 项目编码 | 项目名称 | 项目特征 | 计量 单位 | 工程量 | 金 额 (元) |  |  |  |  | 备注
[6 empty] | 综合单价 | 合价 | 其中
[8 empty] | 人工费 | 机械费 | 暂估价
32 | 010402001003 | 砌块墙 | 1.砌块品种：蒸压砂加气混凝土砌块(B07级) 2.墙体类型：240厚 3.砂浆强度等级：DM M7.5（砂浆） | m3 | 3.22 | 451.67 | 1454.38 | 273.96 | 2.45
33 | 011210002001 | 金属隔断 | 1.轻钢龙骨隔墙为双层石膏板中间填充隔音棉 | m2 | 13.12 | 134.18 | 1760.44 | 568.62
34 | 010904002006 | 楼（地）面涂膜防水 | 1.1.5mm厚聚合物水泥防水涂料(Ⅱ型)防水层两道 | m2 | 9.97 | 54.54 | 543.76 | 78.56
35 | 010903002007 | 墙面涂膜防水 | 1.1.5mm厚聚合物水泥防水涂料(Ⅱ型)防水层两道 | m2 | 31.66 | 60.76 | 1923.66 | 321.03
36 | 011001006001 | 其他保温隔热 | 1.LC7.5轻集料泡沫混凝土填充层(填充厚度依据结构降板实际高度); | m2 | 9.97 | 31.10 | 310.07 | 86.14 | 12.06
37 | 011102003011 | 块料楼地面 | 1.600*600抛釉砖,纯水泥浆擦缝 2.5厚M20水泥砂浆黏贴层 3.20厚DS M20干硬性水泥砂浆结合层 4.M20水泥砂浆找坡(1%)找平(最薄处20厚) 5.水泥浆一道(内掺建筑胶) | m2 | 9.97 | 137.58 | 1371.67 | 398.60 | 4.89
38 | 011102003012 | 块料楼地面 | 1.800*800抛釉砖,纯水泥浆擦缝 2.20厚DSM20找平层,压实抹光 3.水泥砂浆一道(内掺建筑胶) | m2 | 132.06 | 156.88 | 20717.57 | 6102.49 | 58.11
本页小计 | [6 empty] | 28081.55 | 7829.40 | 77.51
【表10.2.2-16】
分部分项工程清单与计价表
单位(专业)工程名称:建筑工程-装修 | [5 empty] | 标段: |  |  | 第7页 共17页
序号 | 项目编码 | 项目名称 | 项目特征 | 计量 单位 | 工程量 | 金 额 (元) |  |  |  |  | 备注
[6 empty] | 综合单价 | 合价 | 其中
[8 empty] | 人工费 | 机械费 | 暂估价
39 | 011104002004 | 竹、木（复合）地板 | 1、8mm强化地板 2.20厚DSM20找平层,压实抹光 3.水泥砂浆一道(内掺建筑胶) | m2 | 31.89 | 116.41 | 3712.31 | 648.96 | 7.02
40 | 011103001006 | 橡胶板楼地面 | 1、面层铺贴塑胶地面 2、3厚无机自流平混凝土抗裂地坪I型(抗压强度≥20mpa); 3、原地面打磨处理 | m2 | 135.17 | 85.99 | 11623.27 | 3713.12 | 14.87
41 | 011105003006 | 块料踢脚线 | 1.10厚地砖踢脚,稀水泥浆擦缝H=120 2.10厚1:2水泥砂浆粘结层(内掺建筑胶) 3.界面剂一道 4.基层墙体 | m2 | 21.64 | 148.78 | 3219.60 | 1467.62 | 2.38
42 | 011201001020 | 墙面一般抹灰 | 1.6厚M20水泥砂浆,复合耐碱网格布一道 2.14厚M15水泥砂浆分层抹平 3.界面剂一道 | m2 | 471.23 | 45.14 | 21271.32 | 11629.96 | 117.81
43 | 011202001003 | 柱、梁面一般抹灰 | 1.8mm厚WP M10水泥砂浆,分层压实抹平 2.12mm厚WP M10水泥砂浆打底扫毛(水重3%~5%的108胶); 3.界面剂一道 4.墙基层清理干净; | m2 | 17.42 | 46.23 | 805.33 | 475.57 | 4.18
44 | 011204003006 | 块料墙面 | 1.9厚300X600瓷砖面层,填缝剂勾缝 2.6厚DP M20水泥砂浆粘贴层 3.14厚DP M15聚合物防水砂浆 | m2 | 31.66 | 148.06 | 4687.58 | 2027.51 | 7.28
本页小计 | [6 empty] | 45319.41 | 19962.74 | 153.54
【表10.2.2-16】
分部分项工程清单与计价表
单位(专业)工程名称:建筑工程-装修 | [5 empty] | 标段: |  |  | 第8页 共17页
序号 | 项目编码 | 项目名称 | 项目特征 | 计量 单位 | 工程量 | 金 额 (元) |  |  |  |  | 备注
[6 empty] | 综合单价 | 合价 | 其中
[8 empty] | 人工费 | 机械费 | 暂估价
45 | 011302001011 | 吊顶天棚 | 1.板底清扫干净甩素水泥浆一道(内掺建筑胶) 2.Φ6钢筋吊杆间距1200(膨胀螺栓固定) 3.C型次龙骨中距400(用吊件与钢筋吊杆连接后找平) 4.C型横撑龙骨中距1200(用挂插件与次龙骨连接) 5.耐水耐火纸面石膏板与龙骨固定 | m2 | 158.30 | 96.92 | 15342.44 | 5576.91
46 | 011302001014 | 吊顶天棚 | 1.板底清扫干净甩素水泥浆一道(内掺建筑胶) 2.轻钢龙骨(国标60系列) 3.1.0厚300*300铝扣板(详见材料选型) | m2 | 9.97 | 142.72 | 1422.92 | 293.52
47 | 011407002006 | 天棚喷刷涂料 | 1.无机涂料饰面一底两面 | m2 | 158.30 | 18.63 | 2949.13 | 1673.23
48 | 011407002007 | 天棚喷刷涂料 | 1.原顶无机涂料刷灰 | m2 | 135.17 | 6.16 | 832.65 | 475.80
49 | 011407001011 | 墙面喷刷涂料 | 1.无机涂料饰面一底两面 2.清补基层满刮内墙腻子二遍 | m2 | 488.65 | 33.54 | 16389.32 | 10017.33
50 | 011505001006 | 洗漱台 | 1.卫生间洗漱台成品大理石台板 | m2 | 0.96 | 1200.00 | 1152.00 |  |  | 1152.00
51 | 011210005006 | 成品隔断 | 1.抗倍特板卫生间隔断（含配套件） 2.H=2.2 | m2 | 11.88 | 252.26 | 2996.85 | 501.34
52 | 011505010006 | 镜面玻璃 | 1.无框镜面玻璃 | m2 | 1.60 | 132.44 | 211.90 | 54.72
本页小计 | [6 empty] | 41297.21 | 18592.85 |  | 1152.00
【表10.2.2-16】
分部分项工程清单与计价表
单位(专业)工程名称:建筑工程-装修 | [5 empty] | 标段: |  |  | 第9页 共17页
序号 | 项目编码 | 项目名称 | 项目特征 | 计量 单位 | 工程量 | 金 额 (元) |  |  |  |  | 备注
[6 empty] | 综合单价 | 合价 | 其中
[8 empty] | 人工费 | 机械费 | 暂估价
|  | 卫生服务站 |  |  |  |  | 114493.38 | 39458.80 | 203.62
53 | 010904002007 | 楼（地）面涂膜防水 | 1.1.5mm厚聚合物水泥防水涂料(Ⅱ型)防水层两道 | m2 | 8.55 | 54.54 | 466.32 | 67.37
54 | 010903002008 | 墙面涂膜防水 | 1.1.5mm厚聚合物水泥防水涂料(Ⅱ型)防水层两道 | m2 | 26.50 | 60.76 | 1610.14 | 268.71
55 | 011102003013 | 块料楼地面 | 1.10mm600*600防滑地砖,纯水泥浆擦缝 2.20厚DSM20找平层,压实抹光 3.水泥砂浆一道(内掺建筑胶) | m2 | 163.61 | 156.88 | 25667.14 | 7560.42 | 71.99
56 | 011102003014 | 块料楼地面 | 1.600*600抛釉砖,纯水泥浆擦缝 2.5厚M20水泥砂浆黏贴层 3.20厚DS M20干硬性水泥砂浆结合层 4.M20水泥砂浆找坡(1%)找平(最薄处20厚) 5.水泥浆一道(内掺建筑胶) | m2 | 8.55 | 137.58 | 1176.31 | 341.83 | 4.19
57 | 011201001021 | 墙面一般抹灰 | 1.6厚M20水泥砂浆,复合耐碱网格布一道 2.14厚M15水泥砂浆分层抹平 3.界面剂一道 | m2 | 177.24 | 45.14 | 8000.61 | 4374.28 | 44.31
58 | 011204003007 | 块料墙面 | 1.9厚300X600瓷砖面层,填缝剂勾缝 2.6厚DP M20水泥砂浆粘贴层 3.14厚DP M15聚合物防水砂浆 | m2 | 252.80 | 148.06 | 37429.57 | 16189.31 | 58.14
本页小计 | [6 empty] | 74350.09 | 28801.92 | 178.63
【表10.2.2-16】
分部分项工程清单与计价表
单位(专业)工程名称:建筑工程-装修 | [5 empty] | 标段: |  |  | 第10页 共17页
序号 | 项目编码 | 项目名称 | 项目特征 | 计量 单位 | 工程量 | 金 额 (元) |  |  |  |  | 备注
[6 empty] | 综合单价 | 合价 | 其中
[8 empty] | 人工费 | 机械费 | 暂估价
59 | 011204003008 | 块料墙面（卫生间） | 1.9厚300X600瓷砖面层,填缝剂勾缝 2.6厚DP M20水泥砂浆粘贴层 3.14厚DP M15聚合物防水砂浆 | m2 | 26.50 | 148.06 | 3923.59 | 1697.06 | 6.10
60 | 011302001015 | 吊顶天棚 | 1.板底清扫干净甩素水泥浆一道(内掺建筑胶) 2.轻钢龙骨(国标60系列) 3.1.0厚300*300铝扣板(详见材料选型) | m2 | 167.96 | 142.72 | 23971.25 | 4944.74
61 | 011407001012 | 墙面喷刷涂料 | 1.无机涂料饰面一底两面 2.清补基层满刮内墙腻子二遍 | m2 | 177.24 | 33.54 | 5944.63 | 3633.42
62 | 011503008002 | 玻璃栏板 | 1.H=1.1米钢化夹层玻璃栏板 2.6+0.76+6钢化夹层玻璃 3.参22J403-1 （PC17/3-11） | m | 3.53 | 426.01 | 1503.82 | 381.66 | 18.89
63 | 011505001007 | 水槽 | 1.不锈钢成品水槽 | 套 | 6 | 800.00 | 4800.00 |  |  | 4800.00
|  | 外立面招牌 |  |  |  |  | 143625.42 | 8414.73 | 45.98
64 | 010809004005 | 石材窗台板 | 1.150mm宽18mm厚大理石窗台板 2.磨小圆边 | m2 | 3.66 | 390.08 | 1427.69 | 466.80
65 | 010808004005 | 金属门套 | 1.深咖色铝塑板门套 参图集06J505-1 CZ10页 | m2 | 1.60 | 291.80 | 466.88 | 36.22
66 | 010808004006 | 金属窗套 | 1.深咖色铝塑板窗套 参图集06J505-1 CZ10页 | m2 | 7.15 | 258.62 | 1849.13 | 161.88
67 | 01B019 | 塑料成品滴水线 | 1.塑料成品滴水线 | m | 4.90 | 10.00 | 49.00
本页小计 | [6 empty] | 43935.99 | 11321.78 | 24.99 | 4800.00
【表10.2.2-16】
分部分项工程清单与计价表
单位(专业)工程名称:建筑工程-装修 | [5 empty] | 标段: |  |  | 第11页 共17页
序号 | 项目编码 | 项目名称 | 项目特征 | 计量 单位 | 工程量 | 金 额 (元) |  |  |  |  | 备注
[6 empty] | 综合单价 | 合价 | 其中
[8 empty] | 人工费 | 机械费 | 暂估价
68 | 01B020 | 格栅 | 1.新增深咖色铝型材格栅 2.尺寸为100x100@250 | m | 431.40 | 120.00 | 51768.00 |  |  | 51768.00
69 | 01B021 | 发光艺术字 | 1.发光艺术字“捣臼爿平安小区社区礼堂” 具体尺寸型号由甲方定 | 项 | 1 | 20000.00 | 20000.00 |  |  | 20000.00
70 | 01B022 | 发光艺术字 | 1.发光艺术字“鹿山街道捣臼爿社区卫生服务站” 具体尺寸型号由甲方定 | 项 | 1 | 20000.00 | 20000.00 |  |  | 20000.00
71 | 01B023 | 发光艺术字 | 1.发光艺术字“捣臼爿黄金水岸社区礼堂” 具体尺寸型号由甲方定 | 项 | 1 | 20000.00 | 20000.00 |  |  | 20000.00
72 | 01B024 | 发光艺术字 | 1.发光艺术字“社区礼堂”（越江府） 具体尺寸型号由甲方定 | 项 | 1 | 10000.00 | 10000.00 |  |  | 10000.00
73 | 011001003006 | 保温隔热墙面 | 1.15厚无机保温砂浆 | m2 | 135.23 | 27.44 | 3710.71 | 1561.91 | 36.51
74 | 011201001016 | 墙面一般抹灰 | 1.5厚聚合物水泥防水砂浆(内设一层耐碱玻纤网) 2.专用界面剂甩毛(甩前喷湿墙面) | m2 | 135.23 | 30.49 | 4123.16 | 2353.00 | 9.47
75 | 011407001013 | 墙面喷刷涂料（真石漆） | 1.真石漆面层,具体面层参照效果图及立面标识图 2.柔性耐水腻子两道 | m2 | 108.16 | 83.34 | 9014.05 | 3248.04
本页小计 | [6 empty] | 138615.92 | 7162.95 | 45.98 | 121768.00
【表10.2.2-16】
分部分项工程清单与计价表
单位(专业)工程名称:建筑工程-装修 | [5 empty] | 标段: |  |  | 第12页 共17页
序号 | 项目编码 | 项目名称 | 项目特征 | 计量 单位 | 工程量 | 金 额 (元) |  |  |  |  | 备注
[6 empty] | 综合单价 | 合价 | 其中
[8 empty] | 人工费 | 机械费 | 暂估价
76 | 011407001014 | 墙面喷刷涂料 | 1.黑色质感涂料面层,具体面层参照效果图及立面标识图 | m2 | 27.07 | 44.95 | 1216.80 | 586.88
|  | 入口门头 |  |  |  |  | 143547.79 | 16641.50 | 1165.92
77 | 010101004005 | 挖基坑土方 | 1.土壤类别:三类土 2.挖土深度:1.15m | m3 | 1.73 | 10.59 | 18.32 | 10.59 | 4.48
78 | 010103001005 | 回填方 | 1.密实度要求:满足设计要求 2.填方材料品种:原土 | m3 | 1.73 | 16.50 | 28.55 | 22.39 | 0.93
79 | 010501001009 | 垫层 | 1.混凝土种类:现浇商品混凝土 2.混凝土强度等级:C25 | m3 | 1.31 | 497.85 | 652.18 | 59.11 | 0.93
80 | 010501003005 | 独立基础 | 1.混凝土种类:现浇商品混凝土 2.混凝土强度等级:C30 | m3 | 0.72 | 492.27 | 354.43 | 19.11 | 0.19
81 | 010502001005 | 矩形柱 | 1.混凝土类别:现浇商品混凝土 2.混凝土强度等级:C30 | m3 | 2.30 | 582.79 | 1340.42 | 222.41 | 1.06
82 | 010515001018 | 现浇构件钢筋 | 1.箍筋 圆钢 HPB300 直径（mm以内）10 | t | 0.123 | 5551.63 | 682.85 | 140.29 | 6.90
83 | 010515001019 | 现浇构件钢筋 | 1.现浇构件带肋钢筋 HRB400以内 直径（mm以内）18 | t | 0.178 | 4553.63 | 810.55 | 93.81 | 13.21
本页小计 | [6 empty] | 5104.10 | 1154.59 | 27.70
【表10.2.2-16】
分部分项工程清单与计价表
单位(专业)工程名称:建筑工程-装修 | [5 empty] | 标段: |  |  | 第13页 共17页
序号 | 项目编码 | 项目名称 | 项目特征 | 计量 单位 | 工程量 | 金 额 (元) |  |  |  |  | 备注
[6 empty] | 综合单价 | 合价 | 其中
[8 empty] | 人工费 | 机械费 | 暂估价
84 | 010401004008 | 多孔砖墙 | 1.砌块品种：页岩多孔砖 2.墙体类型：240厚 3.砂浆强度等级：DM M7.5（砂浆） | m3 | 13.39 | 479.61 | 6421.98 | 1600.11 | 26.91
85 | 010401004009 | 多孔砖墙 | 1.砌块品种：页岩多孔砖 2.墙体类型：360厚 3.砂浆强度等级：DM M7.5（砂浆） | m3 | 0.78 | 536.83 | 418.73 | 132.72 | 1.35
86 | 010505003008 | 平板 | 1.混凝土类别:现浇商品混凝土 2.混凝土强度等级:C30 | m3 | 0.34 | 524.89 | 178.46 | 15.88 | 0.28
87 | 010603001001 | 实腹钢柱 | 1.30#工字钢 2.除锈、氟碳漆二道 | t | 1.851 | 8558.32 | 15841.45 | 4553.55 | 1063.51
88 | 010516002001 | 预埋铁件 | 1.预埋铁件 | t | 0.024 | 10240.17 | 245.76 | 67.59 | 46.17
89 | 011208001003 | 柱（梁）面装饰 | 1.4厚铝板饰面 | m2 | 136.05 | 418.84 | 56983.18 | 4503.26
90 | 011207001001 | 墙面装饰板 | 上为1.2厚不锈钢加18阻燃板屋面 下为4厚铝板加18MM阻燃板吊顶 | m2 | 9.00 | 852.28 | 7670.52 | 1115.10
91 | 011407001015 | 墙面喷刷涂料（真石漆） | 1.真石漆面层,具体面层参照效果图及立面标识图 2.柔性耐水腻子两道 | m2 | 136.05 | 83.34 | 11338.41 | 4085.58
92 | 01B025 | 格栅 | 1.新增深咖色铝型材格栅\浅灰色铝型材格栅 2.尺寸为100x100@250 | m | 171.35 | 120.00 | 20562.00 |  |  | 20562.00
本页小计 | [6 empty] | 119660.49 | 16073.79 | 1138.22 | 20562.00
【表10.2.2-16】
分部分项工程清单与计价表
单位(专业)工程名称:建筑工程-装修 | [5 empty] | 标段: |  |  | 第14页 共17页
序号 | 项目编码 | 项目名称 | 项目特征 | 计量 单位 | 工程量 | 金 额 (元) |  |  |  |  | 备注
[6 empty] | 综合单价 | 合价 | 其中
[8 empty] | 人工费 | 机械费 | 暂估价
93 | 01B026 | 发光艺术字 | 1.发光艺术字“捣臼爿平安小区社区邻里中心” 具体尺寸型号由甲方定 | 项 | 1 | 20000.00 | 20000.00 |  |  | 20000.00
|  | 拆除部分 |  |  |  |  | 44637.56 | 34897.83 | 1624.19
94 | 011610002005 | 金属门窗拆除 | 1.原有金属门窗拆除 | m2 | 87.88 | 24.67 | 2168.00 | 1771.66
95 | 011610002006 | 金属门窗拆除 | 1.原有卷帘门拆除 | m2 | 25.42 | 24.67 | 627.11 | 512.47
96 | 011604002005 | 立面抹灰层拆除 | 1.墙面抹灰面铲除 | m2 | 1416.37 | 9.19 | 13016.44 | 10636.94
97 | 011605002006 | 立面块料拆除 | 1.墙面砖及陶瓷面砖铲除 | m2 | 363.76 | 8.89 | 3233.83 | 2644.54
98 | 011605001004 | 平面块料拆除 | 1.地砖地面拆除 | m2 | 741.65 | 21.54 | 15975.14 | 13060.46
99 | 011604003004 | 天棚抹灰面拆除 | 1.天棚抹灰面铲除 | m2 | 680.77 | 11.16 | 7597.39 | 6208.62
100 | 010103002009 | 余方弃置 | 1.建筑垃圾 2.外运、运距自行考虑 | m3 | 69.38 | 29.11 | 2019.65 | 63.14 | 1624.19
|  | 门窗部分 |  |  |  |  | 427336.40 | 22921.13 | 99.47
101 | 010803001001 | 金属卷帘（闸）门 | 1.门代号及洞口尺寸：JLM3041 2.门材质：铝合金卷帘门 3.启动装置品种、规格：电动装置安装 | 樘 | 1 | 5293.38 | 5293.38 | 785.71 | 14.51
本页小计 | [6 empty] | 69930.94 | 35683.54 | 1638.70 | 20000.00
【表10.2.2-16】
分部分项工程清单与计价表
单位(专业)工程名称:建筑工程-装修 | [5 empty] | 标段: |  |  | 第15页 共17页
序号 | 项目编码 | 项目名称 | 项目特征 | 计量 单位 | 工程量 | 金 额 (元) |  |  |  |  | 备注
[6 empty] | 综合单价 | 合价 | 其中
[8 empty] | 人工费 | 机械费 | 暂估价
102 | 010803001002 | 金属卷帘（闸）门 | 1.门代号及洞口尺寸：JLM3241 2.门材质：铝合金卷帘门 3.启动装置品种、规格：电动装置安装 | 樘 | 1 | 5219.86 | 5219.86 | 773.98 | 14.17
103 | 010801001001 | 木质门 | 1.门代号：M1024 2.有亮胶合板门 3.含门锁、门吸等五金件 4.木门油漆 | 樘 | 7 | 884.81 | 6193.67 | 3062.50 | 21.49
104 | 010801001002 | 木质门 | 1.门代号：M1021 2.无亮胶合板门 3.含门锁、门吸等五金件 4.木门油漆 | 樘 | 6 | 705.90 | 4235.40 | 2017.56 | 15.66
105 | 010801001003 | 木质门 | 1.门代号：M0821 2.无亮胶合板门 3.含门锁、门吸等五金件 4.木门油漆 | 樘 | 12 | 588.73 | 7064.76 | 3364.56 | 25.08
106 | 010801001004 | 木质门 | 1.门代号：M0721 2.无亮胶合板门 3.含门锁、门吸等五金件 4.木门油漆 | 樘 | 2 | 530.13 | 1060.26 | 504.88 | 3.66
107 | 010801001005 | 木质门 | 1.门代号：M0824 2.有亮胶合板门 3.含门锁、门吸等五金件 4.木门油漆 | 樘 | 2 | 731.84 | 1463.68 | 722.74 | 4.90
本页小计 | [6 empty] | 25237.63 | 10446.22 | 84.96
【表10.2.2-16】
分部分项工程清单与计价表
单位(专业)工程名称:建筑工程-装修 | [5 empty] | 标段: |  |  | 第16页 共17页
序号 | 项目编码 | 项目名称 | 项目特征 | 计量 单位 | 工程量 | 金 额 (元) |  |  |  |  | 备注
[6 empty] | 综合单价 | 合价 | 其中
[8 empty] | 人工费 | 机械费 | 暂估价
108 | 010802001001 | 金属（塑钢）门 | 1.名称：铝合金平开门 2.框、扇材质:深灰色铝型 3.玻璃：6mm玻璃 4.2010浙j,60WPLM | m2 | 138.63 | 421.42 | 58421.45 | 2717.15
109 | 010802001002 | 金属（塑钢）门 | 1.名称：铝合金推拉门 2.框、扇材质:深灰色铝型 3.玻璃：6mm玻璃 4.2010浙j,85TLM | m2 | 6.48 | 266.07 | 1724.13 | 113.14
110 | 010802001003 | 金属（塑钢）门 | 1.名称：铝合金固定玻璃 2.框、扇材质:深灰色铝型 3.玻璃：6mm玻璃 4.2010浙j,60WPLM | m2 | 27.15 | 230.69 | 6263.23 | 771.87
111 | 010807001001 | 金属（塑钢、断桥）窗 | 1.名称：隔热铝合金推拉窗 2.框、扇材质:深灰色铝型窗、29mm隔热条 3.玻璃：(6双银Low-E+12A+6) 4.2010浙j,60WPLC | m2 | 19.80 | 824.38 | 16322.72 | 444.31
112 | 010807001002 | 金属（塑钢、断桥）窗 | 1.名称：隔热铝合金固定窗 2.框、扇材质:深灰色铝型窗、29mm隔热条 3.玻璃：(6双银Low-E+12A+6) 4.2010浙j, | m2 | 111.51 | 692.17 | 77183.88 | 1667.07
本页小计 | [6 empty] | 159915.41 | 5713.54
【表10.2.2-16】
分部分项工程清单与计价表
单位(专业)工程名称:建筑工程-装修 | [5 empty] | 标段: |  |  | 第17页 共17页
序号 | 项目编码 | 项目名称 | 项目特征 | 计量 单位 | 工程量 | 金 额 (元) |  |  |  |  | 备注
[6 empty] | 综合单价 | 合价 | 其中
[8 empty] | 人工费 | 机械费 | 暂估价
113 | 010807001003 | 金属（塑钢、断桥）窗 | 1.名称：隔热铝合金推拉窗 2.框、扇材质:深灰色铝型窗、29mm隔热条 3.玻璃：(6双银Low-E+12A+6) 4.2010浙j,85TLC | m2 | 306.07 | 718.23 | 219828.66 | 5512.32
114 | 010807001004 | 金属（塑钢、断桥）窗 | 1.名称：隔热铝合金推拉窗（弧形） 2.框、扇材质:深灰色铝型窗、29mm隔热条 3.玻璃：(6双银Low-E+12A+6) 4.2010浙j,85TLC | m2 | 14.40 | 721.54 | 10390.18 | 298.22
115 | 010807001005 | 金属（塑钢、断桥）窗 | 1.名称：隔热铝合金固定窗（弧形） 2.框、扇材质:深灰色铝型窗、29mm隔热条 3.玻璃：(6双银Low-E+12A+6) 4.2010浙j, | m2 | 9.60 | 694.91 | 6671.14 | 165.12
本页小计 | [6 empty] | 236889.98 | 5975.66
合计 | [6 empty] | 1122221.90 | 224300.09 | 4073.47 | 171642.00

## 5_表10_2_2-16 施工技术措施项目清单与计价表
【表10.2.2-16】
施工技术措施项目清单与计价表
单位(专业)工程名称:建筑工程-装修 | [5 empty] | 标段: |  |  | 第1页 共1页
序号 | 项目编码 | 项目名称 | 项目特征 | 计量 单位 | 工程量 | 金 额 (元) |  |  |  |  | 备注
[6 empty] | 综合单价 | 合价 | 其中
[8 empty] | 人工费 | 机械费 | 暂估价
| 011701 | S.1脚手架工程（编码：011701) |  |  | 0 |  | 10331.61 | 6959.68 | 560.70
1 | 011701002004 | 外脚手架 | 1.外墙脚手架 高度7m以内`如仅勾缝、刷浆、腻子或油漆时 | m2 | 211.96 | 6.99 | 1481.60 | 900.83 | 254.35
2 | 011701006002 | 满堂脚手架 | 1.满堂脚手架 ~基本层3.6m～5.2m | m2 | 680.77 | 13.00 | 8850.01 | 6058.85 | 306.35
本页小计 | [6 empty] | 10331.61 | 6959.68 | 560.70
合计 | [6 empty] | 10331.61 | 6959.68 | 560.70

## 5_表10_2_2-20 施工组织(总价)措施项目清单与
【表10.2.2-20】
施工组织（总价）措施项目清单与计价表
工程名称:装修 |  |  | 标段: | 第1页 共1页
序号 | 项目编号 | 项目名称 | 计算基础 | 费率 (%) | 金额 (元) | 备注
1 | 011707001001 | 安全文明施工费 |  |  | 23375.30
1.1 |  | 安全文明施工基本费 | 定额人工费+定额机械费 | 10.95 | 23375.30
2 | Z01110900801 | 提前竣工增加费 | 定额人工费+定额机械费
3 | 011707004001 | 二次搬运费 | 定额人工费+定额机械费
4 | 011707005001 | 冬雨季施工增加费 | 定额人工费+定额机械费 | 0.11 | 234.82
5 |  | 其他施工组织措施费 | 按相关规定计算
合 计 |  |  |  |  | 23610.12

## 5_表10_2_2-21 其他项目清单与计价汇总表
【表10.2.2-21】
其他项目清单与计价汇总表
工程名称:装修 |  | 标段: | 第1页 共1页
序号 | 项 目 名 称 | 金额(元) | 备注
1 | 暂列金额 | 60559.85 | 明细详见表10.2.2-22
1.1 | 标化工地增加费 |  | 明细详见表10.2.2-22
1.2 | 优质工程增加费 |  | 明细详见表10.2.2-22
1.3 | 其他暂列金额 | 60559.85 | 明细详见表10.2.2-22
2 | 暂估价
2.1 | 材料（设备）暂估价 |  | 明细详见表10.2.2-23
2.2 | 专业工程暂估价 |  | 明细详见表10.2.2-24
2.3 | 专项技术措施暂估价 |  | 明细详见表10.2.2-25
3 | 计日工 |  | 明细详见表10.2.2-26
4 | 总承包服务费 |  | 明细详见表10.2.2-27
合 计 |  | 60559.85 | -

## 5_表10_2_2-22 暂列金额明细表
【表10.2.2-22】
暂列金额明细表
工程名称:装修 |  |  | 标段: | 第1页 共1页
序号 | 项 目 名 称 | 计量单位 | 暂定金额(元) | 备注
1 | 标化工地增加费 | 项
2 | 优质工程增加费 | 项
3 | 其他暂列金额 | 项 | 60559.85 | 估算比例一般不高于5%
3.1 | 其他暂列金额 | 项 | 60559.85
合计 |  |  | 60559.85 | -

## 5_表10_2_2-23 材料（工程设备）暂估单价表
【表10.2.2-23】
材料（工程设备）暂估单价表
单位(专业)工程名称:建筑工程-装修 |  |  |  | 标段: |  | 第1页 共1页
序号 | 材料（工程设备）名称、规格、型号 | 计量 单位 | 数量 | 单价 | 合价 | 备注
1 | 1.2mm深咖色铝型材格栅 | m | 602.75 | 120 | 72330.00
2 | 发光艺术字“捣臼爿平安小区社区邻里中心” | 项 | 1.00 | 20000 | 20000.00
3 | 发光艺术字“鹿山街道捣臼爿社区卫生服务站” | 项 | 2.00 | 20000 | 40000.00
4 | 发光艺术字“捣臼爿平安小区社区礼堂” | 项 | 1.00 | 20000 | 20000.00
5 | 发光艺术字（越江府）“社区礼堂” | 项 | 1.00 | 10000 | 10000.00
6 | 不锈钢成品水槽 | 套 | 6.00 | 800 | 4800.00
7 | 成品大理石台板 | m2 | 3.76 | 1200 | 4512.00
合计 |  |  |  |  | 171642.00

## 5_表10_2_2-24 专业工程暂估价表
【表10.2.2-24】
专业工程暂估价表
单位(专业)工程名称:建筑工程-装修 |  | 标段: | 第1页 共1页
序号 | 工 程 名 称 | 工程内容 | 暂估金额(元) | 备注
合计

## 5_表10_2_2-29 主要工日一览表
【表10.2.2-29】
主要工日一览表
工程名称:装修 |  |  | 标段: |  | 第1页 共1页
序号 | 工日名称（类别） | 单位 | 数 量 | 单价(元) | 合价（元） | 备注
1 | 一类人工 | 工日 | 0.697 | 138.00 | 96.19
2 | 二类人工 | 工日 | 310.387 | 149.00 | 46247.66
3 | 三类人工 | 工日 | 1081.319 | 171.00 | 184905.55

## 5_表10_2_2-31 主要材料和工程设备一览表
【表10.2.2-31】
主要材料和工程设备一览表
工程名称:装修 |  |  |  | 标段: |  | 第1页 共2页
序号 | 名称、规格、型号 | 单位 | 数量 | 单价(元) | 合价（元） | 备注
1 | 热轧带肋钢筋HRB400φ18 | t | 0.182 | 3673.00 | 668.49
2 | 热轧光圆钢筋HPB300 φ10 | t | 0.125 | 3965.00 | 495.63
3 | 1.2厚不锈钢 | m2 | 9.450 | 252.00 | 2381.40
4 | 4厚铝板 | m2 | 9.450 | 334.67 | 3162.60
5 | 普通硅酸盐水泥PO 42.5综合 | kg | 2433.699 | 0.41 | 1002.68
6 | 白色硅酸盐水泥425#、二级白度 | kg | 137.052 | 0.63 | 86.07
7 | 非黏土烧结页岩多孔砖240×115×90 | 千块 | 4.783 | 734.50 | 3513.11
8 | 蒸压砂加气混凝土砌块B07 | m3 | 5.385 | 323.00 | 1739.36
9 | 泵送商品混凝土C30 | m3 | 3.393 | 453.00 | 1537.03
10 | 非泵送商品混凝土C25 | m3 | 1.434 | 431.00 | 618.05
11 | 干混地面砂浆DS M15.0 | kg | 799.608 | 0.28 | 223.09
12 | 干混地面砂浆DS M20.0 | kg | 22832.589 | 0.29 | 6552.95
13 | 干混抹灰砂浆DP M10.0 | kg | 649.592 | 0.30 | 192.28
14 | 干混抹灰砂浆DP M15.0 | kg | 43230.221 | 0.30 | 13098.76
15 | 干混抹灰砂浆DP M20.0 | kg | 17616.659 | 0.31 | 5496.40
16 | 干混砌筑砂浆DM M7.5 | kg | 5034.464 | 0.26 | 1324.06
17 | 15厚阻燃板 | m2 | 18.900 | 32.05 | 605.70
18 | 6+0.76+6钢化夹层玻璃 | m2 | 3.580 | 126.00 | 451.08
19 | 9厚300X600瓷砖面层 | m2 | 357.049 | 55.84 | 19937.62
20 | 600*600抛釉砖 | m2 | 29.170 | 61.86 | 1804.46
21 | 10厚地砖踢脚 | m2 | 48.433 | 55.84 | 2704.50
22 | 600*600防滑地砖 | m2 | 14.975 | 61.86 | 926.35
23 | 8mm强化地板 | m2 | 33.485 | 52.04 | 1742.56
24 | 18mm大理石窗台板 | m2 | 3.697 | 201.00 | 743.10
25 | 纸面石膏板1200×2400×9.5 | m2 | 430.375 | 11.50 | 4949.31
26 | 4mm纯铝板 | m2 | 142.853 | 334.67 | 47808.14
27 | 隔热铝合金固定窗(6双银Low-E+12A+6) | m2 | 112.075 | 607.00 | 68029.53
28 | 铝合金卷帘门 | m2 | 30.463 | 198.00 | 6031.67
【表10.2.2-31】
主要材料和工程设备一览表
工程名称:装修 |  |  |  | 标段: |  | 第2页 共2页
序号 | 名称、规格、型号 | 单位 | 数量 | 单价(元) | 合价（元） | 备注
29 | 2.0mm同质透心塑胶卷材 | m2 | 148.687 | 30.35 | 4512.65
30 | 水 | m3 | 85.160 | 5.73 | 487.97

## 5_表10_2_2-32 主要机械台班一览表
【表10.2.2-32】
主要机械台班一览表
工程名称:装修 |  |  |  | 标段: | 第1页 共2页
序号 | 机械名称、规格、型号 | 单位 | 数 量 | 单价(元) | 合价（元） | 备注
1 | 超声波探伤仪0～10000mm | 台班 | 0.185 | 101.00 | 18.69
2 | 履带式推土机75kW | 台班 | 0.140 | 823.27 | 115.26
3 | 履带式单斗液压挖掘机1m3 | 台班 | 0.219 | 1138.31 | 249.29
4 | 电动夯实机250N·m | 台班 | 0.031 | 29.99 | 0.93
5 | 手持式风动凿岩机 | 台班 | 1.694 | 12.61 | 21.36
6 | 汽车式起重机20t | 台班 | 0.074 | 1102.54 | 81.59
7 | 汽车式起重机40t | 台班 | 0.048 | 1719.93 | 82.56
8 | 门式起重机10t | 台班 | 0.838 | 486.21 | 407.44
9 | 叉式起重机5t | 台班 | 0.093 | 512.64 | 47.68
10 | 载货汽车4t | 台班 | 1.159 | 482.62 | 559.36
11 | 自卸汽车15t | 台班 | 1.270 | 995.61 | 1264.42
12 | 灰浆搅拌机200L | 台班 | 0.378 | 170.09 | 64.29
13 | 干混砂浆罐式搅拌机20000L | 台班 | 2.681 | 211.41 | 566.79
14 | 干混砂浆罐式搅拌机20000L | 台班 | 0.547 | 211.41 | 115.64
15 | 钢筋调直机14mm | 台班 | 0.037 | 39.74 | 1.47
16 | 钢筋切断机40mm | 台班 | 0.038 | 46.85 | 1.78
17 | 钢筋弯曲机40mm | 台班 | 0.202 | 27.99 | 5.65
18 | 木工圆锯机500mm | 台班 | 0.326 | 30.08 | 9.81
19 | 木工压刨床单面600mm | 台班 | 1.768 | 34.46 | 60.93
20 | 摇臂钻床50mm | 台班 | 0.222 | 22.78 | 5.06
21 | 剪板机40×3100mm | 台班 | 0.023 | 390.93 | 8.99
22 | 刨边机12000mm | 台班 | 0.037 | 355.90 | 13.17
23 | 半自动切割机100mm | 台班 | 0.074 | 102.73 | 7.60
24 | 管子切断机150mm | 台班 | 0.247 | 31.45 | 7.77
25 | 型钢剪断机500mm | 台班 | 0.149 | 88.32 | 13.16
26 | 喷砂除锈机3m3/min | 台班 | 0.555 | 39.47 | 21.91
27 | 交流弧焊机21kV·A | 台班 | 0.095 | 69.68 | 6.62
28 | 交流弧焊机32kV·A | 台班 | 1.031 | 102.85 | 106.04
29 | 交流弧焊机42kV·A | 台班 | 1.481 | 144.16 | 213.50
30 | 直流弧焊机32kW | 台班 | 0.080 | 106.95 | 8.56
【表10.2.2-32】
主要机械台班一览表
工程名称:装修 |  |  |  | 标段: | 第2页 共2页
序号 | 机械名称、规格、型号 | 单位 | 数 量 | 单价(元) | 合价（元） | 备注
31 | 对焊机75kV·A | 台班 | 0.020 | 131.93 | 2.64
32 | 氩弧焊机500A | 台班 | 0.042 | 105.59 | 4.43
33 | 二氧化碳气体保护焊机500A | 台班 | 0.387 | 140.16 | 54.24
34 | 电焊条烘干箱45×35×45cm3 | 台班 | 0.850 | 9.73 | 8.27
35 | 电动空气压缩机10m3/min | 台班 | 0.111 | 436.77 | 48.48
36 | 内燃空气压缩机3m3/min | 台班 | 0.953 | 425.79 | 405.78
37 | 混凝土振捣器平板式 | 台班 | 0.086 | 13.13 | 1.13
38 | 混凝土振捣器插入式 | 台班 | 0.276 | 5.08 | 1.40
39 | 水泥发泡机(含传送带) | 台班 | 0.030 | 263.00 | 7.89

## 6_表10_2_2-13 【含单列】单位(专业)工程招标
【表10.2.2-13】
单位（专业）工程招标控制价费用表
工程名称:安装工程-1#楼 |  |  | 标段: | 第1页 共1页
序号 | 费用名称 |  | 计算公式 | 金额 (元) | 备注
1 | 分部分项工程费 |  | ∑(分部分项工程量×综合单价） | 78808.31 | 见表10.2.2-16
1.1 | 其中 | 人工费+机械费 | ∑分部分项（定额人工费+定额机械费） | 18124.80
2 | 措施项目费 |  | （2.1+2.2） | 2208.97
2.1 | 施工技术措施项目费 |  | ∑(技措项目工程量×综合单价） | 692.08 | 见表10.2.2-16
2.1.1 | 其中 | 人工费+机械费 | ∑技措项目（定额人工费+定额机械费） | 150.93
2.2 | 施工组织措施项目费 |  | (1.1+2.1.1)×8.3% | 1516.89 | 见表10.2.2-20
2.2.1 | 其中 | 安全文明施工基本费 | (1.1+2.1.1)×8.17% | 1493.13 | 见表10.2.2-20
3 | 其他项目费 |  | （3.1+3.2+3.3+3.4） | 4330.76
3.1 | 暂列金额 |  | 3.1.1+3.1.2+3.1.3 | 4330.76 | 见表10.2.2-21
3.1.1 | 其中 | 标化工地增加费 | 按招标文件规定额度列计 |  | 见表10.2.2-22
3.1.2 |  | 优质工程增加费 | 按招标文件规定额度列计 |  | 见表10.2.2-22
3.1.3 |  | 其他暂列金额 | 按招标文件规定额度列计 | 4330.76 | 见表10.2.2-22
3.2 | 暂估价 |  | 3.2.1+3.2.2+3.2.3 |  | 见表10.2.2-21
3.2.1 | 其中 | 材料（工程设备）暂估价 | 按招标文件规定额度列计 (或计入综合单价) |  | 见表10.2.2-23
3.2.2 |  | 专业工程暂估价 | 按招标文件规定额度列计 |  | 见表10.2.2-24
3.2.3 |  | 专项技术措施暂估价 | 按招标文件规定额度列计 |  | 见表10.2.2-25
3.3 | 计日工 |  | ∑计日工(暂估数量×综合单价） |  | 见表10.2.2-21
3.4 | 施工总承包服务费 |  | 3.4.1+3.4.2 |  | 见表10.2.2-21
3.4.1 | 其中 | 专业发包工程管理费 | ∑专业发包工程（暂估金额×费率） |  | 见表10.2.2-27
3.4.2 |  | 甲供材料设备管理费 | 甲供材料暂估金额×费率+甲供设备暂估金额×费率 |  | 见表10.2.2-27
4 | 规费 |  | (1.1+2.1.1)×30.63% | 5597.86
5 | 单列费用 |  | 单列费用
6 | 税金 |  | (1+2+3+4+计税不计费+计税不计费不下浮)×9% | 8185.13
7 | 下浮 |  | (1+2+3+4+5+6-不计税不计费不下浮-计税不计费不下浮-暂估材料)×0%
其中 | 甲供费（不计入造价） |  | 甲供材料费+甲供主材费+甲供设备费
招标控制价合计 |  |  | 1+2+3+4+5+6-7 | 99131.00

## 6_表10_2_2-16 分部分项工程清单与计价表
【表10.2.2-16】
分部分项工程清单与计价表
单位(专业)工程名称:安装工程-1#楼 | [5 empty] | 标段: |  |  | 第1页 共14页
序号 | 项目编码 | 项目名称 | 项目特征 | 计量 单位 | 工程量 | 金 额 (元) |  |  |  |  | 备注
[6 empty] | 综合单价 | 合价 | 其中
[8 empty] | 人工费 | 机械费 | 暂估价
|  | 强电 |  |  |  |  | 48141.17 | 13248.09 | 154.67
1 | 030404017001 | 配电箱 | 1.名称：成套配电箱1-ZAL 2.规 格：含箱内元器件等附件安装，做法详见系统图 3.安装方式：详见图纸 | 台 | 1 | 6719.97 | 6719.97 | 178.80
2 | 030404017002 | 配电箱 | 1.名称：A型应急照明集中电源箱1-YJ 2.规 格：含箱内元器件等附件安装，做法详见系统图 3.安装方式：详见图纸 | 台 | 1 | 3839.17 | 3839.17 | 178.80
3 | 030411001001 | 配管 | 1.材质：PVC电线管 2.规格：PC20 3.配置形式：砖、混凝土结构明配 | m | 3.22 | 10.81 | 34.81 | 20.90
4 | 030411001002 | 配管 | 1.材质：PVC电线管 2.规格：PC20 3.配置形式：砖、混凝土结构暗配 | m | 8.20 | 7.42 | 60.84 | 35.42
5 | 030411001003 | 配管 | 1.材质：薄壁镀锌钢管 2.规格：JDG20 3.配置形式：砖、混凝土结构明配 | m | 322.84 | 14.65 | 4729.61 | 2224.37
6 | 030411001004 | 配管 | 1.材质：薄壁镀锌钢管 2.规格：JDG20 3.配置形式：砖、混凝土结构暗配 | m | 150.50 | 10.88 | 1637.44 | 626.08 | 7.53
7 | 030411001005 | 配管 | 1.材质：镀锌钢管 2.规格：SC20 3.配置形式：砖、混凝土结构暗配 | m | 161.51 | 17.42 | 2813.50 | 928.68 | 8.08
本页小计 | [6 empty] | 19835.34 | 4193.05 | 15.61
【表10.2.2-16】
分部分项工程清单与计价表
单位(专业)工程名称:安装工程-1#楼 | [5 empty] | 标段: |  |  | 第2页 共14页
序号 | 项目编码 | 项目名称 | 项目特征 | 计量 单位 | 工程量 | 金 额 (元) |  |  |  |  | 备注
[6 empty] | 综合单价 | 合价 | 其中
[8 empty] | 人工费 | 机械费 | 暂估价
8 | 030411001006 | 配管 | 1.材质：镀锌钢管 2.规格：SC50 3.配置形式：砖、混凝土结构暗配 | m | 2.62 | 46.47 | 121.75 | 33.30 | 0.21
9 | 030411001007 | 配管 | 1.材质：镀锌钢管 2.规格：SC16（能耗线配管工程量暂估） 3.配置形式：砖、混凝土结构暗配 | m | 100.00 | 14.77 | 1477.00 | 540.00 | 5.00
10 | 030411001008 | 配管 | 1.材质：金属软管 2.规格：DN20 每根长≤0.5m 3.配置形式：吊顶内敷设 | m | 49.00 | 21.02 | 1029.98 | 467.46
11 | 030413001001 | 铁构件 | 1.名 称：明敷管道支吊架（镀锌丝杆） | kg | 19.56 | 9.40 | 183.86 | 62.98 | 8.41
12 | 030408001001 | 电力电缆 | 1.电缆名称：铜芯电力电缆 2.电缆规格：WDZB-YJY-4X10+PE10 3.敷设方式、部位：综合考虑 | m | 4.69 | 44.17 | 207.16 | 8.82 | 0.23
13 | 030408006001 | 电力电缆头 | 1.名 称：铜芯电力电缆头 2.规 格：10mm2及以内 | 个 | 2 | 27.84 | 55.68 | 19.14
14 | 030408002001 | 控制电缆 | 1.名 称：控制电缆 2.电缆规格：ZN-KVV-2X2.5（工程量暂估） 3.敷设方式、部位：综合考虑 | m | 100.00 | 7.82 | 782.00 | 186.00
15 | 030408007001 | 控制电缆头 | 1.名 称：控制电缆头 2.规 格：终端头（芯以下）6 | 个 | 2 | 41.18 | 82.36 | 24.74
本页小计 | [6 empty] | 3939.79 | 1342.44 | 13.85
【表10.2.2-16】
分部分项工程清单与计价表
单位(专业)工程名称:安装工程-1#楼 | [5 empty] | 标段: |  |  | 第3页 共14页
序号 | 项目编码 | 项目名称 | 项目特征 | 计量 单位 | 工程量 | 金 额 (元) |  |  |  |  | 备注
[6 empty] | 综合单价 | 合价 | 其中
[8 empty] | 人工费 | 机械费 | 暂估价
16 | 030411004001 | 配线 | 1.名 称：铜芯塑料绝缘线 2.规 格：WDZB-BYJ-2.5 3.配线部位：管内穿线 | m | 986.61 | 2.98 | 2940.10 | 661.03
17 | 030411004002 | 配线 | 1.名 称：铜芯塑料绝缘线 2.规 格：WDZB-BYJR-2.5 3.配线部位：管内穿线 | m | 42.59 | 3.19 | 135.86 | 28.54
18 | 030411004003 | 配线 | 1.名 称：铜芯塑料绝缘线 2.规 格：WDZBN-BYJ-2.5 3.配线部位：管内穿线 | m | 10.50 | 3.34 | 35.07 | 7.04
19 | 030411004004 | 配线 | 1.名 称：铜芯塑料绝缘线 2.规 格：WDZBN-BYJR-2.5 3.配线部位：管内穿线 | m | 5.25 | 3.45 | 18.11 | 3.52
20 | 030411004005 | 配线 | 1.名 称：铜芯多股绝缘电线 2.规 格：RVS-2X1.5 3.配线部位：管内穿线 | m | 12.06 | 3.34 | 40.28 | 6.99
21 | 030411004006 | 配线 | 1.名 称：铜芯多股绝缘电线 2.规 格：RVV-4X1.5 3.配线部位：管内穿线 | m | 0.36 | 7.39 | 2.66 | 0.25
22 | 030411004007 | 配线 | 1.名 称：铜芯多股绝缘电线 2.规 格：WDZBN-RYJS-2X2.5 3.配线部位：管内穿线 | m | 59.26 | 6.40 | 379.26 | 34.96
本页小计 | [6 empty] | 3551.34 | 742.33
【表10.2.2-16】
分部分项工程清单与计价表
单位(专业)工程名称:安装工程-1#楼 | [5 empty] | 标段: |  |  | 第4页 共14页
序号 | 项目编码 | 项目名称 | 项目特征 | 计量 单位 | 工程量 | 金 额 (元) |  |  |  |  | 备注
[6 empty] | 综合单价 | 合价 | 其中
[8 empty] | 人工费 | 机械费 | 暂估价
23 | 030411004008 | 配线 | 1.名 称：铜芯多股绝缘电线 2.规 格：ZRRVSP-2X1.5（能耗线配线工程量暂估） 3.配线部位：管内穿线 | m | 100.00 | 3.47 | 347.00 | 58.00
24 | 030404034001 | 照明开关 | 1.名 称：双联单控开关 2.规 格：10A 3.安装方式：距地1.3m嵌墙暗装 | 个 | 13 | 18.91 | 245.83 | 94.90
25 | 030404034002 | 照明开关 | 1.名 称：三联单控开关 2.规 格：10A 3.安装方式：距地1.3m嵌墙暗装 | 个 | 1 | 21.98 | 21.98 | 7.30
26 | 030404035001 | 插座 | 1.名 称：二三极单相带保护门插座 2.规 格：10A 3.安装方式：距地0.4m嵌墙暗装 | 个 | 16 | 20.07 | 321.12 | 137.76
27 | 030404031001 | 小电器 | 1.电器名称：呼叫按钮 2.规 格：TW-HT-B 安装高度距地0.5米 | 个 | 1 | 91.68 | 91.68 | 22.95
28 | 030404031002 | 小电器 | 1.电器名称：复位开关 2.规 格：TW-HT-R 安装高度距地1.1米 | 个 | 1 | 91.68 | 91.68 | 22.95
29 | 030904005001 | 声光报警器 | 1.名 称：声光报警装置 2.规 格：TW-HT-A 安装高度距地2.2米 | 个 | 1 | 110.84 | 110.84 | 42.47 | 0.07
本页小计 | [6 empty] | 1230.13 | 386.33 | 0.07
【表10.2.2-16】
分部分项工程清单与计价表
单位(专业)工程名称:安装工程-1#楼 | [5 empty] | 标段: |  |  | 第5页 共14页
序号 | 项目编码 | 项目名称 | 项目特征 | 计量 单位 | 工程量 | 金 额 (元) |  |  |  |  | 备注
[6 empty] | 综合单价 | 合价 | 其中
[8 empty] | 人工费 | 机械费 | 暂估价
30 | 030503003001 | 控制器 | 1.名 称：控制器 2.类 别：TW-HT-C 安装高度距地2.2米 | 台 | 1 | 1080.05 | 1080.05 | 165.54 | 2.46
31 | 030404033001 | 风扇 | 1.名 称：排风扇 2.规 格：220V 40W 3.安装方式：吸顶安装 | 台 | 5 | 174.76 | 873.80 | 156.45
32 | 030412004001 | 装饰灯 | 1.装饰灯名称：LED筒灯 2.装饰灯规格：220V 1X18W 3.安装形式：嵌入式安装 | 套 | 24 | 77.26 | 1854.24 | 483.84
33 | 030412004002 | 装饰灯 | 1.装饰灯名称：LED筒灯 2.装饰灯规格：220V 1X9W 3.安装形式：嵌入式安装 | 套 | 48 | 61.40 | 2947.20 | 910.56
34 | 030412004003 | 装饰灯 | 1.装饰灯名称：吊灯 2.装饰灯规格：220V/60W 3.安装形式：吊装 | 套 | 1 | 1402.23 | 1402.23 | 296.00
35 | 030412005001 | 荧光灯 | 1.荧光灯名称：300*300LED灯盘 2.规 格：220V 1X9W 3.安装形式：嵌入式安装 | 套 | 14 | 115.31 | 1614.34 | 326.62
36 | 030412004004 | 装饰灯 | 1.装饰灯名称：LED线条灯 2.装饰灯规格：220V 7W/M 3.安装形式：暗藏 | m | 49.67 | 56.45 | 2803.87 | 1333.64
37 | 030412004005 | 装饰灯 | 1.装饰灯名称：消防应急照明灯具 2.装饰灯规格：TY-ZFJC系列3W 3.安装形式：吸顶安装 | 套 | 7 | 109.08 | 763.56 | 130.06
本页小计 | [6 empty] | 13339.29 | 3802.71 | 2.46
【表10.2.2-16】
分部分项工程清单与计价表
单位(专业)工程名称:安装工程-1#楼 | [5 empty] | 标段: |  |  | 第6页 共14页
序号 | 项目编码 | 项目名称 | 项目特征 | 计量 单位 | 工程量 | 金 额 (元) |  |  |  |  | 备注
[6 empty] | 综合单价 | 合价 | 其中
[8 empty] | 人工费 | 机械费 | 暂估价
38 | 030412004006 | 装饰灯 | 1.装饰灯名称：双面多信息复合标志灯具 2.装饰灯规格：TY-BLJC I系列1W 3.安装形式：底距地2.5吊装 | 套 | 2 | 112.00 | 224.00 | 43.60
39 | 030412004007 | 装饰灯 | 1.装饰灯名称：消防应急照明灯具 2.装饰灯规格：TY-ZFJC系列3W 3.安装形式：底边距地2.2m壁挂 | 套 | 3 | 109.15 | 327.45 | 55.74
40 | 030412004008 | 装饰灯 | 1.装饰灯名称：安全出口标志灯 2.装饰灯规格：TY-BLJC I系列1W 3.安装形式：门框上方0.2m壁挂 | 套 | 2 | 105.33 | 210.66 | 37.16
41 | 030409008001 | 等电位端子箱、 测试板 | 1.名 称：MEB总等电位 | 台 | 1 | 174.23 | 174.23 | 63.37 | 2.54
42 | 030409002001 | 接地母线 | 1.名 称：热镀锌扁钢-40X4 2.安装形式：沿砖混结构暗敷 | m | 1.04 | 17.89 | 18.61 | 7.44 | 0.70
43 | 030409002002 | 接地母线 | 1.名 称：热镀锌扁钢-50X5 2.安装形式：沿砖混结构暗敷 | m | 1.04 | 21.58 | 22.44 | 7.44 | 0.70
44 | 030411006001 | 接线盒 | 1.名 称：白面板+钢制接线盒 | 个 | 98 | 14.42 | 1413.16 | 417.48
45 | 030411006002 | 接线盒 | 1.名 称：钢制开关插座接线盒 | 个 | 38 | 8.99 | 341.62 | 122.74
46 | 030411006003 | 接线盒 | 1.名 称：钢制接线盒 | 个 | 110 | 9.26 | 1018.60 | 337.70
47 | 030413002001 | 凿（压）槽 | 1.名 称：混凝土刨沟槽 管径(mm以内)20 | m | 147.36 | 13.63 | 2008.52 | 1383.71 | 54.52
本页小计 | [6 empty] | 5759.29 | 2476.38 | 58.46
【表10.2.2-16】
分部分项工程清单与计价表
单位(专业)工程名称:安装工程-1#楼 | [5 empty] | 标段: |  |  | 第7页 共14页
序号 | 项目编码 | 项目名称 | 项目特征 | 计量 单位 | 工程量 | 金 额 (元) |  |  |  |  | 备注
[6 empty] | 综合单价 | 合价 | 其中
[8 empty] | 人工费 | 机械费 | 暂估价
48 | 030414002001 | 送配电装置系统 | 1.名 称：送配电装置系统调试 1kV以下交流供电(综 合) | 系统 | 1 | 230.75 | 230.75 | 151.98 | 23.28
49 | 030414011001 | 接地装置 | 1.名 称：接地网 | 系统 | 1 | 255.24 | 255.24 | 152.87 | 40.94
|  | 给排水 |  |  |  |  | 16832.44 | 3631.32 | 42.34
50 | 031001006001 | 塑料管 | 1.安装部位：室内 2.介质：冷水 3.材质、规格：PPR塑料冷水管 DN15 4.连接形式：热熔连接 5.压力试验及吹、洗设计要求：按图纸要求 | m | 5.64 | 15.10 | 85.16 | 40.66 | 0.62
51 | 031001006002 | 塑料管 | 1.安装部位：室内 2.介质：冷水 3.材质、规格：PPR塑料冷水管 DN20 4.连接形式：热熔连接 5.压力试验及吹、洗设计要求：按图纸要求 | m | 15.09 | 18.02 | 271.92 | 121.63 | 1.66
52 | 031001006003 | 塑料管 | 1.安装部位：室内 2.介质：冷水 3.材质、规格：PPR塑料冷水管 DN25 4.连接形式：热熔连接 5.压力试验及吹、洗设计要求：按图纸要求 | m | 10.79 | 23.49 | 253.46 | 96.25 | 1.19
本页小计 | [6 empty] | 1096.53 | 563.39 | 67.69
【表10.2.2-16】
分部分项工程清单与计价表
单位(专业)工程名称:安装工程-1#楼 | [5 empty] | 标段: |  |  | 第8页 共14页
序号 | 项目编码 | 项目名称 | 项目特征 | 计量 单位 | 工程量 | 金 额 (元) |  |  |  |  | 备注
[6 empty] | 综合单价 | 合价 | 其中
[8 empty] | 人工费 | 机械费 | 暂估价
53 | 031001006004 | 塑料管 | 1.安装部位：室内 2.介质：冷水 3.材质、规格：PPR塑料冷水管 DN40 4.连接形式：热熔连接 5.压力试验及吹、洗设计要求：按图纸要求 | m | 12.46 | 42.75 | 532.67 | 161.36 | 1.37
54 | 031001006005 | 塑料管 | 1.安装部位：室内 2.介质：排水 3.材质、规格：UPVC塑料排水管 DN50 4.连接形式：粘接 5.压力试验及吹、洗设计要求：按图纸要求 | m | 9.17 | 20.02 | 183.58 | 83.36
55 | 031001006006 | 塑料管 | 1.安装部位：室内 2.介质：排水 3.材质、规格：UPVC塑料排水管 DN75 4.连接形式：粘接 5.压力试验及吹、洗设计要求：按图纸要求 | m | 8.06 | 28.85 | 232.53 | 89.39
56 | 031001006007 | 塑料管 | 1.安装部位：室内 2.介质：排水 3.材质、规格：UPVC塑料排水管 DN100 4.连接形式：粘接 5.压力试验及吹、洗设计要求：按图纸要求 | m | 22.15 | 44.73 | 990.77 | 297.70
57 | 031003001001 | 螺纹阀门 | 1.阀门类型：截止阀 DN40 | 个 | 1 | 101.65 | 101.65 | 18.48 | 0.60
本页小计 | [6 empty] | 2041.20 | 650.29 | 1.97
【表10.2.2-16】
分部分项工程清单与计价表
单位(专业)工程名称:安装工程-1#楼 | [5 empty] | 标段: |  |  | 第9页 共14页
序号 | 项目编码 | 项目名称 | 项目特征 | 计量 单位 | 工程量 | 金 额 (元) |  |  |  |  | 备注
[6 empty] | 综合单价 | 合价 | 其中
[8 empty] | 人工费 | 机械费 | 暂估价
58 | 031004014001 | 给、排水附(配)件 | 1.型号、规格：地漏 DN50 | 个 | 4 | 45.05 | 180.20 | 41.88
59 | 031004006001 | 大便器 | 1.名称：成套坐便器 2.附件名称、数量：含冲洗阀、角阀、金属软管等上下水五金件等附件安装 | 组 | 9 | 641.19 | 5770.71 | 399.87
60 | 031004007001 | 小便器 | 1.名称：成套小便斗 2.附件名称、数量：含冲洗阀、角阀、金属软管等上下水五金件等附件安装 | 组 | 3 | 694.14 | 2082.42 | 65.97
61 | 031004003001 | 洗脸盆 | 1.名称：成套台下式洗脸盆 2.附件名称、数量：含水嘴、角阀、金属软管等上下水五金件等附件安装 | 组 | 3 | 611.11 | 1833.33 | 91.83
62 | 031004008001 | 其他成品卫生器具 | 1.名称：成套拖把池 2.附件名称、数量：含水嘴、角阀、金属软管等上下水五金件等附件安装 | 组 | 2 | 310.00 | 620.00 | 50.84
63 | 030413003001 | 打洞（孔） | 1.名 称：混凝土楼板钻孔 直径 （mm以内）63`砖墙及砌体墙钻孔 | 个 | 1 | 6.65 | 6.65 | 4.11
64 | 030413003002 | 打洞（孔） | 1.名 称：混凝土楼板钻孔 直径 （mm以内）108`砖墙及砌体墙钻孔 | 个 | 2 | 11.63 | 23.26 | 15.02
65 | 030413003003 | 打洞（孔） | 1.名 称：混凝土楼板钻孔 直径 （mm以内）200`砖墙及砌体墙钻孔 | 个 | 3 | 16.39 | 49.17 | 31.47
本页小计 | [6 empty] | 10565.74 | 700.99
【表10.2.2-16】
分部分项工程清单与计价表
单位(专业)工程名称:安装工程-1#楼 | [5 empty] | 标段: |  |  | 第10页 共14页
序号 | 项目编码 | 项目名称 | 项目特征 | 计量 单位 | 工程量 | 金 额 (元) |  |  |  |  | 备注
[6 empty] | 综合单价 | 合价 | 其中
[8 empty] | 人工费 | 机械费 | 暂估价
66 | 031002003001 | 套管 | 1.名称、类型：一般穿墙钢套管 2.材 质：碳钢 3.规 格：DN50 | 个 | 1 | 27.07 | 27.07 | 9.69 | 1.05
67 | 031002003002 | 套管 | 1.名称、类型：一般穿墙钢套管 2.材 质：碳钢 3.规 格：DN100 | 个 | 2 | 67.89 | 135.78 | 54.24 | 2.10
68 | 031002003003 | 套管 | 1.名称、类型：一般穿墙钢套管 2.材 质：碳钢 3.规 格：DN150 | 个 | 3 | 120.34 | 361.02 | 156.90 | 3.15
69 | 03B001 | 补人工 | 1.名称：卫生间（内周长在12m以下）暗敷管道，每间补贴1.0工日 | 间 | 3 | 192.36 | 577.08 | 447.00
70 | 03B002 | 补人工 | 1.名称：卫生间（内周长在12m以上）暗敷管道，每间补贴 1.5 工日 | 间 | 2 | 288.54 | 577.08 | 447.00
71 | 030413002002 | 凿（压）槽 | 1.名 称：混凝土刨沟槽 管径(mm以内)50 | m | 1.97 | 26.84 | 52.87 | 34.04 | 1.20
72 | 030413002003 | 凿（压）槽 | 1.名 称：混凝土刨沟槽 管径(mm以内)100 | m | 21.12 | 50.23 | 1060.86 | 691.47 | 18.16
本页小计 | [6 empty] | 2791.76 | 1840.34 | 25.66
【表10.2.2-16】
分部分项工程清单与计价表
单位(专业)工程名称:安装工程-1#楼 | [5 empty] | 标段: |  |  | 第11页 共14页
序号 | 项目编码 | 项目名称 | 项目特征 | 计量 单位 | 工程量 | 金 额 (元) |  |  |  |  | 备注
[6 empty] | 综合单价 | 合价 | 其中
[8 empty] | 人工费 | 机械费 | 暂估价
73 | 040504001001 | 阀门井DN100以下平均井深0.7m | 1.垫层、基础材质及厚度：碎石垫层100mm，C25混凝土底板100mm 2.砌筑材料品种、规格、强度等级：MU10标准砖水泥砂浆1:2 3.勾缝、抹面要求：井壁10mm抹灰水泥砂浆1:2.5 4.井盖、井圈材质及规格：600×600复合材料井盖座，C20混凝土井圈 | 座 | 1 | 823.20 | 823.20 | 181.16 | 11.24
|  | 消防水 |  |  |  |  | 13834.70 | 2767.01 | 136.62
74 | 030901002001 | 消火栓钢管 | 1.安装部位：室内 2.材质、规格：内外壁热镀锌钢管 DN65 3.连接形式：丝扣连接 4.压力试验及冲洗设计要求：按图纸要求 | m | 32.46 | 77.05 | 2501.04 | 684.26 | 25.64
75 | 030901002002 | 消火栓钢管 | 1.安装部位：室内 2.材质、规格：内外壁热镀锌钢管 DN100 3.连接形式：沟槽连接 4.压力试验及冲洗设计要求：按图纸要求 | m | 13.59 | 111.83 | 1519.77 | 406.21 | 5.30
76 | 031003001002 | 螺纹阀门 | 1.阀门类型：球墨铸铁闸阀 DN65 | 个 | 3 | 355.10 | 1065.30 | 81.81 | 3.48
77 | Z031003018001 | 法兰阀门（沟槽式法兰连接） | 1.阀门类型：球墨铸铁闸阀 DN100 | 个 | 1 | 1099.90 | 1099.90 | 78.08 | 37.60
本页小计 | [6 empty] | 7009.21 | 1431.52 | 83.26
【表10.2.2-16】
分部分项工程清单与计价表
单位(专业)工程名称:安装工程-1#楼 | [5 empty] | 标段: |  |  | 第12页 共14页
序号 | 项目编码 | 项目名称 | 项目特征 | 计量 单位 | 工程量 | 金 额 (元) |  |  |  |  | 备注
[6 empty] | 综合单价 | 合价 | 其中
[8 empty] | 人工费 | 机械费 | 暂估价
78 | 030901010001 | 室内消火栓 | 1.安装方式：明装 2.型号、规格：组合式消防柜 3.附件材质、规格：消火栓型号为 SN65,消防水带用衬胶水带,长25米,水枪口径19MM,联体式消火栓箱内设MF/ABC3灭火器两具,箱底离地150mm,施工见04S202 | 套 | 3 | 1073.68 | 3221.04 | 357.96 | 1.62
79 | 031002001001 | 管道支吊架 | 1.材 质：钢材 2.管架形式：管道支吊架 | Kg | 1.33 | 15.46 | 20.56 | 9.36 | 1.21
80 | 031201003001 | 金属结构刷油 | 1.除锈级别：轻锈 2.油漆品种：防锈漆，调和漆 3.结构类型：管道支吊架 4.涂刷遍数、漆膜厚度：两遍防锈漆，两遍调和漆 | kg | 1.33 | 1.94 | 2.58 | 1.22 | 0.40
81 | 031201001001 | 管道刷油 | 1.除锈级别：轻锈 2.油漆品种：防锈漆，调和漆 3.结构类型：管道 4.涂刷遍数、漆膜厚度：两遍防锈漆，两遍调和漆 | m2 | 2.08 | 18.95 | 39.42 | 22.57
82 | 031202008001 | 埋地管道防腐蚀 | 1.除锈级别：轻锈 2.刷缠品种：环氧煤沥青，玻璃丝布 3.刷缠遍数：刷环氧煤沥青三遍,缠玻璃丝布两层 | m2 | 9.97 | 33.22 | 331.20 | 142.07
本页小计 | [6 empty] | 3614.80 | 533.18 | 3.23
【表10.2.2-16】
分部分项工程清单与计价表
单位(专业)工程名称:安装工程-1#楼 | [5 empty] | 标段: |  |  | 第13页 共14页
序号 | 项目编码 | 项目名称 | 项目特征 | 计量 单位 | 工程量 | 金 额 (元) |  |  |  |  | 备注
[6 empty] | 综合单价 | 合价 | 其中
[8 empty] | 人工费 | 机械费 | 暂估价
83 | 031002003004 | 套管 | 1.名称、类型：一般穿墙钢套管 2.材 质：碳钢 3.规 格：DN80 | 个 | 3 | 66.74 | 200.22 | 81.36 | 3.15
84 | 030413003004 | 打洞（孔） | 1.名 称：混凝土楼板钻孔 直径 （mm以内）83`砖墙及砌体墙钻孔 | 个 | 3 | 8.84 | 26.52 | 17.16
85 | 030413002004 | 凿（压）槽 | 1.名 称：混凝土刨沟槽 管径(mm以内)100 | m | 0.30 | 50.23 | 15.07 | 9.82 | 0.26
86 | 040504001002 | 阀门井DN100以下平均井深0.7m | 1.垫层、基础材质及厚度：碎石垫层100mm，C25混凝土底板100mm 2.砌筑材料品种、规格、强度等级：MU10标准砖水泥砂浆1:2 3.勾缝、抹面要求：井壁10mm抹灰水泥砂浆1:2.5 4.井盖、井圈材质及规格：600×600复合材料井盖座，C20混凝土井圈 | 座 | 3 | 823.20 | 2469.60 | 543.48 | 33.72
87 | 040504001003 | 阀门井DN100及以上平均井深1m | 1.垫层、基础材质及厚度：碎石垫层100mm，C25混凝土底板100mm 2.砌筑材料品种、规格、强度等级：MU10标准砖水泥砂浆1:2 3.勾缝、抹面要求：井壁10mm抹灰水泥砂浆1:2.5 4.井盖、井圈材质及规格：D700复合材料井盖座，C20混凝土井圈 | 座 | 1 | 1322.48 | 1322.48 | 331.65 | 24.24
本页小计 | [6 empty] | 4033.89 | 983.47 | 61.37
【表10.2.2-16】
分部分项工程清单与计价表
单位(专业)工程名称:安装工程-1#楼 | [5 empty] | 标段: |  |  | 第14页 共14页
序号 | 项目编码 | 项目名称 | 项目特征 | 计量 单位 | 工程量 | 金 额 (元) |  |  |  |  | 备注
[6 empty] | 综合单价 | 合价 | 其中
[8 empty] | 人工费 | 机械费 | 暂估价
合计 | [6 empty] | 78808.31 | 19646.42 | 333.63

## 6_表10_2_2-16 施工技术措施项目清单与计价表
【表10.2.2-16】
施工技术措施项目清单与计价表
单位(专业)工程名称:安装工程-1#楼 | [5 empty] | 标段: |  |  | 第1页 共1页
序号 | 项目编码 | 项目名称 | 项目特征 | 计量 单位 | 工程量 | 金 额 (元) |  |  |  |  | 备注
[6 empty] | 综合单价 | 合价 | 其中
[8 empty] | 人工费 | 机械费 | 暂估价
|  | [请输入分部名称,电子评标勿删] |  |  | 0 |  | 692.08 | 166.44
1 | 031301017001 | 脚手架搭拆 | 脚手架搭拆费第四、九、十册 | 项 | 1 | 692.08 | 692.08 | 166.44
本页小计 | [6 empty] | 692.08 | 166.44
合计 | [6 empty] | 692.08 | 166.44

## 6_表10_2_2-20 施工组织(总价)措施项目清单与
【表10.2.2-20】
施工组织（总价）措施项目清单与计价表
工程名称:1#楼 |  |  | 标段: | 第1页 共1页
序号 | 项目编号 | 项目名称 | 计算基础 | 费率 (%) | 金额 (元) | 备注
1 | 031302001001 | 安全文明施工费 |  |  | 1493.13
1.1 |  | 安全文明施工基本费 | 定额人工费+定额机械费 | 8.17 | 1493.13
2 | Z03130200801 | 提前竣工增加费 | 定额人工费+定额机械费
3 | 031302004001 | 二次搬运费 | 定额人工费+定额机械费
4 | 031302005001 | 冬雨季施工增加费 | 定额人工费+定额机械费 | 0.13 | 23.76
5 |  | 其他施工组织措施费 | 按相关规定计算
合 计 |  |  |  |  | 1516.89

## 6_表10_2_2-21 其他项目清单与计价汇总表
【表10.2.2-21】
其他项目清单与计价汇总表
工程名称:1#楼 |  | 标段: | 第1页 共1页
序号 | 项 目 名 称 | 金额(元) | 备注
1 | 暂列金额 | 4330.76 | 明细详见表10.2.2-22
1.1 | 标化工地增加费 |  | 明细详见表10.2.2-22
1.2 | 优质工程增加费 |  | 明细详见表10.2.2-22
1.3 | 其他暂列金额 | 4330.76 | 明细详见表10.2.2-22
2 | 暂估价
2.1 | 材料（设备）暂估价 |  | 明细详见表10.2.2-23
2.2 | 专业工程暂估价 |  | 明细详见表10.2.2-24
2.3 | 专项技术措施暂估价 |  | 明细详见表10.2.2-25
3 | 计日工 |  | 明细详见表10.2.2-26
4 | 总承包服务费 |  | 明细详见表10.2.2-27
合 计 |  | 4330.76 | -

## 6_表10_2_2-22 暂列金额明细表
【表10.2.2-22】
暂列金额明细表
工程名称:1#楼 |  |  | 标段: | 第1页 共1页
序号 | 项 目 名 称 | 计量单位 | 暂定金额(元) | 备注
1 | 标化工地增加费 | 项
2 | 优质工程增加费 | 项
3 | 其他暂列金额 | 项 | 4330.76 | 估算比例一般不高于5%
3.1 | 其他暂列金额 | 项 | 4330.76
合计 |  |  | 4330.76 | -

## 6_表10_2_2-23 材料（工程设备）暂估单价表
【表10.2.2-23】
材料（工程设备）暂估单价表
单位(专业)工程名称:安装工程-1#楼 |  |  |  | 标段: |  | 第1页 共1页
序号 | 材料（工程设备）名称、规格、型号 | 计量 单位 | 数量 | 单价 | 合价 | 备注
合计

## 6_表10_2_2-24 专业工程暂估价表
【表10.2.2-24】
专业工程暂估价表
单位(专业)工程名称:安装工程-1#楼 |  | 标段: | 第1页 共1页
序号 | 工 程 名 称 | 工程内容 | 暂估金额(元) | 备注
合计

## 6_表10_2_2-29 主要工日一览表
【表10.2.2-29】
主要工日一览表
工程名称:1#楼 |  |  | 标段: |  | 第1页 共1页
序号 | 工日名称（类别） | 单位 | 数 量 | 单价(元) | 合价（元） | 备注
1 | 二类人工 | 工日 | 132.999 | 149.00 | 19816.85

## 6_表10_2_2-31 主要材料和工程设备一览表
【表10.2.2-31】
主要材料和工程设备一览表
工程名称:1#楼 |  |  |  | 标段: |  | 第1页 共2页
序号 | 名称、规格、型号 | 单位 | 数量 | 单价(元) | 合价（元） | 备注
1 | 复合硅酸盐水泥PC 32.5R综合 | kg | 210.015 | 0.34 | 71.62
2 | 普通硅酸盐水泥PO 42.5综合 | kg | 575.709 | 0.41 | 237.19
3 | 黄砂净砂 | t | 1.840 | 180.00 | 331.20
4 | 碎石综合 | t | 1.235 | 126.00 | 155.61
5 | 混凝土实心砖240×115×53 MU10 | 千块 | 1.679 | 477.90 | 802.39
6 | 非泵送商品混凝土C20 | m3 | 0.402 | 414.00 | 166.43
7 | 非泵送商品混凝土C25 | m3 | 0.692 | 431.00 | 298.25
8 | 汽油综合 | kg | 0.484 | 9.96 | 4.82
9 | 水 | m3 | 4.714 | 5.73 | 27.01
10 | 木模板 | m3 | 0.082 | 1504.00 | 123.33
11 | 复合材料检查井盖600*600 | 套 | 4.000 | 223.00 | 892.00
12 | 水龙头 | 个 | 3.030 | 100.00 | 303.00
13 | 镀锌钢管SC16 | m | 103.000 | 6.52 | 671.71
14 | 镀锌钢管SC20 | m | 166.355 | 8.50 | 1413.19
15 | 内外壁热镀锌钢管DN65 | m | 32.622 | 34.88 | 1137.85
16 | PPR塑料冷水管DN40 | m | 12.659 | 19.25 | 243.69
17 | UPVC塑料排水管DN100 | m | 19.049 | 16.16 | 307.83
18 | 台下式洗脸盆 | 个 | 3.030 | 400.00 | 1212.00
19 | 连体坐便器 | 个 | 9.090 | 465.00 | 4226.85
20 | 挂式小便器 | 个 | 3.030 | 585.00 | 1772.55
21 | 组合式消防柜消火栓型号为 SN65,消防水带用衬胶水带,长25米,水枪口径19MM,联体式消火栓箱内设MF/ABC3灭火器两具,箱底离地150mm,施工见04S202 | 套 | 3.000 | 796.00 | 2388.00
22 | 300*300LED灯盘220V 1X9W | 套 | 14.140 | 82.56 | 1167.40
23 | LED筒灯220V 1X9W | 套 | 48.480 | 35.82 | 1736.55
24 | 吊灯220V/60W | 套 | 1.010 | 1000.00 | 1010.00
25 | 安全出口标志灯TY-BLJC I系列1W | 套 | 2.020 | 79.45 | 160.49
26 | 消防应急照明灯具TY-ZFJC系列3W | 套 | 10.100 | 83.23 | 840.62
【表10.2.2-31】
主要材料和工程设备一览表
工程名称:1#楼 |  |  |  | 标段: |  | 第2页 共2页
序号 | 名称、规格、型号 | 单位 | 数量 | 单价(元) | 合价（元） | 备注
27 | 二三极单相带保护门插座10A | 套 | 16.320 | 8.31 | 135.62
28 | 铜芯多股绝缘电线WDZBN-RYJS-2X2.5 | m | 64.001 | 5.16 | 330.18
29 | 铜芯塑料绝缘线WDZB-BYJ-2.5 | m | 1144.468 | 1.82 | 2086.37
30 | 铜芯塑料绝缘线WDZB-BYJR-2.5 | m | 49.404 | 2.00 | 98.81
31 | 电力电缆WDZB-YJY-4X10+PE10 | m | 4.737 | 41.10 | 194.68
32 | 控制电缆ZN-KVV-2X2.5 | m | 101.500 | 5.04 | 511.56
33 | 钢制接线盒 | 个 | 212.160 | 4.26 | 903.80
34 | 内外壁热镀锌钢管DN100 | m | 13.400 | 51.87 | 695.02
35 | LED线条灯220V 7W/M | m | 49.670 | 20.00 | 993.40

## 6_表10_2_2-32 主要机械台班一览表
【表10.2.2-32】
主要机械台班一览表
工程名称:1#楼 |  |  |  | 标段: | 第1页 共2页
序号 | 机械名称、规格、型号 | 单位 | 数 量 | 单价(元) | 合价（元） | 备注
1 | 电能校验仪 ST9040 | 台班 | 0.200 | 56.07 | 11.21
2 | 电压、电流互感升流器 HJ-12E | 台班 | 0.200 | 30.63 | 6.13
3 | 接地电阻测试仪 DET-3/2 | 台班 | 1.000 | 40.94 | 40.94
4 | 数字万用表 F-87 | 台班 | 0.400 | 6.14 | 2.46
5 | 电缆测试仪 | 台班 | 0.200 | 17.44 | 3.49
6 | 其他机械费 | 元 | 98.390 | 1.02 | 100.36
7 | 电动夯实机250N·m | 台班 | 0.051 | 29.99 | 1.53
8 | 载货汽车5t | 台班 | 0.001 | 500.33 | 0.50
9 | 载货汽车8t | 台班 | 0.009 | 539.97 | 4.86
10 | 机动翻斗车1t | 台班 | 0.142 | 231.17 | 32.83
11 | 灰浆搅拌机200L | 台班 | 0.187 | 170.09 | 31.81
12 | 木工圆锯机500mm | 台班 | 0.013 | 30.08 | 0.39
13 | 木工压刨床单面600mm | 台班 | 0.009 | 34.46 | 0.31
14 | 普通车床630×2000mm | 台班 | 0.001 | 75.31 | 0.08
15 | 立式钻床25mm | 台班 | 0.044 | 6.26 | 0.28
16 | 管子切断机150mm | 台班 | 0.009 | 31.45 | 0.28
17 | 管子切断套丝机159mm | 台班 | 1.098 | 23.15 | 25.42
18 | 钢材电动煨弯机500以内mm | 台班 | 0.003 | 57.10 | 0.17
19 | 试压泵60MPa | 台班 | 0.040 | 25.23 | 1.01
20 | 电焊条烘干箱60×50×75cm3 | 台班 | 0.010 | 18.35 | 0.18
21 | 吊装机械(综合) | 台班 | 0.057 | 532.00 | 30.32
22 | 砂轮切割机φ500 | 台班 | 0.002 | 47.92 | 0.10
23 | 砂轮切割机 φ400 | 台班 | 0.152 | 26.83 | 4.08
24 | 混凝土振捣器平板式 | 台班 | 0.072 | 13.13 | 0.95
25 | 试压泵3MPa | 台班 | 0.241 | 19.93 | 4.80
26 | 工业用真有效值万用表 | 台班 | 0.400 | 6.16 | 2.46
27 | 滚槽机 | 台班 | 0.134 | 28.20 | 3.78
28 | 手持式万用表 | 台班 | 0.010 | 6.96 | 0.07
29 | 电焊机 （综合） | 台班 | 0.090 | 115.00 | 10.35
30 | 弧焊机 综合 | 台班 | 0.180 | 66.69 | 12.00
【表10.2.2-32】
主要机械台班一览表
工程名称:1#楼 |  |  |  | 标段: | 第2页 共2页
序号 | 机械名称、规格、型号 | 单位 | 数 量 | 单价(元) | 合价（元） | 备注

## 7_表10_2_2-13 【含单列】单位(专业)工程招标
【表10.2.2-13】
单位（专业）工程招标控制价费用表
工程名称:安装工程-2#楼 |  |  | 标段: | 第1页 共1页
序号 | 费用名称 |  | 计算公式 | 金额 (元) | 备注
1 | 分部分项工程费 |  | ∑(分部分项工程量×综合单价） | 95859.47 | 见表10.2.2-16
1.1 | 其中 | 人工费+机械费 | ∑分部分项（定额人工费+定额机械费） | 21283.59
2 | 措施项目费 |  | （2.1+2.2） | 2591.84
2.1 | 施工技术措施项目费 |  | ∑(技措项目工程量×综合单价） | 810.63 | 见表10.2.2-16
2.1.1 | 其中 | 人工费+机械费 | ∑技措项目（定额人工费+定额机械费） | 176.79
2.2 | 施工组织措施项目费 |  | (1.1+2.1.1)×8.3% | 1781.21 | 见表10.2.2-20
2.2.1 | 其中 | 安全文明施工基本费 | (1.1+2.1.1)×8.17% | 1753.31 | 见表10.2.2-20
3 | 其他项目费 |  | （3.1+3.2+3.3+3.4） | 5251.23
3.1 | 暂列金额 |  | 3.1.1+3.1.2+3.1.3 | 5251.23 | 见表10.2.2-21
3.1.1 | 其中 | 标化工地增加费 | 按招标文件规定额度列计 |  | 见表10.2.2-22
3.1.2 |  | 优质工程增加费 | 按招标文件规定额度列计 |  | 见表10.2.2-22
3.1.3 |  | 其他暂列金额 | 按招标文件规定额度列计 | 5251.23 | 见表10.2.2-22
3.2 | 暂估价 |  | 3.2.1+3.2.2+3.2.3 |  | 见表10.2.2-21
3.2.1 | 其中 | 材料（工程设备）暂估价 | 按招标文件规定额度列计 (或计入综合单价) |  | 见表10.2.2-23
3.2.2 |  | 专业工程暂估价 | 按招标文件规定额度列计 |  | 见表10.2.2-24
3.2.3 |  | 专项技术措施暂估价 | 按招标文件规定额度列计 |  | 见表10.2.2-25
3.3 | 计日工 |  | ∑计日工(暂估数量×综合单价） |  | 见表10.2.2-21
3.4 | 施工总承包服务费 |  | 3.4.1+3.4.2 |  | 见表10.2.2-21
3.4.1 | 其中 | 专业发包工程管理费 | ∑专业发包工程（暂估金额×费率） |  | 见表10.2.2-27
3.4.2 |  | 甲供材料设备管理费 | 甲供材料暂估金额×费率+甲供设备暂估金额×费率 |  | 见表10.2.2-27
4 | 规费 |  | (1.1+2.1.1)×30.63% | 6573.31
5 | 单列费用 |  | 单列费用
6 | 税金 |  | (1+2+3+4+计税不计费+计税不计费不下浮)×9% | 9924.83
7 | 下浮 |  | (1+2+3+4+5+6-不计税不计费不下浮-计税不计费不下浮-暂估材料)×0%
其中 | 甲供费（不计入造价） |  | 甲供材料费+甲供主材费+甲供设备费
招标控制价合计 |  |  | 1+2+3+4+5+6-7 | 120201.00

## 7_表10_2_2-16 分部分项工程清单与计价表
【表10.2.2-16】
分部分项工程清单与计价表
单位(专业)工程名称:安装工程-2#楼 | [5 empty] | 标段: |  |  | 第1页 共16页
序号 | 项目编码 | 项目名称 | 项目特征 | 计量 单位 | 工程量 | 金 额 (元) |  |  |  |  | 备注
[6 empty] | 综合单价 | 合价 | 其中
[8 empty] | 人工费 | 机械费 | 暂估价
|  | 强电 |  |  |  |  | 63331.60 | 16084.59 | 166.54
1 | 030404017003 | 配电箱 | 1.名称：成套配电箱2-ZAL 2.规 格：含箱内元器件等附件安装，做法详见系统图 3.安装方式：详见图纸 | 台 | 1 | 7430.47 | 7430.47 | 178.80
2 | 030404017004 | 配电箱 | 1.名称：成套配电箱2-1AL 2.规 格：含箱内元器件等附件安装，做法详见系统图 3.安装方式：详见图纸 | 台 | 1 | 1930.77 | 1930.77 | 178.80
3 | 030404017005 | 配电箱 | 1.名称：成套配电箱2-2AL 2.规 格：含箱内元器件等附件安装，做法详见系统图 3.安装方式：详见图纸 | 台 | 1 | 3231.57 | 3231.57 | 178.80
4 | 030404017006 | 配电箱 | 1.名称：A型应急照明集中电源箱2-YJ 2.规 格：含箱内元器件等附件安装，做法详见系统图 3.安装方式：详见图纸 | 台 | 1 | 3839.17 | 3839.17 | 178.80
5 | 030411001009 | 配管 | 1.材质：薄壁镀锌钢管 2.规格：JDG20 3.配置形式：砖、混凝土结构明配 | m | 340.71 | 14.65 | 4991.40 | 2347.49
6 | 030411001010 | 配管 | 1.材质：薄壁镀锌钢管 2.规格：JDG20 3.配置形式：砖、混凝土结构暗配 | m | 197.12 | 10.88 | 2144.67 | 820.02 | 9.86
本页小计 | [6 empty] | 23568.05 | 3882.71 | 9.86
【表10.2.2-16】
分部分项工程清单与计价表
单位(专业)工程名称:安装工程-2#楼 | [5 empty] | 标段: |  |  | 第2页 共16页
序号 | 项目编码 | 项目名称 | 项目特征 | 计量 单位 | 工程量 | 金 额 (元) |  |  |  |  | 备注
[6 empty] | 综合单价 | 合价 | 其中
[8 empty] | 人工费 | 机械费 | 暂估价
7 | 030411001011 | 配管 | 1.材质：镀锌钢管 2.规格：SC20 3.配置形式：砖、混凝土结构暗配 | m | 82.47 | 17.42 | 1436.63 | 474.20 | 4.12
8 | 030411001012 | 配管 | 1.材质：镀锌钢管 2.规格：SC25 3.配置形式：砖、混凝土结构暗配 | m | 24.34 | 23.79 | 579.05 | 169.89 | 1.70
9 | 030411001013 | 配管 | 1.材质：镀锌钢管 2.规格：SC50 3.配置形式：砖、混凝土结构暗配 | m | 5.98 | 46.47 | 277.89 | 76.01 | 0.48
10 | 030411001014 | 配管 | 1.材质：镀锌钢管 2.规格：SC16（能耗线配管工程量暂估） 3.配置形式：砖、混凝土结构暗配 | m | 100.00 | 14.77 | 1477.00 | 540.00 | 5.00
11 | 030411001015 | 配管 | 1.材质：金属软管 2.规格：DN20 每根长≤0.5m 3.配置形式：吊顶内敷设 | m | 60.50 | 21.02 | 1271.71 | 577.17
12 | 030413001002 | 铁构件 | 1.名 称：明敷管道支吊架（镀锌丝杆） | kg | 20.44 | 9.40 | 192.14 | 65.82 | 8.79
13 | 030408001002 | 电力电缆 | 1.电缆名称：铜芯电力电缆 2.电缆规格：WDZB-YJY-4X6+PE6 3.敷设方式、部位：综合考虑 | m | 26.95 | 28.37 | 764.57 | 50.67 | 1.35
14 | 030408001003 | 电力电缆 | 1.电缆名称：铜芯电力电缆 2.电缆规格：WDZB-YJY-4X10+PE10 3.敷设方式、部位：综合考虑 | m | 10.13 | 44.17 | 447.44 | 19.04 | 0.51
本页小计 | [6 empty] | 6446.43 | 1972.80 | 21.95
【表10.2.2-16】
分部分项工程清单与计价表
单位(专业)工程名称:安装工程-2#楼 | [5 empty] | 标段: |  |  | 第3页 共16页
序号 | 项目编码 | 项目名称 | 项目特征 | 计量 单位 | 工程量 | 金 额 (元) |  |  |  |  | 备注
[6 empty] | 综合单价 | 合价 | 其中
[8 empty] | 人工费 | 机械费 | 暂估价
15 | 030408006002 | 电力电缆头 | 1.名 称：铜芯电力电缆头 2.规 格：10mm2及以内 | 个 | 6 | 27.84 | 167.04 | 57.42
16 | 030408002002 | 控制电缆 | 1.名 称：控制电缆 2.电缆规格：ZN-KVV-2X2.5（工程量暂估） 3.敷设方式、部位：综合考虑 | m | 100.00 | 7.82 | 782.00 | 186.00
17 | 030408007002 | 控制电缆头 | 1.名 称：控制电缆头 2.规 格：终端头（芯以下）6 | 个 | 2 | 41.18 | 82.36 | 24.74
18 | 030411004009 | 配线 | 1.名 称：铜芯塑料绝缘线 2.规 格：WDZB-BYJ-2.5 3.配线部位：管内穿线 | m | 1136.31 | 2.98 | 3386.20 | 761.33
19 | 030411004010 | 配线 | 1.名 称：铜芯塑料绝缘线 2.规 格：WDZB-BYJR-2.5 3.配线部位：管内穿线 | m | 652.08 | 3.19 | 2080.14 | 436.89
20 | 030411004011 | 配线 | 1.名 称：铜芯塑料绝缘线 2.规 格：WDZBN-BYJ-2.5 3.配线部位：管内穿线 | m | 10.70 | 3.34 | 35.74 | 7.17
21 | 030411004012 | 配线 | 1.名 称：铜芯塑料绝缘线 2.规 格：WDZBN-BYJR-2.5 3.配线部位：管内穿线 | m | 5.35 | 3.45 | 18.46 | 3.58
22 | 030411004013 | 配线 | 1.名 称：铜芯多股绝缘电线 2.规 格：WDZBN-RYJS-2X2.5 3.配线部位：管内穿线 | m | 80.12 | 6.40 | 512.77 | 47.27
本页小计 | [6 empty] | 7064.71 | 1524.40
【表10.2.2-16】
分部分项工程清单与计价表
单位(专业)工程名称:安装工程-2#楼 | [5 empty] | 标段: |  |  | 第4页 共16页
序号 | 项目编码 | 项目名称 | 项目特征 | 计量 单位 | 工程量 | 金 额 (元) |  |  |  |  | 备注
[6 empty] | 综合单价 | 合价 | 其中
[8 empty] | 人工费 | 机械费 | 暂估价
23 | 030411004014 | 配线 | 1.名 称：铜芯多股绝缘电线 2.规 格：ZRRVSP-2X1.5（能耗线配线工程量暂估） 3.配线部位：管内穿线 | m | 100.00 | 3.47 | 347.00 | 58.00
24 | 030404034003 | 照明开关 | 1.名 称：单联单控开关 2.规 格：10A 3.安装方式：距地1.3m嵌墙暗装 | 个 | 1 | 16.47 | 16.47 | 7.30
25 | 030404034004 | 照明开关 | 1.名 称：双联单控开关 2.规 格：10A 3.安装方式：距地1.3m嵌墙暗装 | 个 | 13 | 18.91 | 245.83 | 94.90
26 | 030404034005 | 照明开关 | 1.名 称：三联单控开关 2.规 格：10A 3.安装方式：距地1.3m嵌墙暗装 | 个 | 6 | 21.98 | 131.88 | 43.80
27 | 030404035002 | 插座 | 1.名 称：二三极单相带保护门插座 2.规 格：10A 3.安装方式：距地0.4m嵌墙暗装 | 个 | 23 | 20.07 | 461.61 | 198.03
28 | 030404035003 | 插座 | 1.名 称：防水二三极单相带保护门插座 2.规 格：10A IP65 3.安装方式：按图纸要求 | 个 | 2 | 30.84 | 61.68 | 17.22
29 | 030404033002 | 风扇 | 1.名 称：排风扇 2.规 格：220V 40W 3.安装方式：吸顶安装 | 台 | 1 | 174.76 | 174.76 | 31.29
本页小计 | [6 empty] | 1439.23 | 450.54
【表10.2.2-16】
分部分项工程清单与计价表
单位(专业)工程名称:安装工程-2#楼 | [5 empty] | 标段: |  |  | 第5页 共16页
序号 | 项目编码 | 项目名称 | 项目特征 | 计量 单位 | 工程量 | 金 额 (元) |  |  |  |  | 备注
[6 empty] | 综合单价 | 合价 | 其中
[8 empty] | 人工费 | 机械费 | 暂估价
30 | 030404031003 | 小电器 | 1.电器名称：300*600浴霸(取暖+换气+照明)，风暖2600w+换气32w+照明13w | 套 | 2 | 850.05 | 1700.10 | 76.58
31 | 030412004009 | 装饰灯 | 1.装饰灯名称：LED筒灯 2.装饰灯规格：220V 1X9W 3.安装形式：嵌入式安装 | 套 | 87 | 61.40 | 5341.80 | 1650.39
32 | 030412004010 | 装饰灯 | 1.装饰灯名称：吊灯 2.装饰灯规格：220V/60W 3.安装形式：吊装 | 套 | 2 | 1402.23 | 2804.46 | 592.00
33 | 030412005002 | 荧光灯 | 1.荧光灯名称：300*300LED灯盘 2.规 格：220V 1X9W 3.安装形式：嵌入式安装 | 套 | 8 | 115.31 | 922.48 | 186.64
34 | 030412005003 | 荧光灯 | 1.荧光灯名称：LED平板灯 2.规 格：220V 20W 3.安装形式：嵌入式安装 | 套 | 9 | 150.09 | 1350.81 | 209.97
35 | 030412004011 | 装饰灯 | 1.装饰灯名称：LED线条灯 2.装饰灯规格：220V 7W/M 3.安装形式：暗藏 | m | 34.53 | 56.45 | 1949.22 | 927.13
36 | 030412004012 | 装饰灯 | 1.装饰灯名称：消防应急照明灯具 2.装饰灯规格：TY-ZFJC系列3W 3.安装形式：吸顶安装 | 套 | 6 | 109.08 | 654.48 | 111.48
37 | 030412004013 | 装饰灯 | 1.装饰灯名称：双面多信息复合标志灯具 2.装饰灯规格：TY-BLJC I系列1W 3.安装形式：底距地2.5吊装 | 套 | 2 | 112.00 | 224.00 | 43.60
本页小计 | [6 empty] | 14947.35 | 3797.79
【表10.2.2-16】
分部分项工程清单与计价表
单位(专业)工程名称:安装工程-2#楼 | [5 empty] | 标段: |  |  | 第6页 共16页
序号 | 项目编码 | 项目名称 | 项目特征 | 计量 单位 | 工程量 | 金 额 (元) |  |  |  |  | 备注
[6 empty] | 综合单价 | 合价 | 其中
[8 empty] | 人工费 | 机械费 | 暂估价
38 | 030412004014 | 装饰灯 | 1.装饰灯名称：消防应急照明灯具 2.装饰灯规格：TY-ZFJC系列3W 3.安装形式：底边距地2.2m壁挂 | 套 | 6 | 109.15 | 654.90 | 111.48
39 | 030412004015 | 装饰灯 | 1.装饰灯名称：安全出口标志灯 2.装饰灯规格：TY-BLJC I系列1W 3.安装形式：门框上方0.2m壁挂 | 套 | 3 | 105.33 | 315.99 | 55.74
40 | 030412004016 | 装饰灯 | 1.装饰灯名称：方向标志灯(单向不可调) 2.装饰灯规格：TY-BLJC I系列1W 3.安装形式：底距地0.5m壁挂 | 套 | 3 | 105.33 | 315.99 | 55.74
41 | 030412004017 | 装饰灯 | 1.装饰灯名称：方向标志灯(单向不可调) 2.装饰灯规格：TY-BLJC I系列1W 3.安装形式：底距地2.5m吊装 | 套 | 3 | 112.00 | 336.00 | 65.40
42 | 030409008002 | 等电位端子箱、 测试板 | 1.名 称：LEB局部等电位 | 台 | 3 | 124.23 | 372.69 | 190.11 | 7.62
43 | 030409008003 | 等电位端子箱、 测试板 | 1.名 称：MEB总等电位 | 台 | 1 | 174.23 | 174.23 | 63.37 | 2.54
44 | 030409002003 | 接地母线 | 1.名 称：热镀锌扁钢-40X4 2.安装形式：沿砖混结构暗敷 | m | 1.04 | 17.89 | 18.61 | 7.44 | 0.70
45 | 030409002004 | 接地母线 | 1.名 称：热镀锌扁钢-50X5 2.安装形式：沿砖混结构暗敷 | m | 1.04 | 21.58 | 22.44 | 7.44 | 0.70
46 | 030409002005 | 接地母线 | 1.名 称：接地母线 2.规 格：BVR-1*4 | m | 33.17 | 37.75 | 1252.17 | 845.17
本页小计 | [6 empty] | 3463.02 | 1401.89 | 11.56
【表10.2.2-16】
分部分项工程清单与计价表
单位(专业)工程名称:安装工程-2#楼 | [5 empty] | 标段: |  |  | 第7页 共16页
序号 | 项目编码 | 项目名称 | 项目特征 | 计量 单位 | 工程量 | 金 额 (元) |  |  |  |  | 备注
[6 empty] | 综合单价 | 合价 | 其中
[8 empty] | 人工费 | 机械费 | 暂估价
47 | 030411001016 | 配管 | 1.材质：PVC电线管 2.规格：PC20 3.配置形式：砖、混凝土结构暗配 | m | 33.17 | 7.42 | 246.12 | 143.29
48 | 030411006004 | 接线盒 | 1.名 称：白面板+钢制接线盒 | 个 | 121 | 14.42 | 1744.82 | 515.46
49 | 030411006005 | 接线盒 | 1.名 称：钢制开关插座接线盒 | 个 | 53 | 8.99 | 476.47 | 171.19
50 | 030411006006 | 接线盒 | 1.名 称：钢制接线盒 | 个 | 138 | 9.26 | 1277.88 | 423.66
51 | 030413002005 | 凿（压）槽 | 1.名 称：混凝土刨沟槽 管径(mm以内)20 | m | 159.32 | 13.63 | 2171.53 | 1496.01 | 58.95
52 | 030414002002 | 送配电装置系统 | 1.名 称：送配电装置系统调试 1kV以下交流供电(综 合) | 系统 | 1 | 230.75 | 230.75 | 151.98 | 23.28
53 | 030414011002 | 接地装置 | 1.名 称：接地网 | 系统 | 1 | 255.24 | 255.24 | 152.87 | 40.94
|  | 给排水 |  |  |  |  | 15898.33 | 3594.70 | 98.73
54 | 031001007001 | 复合管 | 1.安装部位：室内 2.介质：给水 3.材质、规格：钢塑复合管 DN25 4.连接形式：丝扣连接 5.压力试验及吹、洗设计要求：按图纸要求 | m | 13.82 | 51.91 | 717.40 | 225.68 | 7.05
本页小计 | [6 empty] | 7120.21 | 3280.14 | 130.22
【表10.2.2-16】
分部分项工程清单与计价表
单位(专业)工程名称:安装工程-2#楼 | [5 empty] | 标段: |  |  | 第8页 共16页
序号 | 项目编码 | 项目名称 | 项目特征 | 计量 单位 | 工程量 | 金 额 (元) |  |  |  |  | 备注
[6 empty] | 综合单价 | 合价 | 其中
[8 empty] | 人工费 | 机械费 | 暂估价
55 | 031001006008 | 塑料管 | 1.安装部位：室内 2.介质：冷水 3.材质、规格：PPR塑料冷水管 DN15 4.连接形式：热熔连接 5.压力试验及吹、洗设计要求：按图纸要求 | m | 5.78 | 15.10 | 87.28 | 41.67 | 0.64
56 | 031001006009 | 塑料管 | 1.安装部位：室内 2.介质：冷水 3.材质、规格：PPR塑料冷水管 DN20 4.连接形式：热熔连接 5.压力试验及吹、洗设计要求：按图纸要求 | m | 4.99 | 18.02 | 89.92 | 40.22 | 0.55
57 | 031001006010 | 塑料管 | 1.安装部位：室内 2.介质：冷水 3.材质、规格：PPR塑料冷水管 DN25 4.连接形式：热熔连接 5.压力试验及吹、洗设计要求：按图纸要求 | m | 18.75 | 23.49 | 440.44 | 167.25 | 2.06
58 | 031001006011 | 塑料管 | 1.安装部位：室内 2.介质：排水 3.材质、规格：UPVC塑料排水管 DN50 4.连接形式：粘接 5.压力试验及吹、洗设计要求：按图纸要求 | m | 6.95 | 20.02 | 139.14 | 63.18
本页小计 | [6 empty] | 756.78 | 312.32 | 3.25
【表10.2.2-16】
分部分项工程清单与计价表
单位(专业)工程名称:安装工程-2#楼 | [5 empty] | 标段: |  |  | 第9页 共16页
序号 | 项目编码 | 项目名称 | 项目特征 | 计量 单位 | 工程量 | 金 额 (元) |  |  |  |  | 备注
[6 empty] | 综合单价 | 合价 | 其中
[8 empty] | 人工费 | 机械费 | 暂估价
59 | 031001006012 | 塑料管 | 1.安装部位：室内 2.介质：排水 3.材质、规格：UPVC塑料排水管 DN75 4.连接形式：粘接 5.压力试验及吹、洗设计要求：按图纸要求 | m | 8.53 | 28.85 | 246.09 | 94.60
60 | 031001006013 | 塑料管 | 1.安装部位：室内 2.介质：排水 3.材质、规格：UPVC塑料排水管 DN100 4.连接形式：粘接 5.压力试验及吹、洗设计要求：按图纸要求 | m | 22.57 | 44.73 | 1009.56 | 303.34
61 | 031001006014 | 塑料管 | 1.安装部位：室内 2.介质：排水 3.材质、规格：UPVC塑料排水管 DN150 4.连接形式：粘接 5.压力试验及吹、洗设计要求：按图纸要求 | m | 7.48 | 73.99 | 553.45 | 152.22
62 | 031003001003 | 螺纹阀门 | 1.阀门类型：截止阀 DN25 | 个 | 3 | 52.30 | 156.90 | 26.37 | 1.11
63 | 031004014002 | 给、排水附(配)件 | 1.型号、规格：地漏 DN50 | 个 | 5 | 45.05 | 225.25 | 52.35
本页小计 | [6 empty] | 2191.25 | 628.88 | 1.11
【表10.2.2-16】
分部分项工程清单与计价表
单位(专业)工程名称:安装工程-2#楼 | [5 empty] | 标段: |  |  | 第10页 共16页
序号 | 项目编码 | 项目名称 | 项目特征 | 计量 单位 | 工程量 | 金 额 (元) |  |  |  |  | 备注
[6 empty] | 综合单价 | 合价 | 其中
[8 empty] | 人工费 | 机械费 | 暂估价
64 | 031004006002 | 大便器 | 1.名称：成套坐便器 2.附件名称、数量：含冲洗阀、角阀、金属软管等上下水五金件等附件安装 | 组 | 3 | 641.19 | 1923.57 | 133.29
65 | 031004006003 | 大便器 | 1.名称：成套蹲便器 2.附件名称、数量：含冲洗阀、角阀、金属软管等上下水五金件等附件安装 | 组 | 1 | 544.09 | 544.09 | 37.70
66 | 031004010001 | 淋浴器 | 1.名称：成套淋浴器 2.附件名称、数量：含花洒、角阀等上下水五金件等附件安装 | 套 | 2 | 590.16 | 1180.32 | 10.70
67 | 031004003002 | 洗脸盆 | 1.名称：成套台下式洗脸盆 2.附件名称、数量：含水嘴、角阀、金属软管等上下水五金件等附件安装 | 组 | 2 | 611.11 | 1222.22 | 61.22
68 | 031004003003 | 洗脸盆 | 1.名称：成套洗脸柜 2.附件名称、数量：含水嘴、角阀、金属软管等上下水五金件等附件安装 | 组 | 2 | 1419.11 | 2838.22 | 61.22
69 | 030413003005 | 打洞（孔） | 1.名 称：混凝土楼板钻孔 直径 （mm以内）63`砖墙及砌体墙钻孔 | 个 | 2 | 6.65 | 13.30 | 8.22
70 | 030413003006 | 打洞（孔） | 1.名 称：混凝土楼板钻孔 直径 （mm以内）63 | 个 | 1 | 16.61 | 16.61 | 10.28
71 | 030413003007 | 打洞（孔） | 1.名 称：混凝土楼板钻孔 直径 （mm以内）108`砖墙及砌体墙钻孔 | 个 | 1 | 11.63 | 11.63 | 7.51
本页小计 | [6 empty] | 7749.96 | 330.14
【表10.2.2-16】
分部分项工程清单与计价表
单位(专业)工程名称:安装工程-2#楼 | [5 empty] | 标段: |  |  | 第11页 共16页
序号 | 项目编码 | 项目名称 | 项目特征 | 计量 单位 | 工程量 | 金 额 (元) |  |  |  |  | 备注
[6 empty] | 综合单价 | 合价 | 其中
[8 empty] | 人工费 | 机械费 | 暂估价
72 | 030413003008 | 打洞（孔） | 1.名 称：混凝土楼板钻孔 直径 （mm以内）200`砖墙及砌体墙钻孔 | 个 | 2 | 16.39 | 32.78 | 20.98
73 | 030413003009 | 打洞（孔） | 1.名 称：混凝土楼板钻孔 直径 （mm以内）63 | 个 | 6 | 16.61 | 99.66 | 61.68
74 | 030413003010 | 打洞（孔） | 1.名 称：混凝土楼板钻孔 直径 （mm以内）108 | 个 | 4 | 29.06 | 116.24 | 75.08
75 | 031002003005 | 套管 | 1.名称、类型：一般穿墙钢套管 2.材 质：碳钢 3.规 格：DN50 | 个 | 2 | 27.07 | 54.14 | 19.38 | 2.10
76 | 031002003006 | 套管 | 1.名称、类型：一般穿墙钢套管 2.材 质：碳钢 3.规 格：DN100 | 个 | 1 | 67.89 | 67.89 | 27.12 | 1.05
77 | 031002003007 | 套管 | 1.名称、类型：一般穿墙钢套管 2.材 质：碳钢 3.规 格：DN150 | 个 | 1 | 120.34 | 120.34 | 52.30 | 1.05
78 | 031002003008 | 套管 | 1.名称、类型：一般穿墙钢套管 2.材 质：碳钢 3.规 格：DN200 | 个 | 1 | 185.28 | 185.28 | 89.55 | 1.05
79 | 031002003009 | 套管 | 1.名称、类型：穿楼板刚性防水套管 2.材 质：钢材 3.规 格：DN50 | 个 | 1 | 68.16 | 68.16 | 27.89 | 5.53
本页小计 | [6 empty] | 744.49 | 373.98 | 10.78
【表10.2.2-16】
分部分项工程清单与计价表
单位(专业)工程名称:安装工程-2#楼 | [5 empty] | 标段: |  |  | 第12页 共16页
序号 | 项目编码 | 项目名称 | 项目特征 | 计量 单位 | 工程量 | 金 额 (元) |  |  |  |  | 备注
[6 empty] | 综合单价 | 合价 | 其中
[8 empty] | 人工费 | 机械费 | 暂估价
80 | 031002003010 | 套管 | 1.名称、类型：穿楼板刚性防水套管 2.材 质：钢材 3.规 格：DN100 | 个 | 1 | 97.90 | 97.90 | 36.70 | 10.18
81 | 031002003011 | 套管 | 1.名称、类型：穿屋面刚性防水套管 2.材 质：钢材 3.规 格：DN100 | 个 | 1 | 273.85 | 273.85 | 122.33 | 33.94
82 | 031002003012 | 套管 | 1.名称、类型：一般穿楼板塑料套管 2.材 质：塑料 3.规 格：DN50 | 个 | 6 | 17.61 | 105.66 | 51.84
83 | 031002003013 | 套管 | 1.名称、类型：一般穿楼板塑料套管 2.材 质：塑料 3.规 格：DN100 | 个 | 2 | 35.93 | 71.86 | 27.72
84 | 03B003 | 补人工 | 1.名称：卫生间（内周长在12m以下）暗敷管道，每间补贴1.0工日 | 间 | 2 | 192.36 | 384.72 | 298.00
85 | 03B004 | 补人工 | 1.名称：卫生间（内周长在12m以上）暗敷管道，每间补贴 1.5 工日 | 间 | 2 | 288.54 | 577.08 | 447.00
86 | 030413002006 | 凿（压）槽 | 1.名 称：混凝土刨沟槽 管径(mm以内)50 | m | 0.40 | 26.84 | 10.74 | 6.91 | 0.24
87 | 030413002007 | 凿（压）槽 | 1.名 称：混凝土刨沟槽 管径(mm以内)100 | m | 11.28 | 50.23 | 566.59 | 369.31 | 9.70
本页小计 | [6 empty] | 2088.40 | 1359.81 | 54.06
【表10.2.2-16】
分部分项工程清单与计价表
单位(专业)工程名称:安装工程-2#楼 | [5 empty] | 标段: |  |  | 第13页 共16页
序号 | 项目编码 | 项目名称 | 项目特征 | 计量 单位 | 工程量 | 金 额 (元) |  |  |  |  | 备注
[6 empty] | 综合单价 | 合价 | 其中
[8 empty] | 人工费 | 机械费 | 暂估价
88 | 031202008002 | 埋地管道防腐蚀 | 1.除锈级别：轻锈 2.刷缠品种：环氧煤沥青，玻璃丝布 3.刷缠遍数：刷环氧煤沥青三遍,缠玻璃丝布两层 | m2 | 0.11 | 33.22 | 3.65 | 1.57
89 | 040504001004 | 阀门井DN100以下平均井深0.7m | 1.垫层、基础材质及厚度：碎石垫层100mm，C25混凝土底板100mm 2.砌筑材料品种、规格、强度等级：MU10标准砖水泥砂浆1:2 3.勾缝、抹面要求：井壁10mm抹灰水泥砂浆1:2.5 4.井盖、井圈材质及规格：600×600复合材料井盖座，C20混凝土井圈 | 座 | 2 | 823.20 | 1646.40 | 362.32 | 22.48
|  | 消防水 |  |  |  |  | 16629.54 | 3315.95 | 195.86
90 | 030901002003 | 消火栓钢管 | 1.安装部位：室内 2.材质、规格：内外壁热镀锌钢管 DN65 3.连接形式：丝扣连接 4.压力试验及冲洗设计要求：按图纸要求 | m | 26.05 | 77.05 | 2007.15 | 549.13 | 20.58
91 | 030901002004 | 消火栓钢管 | 1.安装部位：室内 2.材质、规格：内外壁热镀锌钢管 DN100 3.连接形式：沟槽连接 4.压力试验及冲洗设计要求：按图纸要求 | m | 19.24 | 112.00 | 2154.88 | 575.08 | 7.50
本页小计 | [6 empty] | 5812.08 | 1488.10 | 50.56
【表10.2.2-16】
分部分项工程清单与计价表
单位(专业)工程名称:安装工程-2#楼 | [5 empty] | 标段: |  |  | 第14页 共16页
序号 | 项目编码 | 项目名称 | 项目特征 | 计量 单位 | 工程量 | 金 额 (元) |  |  |  |  | 备注
[6 empty] | 综合单价 | 合价 | 其中
[8 empty] | 人工费 | 机械费 | 暂估价
92 | 031003001004 | 螺纹阀门 | 1.阀门类型：球墨铸铁闸阀 DN65 | 个 | 2 | 355.10 | 710.20 | 54.54 | 2.32
93 | Z031003018002 | 法兰阀门（沟槽式法兰连接） | 1.阀门类型：球墨铸铁闸阀 DN100 | 个 | 2 | 1099.90 | 2199.80 | 156.16 | 75.20
94 | 030901010002 | 室内消火栓 | 1.安装方式：暗装 2.型号、规格：组合式消防柜 3.附件材质、规格：消火栓型号为 SN65,消防水带用衬胶水带,长25米,水枪口径19MM,联体式消火栓箱内设MF/ABC3灭火器两具,箱底离地150mm,施工见04S202 | 套 | 4 | 1100.28 | 4401.12 | 552.68 | 11.12
95 | 031002001002 | 管道支吊架 | 1.材 质：钢材 2.管架形式：管道支吊架 | Kg | 2.21 | 15.46 | 34.17 | 15.56 | 2.01
96 | 031201003002 | 金属结构刷油 | 1.除锈级别：轻锈 2.油漆品种：防锈漆，调和漆 3.结构类型：管道支吊架 4.涂刷遍数、漆膜厚度：两遍防锈漆，两遍调和漆 | kg | 2.21 | 1.94 | 4.29 | 2.03 | 0.66
97 | 031201001002 | 管道刷油 | 1.除锈级别：轻锈 2.油漆品种：防锈漆，调和漆 3.结构类型：管道 4.涂刷遍数、漆膜厚度：两遍防锈漆，两遍调和漆 | m2 | 4.15 | 18.95 | 78.64 | 45.03
本页小计 | [6 empty] | 7428.22 | 826.00 | 91.31
【表10.2.2-16】
分部分项工程清单与计价表
单位(专业)工程名称:安装工程-2#楼 | [5 empty] | 标段: |  |  | 第15页 共16页
序号 | 项目编码 | 项目名称 | 项目特征 | 计量 单位 | 工程量 | 金 额 (元) |  |  |  |  | 备注
[6 empty] | 综合单价 | 合价 | 其中
[8 empty] | 人工费 | 机械费 | 暂估价
98 | 031202008003 | 埋地管道防腐蚀 | 1.除锈级别：轻锈 2.刷缠品种：环氧煤沥青，玻璃丝布 3.刷缠遍数：刷环氧煤沥青三遍,缠玻璃丝布两层 | m2 | 8.35 | 33.22 | 277.39 | 118.99
99 | 031002003014 | 套管 | 1.名称、类型：一般穿墙钢套管 2.材 质：碳钢 3.规 格：DN80 | 个 | 2 | 66.74 | 133.48 | 54.24 | 2.10
100 | 031002003015 | 套管 | 1.名称、类型：一般穿墙钢套管 2.材 质：碳钢 3.规 格：DN150 | 个 | 1 | 120.34 | 120.34 | 52.30 | 1.05
101 | 031002003016 | 套管 | 1.名称、类型：一般穿楼板钢套管 2.材 质：碳钢 3.规 格：DN80 | 个 | 2 | 61.71 | 123.42 | 54.24 | 2.10
102 | 030413003011 | 打洞（孔） | 1.名 称：混凝土楼板钻孔 直径 （mm以内）83`砖墙及砌体墙钻孔 | 个 | 2 | 8.84 | 17.68 | 11.44
103 | 030413003012 | 打洞（孔） | 1.名 称：混凝土楼板钻孔 直径 （mm以内）200`砖墙及砌体墙钻孔 | 个 | 1 | 16.39 | 16.39 | 10.49
104 | 030413003013 | 打洞（孔） | 1.名 称：混凝土楼板钻孔 直径 （mm以内）83 | 个 | 2 | 22.08 | 44.16 | 28.60
105 | 030413002008 | 凿（压）槽 | 1.名 称：混凝土刨沟槽 管径(mm以内)100 | m | 0.30 | 50.23 | 15.07 | 9.82 | 0.26
本页小计 | [6 empty] | 747.93 | 340.12 | 5.51
【表10.2.2-16】
分部分项工程清单与计价表
单位(专业)工程名称:安装工程-2#楼 | [5 empty] | 标段: |  |  | 第16页 共16页
序号 | 项目编码 | 项目名称 | 项目特征 | 计量 单位 | 工程量 | 金 额 (元) |  |  |  |  | 备注
[6 empty] | 综合单价 | 合价 | 其中
[8 empty] | 人工费 | 机械费 | 暂估价
106 | 040504001005 | 阀门井DN100以下平均井深0.7m | 1.垫层、基础材质及厚度：碎石垫层100mm，C25混凝土底板100mm 2.砌筑材料品种、规格、强度等级：MU10标准砖水泥砂浆1:2 3.勾缝、抹面要求：井壁10mm抹灰水泥砂浆1:2.5 4.井盖、井圈材质及规格：600×600复合材料井盖座，C20混凝土井圈 | 座 | 2 | 823.20 | 1646.40 | 362.32 | 22.48
107 | 040504001006 | 阀门井DN100及以上平均井深1m | 1.垫层、基础材质及厚度：碎石垫层100mm，C25混凝土底板100mm 2.砌筑材料品种、规格、强度等级：MU10标准砖水泥砂浆1:2 3.勾缝、抹面要求：井壁10mm抹灰水泥砂浆1:2.5 4.井盖、井圈材质及规格：D700复合材料井盖座，C20混凝土井圈 | 座 | 2 | 1322.48 | 2644.96 | 663.30 | 48.48
本页小计 | [6 empty] | 4291.36 | 1025.62 | 70.96
合计 | [6 empty] | 95859.47 | 22995.24 | 461.13

## 7_表10_2_2-16 施工技术措施项目清单与计价表
【表10.2.2-16】
施工技术措施项目清单与计价表
单位(专业)工程名称:安装工程-2#楼 | [5 empty] | 标段: |  |  | 第1页 共1页
序号 | 项目编码 | 项目名称 | 项目特征 | 计量 单位 | 工程量 | 金 额 (元) |  |  |  |  | 备注
[6 empty] | 综合单价 | 合价 | 其中
[8 empty] | 人工费 | 机械费 | 暂估价
|  | [请输入分部名称,电子评标勿删] |  |  | 0 |  | 810.63 | 194.98
1 | 031301017002 | 脚手架搭拆 | 脚手架搭拆费第四、九、十册 | 项 | 1 | 810.63 | 810.63 | 194.98
本页小计 | [6 empty] | 810.63 | 194.98
合计 | [6 empty] | 810.63 | 194.98

## 7_表10_2_2-20 施工组织(总价)措施项目清单与
【表10.2.2-20】
施工组织（总价）措施项目清单与计价表
工程名称:2#楼 |  |  | 标段: | 第1页 共1页
序号 | 项目编号 | 项目名称 | 计算基础 | 费率 (%) | 金额 (元) | 备注
1 | 031302001001 | 安全文明施工费 |  |  | 1753.31
1.1 |  | 安全文明施工基本费 | 定额人工费+定额机械费 | 8.17 | 1753.31
2 | Z03130200801 | 提前竣工增加费 | 定额人工费+定额机械费
3 | 031302004001 | 二次搬运费 | 定额人工费+定额机械费
4 | 031302005001 | 冬雨季施工增加费 | 定额人工费+定额机械费 | 0.13 | 27.90
5 |  | 其他施工组织措施费 | 按相关规定计算
合 计 |  |  |  |  | 1781.21

## 7_表10_2_2-21 其他项目清单与计价汇总表
【表10.2.2-21】
其他项目清单与计价汇总表
工程名称:2#楼 |  | 标段: | 第1页 共1页
序号 | 项 目 名 称 | 金额(元) | 备注
1 | 暂列金额 | 5251.23 | 明细详见表10.2.2-22
1.1 | 标化工地增加费 |  | 明细详见表10.2.2-22
1.2 | 优质工程增加费 |  | 明细详见表10.2.2-22
1.3 | 其他暂列金额 | 5251.23 | 明细详见表10.2.2-22
2 | 暂估价
2.1 | 材料（设备）暂估价 |  | 明细详见表10.2.2-23
2.2 | 专业工程暂估价 |  | 明细详见表10.2.2-24
2.3 | 专项技术措施暂估价 |  | 明细详见表10.2.2-25
3 | 计日工 |  | 明细详见表10.2.2-26
4 | 总承包服务费 |  | 明细详见表10.2.2-27
合 计 |  | 5251.23 | -

## 7_表10_2_2-22 暂列金额明细表
【表10.2.2-22】
暂列金额明细表
工程名称:2#楼 |  |  | 标段: | 第1页 共1页
序号 | 项 目 名 称 | 计量单位 | 暂定金额(元) | 备注
1 | 标化工地增加费 | 项
2 | 优质工程增加费 | 项
3 | 其他暂列金额 | 项 | 5251.23 | 估算比例一般不高于5%
3.1 | 其他暂列金额 | 项 | 5251.23
合计 |  |  | 5251.23 | -

## 7_表10_2_2-23 材料（工程设备）暂估单价表
【表10.2.2-23】
材料（工程设备）暂估单价表
单位(专业)工程名称:安装工程-2#楼 |  |  |  | 标段: |  | 第1页 共1页
序号 | 材料（工程设备）名称、规格、型号 | 计量 单位 | 数量 | 单价 | 合价 | 备注
合计

## 7_表10_2_2-24 专业工程暂估价表
【表10.2.2-24】
专业工程暂估价表
单位(专业)工程名称:安装工程-2#楼 |  | 标段: | 第1页 共1页
序号 | 工 程 名 称 | 工程内容 | 暂估金额(元) | 备注
合计

## 7_表10_2_2-29 主要工日一览表
【表10.2.2-29】
主要工日一览表
工程名称:2#楼 |  |  | 标段: |  | 第1页 共1页
序号 | 工日名称（类别） | 单位 | 数 量 | 单价(元) | 合价（元） | 备注
1 | 二类人工 | 工日 | 155.675 | 149.00 | 23195.58

## 7_表10_2_2-31 主要材料和工程设备一览表
【表10.2.2-31】
主要材料和工程设备一览表
工程名称:2#楼 |  |  |  | 标段: |  | 第1页 共2页
序号 | 名称、规格、型号 | 单位 | 数量 | 单价(元) | 合价（元） | 备注
1 | 复合硅酸盐水泥PC 32.5R综合 | kg | 165.920 | 0.34 | 56.58
2 | 普通硅酸盐水泥PO 42.5综合 | kg | 767.930 | 0.41 | 316.39
3 | 黄砂净砂 | t | 2.442 | 180.00 | 439.56
4 | 碎石综合 | t | 1.597 | 126.00 | 201.22
5 | 混凝土实心砖240×115×53 MU10 | 千块 | 2.213 | 477.90 | 1057.59
6 | 非泵送商品混凝土C20 | m3 | 0.502 | 414.00 | 207.83
7 | 非泵送商品混凝土C25 | m3 | 0.894 | 431.00 | 385.31
8 | 汽油综合 | kg | 0.858 | 9.96 | 8.55
9 | 水 | m3 | 5.736 | 5.73 | 32.87
10 | 木模板 | m3 | 0.104 | 1504.00 | 156.42
11 | 复合材料检查井盖600*600 | 套 | 4.000 | 223.00 | 892.00
12 | 水龙头 | 个 | 4.040 | 100.00 | 404.00
13 | 镀锌钢管SC16 | m | 103.000 | 6.52 | 671.71
14 | 镀锌钢管SC20 | m | 84.944 | 8.50 | 721.60
15 | 内外壁热镀锌钢管DN65 | m | 26.180 | 34.88 | 913.15
16 | UPVC塑料排水管DN100 | m | 19.410 | 16.16 | 313.67
17 | 台下式洗脸盆 | 个 | 2.020 | 400.00 | 808.00
18 | 连体坐便器 | 个 | 3.030 | 465.00 | 1408.95
19 | 组合式消防柜消火栓型号为 SN65,消防水带用衬胶水带,长25米,水枪口径19MM,联体式消火栓箱内设MF/ABC3灭火器两具,箱底离地150mm,施工见04S202 | 套 | 4.000 | 796.00 | 3184.00
20 | 300*300LED灯盘220V 1X9W | 套 | 8.080 | 82.56 | 667.08
21 | LED平板灯220V 20W | 套 | 9.090 | 117.00 | 1063.53
22 | LED筒灯220V 1X9W | 套 | 87.870 | 35.82 | 3147.50
23 | 吊灯220V/60W | 套 | 2.020 | 1000.00 | 2020.00
24 | 安全出口标志灯TY-BLJC I系列1W | 套 | 3.030 | 79.45 | 240.73
25 | 方向标志灯(单向不可调)TY-BLJC I系列1W | 套 | 6.060 | 79.45 | 481.47
【表10.2.2-31】
主要材料和工程设备一览表
工程名称:2#楼 |  |  |  | 标段: |  | 第2页 共2页
序号 | 名称、规格、型号 | 单位 | 数量 | 单价(元) | 合价（元） | 备注
26 | 消防应急照明灯具TY-ZFJC系列3W | 套 | 12.120 | 83.23 | 1008.75
27 | 二三极单相带保护门插座10A | 套 | 23.460 | 8.31 | 194.95
28 | 铜芯多股绝缘电线WDZBN-RYJS-2X2.5 | m | 86.530 | 5.16 | 446.41
29 | 铜芯塑料绝缘线WDZB-BYJ-2.5 | m | 1318.120 | 1.82 | 2402.93
30 | 铜芯塑料绝缘线WDZB-BYJR-2.5 | m | 756.413 | 2.00 | 1512.83
31 | 电力电缆WDZB-YJY-4X10+PE10 | m | 10.231 | 41.10 | 420.46
32 | 控制电缆ZN-KVV-2X2.5 | m | 101.500 | 5.04 | 511.56
33 | 钢制接线盒 | 个 | 264.180 | 4.26 | 1125.41
34 | 内外壁热镀锌钢管DN100 | m | 18.971 | 51.87 | 983.97
35 | LED线条灯220V 7W/M | m | 34.530 | 20.00 | 690.60

## 7_表10_2_2-32 主要机械台班一览表
【表10.2.2-32】
主要机械台班一览表
工程名称:2#楼 |  |  |  | 标段: | 第1页 共1页
序号 | 机械名称、规格、型号 | 单位 | 数 量 | 单价(元) | 合价（元） | 备注
1 | 电能校验仪 ST9040 | 台班 | 0.200 | 56.07 | 11.21
2 | 电压、电流互感升流器 HJ-12E | 台班 | 0.200 | 30.63 | 6.13
3 | 接地电阻测试仪 DET-3/2 | 台班 | 1.000 | 40.94 | 40.94
4 | 数字万用表 F-87 | 台班 | 0.400 | 6.14 | 2.46
5 | 电缆测试仪 | 台班 | 0.200 | 17.44 | 3.49
6 | 其他机械费 | 元 | 91.878 | 1.02 | 93.72
7 | 电动夯实机250N·m | 台班 | 0.066 | 29.99 | 1.98
8 | 汽车式起重机8t | 台班 | 0.001 | 771.56 | 0.77
9 | 载货汽车5t | 台班 | 0.004 | 500.33 | 2.00
10 | 载货汽车8t | 台班 | 0.018 | 539.97 | 9.72
11 | 机动翻斗车1t | 台班 | 0.197 | 231.17 | 45.54
12 | 灰浆搅拌机200L | 台班 | 0.252 | 170.09 | 42.86
13 | 木工圆锯机500mm | 台班 | 0.013 | 30.08 | 0.39
14 | 木工压刨床单面600mm | 台班 | 0.010 | 34.46 | 0.34
15 | 普通车床630×2000mm | 台班 | 0.041 | 75.31 | 3.09
16 | 立式钻床25mm | 台班 | 0.049 | 6.26 | 0.31
17 | 管子切断机150mm | 台班 | 0.018 | 31.45 | 0.57
18 | 管子切断套丝机159mm | 台班 | 1.568 | 23.15 | 36.30
19 | 钢材电动煨弯机500以内mm | 台班 | 0.006 | 57.10 | 0.34
20 | 试压泵60MPa | 台班 | 0.080 | 25.23 | 2.02
21 | 电焊条烘干箱60×50×75cm3 | 台班 | 0.053 | 18.35 | 0.97
22 | 吊装机械(综合) | 台班 | 0.114 | 532.00 | 60.65
23 | 砂轮切割机φ500 | 台班 | 0.003 | 47.92 | 0.14
24 | 砂轮切割机 φ400 | 台班 | 0.218 | 26.83 | 5.85
25 | 混凝土振捣器平板式 | 台班 | 0.093 | 13.13 | 1.22
26 | 试压泵3MPa | 台班 | 0.209 | 19.93 | 4.17
27 | 滚槽机 | 台班 | 0.213 | 28.20 | 6.01
28 | 电焊机 （综合） | 台班 | 0.503 | 115.00 | 57.85
29 | 弧焊机 综合 | 台班 | 0.300 | 66.69 | 20.01

## 8_表10_2_2-13 【含单列】单位(专业)工程招标
【表10.2.2-13】
单位（专业）工程招标控制价费用表
工程名称:安装工程-3#楼 |  |  | 标段: | 第1页 共1页
序号 | 费用名称 |  | 计算公式 | 金额 (元) | 备注
1 | 分部分项工程费 |  | ∑(分部分项工程量×综合单价） | 255360.89 | 见表10.2.2-16
1.1 | 其中 | 人工费+机械费 | ∑分部分项（定额人工费+定额机械费） | 57680.70
2 | 措施项目费 |  | （2.1+2.2） | 6997.41
2.1 | 施工技术措施项目费 |  | ∑(技措项目工程量×综合单价） | 2170.62 | 见表10.2.2-16
2.1.1 | 其中 | 人工费+机械费 | ∑技措项目（定额人工费+定额机械费） | 473.38
2.2 | 施工组织措施项目费 |  | (1.1+2.1.1)×8.3% | 4826.79 | 见表10.2.2-20
2.2.1 | 其中 | 安全文明施工基本费 | (1.1+2.1.1)×8.17% | 4751.19 | 见表10.2.2-20
3 | 其他项目费 |  | （3.1+3.2+3.3+3.4） | 14008.54
3.1 | 暂列金额 |  | 3.1.1+3.1.2+3.1.3 | 14008.54 | 见表10.2.2-21
3.1.1 | 其中 | 标化工地增加费 | 按招标文件规定额度列计 |  | 见表10.2.2-22
3.1.2 |  | 优质工程增加费 | 按招标文件规定额度列计 |  | 见表10.2.2-22
3.1.3 |  | 其他暂列金额 | 按招标文件规定额度列计 | 14008.54 | 见表10.2.2-22
3.2 | 暂估价 |  | 3.2.1+3.2.2+3.2.3 |  | 见表10.2.2-21
3.2.1 | 其中 | 材料（工程设备）暂估价 | 按招标文件规定额度列计 (或计入综合单价) |  | 见表10.2.2-23
3.2.2 |  | 专业工程暂估价 | 按招标文件规定额度列计 |  | 见表10.2.2-24
3.2.3 |  | 专项技术措施暂估价 | 按招标文件规定额度列计 |  | 见表10.2.2-25
3.3 | 计日工 |  | ∑计日工(暂估数量×综合单价） |  | 见表10.2.2-21
3.4 | 施工总承包服务费 |  | 3.4.1+3.4.2 |  | 见表10.2.2-21
3.4.1 | 其中 | 专业发包工程管理费 | ∑专业发包工程（暂估金额×费率） |  | 见表10.2.2-27
3.4.2 |  | 甲供材料设备管理费 | 甲供材料暂估金额×费率+甲供设备暂估金额×费率 |  | 见表10.2.2-27
4 | 规费 |  | (1.1+2.1.1)×30.63% | 17812.59
5 | 单列费用 |  | 单列费用
6 | 税金 |  | (1+2+3+4+计税不计费+计税不计费不下浮)×9% | 26476.15
7 | 下浮 |  | (1+2+3+4+5+6-不计税不计费不下浮-计税不计费不下浮-暂估材料)×0%
其中 | 甲供费（不计入造价） |  | 甲供材料费+甲供主材费+甲供设备费
招标控制价合计 |  |  | 1+2+3+4+5+6-7 | 320656.00

## 8_表10_2_2-16 分部分项工程清单与计价表
【表10.2.2-16】
分部分项工程清单与计价表
单位(专业)工程名称:安装工程-3#楼 | [5 empty] | 标段: |  |  | 第1页 共20页
序号 | 项目编码 | 项目名称 | 项目特征 | 计量 单位 | 工程量 | 金 额 (元) |  |  |  |  | 备注
[6 empty] | 综合单价 | 合价 | 其中
[8 empty] | 人工费 | 机械费 | 暂估价
|  | 强电 |  |  |  |  | 184047.69 | 46527.03 | 679.17
1 | 030404017007 | 配电箱 | 1.名称：成套配电箱3-ZAL 2.规 格：含箱内元器件等附件安装，做法详见系统图 3.安装方式：落地安装 | 台 | 1 | 9632.67 | 9632.67 | 496.89 | 101.29
2 | 030404017008 | 配电箱 | 1.名称：成套配电箱3-1AL 2.规 格：含箱内元器件等附件安装，做法详见系统图 3.安装方式：详见图纸 | 台 | 1 | 7648.27 | 7648.27 | 178.80
3 | 030404017009 | 配电箱 | 1.名称：成套配电箱3-2AL 2.规 格：含箱内元器件等附件安装，做法详见系统图 3.安装方式：详见图纸 | 台 | 1 | 6768.87 | 6768.87 | 178.80
4 | 030404017010 | 配电箱 | 1.名称：成套配电箱3-1KT 2.规 格：含箱内元器件等附件安装，做法详见系统图 3.安装方式：详见图纸 | 台 | 1 | 2364.77 | 2364.77 | 178.80
5 | 030404017011 | 配电箱 | 1.名称：成套配电箱3-2KT 2.规 格：含箱内元器件等附件安装，做法详见系统图 3.安装方式：详见图纸 | 台 | 1 | 2559.47 | 2559.47 | 178.80
6 | 030404017012 | 配电箱 | 1.名称：电梯电源箱3-DT 2.规 格：含箱内元器件等附件安装，做法详见系统图 3.安装方式：详见图纸 | 台 | 1 | 4469.87 | 4469.87 | 178.80
本页小计 | [6 empty] | 33443.92 | 1390.89 | 101.29
【表10.2.2-16】
分部分项工程清单与计价表
单位(专业)工程名称:安装工程-3#楼 | [5 empty] | 标段: |  |  | 第2页 共20页
序号 | 项目编码 | 项目名称 | 项目特征 | 计量 单位 | 工程量 | 金 额 (元) |  |  |  |  | 备注
[6 empty] | 综合单价 | 合价 | 其中
[8 empty] | 人工费 | 机械费 | 暂估价
7 | 030404017013 | 配电箱 | 1.名称：A型应急照明集中电源箱3-YJ 2.规 格：含箱内元器件等附件安装，做法详见系统图 3.安装方式：详见图纸 | 台 | 1 | 3839.17 | 3839.17 | 178.80
8 | 030404016001 | 控制箱 | 1.名称：客梯控制屏(厂家自带)，只计入安装费 | 台 | 1 | 288.84 | 288.84 | 153.02 | 62.08
9 | 030411003001 | 桥架 | 1.名 称：电缆桥架 2.规 格：200*100 3.材 质：镀锌钢板+喷塑（含弯头等附件安装） | m | 86.25 | 93.53 | 8066.96 | 1678.43 | 95.74
10 | 030413001003 | 铁构件 | 1.名 称：桥架支吊架 2.材 质：钢材 | kg | 65.81 | 16.76 | 1102.98 | 538.33 | 59.23
11 | 031201003003 | 金属结构刷油 | 1.除锈级别：轻锈 2.油漆品种：防锈漆，调和漆 3.结构类型：桥架支吊架 4.涂刷遍数、漆膜厚度：两遍防锈漆，两遍调和漆 | kg | 65.81 | 1.91 | 125.70 | 60.55 | 19.74
12 | 031002001003 | 管道支吊架 | 1.管架形式：200*100侧向抗震支架，工程量暂估 | 套 | 8 | 492.58 | 3940.64 | 1263.52
13 | 031002001004 | 管道支吊架 | 1.管架形式：200*100侧纵向抗震支架，工程量暂估 | 套 | 4 | 532.79 | 2131.16 | 663.36
14 | 030408008001 | 防火堵洞 | 1.名 称：桥架防火封堵（含堵料、防火隔板等附件） | 处 | 1 | 291.96 | 291.96 | 61.24
本页小计 | [6 empty] | 19787.41 | 4597.25 | 236.79
【表10.2.2-16】
分部分项工程清单与计价表
单位(专业)工程名称:安装工程-3#楼 | [5 empty] | 标段: |  |  | 第3页 共20页
序号 | 项目编码 | 项目名称 | 项目特征 | 计量 单位 | 工程量 | 金 额 (元) |  |  |  |  | 备注
[6 empty] | 综合单价 | 合价 | 其中
[8 empty] | 人工费 | 机械费 | 暂估价
15 | 030413003014 | 打洞（孔） | 1.名 称：200*100桥架穿楼板打洞 | 个 | 1 | 81.98 | 81.98 | 52.45
16 | 030411001017 | 配管 | 1.材质：PVC电线管 2.规格：PC20 3.配置形式：砖、混凝土结构明配 | m | 4.58 | 10.81 | 49.51 | 29.72
17 | 030411001018 | 配管 | 1.材质：PVC电线管 2.规格：PC20 3.配置形式：砖、混凝土结构暗配 | m | 9.61 | 7.42 | 71.31 | 41.52
18 | 030411001019 | 配管 | 1.材质：薄壁镀锌钢管 2.规格：JDG20 3.配置形式：砖、混凝土结构明配 | m | 845.65 | 14.65 | 12388.77 | 5826.53
19 | 030411001020 | 配管 | 1.材质：薄壁镀锌钢管 2.规格：JDG20 3.配置形式：砖、混凝土结构暗配 | m | 467.73 | 10.88 | 5088.90 | 1945.76 | 23.39
20 | 030411001021 | 配管 | 1.材质：薄壁镀锌钢管 2.规格：JDG50 3.配置形式：砖、混凝土结构明配 | m | 4.71 | 25.33 | 119.30 | 40.51
21 | 030411001022 | 配管 | 1.材质：薄壁镀锌钢管 2.规格：JDG50 3.配置形式：砖、混凝土结构暗配 | m | 3.60 | 24.44 | 87.98 | 26.89 | 0.32
22 | 030411001023 | 配管 | 1.材质：镀锌钢管 2.规格：SC20 3.配置形式：砖、混凝土结构暗配 | m | 624.31 | 17.42 | 10875.48 | 3589.78 | 31.22
本页小计 | [6 empty] | 28763.23 | 11553.16 | 54.93
【表10.2.2-16】
分部分项工程清单与计价表
单位(专业)工程名称:安装工程-3#楼 | [5 empty] | 标段: |  |  | 第4页 共20页
序号 | 项目编码 | 项目名称 | 项目特征 | 计量 单位 | 工程量 | 金 额 (元) |  |  |  |  | 备注
[6 empty] | 综合单价 | 合价 | 其中
[8 empty] | 人工费 | 机械费 | 暂估价
23 | 030411001024 | 配管 | 1.材质：镀锌钢管 2.规格：SC50 3.配置形式：砖、混凝土结构暗配 | m | 38.04 | 46.47 | 1767.72 | 483.49 | 3.04
24 | 030411001025 | 配管 | 1.材质：镀锌钢管 2.规格：SC16（能耗线配管工程量暂估） 3.配置形式：砖、混凝土结构暗配 | m | 100.00 | 14.77 | 1477.00 | 540.00 | 5.00
25 | 030411001026 | 配管 | 1.材质：金属软管 2.规格：DN20 每根长≤0.5m 3.配置形式：吊顶内敷设 | m | 173.00 | 21.02 | 3636.46 | 1650.42
26 | 030413001004 | 铁构件 | 1.名 称：明敷管道支吊架（镀锌丝杆） | kg | 102.59 | 9.40 | 964.35 | 330.34 | 44.11
27 | 030408001004 | 电力电缆 | 1.电缆名称：铜芯电力电缆 2.电缆规格：WDZB-YJY-4X6+PE6 3.敷设方式、部位：综合考虑 | m | 7.38 | 28.37 | 209.37 | 13.87 | 0.37
28 | 030408001005 | 电力电缆 | 1.电缆名称：铜芯电力电缆 2.电缆规格：WDZB-YJY-4X10+PE10 3.敷设方式、部位：综合考虑 | m | 25.57 | 44.17 | 1129.43 | 48.07 | 1.28
29 | 030408001006 | 电力电缆 | 1.电缆名称：铜芯电力电缆 2.电缆规格：WDZB1-YJY-3X16+2X16 3.敷设方式、部位：综合考虑 | m | 7.17 | 64.09 | 459.53 | 16.85 | 0.43
30 | 030408001007 | 电力电缆 | 1.电缆名称：铜芯电力电缆 2.电缆规格：WDZB-YJY-4X16+PE16 3.敷设方式、部位：综合考虑 | m | 64.31 | 64.09 | 4121.63 | 151.13 | 3.86
本页小计 | [6 empty] | 13765.49 | 3234.17 | 58.09
【表10.2.2-16】
分部分项工程清单与计价表
单位(专业)工程名称:安装工程-3#楼 | [5 empty] | 标段: |  |  | 第5页 共20页
序号 | 项目编码 | 项目名称 | 项目特征 | 计量 单位 | 工程量 | 金 额 (元) |  |  |  |  | 备注
[6 empty] | 综合单价 | 合价 | 其中
[8 empty] | 人工费 | 机械费 | 暂估价
31 | 030408001008 | 电力电缆 | 1.电缆名称：铜芯电力电缆 2.电缆规格：WDZB-YJY-4X25+PE16 3.敷设方式、部位：综合考虑 | m | 22.34 | 90.40 | 2019.54 | 52.50 | 1.34
32 | 030408001009 | 电力电缆 | 1.电缆名称：铜芯电力电缆 2.电缆规格：WDZB-YJY-4X35+PE16 3.敷设方式、部位：综合考虑 | m | 30.59 | 119.98 | 3670.19 | 143.77 | 3.98
33 | 030408006003 | 电力电缆头 | 1.名 称：铜芯电力电缆头 2.规 格：10mm2及以内 | 个 | 10 | 27.84 | 278.40 | 95.70
34 | 030408006004 | 电力电缆头 | 1.名 称：铜芯电力电缆头 2.规 格：25mm2及以内 | 个 | 8 | 37.11 | 296.88 | 102.00
35 | 030408006005 | 电力电缆头 | 1.名 称：铜芯电力电缆头 2.规 格：35mm2及以内 | 个 | 4 | 92.79 | 371.16 | 127.56
36 | 030408002003 | 控制电缆 | 1.名 称：控制电缆 2.电缆规格：ZN-KVV-2X2.5（工程量暂估） 3.敷设方式、部位：综合考虑 | m | 100.00 | 7.82 | 782.00 | 186.00
37 | 030408007003 | 控制电缆头 | 1.名 称：控制电缆头 2.规 格：终端头（芯以下）6 | 个 | 2 | 41.18 | 82.36 | 24.74
38 | 030411004015 | 配线 | 1.名 称：铜芯塑料绝缘线 2.规 格：WDZB-BYJ-2.5 3.配线部位：管内穿线 | m | 2869.73 | 2.98 | 8551.80 | 1922.72
本页小计 | [6 empty] | 16052.33 | 2654.99 | 5.32
【表10.2.2-16】
分部分项工程清单与计价表
单位(专业)工程名称:安装工程-3#楼 | [5 empty] | 标段: |  |  | 第6页 共20页
序号 | 项目编码 | 项目名称 | 项目特征 | 计量 单位 | 工程量 | 金 额 (元) |  |  |  |  | 备注
[6 empty] | 综合单价 | 合价 | 其中
[8 empty] | 人工费 | 机械费 | 暂估价
39 | 030411004016 | 配线 | 1.名 称：铜芯塑料绝缘线 2.规 格：WDZB-BYJR-2.5 3.配线部位：管内穿线 | m | 1086.57 | 3.19 | 3466.16 | 728.00
40 | 030411004017 | 配线 | 1.名 称：铜芯塑料绝缘线 2.规 格：WDZB-BYJ-2.5 3.配线部位：桥架配线 | m | 1020.34 | 2.94 | 2999.80 | 785.66
41 | 030411004018 | 配线 | 1.名 称：铜芯塑料绝缘线 2.规 格：WDZB-BYJR-2.5 3.配线部位：桥架配线 | m | 510.17 | 3.13 | 1596.83 | 392.83
42 | 030411004019 | 配线 | 1.名 称：铜芯塑料绝缘线 2.规 格：WDZBN-BYJ-2.5 3.配线部位：管内穿线 | m | 10.42 | 3.34 | 34.80 | 6.98
43 | 030411004020 | 配线 | 1.名 称：铜芯塑料绝缘线 2.规 格：WDZBN-BYJR-2.5 3.配线部位：管内穿线 | m | 5.21 | 3.45 | 17.97 | 3.49
44 | 030411004021 | 配线 | 1.名 称：铜芯多股绝缘电线 2.规 格：WDZBN-RYJS-2X2.5 3.配线部位：管内穿线 | m | 528.10 | 6.40 | 3379.84 | 311.58
45 | 030411004022 | 配线 | 1.名 称：铜芯多股绝缘电线 2.规 格：RVS-2X1.5 3.配线部位：管内穿线 | m | 14.78 | 3.34 | 49.37 | 8.57
46 | 030411004023 | 配线 | 1.名 称：铜芯多股绝缘电线 2.规 格：RVV-4X1.5 3.配线部位：管内穿线 | m | 0.91 | 7.39 | 6.72 | 0.64
本页小计 | [6 empty] | 11551.49 | 2237.75
【表10.2.2-16】
分部分项工程清单与计价表
单位(专业)工程名称:安装工程-3#楼 | [5 empty] | 标段: |  |  | 第7页 共20页
序号 | 项目编码 | 项目名称 | 项目特征 | 计量 单位 | 工程量 | 金 额 (元) |  |  |  |  | 备注
[6 empty] | 综合单价 | 合价 | 其中
[8 empty] | 人工费 | 机械费 | 暂估价
47 | 030411004024 | 配线 | 1.名 称：铜芯多股绝缘电线 2.规 格：ZRRVSP-2X1.5（能耗线配线工程量暂估） 3.配线部位：管内穿线 | m | 100.00 | 3.47 | 347.00 | 58.00
48 | 030404034006 | 照明开关 | 1.名 称：单联单控开关 2.规 格：10A 3.安装方式：距地1.3m嵌墙暗装 | 个 | 6 | 16.47 | 98.82 | 43.80
49 | 030404034007 | 照明开关 | 1.名 称：单联双控开关 2.规 格：10A 3.安装方式：距地1.3m嵌墙暗装 | 个 | 2 | 17.57 | 35.14 | 14.90
50 | 030404034008 | 照明开关 | 1.名 称：双联单控开关 2.规 格：10A 3.安装方式：距地1.3m嵌墙暗装 | 个 | 16 | 18.91 | 302.56 | 116.80
51 | 030404034009 | 照明开关 | 1.名 称：三联单控开关 2.规 格：10A 3.安装方式：距地1.3m嵌墙暗装 | 个 | 14 | 21.98 | 307.72 | 102.20
52 | 030404034010 | 照明开关 | 1.名 称：四联单控开关 2.规 格：10A 3.安装方式：距地1.3m嵌墙暗装 | 个 | 1 | 27.39 | 27.39 | 7.45
53 | 030404034011 | 照明开关 | 1.名 称：双联双控开关 2.规 格：10A 3.安装方式：距地1.3m嵌墙暗装 | 个 | 4 | 20.82 | 83.28 | 29.80
本页小计 | [6 empty] | 1201.91 | 372.95
【表10.2.2-16】
分部分项工程清单与计价表
单位(专业)工程名称:安装工程-3#楼 | [5 empty] | 标段: |  |  | 第8页 共20页
序号 | 项目编码 | 项目名称 | 项目特征 | 计量 单位 | 工程量 | 金 额 (元) |  |  |  |  | 备注
[6 empty] | 综合单价 | 合价 | 其中
[8 empty] | 人工费 | 机械费 | 暂估价
54 | 030404035004 | 插座 | 1.名 称：二三极单相带保护门插座 2.规 格：10A 3.安装方式：距地0.4m嵌墙暗装 | 个 | 52 | 20.07 | 1043.64 | 447.72
55 | 030404035005 | 插座 | 1.名 称：二三极单相带保护门地插 2.规 格：10A 3.安装方式：地面暗装 | 个 | 1 | 154.14 | 154.14 | 11.20
56 | 030404035006 | 插座 | 1.名 称：单相三孔电源插座 2.规 格：IP54 3.安装方式：按图纸要求 | 个 | 2 | 30.84 | 61.68 | 17.22
57 | 030404033003 | 风扇 | 1.名 称：排风扇 2.规 格：220V 40W 3.安装方式：吸顶安装 | 台 | 4 | 174.76 | 699.04 | 125.16
58 | 030412001001 | 普通灯具 | 1.灯具名称：井道照明灯，按图纸要求 | 套 | 2 | 26.22 | 52.44 | 15.56
59 | 030412004018 | 装饰灯 | 1.装饰灯名称：LED筒灯 2.装饰灯规格：220V 1X9W 3.安装形式：嵌入式安装 | 套 | 240 | 61.40 | 14736.00 | 4552.80
60 | 030412005004 | 荧光灯 | 1.荧光灯名称：300*300LED灯盘 2.规 格：220V 1X9W 3.安装形式：嵌入式安装 | 套 | 22 | 115.31 | 2536.82 | 513.26
61 | 030412005005 | 荧光灯 | 1.荧光灯名称：LED平板灯 2.规 格：220V 20W 3.安装形式：嵌入式安装 | 套 | 35 | 150.09 | 5253.15 | 816.55
本页小计 | [6 empty] | 24536.91 | 6499.47
【表10.2.2-16】
分部分项工程清单与计价表
单位(专业)工程名称:安装工程-3#楼 | [5 empty] | 标段: |  |  | 第9页 共20页
序号 | 项目编码 | 项目名称 | 项目特征 | 计量 单位 | 工程量 | 金 额 (元) |  |  |  |  | 备注
[6 empty] | 综合单价 | 合价 | 其中
[8 empty] | 人工费 | 机械费 | 暂估价
62 | 030412005006 | 荧光灯 | 1.荧光灯名称：300*600LED灯盘 2.规 格：220V 1X20W 3.安装形式：嵌入式安装 | 套 | 5 | 150.09 | 750.45 | 116.65
63 | 030412004019 | 装饰灯 | 1.装饰灯名称：LED筒灯 2.装饰灯规格：220V 1X18W 3.安装形式：嵌入式安装 | 套 | 7 | 77.26 | 540.82 | 141.12
64 | 030412004020 | 装饰灯 | 1.装饰灯名称：LED线条灯 2.装饰灯规格：220V 7W/M 3.安装形式：暗藏 | m | 87.51 | 56.45 | 4939.94 | 2349.64
65 | 030412005007 | 荧光灯 | 1.荧光灯名称：单管LED 直管 2.荧光灯型号：GYG58 1X20W 3.安装形式：吸顶安装 | 套 | 5 | 68.88 | 344.40 | 83.00
66 | 030412004021 | 装饰灯 | 1.装饰灯名称：消防应急照明灯具 2.装饰灯规格：TY-ZFJC系列3W 3.安装形式：吸顶安装 | 套 | 33 | 109.08 | 3599.64 | 613.14
67 | 030412004022 | 装饰灯 | 1.装饰灯名称：双面多信息复合标志灯具 2.装饰灯规格：TY-BLJC I系列1W 3.安装形式：底距地2.5吊装 | 套 | 7 | 112.00 | 784.00 | 152.60
68 | 030412004023 | 装饰灯 | 1.装饰灯名称：消防应急照明灯具 2.装饰灯规格：TY-ZFJC系列3W 3.安装形式：底边距地2.2m壁挂 | 套 | 7 | 109.15 | 764.05 | 130.06
本页小计 | [6 empty] | 11723.30 | 3586.21
【表10.2.2-16】
分部分项工程清单与计价表
单位(专业)工程名称:安装工程-3#楼 | [5 empty] | 标段: |  |  | 第10页 共20页
序号 | 项目编码 | 项目名称 | 项目特征 | 计量 单位 | 工程量 | 金 额 (元) |  |  |  |  | 备注
[6 empty] | 综合单价 | 合价 | 其中
[8 empty] | 人工费 | 机械费 | 暂估价
69 | 030412004024 | 装饰灯 | 1.装饰灯名称：安全出口标志灯 2.装饰灯规格：TY-BLJC I系列1W 3.安装形式：门框上方0.2m壁挂 | 套 | 3 | 105.33 | 315.99 | 55.74
70 | 030412004025 | 装饰灯 | 1.装饰灯名称：疏散出口标志灯 2.装饰灯规格：TY-BLJC I系列1W 3.安装形式：门框上方0.2m壁挂 | 套 | 6 | 105.33 | 631.98 | 111.48
71 | 030412004026 | 装饰灯 | 1.装饰灯名称：方向标志灯(单向不可调) 2.装饰灯规格：TY-BLJC I系列1W 3.安装形式：底距地0.5m壁挂 | 套 | 17 | 105.33 | 1790.61 | 315.86
72 | 030412004027 | 装饰灯 | 1.装饰灯名称：方向标志灯(单向不可调) 2.装饰灯规格：TY-BLJC I系列1W 3.安装形式：底距地2.5m吊装 | 套 | 5 | 112.00 | 560.00 | 109.00
73 | 030409008004 | 等电位端子箱、 测试板 | 1.名 称：LEB局部等电位 | 台 | 2 | 124.23 | 248.46 | 126.74 | 5.08
74 | 030409008005 | 等电位端子箱、 测试板 | 1.名 称：MEB总等电位 | 台 | 1 | 174.23 | 174.23 | 63.37 | 2.54
75 | 030409002006 | 接地母线 | 1.名 称：热镀锌扁钢-40X4 2.安装形式：沿砖混结构暗敷 | m | 11.08 | 17.89 | 198.22 | 79.22 | 7.42
76 | 030409002007 | 接地母线 | 1.名 称：热镀锌扁钢-50X5 2.安装形式：沿砖混结构暗敷 | m | 1.04 | 21.58 | 22.44 | 7.44 | 0.70
77 | 030409002008 | 接地母线 | 1.名 称：接地母线 2.规 格：BVR-1*4 | m | 85.73 | 37.75 | 3236.31 | 2184.40
本页小计 | [6 empty] | 7178.24 | 3053.25 | 15.74
【表10.2.2-16】
分部分项工程清单与计价表
单位(专业)工程名称:安装工程-3#楼 | [5 empty] | 标段: |  |  | 第11页 共20页
序号 | 项目编码 | 项目名称 | 项目特征 | 计量 单位 | 工程量 | 金 额 (元) |  |  |  |  | 备注
[6 empty] | 综合单价 | 合价 | 其中
[8 empty] | 人工费 | 机械费 | 暂估价
78 | 030411001027 | 配管 | 1.材质：PVC电线管 2.规格：PC20 3.配置形式：砖、混凝土结构暗配 | m | 85.73 | 7.42 | 636.12 | 370.35
79 | 030411006007 | 接线盒 | 1.名 称：白面板+钢制接线盒 | 个 | 346 | 14.42 | 4989.32 | 1473.96
80 | 030411006008 | 接线盒 | 1.名 称：钢制开关插座接线盒 | 个 | 110 | 8.99 | 988.90 | 355.30
81 | 030411006009 | 接线盒 | 1.名 称：钢制地插盒 | 个 | 1 | 16.22 | 16.22 | 3.07
82 | 030411006010 | 接线盒 | 1.名 称：钢制接线盒 | 个 | 396 | 9.26 | 3666.96 | 1215.72
83 | 030413002009 | 凿（压）槽 | 1.名 称：混凝土刨沟槽 管径(mm以内)20 | m | 385.91 | 13.63 | 5259.95 | 3623.69 | 142.79
84 | 030414002003 | 送配电装置系统 | 1.名 称：送配电装置系统调试 1kV以下交流供电(综 合) | 系统 | 1 | 230.75 | 230.75 | 151.98 | 23.28
85 | 030414011003 | 接地装置 | 1.名 称：接地网 | 系统 | 1 | 255.24 | 255.24 | 152.87 | 40.94
|  | 给排水 |  |  |  |  | 35035.88 | 8009.72 | 175.61
86 | 031001007002 | 复合管 | 1.安装部位：室内 2.介质：给水 3.材质、规格：钢塑复合管 DN40 4.连接形式：丝扣连接 5.压力试验及吹、洗设计要求：按图纸要求 | m | 7.65 | 71.74 | 548.81 | 151.24 | 5.66
本页小计 | [6 empty] | 16592.27 | 7498.18 | 212.67
【表10.2.2-16】
分部分项工程清单与计价表
单位(专业)工程名称:安装工程-3#楼 | [5 empty] | 标段: |  |  | 第12页 共20页
序号 | 项目编码 | 项目名称 | 项目特征 | 计量 单位 | 工程量 | 金 额 (元) |  |  |  |  | 备注
[6 empty] | 综合单价 | 合价 | 其中
[8 empty] | 人工费 | 机械费 | 暂估价
87 | 031001007003 | 复合管 | 1.安装部位：室内 2.介质：给水 3.材质、规格：钢塑复合管 DN50 4.连接形式：丝扣连接 5.压力试验及吹、洗设计要求：按图纸要求 | m | 8.16 | 88.45 | 721.75 | 164.83 | 6.20
88 | 031001006015 | 塑料管 | 1.安装部位：室内 2.介质：冷水 3.材质、规格：PPR塑料冷水管 DN15 4.连接形式：热熔连接 5.压力试验及吹、洗设计要求：按图纸要求 | m | 23.37 | 15.10 | 352.89 | 168.50 | 2.57
89 | 031001006016 | 塑料管 | 1.安装部位：室内 2.介质：冷水 3.材质、规格：PPR塑料冷水管 DN20 4.连接形式：热熔连接 5.压力试验及吹、洗设计要求：按图纸要求 | m | 35.31 | 18.02 | 636.29 | 284.60 | 3.88
90 | 031001006017 | 塑料管 | 1.安装部位：室内 2.介质：冷水 3.材质、规格：PPR塑料冷水管 DN25 4.连接形式：热熔连接 5.压力试验及吹、洗设计要求：按图纸要求 | m | 23.96 | 23.49 | 562.82 | 213.72 | 2.64
本页小计 | [6 empty] | 2273.75 | 831.65 | 15.29
【表10.2.2-16】
分部分项工程清单与计价表
单位(专业)工程名称:安装工程-3#楼 | [5 empty] | 标段: |  |  | 第13页 共20页
序号 | 项目编码 | 项目名称 | 项目特征 | 计量 单位 | 工程量 | 金 额 (元) |  |  |  |  | 备注
[6 empty] | 综合单价 | 合价 | 其中
[8 empty] | 人工费 | 机械费 | 暂估价
91 | 031001006018 | 塑料管 | 1.安装部位：室内 2.介质：冷水 3.材质、规格：PPR塑料冷水管 DN40 4.连接形式：热熔连接 5.压力试验及吹、洗设计要求：按图纸要求 | m | 16.67 | 42.75 | 712.64 | 215.88 | 1.83
92 | 031001006019 | 塑料管 | 1.安装部位：室内 2.介质：排水 3.材质、规格：UPVC塑料排水管 DN50 4.连接形式：粘接 5.压力试验及吹、洗设计要求：按图纸要求 | m | 19.74 | 20.02 | 395.19 | 179.44
93 | 031001006020 | 塑料管 | 1.安装部位：室内 2.介质：排水 3.材质、规格：UPVC塑料排水管 DN75 4.连接形式：粘接 5.压力试验及吹、洗设计要求：按图纸要求 | m | 21.20 | 28.85 | 611.62 | 235.11
94 | 031001006021 | 塑料管 | 1.安装部位：室内 2.介质：排水 3.材质、规格：UPVC塑料排水管 DN100 4.连接形式：粘接 5.压力试验及吹、洗设计要求：按图纸要求 | m | 56.34 | 44.73 | 2520.09 | 757.21
本页小计 | [6 empty] | 4239.54 | 1387.64 | 1.83
【表10.2.2-16】
分部分项工程清单与计价表
单位(专业)工程名称:安装工程-3#楼 | [5 empty] | 标段: |  |  | 第14页 共20页
序号 | 项目编码 | 项目名称 | 项目特征 | 计量 单位 | 工程量 | 金 额 (元) |  |  |  |  | 备注
[6 empty] | 综合单价 | 合价 | 其中
[8 empty] | 人工费 | 机械费 | 暂估价
95 | 031001006022 | 塑料管 | 1.安装部位：室内 2.介质：排水 3.材质、规格：UPVC塑料排水管 DN150 4.连接形式：粘接 5.压力试验及吹、洗设计要求：按图纸要求 | m | 24.22 | 73.99 | 1792.04 | 492.88
96 | 031003001005 | 螺纹阀门 | 1.阀门类型：截止阀 DN40 | 个 | 2 | 101.65 | 203.30 | 36.96 | 1.20
97 | 031003001006 | 螺纹阀门 | 1.阀门类型：截止阀 DN50 | 个 | 1 | 128.99 | 128.99 | 18.48 | 0.88
98 | 031004014003 | 给、排水附(配)件 | 1.型号、规格：地漏 DN50 | 个 | 5 | 45.05 | 225.25 | 52.35
99 | 031004006004 | 大便器 | 1.名称：成套坐便器 2.附件名称、数量：含冲洗阀、角阀、金属软管等上下水五金件等附件安装 | 组 | 4 | 641.19 | 2564.76 | 177.72
100 | 031004006005 | 大便器 | 1.名称：成套蹲便器 2.附件名称、数量：含冲洗阀、角阀、金属软管等上下水五金件等附件安装 | 组 | 10 | 544.09 | 5440.90 | 377.00
101 | 031004007002 | 小便器 | 1.名称：成套小便斗 2.附件名称、数量：含冲洗阀、角阀、金属软管等上下水五金件等附件安装 | 组 | 8 | 694.14 | 5553.12 | 175.92
本页小计 | [6 empty] | 15908.36 | 1331.31 | 2.08
【表10.2.2-16】
分部分项工程清单与计价表
单位(专业)工程名称:安装工程-3#楼 | [5 empty] | 标段: |  |  | 第15页 共20页
序号 | 项目编码 | 项目名称 | 项目特征 | 计量 单位 | 工程量 | 金 额 (元) |  |  |  |  | 备注
[6 empty] | 综合单价 | 合价 | 其中
[8 empty] | 人工费 | 机械费 | 暂估价
102 | 031004003004 | 洗脸盆 | 1.名称：成套台下式洗脸盆 2.附件名称、数量：含水嘴、角阀、金属软管等上下水五金件等附件安装 | 组 | 6 | 611.11 | 3666.66 | 183.66
103 | 031004008002 | 其他成品卫生器具 | 1.名称：成套拖把池 2.附件名称、数量：含水嘴、角阀、金属软管等上下水五金件等附件安装 | 组 | 4 | 310.00 | 1240.00 | 101.68
104 | 031002003017 | 套管 | 1.名称、类型：一般穿墙钢套管 2.材 质：碳钢 3.规 格：DN80 | 个 | 1 | 66.74 | 66.74 | 27.12 | 1.05
105 | 031002003018 | 套管 | 1.名称、类型：穿楼板刚性防水套管 2.材 质：钢材 3.规 格：DN50 | 个 | 1 | 68.16 | 68.16 | 27.89 | 5.53
106 | 031002003019 | 套管 | 1.名称、类型：一般穿墙钢套管 2.材 质：碳钢 3.规 格：DN100 | 个 | 1 | 67.89 | 67.89 | 27.12 | 1.05
107 | 031002003020 | 套管 | 1.名称、类型：一般穿墙钢套管 2.材 质：碳钢 3.规 格：DN150 | 个 | 2 | 120.34 | 240.68 | 104.60 | 2.10
108 | 031002003021 | 套管 | 1.名称、类型：一般穿墙钢套管 2.材 质：碳钢 3.规 格：DN200 | 个 | 2 | 185.28 | 370.56 | 179.10 | 2.10
109 | 031002003022 | 套管 | 1.名称、类型：穿楼板刚性防水套管 2.材 质：钢材 3.规 格：DN100 | 个 | 2 | 97.90 | 195.80 | 73.40 | 20.36
本页小计 | [6 empty] | 5916.49 | 724.57 | 32.19
【表10.2.2-16】
分部分项工程清单与计价表
单位(专业)工程名称:安装工程-3#楼 | [5 empty] | 标段: |  |  | 第16页 共20页
序号 | 项目编码 | 项目名称 | 项目特征 | 计量 单位 | 工程量 | 金 额 (元) |  |  |  |  | 备注
[6 empty] | 综合单价 | 合价 | 其中
[8 empty] | 人工费 | 机械费 | 暂估价
110 | 031002003023 | 套管 | 1.名称、类型：穿屋面刚性防水套管 2.材 质：钢材 3.规 格：DN100 | 个 | 2 | 273.85 | 547.70 | 244.66 | 67.88
111 | 031002003024 | 套管 | 1.名称、类型：一般穿楼板塑料套管 2.材 质：塑料 3.规 格：DN50 | 个 | 12 | 17.61 | 211.32 | 103.68
112 | 031002003025 | 套管 | 1.名称、类型：一般穿楼板塑料套管 2.材 质：塑料 3.规 格：DN100 | 个 | 8 | 35.93 | 287.44 | 110.88
113 | 030413003015 | 打洞（孔） | 1.名 称：混凝土楼板钻孔 直径 （mm以内）83`砖墙及砌体墙钻孔 | 个 | 1 | 8.84 | 8.84 | 5.72
114 | 030413003016 | 打洞（孔） | 1.名 称：混凝土楼板钻孔 直径 （mm以内）63 | 个 | 1 | 16.61 | 16.61 | 10.28
115 | 030413003017 | 打洞（孔） | 1.名 称：混凝土楼板钻孔 直径 （mm以内）108`砖墙及砌体墙钻孔 | 个 | 1 | 11.63 | 11.63 | 7.51
116 | 030413003018 | 打洞（孔） | 1.名 称：混凝土楼板钻孔 直径 （mm以内）200`砖墙及砌体墙钻孔 | 个 | 4 | 16.39 | 65.56 | 41.96
117 | 030413003019 | 打洞（孔） | 1.名 称：混凝土楼板钻孔 直径 （mm以内）63 | 个 | 12 | 16.61 | 199.32 | 123.36
118 | 030413003020 | 打洞（孔） | 1.名 称：混凝土楼板钻孔 直径 （mm以内）108 | 个 | 12 | 29.06 | 348.72 | 225.24
119 | 03B005 | 补人工 | 1.名称：卫生间（内周长在12m以下）暗敷管道，每间补贴1.0工日 | 间 | 1 | 192.36 | 192.36 | 149.00
本页小计 | [6 empty] | 1889.50 | 1022.29 | 67.88
【表10.2.2-16】
分部分项工程清单与计价表
单位(专业)工程名称:安装工程-3#楼 | [5 empty] | 标段: |  |  | 第17页 共20页
序号 | 项目编码 | 项目名称 | 项目特征 | 计量 单位 | 工程量 | 金 额 (元) |  |  |  |  | 备注
[6 empty] | 综合单价 | 合价 | 其中
[8 empty] | 人工费 | 机械费 | 暂估价
120 | 03B006 | 补人工 | 1.名称：卫生间（内周长在12m以上）暗敷管道，每间补贴 1.5 工日 | 间 | 4 | 288.54 | 1154.16 | 894.00
121 | 030413002010 | 凿（压）槽 | 1.名 称：混凝土刨沟槽 管径(mm以内)50 | m | 2.95 | 26.84 | 79.18 | 50.98 | 1.80
122 | 030413002011 | 凿（压）槽 | 1.名 称：混凝土刨沟槽 管径(mm以内)100 | m | 43.77 | 50.23 | 2198.57 | 1433.03 | 37.64
123 | 031202008004 | 埋地管道防腐蚀 | 1.除锈级别：轻锈 2.刷缠品种：环氧煤沥青，玻璃丝布 3.刷缠遍数：刷环氧煤沥青三遍,缠玻璃丝布两层 | m2 | 0.13 | 33.22 | 4.32 | 1.85
124 | 040504001007 | 阀门井DN100以下平均井深0.7m | 1.垫层、基础材质及厚度：碎石垫层100mm，C25混凝土底板100mm 2.砌筑材料品种、规格、强度等级：MU10标准砖水泥砂浆1:2 3.勾缝、抹面要求：井壁10mm抹灰水泥砂浆1:2.5 4.井盖、井圈材质及规格：600×600复合材料井盖座，C20混凝土井圈 | 座 | 1 | 823.20 | 823.20 | 181.16 | 11.24
|  | 消防水 |  |  |  |  | 36277.32 | 7849.61 | 363.21
125 | 030901002005 | 消火栓钢管 | 1.安装部位：室内 2.材质、规格：内外壁热镀锌钢管 DN65 3.连接形式：丝扣连接 4.压力试验及冲洗设计要求：按图纸要求 | m | 49.76 | 77.05 | 3834.01 | 1048.94 | 39.31
本页小计 | [6 empty] | 8093.44 | 3609.96 | 89.99
【表10.2.2-16】
分部分项工程清单与计价表
单位(专业)工程名称:安装工程-3#楼 | [5 empty] | 标段: |  |  | 第18页 共20页
序号 | 项目编码 | 项目名称 | 项目特征 | 计量 单位 | 工程量 | 金 额 (元) |  |  |  |  | 备注
[6 empty] | 综合单价 | 合价 | 其中
[8 empty] | 人工费 | 机械费 | 暂估价
126 | 030901002006 | 消火栓钢管 | 1.安装部位：室内 2.材质、规格：内外壁热镀锌钢管 DN100 3.连接形式：沟槽连接 4.压力试验及冲洗设计要求：按图纸要求 | m | 84.51 | 108.51 | 9170.18 | 2526.00 | 32.96
127 | 031003001007 | 螺纹阀门 | 1.阀门类型：球墨铸铁闸阀 DN65 | 个 | 1 | 355.10 | 355.10 | 27.27 | 1.16
128 | Z031003018003 | 法兰阀门（沟槽式法兰连接） | 1.阀门类型：球墨铸铁闸阀 DN100 | 个 | 4 | 1099.90 | 4399.60 | 312.32 | 150.40
129 | 030901010003 | 室内消火栓 | 1.安装方式：明装 2.型号、规格：组合式消防柜 3.附件材质、规格：消火栓型号为 SN65,消防水带用衬胶水带,长25米,水枪口径19MM,联体式消火栓箱内设MF/ABC3灭火器两具,箱底离地150mm,施工见04S202 | 套 | 9 | 1073.68 | 9663.12 | 1073.88 | 4.86
130 | 031002001005 | 管道支吊架 | 1.材 质：钢材 2.管架形式：管道支吊架 | Kg | 7.54 | 15.46 | 116.57 | 53.08 | 6.86
131 | 031201003004 | 金属结构刷油 | 1.除锈级别：轻锈 2.油漆品种：防锈漆，调和漆 3.结构类型：管道支吊架 4.涂刷遍数、漆膜厚度：两遍防锈漆，两遍调和漆 | kg | 7.54 | 1.94 | 14.63 | 6.94 | 2.26
本页小计 | [6 empty] | 23719.20 | 3999.49 | 198.50
【表10.2.2-16】
分部分项工程清单与计价表
单位(专业)工程名称:安装工程-3#楼 | [5 empty] | 标段: |  |  | 第19页 共20页
序号 | 项目编码 | 项目名称 | 项目特征 | 计量 单位 | 工程量 | 金 额 (元) |  |  |  |  | 备注
[6 empty] | 综合单价 | 合价 | 其中
[8 empty] | 人工费 | 机械费 | 暂估价
132 | 031201001003 | 管道刷油 | 1.除锈级别：轻锈 2.油漆品种：防锈漆，调和漆 3.结构类型：管道 4.涂刷遍数、漆膜厚度：两遍防锈漆，两遍调和漆 | m2 | 13.50 | 18.95 | 255.83 | 146.48
133 | 031202008005 | 埋地管道防腐蚀 | 1.除锈级别：轻锈 2.刷缠品种：环氧煤沥青，玻璃丝布 3.刷缠遍数：刷环氧煤沥青三遍,缠玻璃丝布两层 | m2 | 26.56 | 33.22 | 882.32 | 378.48
134 | 031002003026 | 套管 | 1.名称、类型：一般穿墙钢套管 2.材 质：碳钢 3.规 格：DN100 | 个 | 1 | 67.89 | 67.89 | 27.12 | 1.05
135 | 031002003027 | 套管 | 1.名称、类型：一般穿墙钢套管 2.材 质：碳钢 3.规 格：DN150 | 个 | 4 | 120.34 | 481.36 | 209.20 | 4.20
136 | 031002003028 | 套管 | 1.名称、类型：一般穿楼板钢套管 2.材 质：碳钢 3.规 格：DN100 | 个 | 5 | 62.48 | 312.40 | 135.60 | 5.25
137 | 030413003021 | 打洞（孔） | 1.名 称：混凝土楼板钻孔 直径 （mm以内）108`砖墙及砌体墙钻孔 | 个 | 1 | 11.63 | 11.63 | 7.51
138 | 030413003022 | 打洞（孔） | 1.名 称：混凝土楼板钻孔 直径 （mm以内）200`砖墙及砌体墙钻孔 | 个 | 4 | 16.39 | 65.56 | 41.96
139 | 030413003023 | 打洞（孔） | 1.名 称：混凝土楼板钻孔 直径 （mm以内）108 | 个 | 5 | 29.06 | 145.30 | 93.85
本页小计 | [6 empty] | 2222.29 | 1040.20 | 10.50
【表10.2.2-16】
分部分项工程清单与计价表
单位(专业)工程名称:安装工程-3#楼 | [5 empty] | 标段: |  |  | 第20页 共20页
序号 | 项目编码 | 项目名称 | 项目特征 | 计量 单位 | 工程量 | 金 额 (元) |  |  |  |  | 备注
[6 empty] | 综合单价 | 合价 | 其中
[8 empty] | 人工费 | 机械费 | 暂估价
140 | 030413002012 | 凿（压）槽 | 1.名 称：混凝土刨沟槽 管径(mm以内)70 | m | 0.38 | 36.79 | 13.98 | 8.98 | 0.28
141 | 030413002013 | 凿（压）槽 | 1.名 称：混凝土刨沟槽 管径(mm以内)100 | m | 7.46 | 50.23 | 374.72 | 244.24 | 6.42
142 | 040504001008 | 阀门井DN100以下平均井深0.7m | 1.垫层、基础材质及厚度：碎石垫层100mm，C25混凝土底板100mm 2.砌筑材料品种、规格、强度等级：MU10标准砖水泥砂浆1:2 3.勾缝、抹面要求：井壁10mm抹灰水泥砂浆1:2.5 4.井盖、井圈材质及规格：600×600复合材料井盖座，C20混凝土井圈 | 座 | 1 | 823.20 | 823.20 | 181.16 | 11.24
143 | 040504001009 | 阀门井DN100及以上平均井深1m | 1.垫层、基础材质及厚度：碎石垫层100mm，C25混凝土底板100mm 2.砌筑材料品种、规格、强度等级：MU10标准砖水泥砂浆1:2 3.勾缝、抹面要求：井壁10mm抹灰水泥砂浆1:2.5 4.井盖、井圈材质及规格：D700复合材料井盖座，C20混凝土井圈 | 座 | 4 | 1322.48 | 5289.92 | 1326.60 | 96.96
本页小计 | [6 empty] | 6501.82 | 1760.98 | 114.90
合计 | [6 empty] | 255360.89 | 62386.36 | 1217.99

## 8_表10_2_2-16 施工技术措施项目清单与计价表
【表10.2.2-16】
施工技术措施项目清单与计价表
单位(专业)工程名称:安装工程-3#楼 | [5 empty] | 标段: |  |  | 第1页 共1页
序号 | 项目编码 | 项目名称 | 项目特征 | 计量 单位 | 工程量 | 金 额 (元) |  |  |  |  | 备注
[6 empty] | 综合单价 | 合价 | 其中
[8 empty] | 人工费 | 机械费 | 暂估价
|  | [请输入分部名称,电子评标勿删] |  |  | 0 |  | 2170.62 | 522.13
1 | 031301017003 | 脚手架搭拆 | 脚手架搭拆费第四、九、十册 | 项 | 1 | 2170.62 | 2170.62 | 522.13
本页小计 | [6 empty] | 2170.62 | 522.13
合计 | [6 empty] | 2170.62 | 522.13

## 8_表10_2_2-20 施工组织(总价)措施项目清单与
【表10.2.2-20】
施工组织（总价）措施项目清单与计价表
工程名称:3#楼 |  |  | 标段: | 第1页 共1页
序号 | 项目编号 | 项目名称 | 计算基础 | 费率 (%) | 金额 (元) | 备注
1 | 031302001001 | 安全文明施工费 |  |  | 4751.19
1.1 |  | 安全文明施工基本费 | 定额人工费+定额机械费 | 8.17 | 4751.19
2 | Z03130200801 | 提前竣工增加费 | 定额人工费+定额机械费
3 | 031302004001 | 二次搬运费 | 定额人工费+定额机械费
4 | 031302005001 | 冬雨季施工增加费 | 定额人工费+定额机械费 | 0.13 | 75.60
5 |  | 其他施工组织措施费 | 按相关规定计算
合 计 |  |  |  |  | 4826.79

## 8_表10_2_2-21 其他项目清单与计价汇总表
【表10.2.2-21】
其他项目清单与计价汇总表
工程名称:3#楼 |  | 标段: | 第1页 共1页
序号 | 项 目 名 称 | 金额(元) | 备注
1 | 暂列金额 | 14008.54 | 明细详见表10.2.2-22
1.1 | 标化工地增加费 |  | 明细详见表10.2.2-22
1.2 | 优质工程增加费 |  | 明细详见表10.2.2-22
1.3 | 其他暂列金额 | 14008.54 | 明细详见表10.2.2-22
2 | 暂估价
2.1 | 材料（设备）暂估价 |  | 明细详见表10.2.2-23
2.2 | 专业工程暂估价 |  | 明细详见表10.2.2-24
2.3 | 专项技术措施暂估价 |  | 明细详见表10.2.2-25
3 | 计日工 |  | 明细详见表10.2.2-26
4 | 总承包服务费 |  | 明细详见表10.2.2-27
合 计 |  | 14008.54 | -

## 8_表10_2_2-22 暂列金额明细表
【表10.2.2-22】
暂列金额明细表
工程名称:3#楼 |  |  | 标段: | 第1页 共1页
序号 | 项 目 名 称 | 计量单位 | 暂定金额(元) | 备注
1 | 标化工地增加费 | 项
2 | 优质工程增加费 | 项
3 | 其他暂列金额 | 项 | 14008.54 | 估算比例一般不高于5%
3.1 | 其他暂列金额 | 项 | 14008.54
合计 |  |  | 14008.54 | -

## 8_表10_2_2-23 材料（工程设备）暂估单价表
【表10.2.2-23】
材料（工程设备）暂估单价表
单位(专业)工程名称:安装工程-3#楼 |  |  |  | 标段: |  | 第1页 共1页
序号 | 材料（工程设备）名称、规格、型号 | 计量 单位 | 数量 | 单价 | 合价 | 备注
合计

## 8_表10_2_2-24 专业工程暂估价表
【表10.2.2-24】
专业工程暂估价表
单位(专业)工程名称:安装工程-3#楼 |  | 标段: | 第1页 共1页
序号 | 工 程 名 称 | 工程内容 | 暂估金额(元) | 备注
合计

## 8_表10_2_2-29 主要工日一览表
【表10.2.2-29】
主要工日一览表
工程名称:3#楼 |  |  | 标段: |  | 第1页 共1页
序号 | 工日名称（类别） | 单位 | 数 量 | 单价(元) | 合价（元） | 备注
1 | 二类人工 | 工日 | 422.324 | 149.00 | 62926.28

## 8_表10_2_2-31 主要材料和工程设备一览表
【表10.2.2-31】
主要材料和工程设备一览表
工程名称:3#楼 |  |  |  | 标段: |  | 第1页 共2页
序号 | 名称、规格、型号 | 单位 | 数量 | 单价(元) | 合价（元） | 备注
1 | 复合硅酸盐水泥PC 32.5R综合 | kg | 521.726 | 0.34 | 177.91
2 | 普通硅酸盐水泥PO 42.5综合 | kg | 1097.897 | 0.41 | 452.33
3 | 黄砂净砂 | t | 3.914 | 180.00 | 704.52
4 | 碎石综合 | t | 1.886 | 126.00 | 237.64
5 | 混凝土实心砖240×115×53 MU10 | 千块 | 2.711 | 477.90 | 1295.59
6 | 非泵送商品混凝土C20 | m3 | 0.548 | 414.00 | 226.87
7 | 非泵送商品混凝土C25 | m3 | 1.056 | 431.00 | 455.14
8 | 汽油综合 | kg | 4.425 | 9.96 | 44.07
9 | 水 | m3 | 12.245 | 5.73 | 70.16
10 | 木模板 | m3 | 0.110 | 1504.00 | 165.44
11 | 复合材料检查井盖600*600 | 套 | 2.000 | 223.00 | 446.00
12 | 水龙头 | 个 | 6.060 | 100.00 | 606.00
13 | 镀锌钢管SC16 | m | 103.000 | 6.52 | 671.71
14 | 镀锌钢管SC20 | m | 643.039 | 8.50 | 5462.62
15 | 内外壁热镀锌钢管DN65 | m | 50.009 | 34.88 | 1744.30
16 | PPR塑料冷水管DN40 | m | 16.937 | 19.25 | 326.04
17 | UPVC塑料排水管DN100 | m | 48.452 | 16.16 | 782.98
18 | 台下式洗脸盆 | 个 | 6.060 | 400.00 | 2424.00
19 | 连体坐便器 | 个 | 4.040 | 465.00 | 1878.60
20 | 挂式小便器 | 个 | 8.080 | 585.00 | 4726.80
21 | 组合式消防柜消火栓型号为 SN65,消防水带用衬胶水带,长25米,水枪口径19MM,联体式消火栓箱内设MF/ABC3灭火器两具,箱底离地150mm,施工见04S202 | 套 | 9.000 | 796.00 | 7164.00
22 | 300*300LED灯盘220V 1X9W | 套 | 22.220 | 82.56 | 1834.48
23 | LED平板灯220V 20W | 套 | 35.350 | 117.00 | 4135.95
24 | LED筒灯220V 1X9W | 套 | 242.400 | 35.82 | 8682.77
25 | 安全出口标志灯TY-BLJC I系列1W | 套 | 3.030 | 79.45 | 240.73
26 | 方向标志灯(单向不可调)TY-BLJC I系列1W | 套 | 22.220 | 79.45 | 1765.38
【表10.2.2-31】
主要材料和工程设备一览表
工程名称:3#楼 |  |  |  | 标段: |  | 第2页 共2页
序号 | 名称、规格、型号 | 单位 | 数量 | 单价(元) | 合价（元） | 备注
27 | 消防应急照明灯具TY-ZFJC系列3W | 套 | 40.400 | 83.23 | 3362.49
28 | 二三极单相带保护门插座10A | 套 | 53.040 | 8.31 | 440.76
29 | 铜芯多股绝缘电线WDZBN-RYJS-2X2.5 | m | 570.348 | 5.16 | 2942.43
30 | 铜芯塑料绝缘线WDZB-BYJ-2.5 | m | 4400.244 | 1.82 | 8021.64
31 | 铜芯塑料绝缘线WDZB-BYJR-2.5 | m | 1796.100 | 2.00 | 3592.20
32 | 电力电缆WDZB-YJY-4X10+PE10 | m | 25.826 | 41.10 | 1061.37
33 | 电力电缆WDZB-YJY-4X16+PE16 | m | 64.953 | 60.17 | 3908.09
34 | 控制电缆ZN-KVV-2X2.5 | m | 101.500 | 5.04 | 511.56
35 | 钢制接线盒 | 个 | 756.840 | 4.26 | 3224.14
36 | 电缆桥架200*100 | m | 87.113 | 62.66 | 5458.50
37 | 内外壁热镀锌钢管DN100 | m | 83.327 | 51.87 | 4321.90
38 | LED线条灯220V 7W/M | m | 87.510 | 20.00 | 1750.20

## 8_表10_2_2-32 主要机械台班一览表
【表10.2.2-32】
主要机械台班一览表
工程名称:3#楼 |  |  |  | 标段: | 第1页 共2页
序号 | 机械名称、规格、型号 | 单位 | 数 量 | 单价(元) | 合价（元） | 备注
1 | 电能校验仪 ST9040 | 台班 | 0.200 | 56.07 | 11.21
2 | 电压、电流互感升流器 HJ-12E | 台班 | 0.200 | 30.63 | 6.13
3 | 接地电阻测试仪 DET-3/2 | 台班 | 1.000 | 40.94 | 40.94
4 | 数字万用表 F-87 | 台班 | 0.400 | 6.14 | 2.46
5 | 电缆测试仪 | 台班 | 0.200 | 17.44 | 3.49
6 | 其他机械费 | 元 | 257.095 | 1.02 | 262.24
7 | 电动夯实机250N·m | 台班 | 0.077 | 29.99 | 2.31
8 | 汽车式起重机8t | 台班 | 0.122 | 771.56 | 94.13
9 | 汽车式起重机16t | 台班 | 0.022 | 1025.49 | 22.56
10 | 载货汽车4t | 台班 | 0.097 | 482.62 | 46.81
11 | 载货汽车5t | 台班 | 0.010 | 500.33 | 5.00
12 | 载货汽车8t | 台班 | 0.209 | 539.97 | 112.85
13 | 机动翻斗车1t | 台班 | 0.252 | 231.17 | 58.25
14 | 灰浆搅拌机200L | 台班 | 0.323 | 170.09 | 54.94
15 | 木工圆锯机500mm | 台班 | 0.017 | 30.08 | 0.51
16 | 木工压刨床单面600mm | 台班 | 0.012 | 34.46 | 0.41
17 | 普通车床630×2000mm | 台班 | 0.080 | 75.31 | 6.02
18 | 立式钻床25mm | 台班 | 0.504 | 6.26 | 3.16
19 | 管子切断机150mm | 台班 | 0.036 | 31.45 | 1.13
20 | 管子切断套丝机159mm | 台班 | 2.109 | 23.15 | 48.82
21 | 钢材电动煨弯机500以内mm | 台班 | 0.040 | 57.10 | 2.28
22 | 试压泵60MPa | 台班 | 0.160 | 25.23 | 4.04
23 | 电焊条烘干箱60×50×75cm3 | 台班 | 0.099 | 18.35 | 1.82
24 | 吊装机械(综合) | 台班 | 0.228 | 532.00 | 121.30
25 | 砂轮切割机φ500 | 台班 | 0.012 | 47.92 | 0.58
26 | 砂轮切割机 φ400 | 台班 | 0.774 | 26.83 | 20.77
27 | 混凝土振捣器平板式 | 台班 | 0.106 | 13.13 | 1.39
28 | 试压泵3MPa | 台班 | 0.502 | 19.93 | 10.00
29 | 滚槽机 | 台班 | 0.743 | 28.20 | 20.95
30 | 电焊机 （综合） | 台班 | 0.947 | 115.00 | 108.91
【表10.2.2-32】
主要机械台班一览表
工程名称:3#楼 |  |  |  | 标段: | 第2页 共2页
序号 | 机械名称、规格、型号 | 单位 | 数 量 | 单价(元) | 合价（元） | 备注
31 | 弧焊机 综合 | 台班 | 2.174 | 66.69 | 144.98

## 9_表10_2_2-13 【含单列】单位(专业)工程招标
【表10.2.2-13】
单位（专业）工程招标控制价费用表
工程名称:安装工程-4#楼 |  |  | 标段: | 第1页 共1页
序号 | 费用名称 |  | 计算公式 | 金额 (元) | 备注
1 | 分部分项工程费 |  | ∑(分部分项工程量×综合单价） | 84564.30 | 见表10.2.2-16
1.1 | 其中 | 人工费+机械费 | ∑分部分项（定额人工费+定额机械费） | 20871.45
2 | 措施项目费 |  | （2.1+2.2） | 2492.50
2.1 | 施工技术措施项目费 |  | ∑(技措项目工程量×综合单价） | 746.66 | 见表10.2.2-16
2.1.1 | 其中 | 人工费+机械费 | ∑技措项目（定额人工费+定额机械费） | 162.83
2.2 | 施工组织措施项目费 |  | (1.1+2.1.1)×8.3% | 1745.84 | 见表10.2.2-20
2.2.1 | 其中 | 安全文明施工基本费 | (1.1+2.1.1)×8.17% | 1718.50 | 见表10.2.2-20
3 | 其他项目费 |  | （3.1+3.2+3.3+3.4） | 4674.98
3.1 | 暂列金额 |  | 3.1.1+3.1.2+3.1.3 | 4674.98 | 见表10.2.2-21
3.1.1 | 其中 | 标化工地增加费 | 按招标文件规定额度列计 |  | 见表10.2.2-22
3.1.2 |  | 优质工程增加费 | 按招标文件规定额度列计 |  | 见表10.2.2-22
3.1.3 |  | 其他暂列金额 | 按招标文件规定额度列计 | 4674.98 | 见表10.2.2-22
3.2 | 暂估价 |  | 3.2.1+3.2.2+3.2.3 |  | 见表10.2.2-21
3.2.1 | 其中 | 材料（工程设备）暂估价 | 按招标文件规定额度列计 (或计入综合单价) |  | 见表10.2.2-23
3.2.2 |  | 专业工程暂估价 | 按招标文件规定额度列计 |  | 见表10.2.2-24
3.2.3 |  | 专项技术措施暂估价 | 按招标文件规定额度列计 |  | 见表10.2.2-25
3.3 | 计日工 |  | ∑计日工(暂估数量×综合单价） |  | 见表10.2.2-21
3.4 | 施工总承包服务费 |  | 3.4.1+3.4.2 |  | 见表10.2.2-21
3.4.1 | 其中 | 专业发包工程管理费 | ∑专业发包工程（暂估金额×费率） |  | 见表10.2.2-27
3.4.2 |  | 甲供材料设备管理费 | 甲供材料暂估金额×费率+甲供设备暂估金额×费率 |  | 见表10.2.2-27
4 | 规费 |  | (1.1+2.1.1)×30.63% | 6442.80
5 | 单列费用 |  | 单列费用
6 | 税金 |  | (1+2+3+4+计税不计费+计税不计费不下浮)×9% | 8835.71
7 | 下浮 |  | (1+2+3+4+5+6-不计税不计费不下浮-计税不计费不下浮-暂估材料)×0%
其中 | 甲供费（不计入造价） |  | 甲供材料费+甲供主材费+甲供设备费
招标控制价合计 |  |  | 1+2+3+4+5+6-7 | 107010.00

## 9_表10_2_2-16 分部分项工程清单与计价表
【表10.2.2-16】
分部分项工程清单与计价表
单位(专业)工程名称:安装工程-4#楼 | [5 empty] | 标段: |  |  | 第1页 共14页
序号 | 项目编码 | 项目名称 | 项目特征 | 计量 单位 | 工程量 | 金 额 (元) |  |  |  |  | 备注
[6 empty] | 综合单价 | 合价 | 其中
[8 empty] | 人工费 | 机械费 | 暂估价
|  | 强电 |  |  |  |  | 50254.39 | 11718.87 | 527.65
1 | 030404017014 | 配电箱 | 1.名称：成套配电箱4-ZAL 2.规 格：含箱内元器件等附件安装，做法详见系统图 3.安装方式：按图纸要求 | 台 | 1 | 12974.47 | 12974.47 | 178.80
2 | 030404016002 | 控制箱 | 1.名称：风机控制箱，设备自带，本次只计入安装费 | 台 | 1 | 288.84 | 288.84 | 153.02 | 62.08
3 | 030411001028 | 配管 | 1.材质：PVC电线管 2.规格：PC20 3.配置形式：砖、混凝土结构明配 | m | 84.55 | 10.81 | 913.99 | 548.73
4 | 030411001029 | 配管 | 1.材质：PVC电线管 2.规格：PC20 3.配置形式：砖、混凝土结构暗配 | m | 71.50 | 7.42 | 530.53 | 308.88
5 | 030411001030 | 配管 | 1.材质：PVC电线管 2.规格：PC25 3.配置形式：砖、混凝土结构明配 | m | 36.58 | 11.89 | 434.94 | 244.35
6 | 030411001031 | 配管 | 1.材质：PVC电线管 2.规格：PC25 3.配置形式：砖、混凝土结构暗配 | m | 14.80 | 9.11 | 134.83 | 68.23
7 | 030411001032 | 配管 | 1.材质：薄壁镀锌钢管 2.规格：JDG20 3.配置形式：砖、混凝土结构明配 | m | 172.27 | 14.65 | 2523.76 | 1186.94
本页小计 | [6 empty] | 17801.36 | 2688.95 | 62.08
【表10.2.2-16】
分部分项工程清单与计价表
单位(专业)工程名称:安装工程-4#楼 | [5 empty] | 标段: |  |  | 第2页 共14页
序号 | 项目编码 | 项目名称 | 项目特征 | 计量 单位 | 工程量 | 金 额 (元) |  |  |  |  | 备注
[6 empty] | 综合单价 | 合价 | 其中
[8 empty] | 人工费 | 机械费 | 暂估价
8 | 030411001033 | 配管 | 1.材质：薄壁镀锌钢管 2.规格：JDG20 3.配置形式：砖、混凝土结构暗配 | m | 66.45 | 10.88 | 722.98 | 276.43 | 3.32
9 | 030411001034 | 配管 | 1.材质：镀锌钢管 2.规格：SC20 3.配置形式：砖、混凝土结构暗配 | m | 51.14 | 17.42 | 890.86 | 294.06 | 2.56
10 | 030411001035 | 配管 | 1.材质：镀锌钢管 2.规格：SC25 3.配置形式：砖、混凝土结构暗配 | m | 63.87 | 23.79 | 1519.47 | 445.81 | 4.47
11 | 030411001036 | 配管 | 1.材质：镀锌钢管 2.规格：SC32 3.配置形式：砖、混凝土结构暗配 | m | 12.77 | 29.39 | 375.31 | 94.75 | 0.89
12 | 030411001037 | 配管 | 1.材质：镀锌钢管 2.规格：SC40 3.配置形式：砖、混凝土结构明配 | m | 4.66 | 38.94 | 181.46 | 53.82 | 0.42
13 | 030411001038 | 配管 | 1.材质：镀锌钢管 2.规格：SC40 3.配置形式：砖、混凝土结构暗配 | m | 4.40 | 38.81 | 170.76 | 52.45 | 0.40
14 | 030411001039 | 配管 | 1.材质：镀锌钢管 2.规格：SC50 3.配置形式：埋地敷设 | m | 6.40 | 39.53 | 252.99 | 51.84 | 0.77
本页小计 | [6 empty] | 4113.83 | 1269.16 | 12.83
【表10.2.2-16】
分部分项工程清单与计价表
单位(专业)工程名称:安装工程-4#楼 | [5 empty] | 标段: |  |  | 第3页 共14页
序号 | 项目编码 | 项目名称 | 项目特征 | 计量 单位 | 工程量 | 金 额 (元) |  |  |  |  | 备注
[6 empty] | 综合单价 | 合价 | 其中
[8 empty] | 人工费 | 机械费 | 暂估价
15 | 030411001040 | 配管 | 1.材质：镀锌钢管 2.规格：SC16（能耗线配管工程量暂估） 3.配置形式：砖、混凝土结构暗配 | m | 100.00 | 14.77 | 1477.00 | 540.00 | 5.00
16 | 030411001041 | 配管 | 1.材质：金属软管 2.规格：DN20 每根长≤1m 3.配置形式：吊顶内敷设 | m | 42.75 | 16.98 | 725.90 | 286.00
17 | 030408001010 | 电力电缆 | 1.电缆名称：铜芯电力电缆 2.电缆规格：WDZB-YJY-4X10+PE10 3.敷设方式、部位：综合考虑 | m | 8.56 | 44.17 | 378.10 | 16.09 | 0.43
18 | 030408006006 | 电力电缆头 | 1.名 称：铜芯电力电缆头 2.规 格：10mm2及以内 | 个 | 2 | 27.84 | 55.68 | 19.14
19 | 030408002004 | 控制电缆 | 1.名 称：控制电缆 2.电缆规格：ZN-KVV-2X2.5（工程量暂估） 3.敷设方式、部位：综合考虑 | m | 100.00 | 7.82 | 782.00 | 186.00
20 | 030408007004 | 控制电缆头 | 1.名 称：控制电缆头 2.规 格：终端头（芯以下）6 | 个 | 2 | 41.18 | 82.36 | 24.74
21 | 030411004025 | 配线 | 1.名 称：铜芯塑料绝缘线 2.规 格：WDZB-BYJ-2.5 3.配线部位：管内穿线 | m | 1000.27 | 2.98 | 2980.80 | 670.18
22 | 030411004026 | 配线 | 1.名 称：铜芯塑料绝缘线 2.规 格：WDZB-BYJR-2.5 3.配线部位：管内穿线 | m | 402.32 | 3.19 | 1283.40 | 269.55
本页小计 | [6 empty] | 7765.24 | 2011.70 | 5.43
【表10.2.2-16】
分部分项工程清单与计价表
单位(专业)工程名称:安装工程-4#楼 | [5 empty] | 标段: |  |  | 第4页 共14页
序号 | 项目编码 | 项目名称 | 项目特征 | 计量 单位 | 工程量 | 金 额 (元) |  |  |  |  | 备注
[6 empty] | 综合单价 | 合价 | 其中
[8 empty] | 人工费 | 机械费 | 暂估价
23 | 030411004027 | 配线 | 1.名 称：铜芯塑料绝缘线 2.规 格：WDZB-BYJ-4 3.配线部位：管内穿线 | m | 434.04 | 3.72 | 1614.63 | 221.36
24 | 030411004028 | 配线 | 1.名 称：铜芯塑料绝缘线 2.规 格：WDZB-BYJR-4 3.配线部位：管内穿线 | m | 108.51 | 3.99 | 432.95 | 55.34
25 | 030411004029 | 配线 | 1.名 称：铜芯塑料绝缘线 2.规 格：WDZB-BYJ-6 3.配线部位：管内穿线 | m | 128.96 | 5.09 | 656.41 | 69.64
26 | 030411004030 | 配线 | 1.名 称：铜芯塑料绝缘线 2.规 格：WDZB-BYJR-6 3.配线部位：管内穿线 | m | 32.24 | 5.51 | 177.64 | 17.41
27 | 030411004031 | 配线 | 1.名 称：铜芯塑料绝缘线 2.规 格：WDZB-BYJ-10 3.配线部位：管内穿线 | m | 78.20 | 8.23 | 643.59 | 50.05
28 | 030411004032 | 配线 | 1.名 称：铜芯塑料绝缘线 2.规 格：WDZB-BYJR-10 3.配线部位：管内穿线 | m | 24.83 | 8.93 | 221.73 | 15.89
29 | 030404034012 | 照明开关 | 1.名 称：单联单控开关 2.规 格：10A 3.安装方式：距地1.3m嵌墙暗装 | 个 | 7 | 16.47 | 115.29 | 51.10
30 | 030404034013 | 照明开关 | 1.名 称：双联单控开关 2.规 格：10A 3.安装方式：距地1.3m嵌墙暗装 | 个 | 7 | 18.91 | 132.37 | 51.10
本页小计 | [6 empty] | 3994.61 | 531.89
【表10.2.2-16】
分部分项工程清单与计价表
单位(专业)工程名称:安装工程-4#楼 | [5 empty] | 标段: |  |  | 第5页 共14页
序号 | 项目编码 | 项目名称 | 项目特征 | 计量 单位 | 工程量 | 金 额 (元) |  |  |  |  | 备注
[6 empty] | 综合单价 | 合价 | 其中
[8 empty] | 人工费 | 机械费 | 暂估价
31 | 030404034014 | 照明开关 | 1.名 称：三联单控开关 2.规 格：10A 3.安装方式：距地1.3m嵌墙暗装 | 个 | 1 | 21.98 | 21.98 | 7.30
32 | 030404034015 | 照明开关 | 1.名 称：紫外线消毒等开关 2.规 格：设于金属箱内，可锁，具有明显标志 3.安装方式：据地1.8m暗装 | 个 | 1 | 56.06 | 56.06 | 7.30
33 | 030404035007 | 插座 | 1.名 称：二三极单相带保护门插座 2.规 格：10A 3.安装方式：距地0.4m嵌墙暗装 | 个 | 4 | 20.07 | 80.28 | 34.44
34 | 030404035008 | 插座 | 1.名 称：SP电插座 2.规 格：220V单相50HZ三线 3.安装方式：详见图纸 | 个 | 26 | 20.07 | 521.82 | 223.86
35 | 030404035009 | 插座 | 1.名 称：3P电插座 2.规 格：380V三相50HZ四线 3.安装方式：详见图纸 | 个 | 3 | 27.38 | 82.14 | 25.83
36 | 030412005008 | 荧光灯 | 1.荧光灯名称：600*600LED灯盘 2.规 格：220V 1X40W 3.安装形式：嵌入式安装 | 套 | 35 | 159.18 | 5571.30 | 816.55
37 | 030412004028 | 装饰灯 | 1.装饰灯名称：消防应急照明灯具 2.装饰灯规格：TY-ZFJC系列3W 3.安装形式：吸顶安装 | 套 | 8 | 109.08 | 872.64 | 148.64
本页小计 | [6 empty] | 7206.22 | 1263.92
【表10.2.2-16】
分部分项工程清单与计价表
单位(专业)工程名称:安装工程-4#楼 | [5 empty] | 标段: |  |  | 第6页 共14页
序号 | 项目编码 | 项目名称 | 项目特征 | 计量 单位 | 工程量 | 金 额 (元) |  |  |  |  | 备注
[6 empty] | 综合单价 | 合价 | 其中
[8 empty] | 人工费 | 机械费 | 暂估价
38 | 030412004029 | 装饰灯 | 1.装饰灯名称：双面多信息复合标志灯具 2.装饰灯规格：TY-BLJC I系列1W 3.安装形式：底距地2.5吊装 | 套 | 2 | 112.00 | 224.00 | 43.60
39 | 030412004030 | 装饰灯 | 1.装饰灯名称：消防应急照明灯具 2.装饰灯规格：TY-ZFJC系列3W 3.安装形式：底边距地2.2m壁挂 | 套 | 4 | 109.15 | 436.60 | 74.32
40 | 030412004031 | 装饰灯 | 1.装饰灯名称：安全出口标志灯 2.装饰灯规格：TY-BLJC I系列1W 3.安装形式：门框上方0.2m壁挂 | 套 | 4 | 105.33 | 421.32 | 74.32
41 | 030412004032 | 装饰灯 | 1.装饰灯名称：疏散出口标志灯 2.装饰灯规格：TY-BLJC I系列1W 3.安装形式：门框上方0.2m壁挂 | 套 | 3 | 105.33 | 315.99 | 55.74
42 | 030409008006 | 等电位端子箱、 测试板 | 1.名 称：MEB总等电位 | 台 | 1 | 174.23 | 174.23 | 63.37 | 2.54
43 | 030409002009 | 接地母线 | 1.名 称：热镀锌扁钢-40X4 2.安装形式：沿砖混结构暗敷 | m | 73.40 | 17.89 | 1313.13 | 524.81 | 49.18
44 | 030409002010 | 接地母线 | 1.名 称：热镀锌扁钢-50X5 2.安装形式：沿砖混结构暗敷 | m | 3.95 | 21.58 | 85.24 | 28.24 | 2.65
45 | 030409002011 | 接地母线 | 1.名 称：不锈钢导体-40X4 2.安装形式：埋地敷设 | m | 12.47 | 52.43 | 653.80 | 295.41 | 12.47
46 | 030409003001 | 避雷引下线 | 1.名 称：利用建筑结构钢筋引下 2.断接卡子、箱材质、规格：含5套测试点 | m | 26.50 | 21.39 | 566.84 | 273.22 | 104.15
本页小计 | [6 empty] | 4191.15 | 1433.03 | 170.99
【表10.2.2-16】
分部分项工程清单与计价表
单位(专业)工程名称:安装工程-4#楼 | [5 empty] | 标段: |  |  | 第7页 共14页
序号 | 项目编码 | 项目名称 | 项目特征 | 计量 单位 | 工程量 | 金 额 (元) |  |  |  |  | 备注
[6 empty] | 综合单价 | 合价 | 其中
[8 empty] | 人工费 | 机械费 | 暂估价
47 | 030409004001 | 均压环 | 1.名 称：均压环敷设利用圈梁钢筋 | m | 115.55 | 5.35 | 618.19 | 299.27 | 123.64
48 | 030409005001 | 避雷网 | 1.名 称：φ12镀锌圆钢 2.安装形式：沿混凝土块敷设 | m | 95.03 | 14.40 | 1368.43 | 567.33 | 76.02
49 | 030411006011 | 接线盒 | 1.名 称：白面板+钢制接线盒 | 个 | 45 | 14.42 | 648.90 | 191.70
50 | 030411006012 | 接线盒 | 1.名 称：钢制开关插座接线盒 | 个 | 20 | 8.99 | 179.80 | 64.60
51 | 030411006013 | 接线盒 | 1.名 称：钢制接线盒 | 个 | 58 | 9.26 | 537.08 | 178.06
52 | 030411006014 | 接线盒 | 1.名 称：塑料开关插座接线盒 | 个 | 17 | 6.32 | 107.44 | 54.91
53 | 030411006015 | 接线盒 | 1.名 称：塑料接线盒 | 个 | 4 | 6.59 | 26.36 | 12.28
54 | 030414002004 | 送配电装置系统 | 1.名 称：送配电装置系统调试 1kV以下交流供电(综 合) | 系统 | 1 | 230.75 | 230.75 | 151.98 | 23.28
55 | 030414011004 | 接地装置 | 1.名 称：独立接地装置6根接地极以内 | 组 | 1 | 102.03 | 102.03 | 61.09 | 16.38
56 | 030413002014 | 凿（压）槽 | 1.名 称：混凝土刨沟槽 管径(mm以内)20 | m | 100.00 | 13.63 | 1363.00 | 939.00 | 37.00
|  | 火灾自动报警 |  |  |  |  | 20766.75 | 6706.62 | 195.85
57 | 030411001042 | 配管 | 1.材质：镀锌钢管 2.规格：SC25 3.配置形式：埋地敷设 | m | 200.00 | 20.48 | 4096.00 | 1046.00
本页小计 | [6 empty] | 9277.98 | 3566.22 | 276.32
【表10.2.2-16】
分部分项工程清单与计价表
单位(专业)工程名称:安装工程-4#楼 | [5 empty] | 标段: |  |  | 第8页 共14页
序号 | 项目编码 | 项目名称 | 项目特征 | 计量 单位 | 工程量 | 金 额 (元) |  |  |  |  | 备注
[6 empty] | 综合单价 | 合价 | 其中
[8 empty] | 人工费 | 机械费 | 暂估价
58 | 030411001043 | 配管 | 1.材质：镀锌钢管 2.规格：SC25 3.配置形式：砖、混凝土结构暗配 | m | 76.72 | 23.79 | 1825.17 | 535.51 | 5.37
59 | 030411001044 | 配管 | 1.材质：金属软管 2.规格：DN20 每根长≤1m 3.配置形式：吊顶内敷设 | m | 3.80 | 16.98 | 64.52 | 25.42
60 | 030408001011 | 电力电缆 | 1.电缆名称：铜芯电力电缆 2.电缆规格：WDZB1N-YJY-1*1.5 3.敷设方式、部位：综合考虑 | m | 100.00 | 4.48 | 448.00 | 117.00 | 3.00
61 | 030408001012 | 电力电缆 | 1.电缆名称：铜芯电力电缆 2.电缆规格：WDZB1N-YJY-2*2.5 3.敷设方式、部位：综合考虑 | m | 100.00 | 5.31 | 531.00 | 117.00 | 3.00
62 | 030408006007 | 电力电缆头 | 1.名 称：铜芯电力电缆 2.规 格：10mm2及以内（单芯及二芯） | 个 | 4 | 13.91 | 55.64 | 19.12
63 | 030411004033 | 配线 | 1.名 称：铜芯塑料绝缘线 2.规 格：WDZB1N-BYJ-1.5 3.配线部位：综合考虑 | m | 38.36 | 2.15 | 82.47 | 17.65
64 | 030411004034 | 配线 | 1.名 称：铜芯塑料绝缘线 2.规 格：WDZB1N-BYJ-2.5 3.配线部位：综合考虑 | m | 76.72 | 2.87 | 220.19 | 36.83
65 | 030904013001 | 联动控制主机 | 1.名 称：可燃气体报警控制器，SFJK-200/201 | 台 | 1 | 5514.79 | 5514.79 | 355.66 | 14.48
本页小计 | [6 empty] | 8741.78 | 1224.19 | 25.85
【表10.2.2-16】
分部分项工程清单与计价表
单位(专业)工程名称:安装工程-4#楼 | [5 empty] | 标段: |  |  | 第9页 共14页
序号 | 项目编码 | 项目名称 | 项目特征 | 计量 单位 | 工程量 | 金 额 (元) |  |  |  |  | 备注
[6 empty] | 综合单价 | 合价 | 其中
[8 empty] | 人工费 | 机械费 | 暂估价
66 | 030904001001 | 点型探测器 | 1.探测器名称：点型可燃气体探测器 | 个 | 4 | 194.37 | 777.48 | 95.96 | 0.28
67 | 030904005002 | 声光报警器 | 1.名 称：声光报警器 | 个 | 4 | 110.84 | 443.36 | 169.88 | 0.28
68 | 030904008001 | 模块(模块箱） | 1.模块名称：联动模块 2.类 型：输入/输出模块 | 个 | 4 | 213.18 | 852.72 | 254.48 | 11.12
69 | 030411006016 | 接线盒 | 1.名 称：白面板+钢制接线盒 | 个 | 4 | 14.42 | 57.68 | 17.04
70 | 030411006017 | 接线盒 | 1.名 称：钢制接线盒 | 个 | 12 | 9.26 | 111.12 | 36.84
71 | 030905001001 | 自动报警系统调试 | 1.名 称：自动报警系统调试 64点以内 | 系统 | 1 | 1930.61 | 1930.61 | 1374.23 | 60.32
72 | 030413002015 | 凿（压）槽 | 1.名 称：混凝土刨沟槽 管径(mm以内)32 | m | 200.00 | 18.78 | 3756.00 | 2488.00 | 98.00
|  | 给排水 |  |  |  |  | 5134.30 | 1916.94 | 22.25
73 | 031001006023 | 塑料管 | 1.安装部位：室内 2.介质：冷水 3.材质、规格：PPR塑料冷水管 DN20 4.连接形式：热熔连接 5.压力试验及吹、洗设计要求：按图纸要求 | m | 34.35 | 18.02 | 618.99 | 276.86 | 3.78
本页小计 | [6 empty] | 8547.96 | 4713.29 | 173.78
【表10.2.2-16】
分部分项工程清单与计价表
单位(专业)工程名称:安装工程-4#楼 | [5 empty] | 标段: |  |  | 第10页 共14页
序号 | 项目编码 | 项目名称 | 项目特征 | 计量 单位 | 工程量 | 金 额 (元) |  |  |  |  | 备注
[6 empty] | 综合单价 | 合价 | 其中
[8 empty] | 人工费 | 机械费 | 暂估价
74 | 031001006024 | 塑料管 | 1.安装部位：室内 2.介质：冷水 3.材质、规格：PPR塑料冷水管 DN25 4.连接形式：热熔连接 5.压力试验及吹、洗设计要求：按图纸要求 | m | 6.75 | 23.49 | 158.56 | 60.21 | 0.74
75 | 031001006025 | 塑料管 | 1.安装部位：室内 2.介质：冷水 3.材质、规格：PPR塑料冷水管 DN40 4.连接形式：热熔连接 5.压力试验及吹、洗设计要求：按图纸要求 | m | 24.90 | 42.75 | 1064.48 | 322.46 | 2.74
76 | 031001006026 | 塑料管 | 1.安装部位：室内 2.介质：排水 3.材质、规格：UPVC塑料排水管 DN50 4.连接形式：粘接 5.压力试验及吹、洗设计要求：按图纸要求 | m | 34.50 | 20.02 | 690.69 | 313.61
77 | 031001006027 | 塑料管 | 1.安装部位：室内 2.介质：排水 3.材质、规格：UPVC塑料排水管 DN100 4.连接形式：粘接 5.压力试验及吹、洗设计要求：按图纸要求 | m | 14.22 | 44.73 | 636.06 | 191.12
78 | 031003001008 | 螺纹阀门 | 1.阀门类型：截止阀 DN40 | 个 | 1 | 101.65 | 101.65 | 18.48 | 0.60
本页小计 | [6 empty] | 2651.44 | 905.88 | 4.08
【表10.2.2-16】
分部分项工程清单与计价表
单位(专业)工程名称:安装工程-4#楼 | [5 empty] | 标段: |  |  | 第11页 共14页
序号 | 项目编码 | 项目名称 | 项目特征 | 计量 单位 | 工程量 | 金 额 (元) |  |  |  |  | 备注
[6 empty] | 综合单价 | 合价 | 其中
[8 empty] | 人工费 | 机械费 | 暂估价
79 | 031004014004 | 给、排水附(配)件 | 1.型号、规格：地漏 DN100 | 个 | 2 | 127.92 | 255.84 | 48.82
80 | 031002003029 | 套管 | 1.名称、类型：一般穿墙钢套管 2.材 质：碳钢 3.规 格：DN65 | 个 | 1 | 63.25 | 63.25 | 27.12 | 1.05
81 | 031002003030 | 套管 | 1.名称、类型：一般穿墙钢套管 2.材 质：碳钢 3.规 格：DN150 | 个 | 2 | 120.34 | 240.68 | 104.60 | 2.10
82 | 03B007 | 补人工 | 1.名称：厨房暗敷管道，每间补贴 0.5 工日 | 间 | 5 | 96.18 | 480.90 | 372.50
83 | 040504001010 | 阀门井DN100以下平均井深0.7m | 1.垫层、基础材质及厚度：碎石垫层100mm，C25混凝土底板100mm 2.砌筑材料品种、规格、强度等级：MU10标准砖水泥砂浆1:2 3.勾缝、抹面要求：井壁10mm抹灰水泥砂浆1:2.5 4.井盖、井圈材质及规格：600×600复合材料井盖座，C20混凝土井圈 | 座 | 1 | 823.20 | 823.20 | 181.16 | 11.24
|  | 消防水 |  |  |  |  | 8408.86 | 1785.40 | 95.66
84 | 030901002007 | 消火栓钢管 | 1.安装部位：室内 2.材质、规格：内外壁热镀锌钢管 DN65 3.连接形式：丝扣连接 4.压力试验及冲洗设计要求：按图纸要求 | m | 29.83 | 77.05 | 2298.40 | 628.82 | 23.57
本页小计 | [6 empty] | 4162.27 | 1363.02 | 37.96
【表10.2.2-16】
分部分项工程清单与计价表
单位(专业)工程名称:安装工程-4#楼 | [5 empty] | 标段: |  |  | 第12页 共14页
序号 | 项目编码 | 项目名称 | 项目特征 | 计量 单位 | 工程量 | 金 额 (元) |  |  |  |  | 备注
[6 empty] | 综合单价 | 合价 | 其中
[8 empty] | 人工费 | 机械费 | 暂估价
85 | 030901002008 | 消火栓钢管 | 1.安装部位：室内 2.材质、规格：内外壁热镀锌钢管 DN100 3.连接形式：沟槽连接 4.压力试验及冲洗设计要求：按图纸要求 | m | 9.66 | 108.61 | 1049.17 | 288.74 | 3.77
86 | Z031003018004 | 法兰阀门（沟槽式法兰连接） | 1.阀门类型：球墨铸铁闸阀 DN100 | 个 | 1 | 1099.90 | 1099.90 | 78.08 | 37.60
87 | 030901010004 | 室内消火栓 | 1.安装方式：暗装 2.型号、规格：组合式消防柜 3.附件材质、规格：消火栓型号为 SN65,消防水带用衬胶水带,长25米,水枪口径19MM,联体式消火栓箱内设MF/ABC3灭火器两具,箱底离地150mm,施工见04S202 | 套 | 1 | 1100.28 | 1100.28 | 138.17 | 2.78
88 | 030901010005 | 室内消火栓 | 1.安装方式：明装 2.型号、规格：组合式消防柜 3.附件材质、规格：消火栓型号为 SN65,消防水带用衬胶水带,长25米,水枪口径19MM,联体式消火栓箱内设MF/ABC3灭火器两具,箱底离地150mm,施工见04S202 | 套 | 1 | 1073.68 | 1073.68 | 119.32 | 0.54
89 | 031002001006 | 管道支吊架 | 1.材 质：钢材 2.管架形式：管道支吊架 | Kg | 0.88 | 15.46 | 13.60 | 6.20 | 0.80
本页小计 | [6 empty] | 4336.63 | 630.51 | 45.49
【表10.2.2-16】
分部分项工程清单与计价表
单位(专业)工程名称:安装工程-4#楼 | [5 empty] | 标段: |  |  | 第13页 共14页
序号 | 项目编码 | 项目名称 | 项目特征 | 计量 单位 | 工程量 | 金 额 (元) |  |  |  |  | 备注
[6 empty] | 综合单价 | 合价 | 其中
[8 empty] | 人工费 | 机械费 | 暂估价
90 | 031201003005 | 金属结构刷油 | 1.除锈级别：轻锈 2.油漆品种：防锈漆，调和漆 3.结构类型：管道支吊架 4.涂刷遍数、漆膜厚度：两遍防锈漆，两遍调和漆 | kg | 0.88 | 1.94 | 1.71 | 0.81 | 0.26
91 | 031201001004 | 管道刷油 | 1.除锈级别：轻锈 2.油漆品种：防锈漆，调和漆 3.结构类型：管道 4.涂刷遍数、漆膜厚度：两遍防锈漆，两遍调和漆 | m2 | 1.38 | 18.95 | 26.15 | 14.97
92 | 031202008006 | 埋地管道防腐蚀 | 1.除锈级别：轻锈 2.刷缠品种：环氧煤沥青，玻璃丝布 3.刷缠遍数：刷环氧煤沥青三遍,缠玻璃丝布两层 | m2 | 8.73 | 33.22 | 290.01 | 124.40
93 | 031002003031 | 套管 | 1.名称、类型：一般穿墙钢套管 2.材 质：碳钢 3.规 格：DN80 | 个 | 2 | 66.74 | 133.48 | 54.24 | 2.10
94 | 040504001011 | 阀门井DN100及以上平均井深1m | 1.垫层、基础材质及厚度：碎石垫层100mm，C25混凝土底板100mm 2.砌筑材料品种、规格、强度等级：MU10标准砖水泥砂浆1:2 3.勾缝、抹面要求：井壁10mm抹灰水泥砂浆1:2.5 4.井盖、井圈材质及规格：D700复合材料井盖座，C20混凝土井圈 | 座 | 1 | 1322.48 | 1322.48 | 331.65 | 24.24
本页小计 | [6 empty] | 1773.83 | 526.07 | 26.60
【表10.2.2-16】
分部分项工程清单与计价表
单位(专业)工程名称:安装工程-4#楼 | [5 empty] | 标段: |  |  | 第14页 共14页
序号 | 项目编码 | 项目名称 | 项目特征 | 计量 单位 | 工程量 | 金 额 (元) |  |  |  |  | 备注
[6 empty] | 综合单价 | 合价 | 其中
[8 empty] | 人工费 | 机械费 | 暂估价
合计 | [6 empty] | 84564.30 | 22127.83 | 841.41

## 9_表10_2_2-16 施工技术措施项目清单与计价表
【表10.2.2-16】
施工技术措施项目清单与计价表
单位(专业)工程名称:安装工程-4#楼 | [5 empty] | 标段: |  |  | 第1页 共1页
序号 | 项目编码 | 项目名称 | 项目特征 | 计量 单位 | 工程量 | 金 额 (元) |  |  |  |  | 备注
[6 empty] | 综合单价 | 合价 | 其中
[8 empty] | 人工费 | 机械费 | 暂估价
|  | [请输入分部名称,电子评标勿删] |  |  | 0 |  | 746.66 | 179.54
1 | 031301017004 | 脚手架搭拆 | 脚手架搭拆费第四、九、十册 | 项 | 1 | 746.66 | 746.66 | 179.54
本页小计 | [6 empty] | 746.66 | 179.54
合计 | [6 empty] | 746.66 | 179.54

## 9_表10_2_2-20 施工组织(总价)措施项目清单与
【表10.2.2-20】
施工组织（总价）措施项目清单与计价表
工程名称:4#楼 |  |  | 标段: | 第1页 共1页
序号 | 项目编号 | 项目名称 | 计算基础 | 费率 (%) | 金额 (元) | 备注
1 | 031302001001 | 安全文明施工费 |  |  | 1718.50
1.1 |  | 安全文明施工基本费 | 定额人工费+定额机械费 | 8.17 | 1718.50
2 | Z03130200801 | 提前竣工增加费 | 定额人工费+定额机械费
3 | 031302004001 | 二次搬运费 | 定额人工费+定额机械费
4 | 031302005001 | 冬雨季施工增加费 | 定额人工费+定额机械费 | 0.13 | 27.34
5 |  | 其他施工组织措施费 | 按相关规定计算
合 计 |  |  |  |  | 1745.84

## 9_表10_2_2-21 其他项目清单与计价汇总表
【表10.2.2-21】
其他项目清单与计价汇总表
工程名称:4#楼 |  | 标段: | 第1页 共1页
序号 | 项 目 名 称 | 金额(元) | 备注
1 | 暂列金额 | 4674.98 | 明细详见表10.2.2-22
1.1 | 标化工地增加费 |  | 明细详见表10.2.2-22
1.2 | 优质工程增加费 |  | 明细详见表10.2.2-22
1.3 | 其他暂列金额 | 4674.98 | 明细详见表10.2.2-22
2 | 暂估价
2.1 | 材料（设备）暂估价 |  | 明细详见表10.2.2-23
2.2 | 专业工程暂估价 |  | 明细详见表10.2.2-24
2.3 | 专项技术措施暂估价 |  | 明细详见表10.2.2-25
3 | 计日工 |  | 明细详见表10.2.2-26
4 | 总承包服务费 |  | 明细详见表10.2.2-27
合 计 |  | 4674.98 | -

## 9_表10_2_2-22 暂列金额明细表
【表10.2.2-22】
暂列金额明细表
工程名称:4#楼 |  |  | 标段: | 第1页 共1页
序号 | 项 目 名 称 | 计量单位 | 暂定金额(元) | 备注
1 | 标化工地增加费 | 项
2 | 优质工程增加费 | 项
3 | 其他暂列金额 | 项 | 4674.98 | 估算比例一般不高于5%
3.1 | 其他暂列金额 | 项 | 4674.98
合计 |  |  | 4674.98 | -

## 9_表10_2_2-23 材料（工程设备）暂估单价表
【表10.2.2-23】
材料（工程设备）暂估单价表
单位(专业)工程名称:安装工程-4#楼 |  |  |  | 标段: |  | 第1页 共1页
序号 | 材料（工程设备）名称、规格、型号 | 计量 单位 | 数量 | 单价 | 合价 | 备注
合计

## 9_表10_2_2-24 专业工程暂估价表
【表10.2.2-24】
专业工程暂估价表
单位(专业)工程名称:安装工程-4#楼 |  | 标段: | 第1页 共1页
序号 | 工 程 名 称 | 工程内容 | 暂估金额(元) | 备注
合计

## 9_表10_2_2-29 主要工日一览表
【表10.2.2-29】
主要工日一览表
工程名称:4#楼 |  |  | 标段: |  | 第1页 共1页
序号 | 工日名称（类别） | 单位 | 数 量 | 单价(元) | 合价（元） | 备注
1 | 二类人工 | 工日 | 149.746 | 149.00 | 22312.15

## 9_表10_2_2-31 主要材料和工程设备一览表
【表10.2.2-31】
主要材料和工程设备一览表
工程名称:4#楼 |  |  |  | 标段: |  | 第1页 共2页
序号 | 名称、规格、型号 | 单位 | 数量 | 单价(元) | 合价（元） | 备注
1 | 复合硅酸盐水泥PC 32.5R综合 | kg | 369.930 | 0.34 | 126.15
2 | 普通硅酸盐水泥PO 42.5综合 | kg | 434.945 | 0.41 | 179.20
3 | 黄砂净砂 | t | 1.847 | 180.00 | 332.46
4 | 碎石综合 | t | 0.580 | 126.00 | 73.08
5 | 混凝土实心砖240×115×53 MU10 | 千块 | 0.821 | 477.90 | 392.36
6 | 非泵送商品混凝土C20 | m3 | 0.175 | 414.00 | 72.45
7 | 非泵送商品混凝土C25 | m3 | 0.325 | 431.00 | 140.08
8 | 汽油综合 | kg | 1.462 | 9.96 | 14.56
9 | 水 | m3 | 3.350 | 5.73 | 19.20
10 | 木模板 | m3 | 0.035 | 1504.00 | 52.64
11 | 复合材料检查井盖600*600 | 套 | 1.000 | 223.00 | 223.00
12 | 镀锌钢管SC16 | m | 103.000 | 6.52 | 671.71
13 | 镀锌钢管SC20 | m | 52.674 | 8.50 | 447.47
14 | 内外壁热镀锌钢管DN65 | m | 29.979 | 34.88 | 1045.66
15 | 镀锌钢管SC25 | m | 206.000 | 12.12 | 2496.10
16 | 镀锌钢管SC50 | m | 6.592 | 26.02 | 171.51
17 | PPR塑料冷水管DN40 | m | 25.298 | 19.25 | 486.99
18 | UPVC塑料排水管DN100 | m | 12.229 | 16.16 | 197.62
19 | 组合式消防柜消火栓型号为 SN65,消防水带用衬胶水带,长25米,水枪口径19MM,联体式消火栓箱内设MF/ABC3灭火器两具,箱底离地150mm,施工见04S202 | 套 | 2.000 | 796.00 | 1592.00
20 | 600*600LED灯盘220V 1X40W | 套 | 35.350 | 126.00 | 4454.10
21 | 安全出口标志灯TY-BLJC I系列1W | 套 | 4.040 | 79.45 | 320.98
22 | 消防应急照明灯具TY-ZFJC系列3W | 套 | 12.120 | 83.23 | 1008.75
23 | 二三极单相带保护门插座10A | 套 | 4.080 | 8.31 | 33.90
24 | 铜芯塑料绝缘线WDZB-BYJ-2.5 | m | 1160.313 | 1.82 | 2115.25
25 | 铜芯塑料绝缘线WDZB-BYJR-2.5 | m | 466.691 | 2.00 | 933.38
【表10.2.2-31】
主要材料和工程设备一览表
工程名称:4#楼 |  |  |  | 标段: |  | 第2页 共2页
序号 | 名称、规格、型号 | 单位 | 数量 | 单价(元) | 合价（元） | 备注
26 | 电力电缆WDZB-YJY-4X10+PE10 | m | 8.646 | 41.10 | 355.32
27 | 控制电缆ZN-KVV-2X2.5 | m | 101.500 | 5.04 | 511.56
28 | 钢制接线盒 | 个 | 121.380 | 4.26 | 517.08
29 | 内外壁热镀锌钢管DN100 | m | 9.525 | 51.87 | 494.03
30 | 可燃气体报警控制器 | 台 | 1.000 | 5000.00 | 5000.00
31 | 成套配电箱4-ZAL | 台 | 1.000 | 12719.30 | 12719.30

## 9_表10_2_2-32 主要机械台班一览表
【表10.2.2-32】
主要机械台班一览表
工程名称:4#楼 |  |  |  | 标段: | 第1页 共2页
序号 | 机械名称、规格、型号 | 单位 | 数 量 | 单价(元) | 合价（元） | 备注
1 | 电能校验仪 ST9040 | 台班 | 0.200 | 56.07 | 11.21
2 | 电压、电流互感升流器 HJ-12E | 台班 | 0.200 | 30.63 | 6.13
3 | 交/直流低电阻测试仪 | 台班 | 0.070 | 8.07 | 0.56
4 | 交流稳压电源 | 台班 | 0.960 | 11.55 | 11.09
5 | 接地电阻测试仪 DET-3/2 | 台班 | 0.400 | 40.94 | 16.38
6 | 接地电阻测试仪0.1～1200Ω | 台班 | 0.128 | 13.58 | 1.74
7 | 数字万用表 | 台班 | 0.704 | 4.16 | 2.93
8 | 数字万用表 F-87 | 台班 | 0.400 | 6.14 | 2.46
9 | 电缆测试仪 | 台班 | 0.200 | 17.44 | 3.49
10 | 火灾探测器试验器 | 台班 | 0.870 | 4.34 | 3.78
11 | 其他机械费 | 元 | 161.221 | 1.02 | 164.45
12 | 电动夯实机250N·m | 台班 | 0.024 | 29.99 | 0.72
13 | 汽车式起重机8t | 台班 | 0.053 | 771.56 | 40.89
14 | 载货汽车4t | 台班 | 0.047 | 482.62 | 22.68
15 | 载货汽车5t | 台班 | 0.006 | 500.33 | 3.00
16 | 载货汽车8t | 台班 | 0.009 | 539.97 | 4.86
17 | 机动翻斗车1t | 台班 | 0.075 | 231.17 | 17.34
18 | 灰浆搅拌机200L | 台班 | 0.095 | 170.09 | 16.16
19 | 木工圆锯机500mm | 台班 | 0.006 | 30.08 | 0.18
20 | 木工压刨床单面600mm | 台班 | 0.004 | 34.46 | 0.14
21 | 普通车床630×2000mm | 台班 | 0.001 | 75.31 | 0.08
22 | 台式钻床16mm | 台班 | 0.010 | 4.32 | 0.04
23 | 立式钻床25mm | 台班 | 0.003 | 6.26 | 0.02
24 | 管子切断机150mm | 台班 | 0.016 | 31.45 | 0.50
25 | 管子切断套丝机159mm | 台班 | 0.955 | 23.15 | 22.11
26 | 电动弯管机108mm | 台班 | 0.007 | 84.82 | 0.59
27 | 试压泵60MPa | 台班 | 0.040 | 25.23 | 1.01
28 | 电焊条烘干箱60×50×75cm3 | 台班 | 0.005 | 18.35 | 0.09
29 | 吊装机械(综合) | 台班 | 0.057 | 532.00 | 30.32
30 | 砂轮切割机φ500 | 台班 | 0.001 | 47.92 | 0.05
【表10.2.2-32】
主要机械台班一览表
工程名称:4#楼 |  |  |  | 标段: | 第2页 共2页
序号 | 机械名称、规格、型号 | 单位 | 数 量 | 单价(元) | 合价（元） | 备注
31 | 直流稳压稳流电源WYK-6005 | 台班 | 1.100 | 30.83 | 33.91
32 | 砂轮切割机 φ400 | 台班 | 0.119 | 26.83 | 3.19
33 | 混凝土振捣器平板式 | 台班 | 0.033 | 13.13 | 0.43
34 | 试压泵3MPa | 台班 | 0.219 | 19.93 | 4.36
35 | 自耦调压器 | 台班 | 0.704 | 9.77 | 6.88
36 | 滚槽机 | 台班 | 0.107 | 28.20 | 3.02
37 | 手持式万用表 | 台班 | 3.680 | 6.96 | 25.61
38 | 电焊机 （综合） | 台班 | 0.051 | 115.00 | 5.87
39 | 弧焊机 综合 | 台班 | 5.599 | 66.69 | 373.40

## 10_表10_2_2-13 【含单列】单位(专业)工程招
【表10.2.2-13】
单位（专业）工程招标控制价费用表
工程名称:安装工程-卫生服务站 |  |  | 标段: | 第1页 共1页
序号 | 费用名称 |  | 计算公式 | 金额 (元) | 备注
1 | 分部分项工程费 |  | ∑(分部分项工程量×综合单价） | 60026.72 | 见表10.2.2-16
1.1 | 其中 | 人工费+机械费 | ∑分部分项（定额人工费+定额机械费） | 12378.89
2 | 措施项目费 |  | （2.1+2.2） | 1393.30
2.1 | 施工技术措施项目费 |  | ∑(技措项目工程量×综合单价） | 359.35 | 见表10.2.2-16
2.1.1 | 其中 | 人工费+机械费 | ∑技措项目（定额人工费+定额机械费） | 78.37
2.2 | 施工组织措施项目费 |  | (1.1+2.1.1)×8.3% | 1033.95 | 见表10.2.2-20
2.2.1 | 其中 | 安全文明施工基本费 | (1.1+2.1.1)×8.17% | 1017.76 | 见表10.2.2-20
3 | 其他项目费 |  | （3.1+3.2+3.3+3.4） | 3261.78
3.1 | 暂列金额 |  | 3.1.1+3.1.2+3.1.3 | 3261.78 | 见表10.2.2-21
3.1.1 | 其中 | 标化工地增加费 | 按招标文件规定额度列计 |  | 见表10.2.2-22
3.1.2 |  | 优质工程增加费 | 按招标文件规定额度列计 |  | 见表10.2.2-22
3.1.3 |  | 其他暂列金额 | 按招标文件规定额度列计 | 3261.78 | 见表10.2.2-22
3.2 | 暂估价 |  | 3.2.1+3.2.2+3.2.3 |  | 见表10.2.2-21
3.2.1 | 其中 | 材料（工程设备）暂估价 | 按招标文件规定额度列计 (或计入综合单价) |  | 见表10.2.2-23
3.2.2 |  | 专业工程暂估价 | 按招标文件规定额度列计 |  | 见表10.2.2-24
3.2.3 |  | 专项技术措施暂估价 | 按招标文件规定额度列计 |  | 见表10.2.2-25
3.3 | 计日工 |  | ∑计日工(暂估数量×综合单价） |  | 见表10.2.2-21
3.4 | 施工总承包服务费 |  | 3.4.1+3.4.2 |  | 见表10.2.2-21
3.4.1 | 其中 | 专业发包工程管理费 | ∑专业发包工程（暂估金额×费率） |  | 见表10.2.2-27
3.4.2 |  | 甲供材料设备管理费 | 甲供材料暂估金额×费率+甲供设备暂估金额×费率 |  | 见表10.2.2-27
4 | 规费 |  | (1.1+2.1.1)×30.63% | 3815.66
5 | 单列费用 |  | 单列费用
6 | 税金 |  | (1+2+3+4+计税不计费+计税不计费不下浮)×9% | 6164.77
7 | 下浮 |  | (1+2+3+4+5+6-不计税不计费不下浮-计税不计费不下浮-暂估材料)×0%
其中 | 甲供费（不计入造价） |  | 甲供材料费+甲供主材费+甲供设备费
招标控制价合计 |  |  | 1+2+3+4+5+6-7 | 74662.00

## 10_表10_2_2-16 分部分项工程清单与计价表
【表10.2.2-16】
分部分项工程清单与计价表
单位(专业)工程名称:安装工程-卫生服务站 | [5 empty] | 标段: |  |  | 第1页 共12页
序号 | 项目编码 | 项目名称 | 项目特征 | 计量 单位 | 工程量 | 金 额 (元) |  |  |  |  | 备注
[6 empty] | 综合单价 | 合价 | 其中
[8 empty] | 人工费 | 机械费 | 暂估价
|  | 强电 |  |  |  |  | 38270.38 | 8395.95 | 151.90
1 | 030404017015 | 配电箱 | 1.名称：成套配电箱5-ZAL 2.规 格：含箱内元器件等附件安装，做法详见系统图 3.安装方式：按图纸要求 | 台 | 1 | 5644.77 | 5644.77 | 178.80
2 | 030404017016 | 配电箱 | 1.名称：A型应急照明集中电源箱5-YJ 2.规 格：含箱内元器件等附件安装，做法详见系统图 3.安装方式：详见图纸 | 台 | 1 | 3839.17 | 3839.17 | 178.80
3 | 030411001045 | 配管 | 1.材质：薄壁镀锌钢管 2.规格：JDG20 3.配置形式：砖、混凝土结构明配 | m | 171.21 | 14.65 | 2508.23 | 1179.64
4 | 030411001046 | 配管 | 1.材质：薄壁镀锌钢管 2.规格：JDG20 3.配置形式：砖、混凝土结构暗配 | m | 173.18 | 10.88 | 1884.20 | 720.43 | 8.66
5 | 030411001047 | 配管 | 1.材质：镀锌钢管 2.规格：SC20 3.配置形式：砖、混凝土结构暗配 | m | 58.51 | 17.42 | 1019.24 | 336.43 | 2.93
6 | 030411001048 | 配管 | 1.材质：镀锌钢管 2.规格：SC50 3.配置形式：砖、混凝土结构暗配 | m | 5.70 | 46.47 | 264.88 | 72.45 | 0.46
7 | 030411001049 | 配管 | 1.材质：镀锌钢管 2.规格：SC50（工程量暂估） 3.配置形式：埋地敷设 | m | 50.00 | 39.53 | 1976.50 | 405.00 | 6.00
本页小计 | [6 empty] | 17136.99 | 3071.55 | 18.05
【表10.2.2-16】
分部分项工程清单与计价表
单位(专业)工程名称:安装工程-卫生服务站 | [5 empty] | 标段: |  |  | 第2页 共12页
序号 | 项目编码 | 项目名称 | 项目特征 | 计量 单位 | 工程量 | 金 额 (元) |  |  |  |  | 备注
[6 empty] | 综合单价 | 合价 | 其中
[8 empty] | 人工费 | 机械费 | 暂估价
8 | 030411001050 | 配管 | 1.材质：镀锌钢管 2.规格：SC16（能耗线配管工程量暂估） 3.配置形式：砖、混凝土结构暗配 | m | 100.00 | 14.77 | 1477.00 | 540.00 | 5.00
9 | 030411001051 | 配管 | 1.材质：金属软管 2.规格：DN20 每根长≤0.5m 3.配置形式：吊顶内敷设 | m | 17.00 | 21.02 | 357.34 | 162.18
10 | 030413001005 | 铁构件 | 1.名 称：明敷管道支吊架（镀锌丝杆） | kg | 10.27 | 9.40 | 96.54 | 33.07 | 4.42
11 | 030408001013 | 电力电缆 | 1.电缆名称：铜芯电力电缆 2.电缆规格：WDZB-YJY-4X10+PE10 3.敷设方式、部位：综合考虑 | m | 5.34 | 44.17 | 235.87 | 10.04 | 0.27
12 | 030408001014 | 电力电缆 | 1.电缆名称：铜芯电力电缆 2.电缆规格：WZDB-YJY-4X16+1X16 3.敷设方式、部位：综合考虑 | m | 53.75 | 64.09 | 3444.84 | 126.31 | 3.23
13 | 030408006008 | 电力电缆头 | 1.名 称：铜芯电力电缆头 2.规 格：10mm2及以内 | 个 | 2 | 27.84 | 55.68 | 19.14
14 | 030408006009 | 电力电缆头 | 1.名 称：铜芯电力电缆头 2.规 格：25mm2及以内 | 个 | 2 | 37.11 | 74.22 | 25.50
15 | 030408002005 | 控制电缆 | 1.名 称：控制电缆 2.电缆规格：ZN-KVV-2X2.5（工程量暂估） 3.敷设方式、部位：综合考虑 | m | 100.00 | 7.82 | 782.00 | 186.00
本页小计 | [6 empty] | 6523.49 | 1102.24 | 12.92
【表10.2.2-16】
分部分项工程清单与计价表
单位(专业)工程名称:安装工程-卫生服务站 | [5 empty] | 标段: |  |  | 第3页 共12页
序号 | 项目编码 | 项目名称 | 项目特征 | 计量 单位 | 工程量 | 金 额 (元) |  |  |  |  | 备注
[6 empty] | 综合单价 | 合价 | 其中
[8 empty] | 人工费 | 机械费 | 暂估价
16 | 030408007005 | 控制电缆头 | 1.名 称：控制电缆头 2.规 格：终端头（芯以下）6 | 个 | 2 | 41.18 | 82.36 | 24.74
17 | 030411004035 | 配线 | 1.名 称：铜芯塑料绝缘线 2.规 格：WDZB-BYJ-2.5 3.配线部位：管内穿线 | m | 677.59 | 2.98 | 2019.22 | 453.99
18 | 030411004036 | 配线 | 1.名 称：铜芯塑料绝缘线 2.规 格：WDZB-BYJR-2.5 3.配线部位：管内穿线 | m | 268.28 | 3.19 | 855.81 | 179.75
19 | 030411004037 | 配线 | 1.名 称：铜芯塑料绝缘线 2.规 格：WDZBN-BYJ-2.5 3.配线部位：管内穿线 | m | 10.78 | 3.34 | 36.01 | 7.22
20 | 030411004038 | 配线 | 1.名 称：铜芯塑料绝缘线 2.规 格：WDZBN-BYJR-2.5 3.配线部位：管内穿线 | m | 5.39 | 3.45 | 18.60 | 3.61
21 | 030411004039 | 配线 | 1.名 称：铜芯多股绝缘电线 2.规 格：WDZBN-RYJS-2X2.5 3.配线部位：管内穿线 | m | 56.12 | 6.40 | 359.17 | 33.11
22 | 030404034016 | 照明开关 | 1.名 称：单联单控开关 2.规 格：10A 3.安装方式：距地1.3m嵌墙暗装 | 个 | 13 | 16.47 | 214.11 | 94.90
23 | 030404034017 | 照明开关 | 1.名 称：双联单控开关 2.规 格：10A 3.安装方式：距地1.3m嵌墙暗装 | 个 | 6 | 18.91 | 113.46 | 43.80
本页小计 | [6 empty] | 3698.74 | 841.12
【表10.2.2-16】
分部分项工程清单与计价表
单位(专业)工程名称:安装工程-卫生服务站 | [5 empty] | 标段: |  |  | 第4页 共12页
序号 | 项目编码 | 项目名称 | 项目特征 | 计量 单位 | 工程量 | 金 额 (元) |  |  |  |  | 备注
[6 empty] | 综合单价 | 合价 | 其中
[8 empty] | 人工费 | 机械费 | 暂估价
24 | 030404034018 | 照明开关 | 1.名 称：三联单控开关 2.规 格：10A 3.安装方式：距地1.3m嵌墙暗装 | 个 | 1 | 21.98 | 21.98 | 7.30
25 | 030404035010 | 插座 | 1.名 称：二三极单相带保护门插座 2.规 格：10A 3.安装方式：距地0.4m嵌墙暗装 | 个 | 21 | 20.07 | 421.47 | 180.81
26 | 030404033004 | 风扇 | 1.名 称：排风扇 2.规 格：220V 40W 3.安装方式：吸顶安装 | 台 | 2 | 174.76 | 349.52 | 62.58
27 | 030412005009 | 荧光灯 | 1.荧光灯名称：600*600LED灯盘 2.规 格：220V 1X40W 3.安装形式：嵌入式安装 | 套 | 27 | 159.18 | 4297.86 | 629.91
28 | 030412001002 | 普通灯具 | 1.灯具名称：吸顶灯(LED灯泡) 2.灯具规格：220V 12W 3.安装形式：吸顶安装 | 套 | 2 | 80.70 | 161.40 | 35.76
29 | 030412004033 | 装饰灯 | 1.装饰灯名称：消防应急照明灯具 2.装饰灯规格：TY-ZFJC系列3W 3.安装形式：吸顶安装 | 套 | 7 | 109.08 | 763.56 | 130.06
30 | 030412004034 | 装饰灯 | 1.装饰灯名称：双面多信息复合标志灯具 2.装饰灯规格：TY-BLJC I系列1W 3.安装形式：底距地2.5吊装 | 套 | 2 | 112.00 | 224.00 | 43.60
本页小计 | [6 empty] | 6239.79 | 1090.02
【表10.2.2-16】
分部分项工程清单与计价表
单位(专业)工程名称:安装工程-卫生服务站 | [5 empty] | 标段: |  |  | 第5页 共12页
序号 | 项目编码 | 项目名称 | 项目特征 | 计量 单位 | 工程量 | 金 额 (元) |  |  |  |  | 备注
[6 empty] | 综合单价 | 合价 | 其中
[8 empty] | 人工费 | 机械费 | 暂估价
31 | 030412004035 | 装饰灯 | 1.装饰灯名称：消防应急照明灯具 2.装饰灯规格：TY-ZFJC系列3W 3.安装形式：底边距地2.2m壁挂 | 套 | 1 | 109.15 | 109.15 | 18.58
32 | 030412004036 | 装饰灯 | 1.装饰灯名称：安全出口标志灯 2.装饰灯规格：TY-BLJC I系列1W 3.安装形式：门框上方0.2m壁挂 | 套 | 1 | 105.33 | 105.33 | 18.58
33 | 030412004037 | 装饰灯 | 1.装饰灯名称：疏散出口标志灯 2.装饰灯规格：TY-BLJC I系列1W 3.安装形式：门框上方0.2m壁挂 | 套 | 1 | 105.33 | 105.33 | 18.58
34 | 030412004038 | 装饰灯 | 1.装饰灯名称：方向标志灯(单向不可调) 2.装饰灯规格：TY-BLJC I系列1W 3.安装形式：底距地0.5m壁挂 | 套 | 2 | 105.33 | 210.66 | 37.16
35 | 030412004039 | 装饰灯 | 1.装饰灯名称：方向标志灯(单向不可调) 2.装饰灯规格：TY-BLJC I系列1W 3.安装形式：底距地2.5m吊装 | 套 | 1 | 112.00 | 112.00 | 21.80
36 | 030411006018 | 接线盒 | 1.名 称：白面板+钢制接线盒 | 个 | 34 | 14.42 | 490.28 | 144.84
37 | 030411006019 | 接线盒 | 1.名 称：钢制开关插座接线盒 | 个 | 52 | 8.99 | 467.48 | 167.96
38 | 030411006020 | 接线盒 | 1.名 称：钢制接线盒 | 个 | 46 | 9.26 | 425.96 | 141.22
39 | 030409008007 | 等电位端子箱、 测试板 | 1.名 称：MEB总等电位 | 台 | 1 | 174.23 | 174.23 | 63.37 | 2.54
本页小计 | [6 empty] | 2200.42 | 632.09 | 2.54
【表10.2.2-16】
分部分项工程清单与计价表
单位(专业)工程名称:安装工程-卫生服务站 | [5 empty] | 标段: |  |  | 第6页 共12页
序号 | 项目编码 | 项目名称 | 项目特征 | 计量 单位 | 工程量 | 金 额 (元) |  |  |  |  | 备注
[6 empty] | 综合单价 | 合价 | 其中
[8 empty] | 人工费 | 机械费 | 暂估价
40 | 030409002012 | 接地母线 | 1.名 称：热镀锌扁钢-40X4 2.安装形式：沿砖混结构暗敷 | m | 1.04 | 17.89 | 18.61 | 7.44 | 0.70
41 | 030409002013 | 接地母线 | 1.名 称：热镀锌扁钢-50X5 2.安装形式：沿砖混结构暗敷 | m | 1.04 | 21.58 | 22.44 | 7.44 | 0.70
42 | 030414002005 | 送配电装置系统 | 1.名 称：送配电装置系统调试 1kV以下交流供电(综 合) | 系统 | 1 | 230.75 | 230.75 | 151.98 | 23.28
43 | 030414011005 | 接地装置 | 1.名 称：接地网 | 系统 | 1 | 255.24 | 255.24 | 152.87 | 40.94
44 | 030413002016 | 凿（压）槽 | 1.名 称：混凝土刨沟槽 管径(mm以内)20 | m | 142.62 | 13.63 | 1943.91 | 1339.20 | 52.77
|  | 给排水 |  |  |  |  | 15523.16 | 2885.06 | 103.48
45 | 031001007004 | 复合管 | 1.安装部位：室内 2.介质：给水 3.材质、规格：钢塑复合管 DN20 4.连接形式：丝扣连接 5.压力试验及吹、洗设计要求：按图纸要求 | m | 4.04 | 39.10 | 157.96 | 55.07 | 0.85
46 | 031001007005 | 复合管 | 1.安装部位：室内 2.介质：给水 3.材质、规格：钢塑复合管 DN25 4.连接形式：丝扣连接 5.压力试验及吹、洗设计要求：按图纸要求 | m | 0.47 | 51.91 | 24.40 | 7.68 | 0.24
本页小计 | [6 empty] | 2653.31 | 1721.68 | 119.48
【表10.2.2-16】
分部分项工程清单与计价表
单位(专业)工程名称:安装工程-卫生服务站 | [5 empty] | 标段: |  |  | 第7页 共12页
序号 | 项目编码 | 项目名称 | 项目特征 | 计量 单位 | 工程量 | 金 额 (元) |  |  |  |  | 备注
[6 empty] | 综合单价 | 合价 | 其中
[8 empty] | 人工费 | 机械费 | 暂估价
47 | 031001006028 | 塑料管 | 1.安装部位：室内 2.介质：冷水 3.材质、规格：PPR塑料冷水管 DN20 4.连接形式：热熔连接 5.压力试验及吹、洗设计要求：按图纸要求 | m | 36.29 | 18.02 | 653.95 | 292.50 | 3.99
48 | 031001006029 | 塑料管 | 1.安装部位：室内 2.介质：排水 3.材质、规格：UPVC塑料排水管 DN50 4.连接形式：粘接 5.压力试验及吹、洗设计要求：按图纸要求 | m | 16.64 | 20.02 | 333.13 | 151.26
49 | 031001006030 | 塑料管 | 1.安装部位：室内 2.介质：排水 3.材质、规格：UPVC塑料排水管 DN75 4.连接形式：粘接 5.压力试验及吹、洗设计要求：按图纸要求 | m | 15.20 | 28.85 | 438.52 | 168.57
50 | 031001006031 | 塑料管 | 1.安装部位：室内 2.介质：排水 3.材质、规格：UPVC塑料排水管 DN100 4.连接形式：粘接 5.压力试验及吹、洗设计要求：按图纸要求 | m | 6.91 | 44.73 | 309.08 | 92.87
51 | 031003001009 | 螺纹阀门 | 1.阀门类型：截止阀 DN20 | 个 | 3 | 39.71 | 119.13 | 22.35 | 0.57
本页小计 | [6 empty] | 1853.81 | 727.55 | 4.56
【表10.2.2-16】
分部分项工程清单与计价表
单位(专业)工程名称:安装工程-卫生服务站 | [5 empty] | 标段: |  |  | 第8页 共12页
序号 | 项目编码 | 项目名称 | 项目特征 | 计量 单位 | 工程量 | 金 额 (元) |  |  |  |  | 备注
[6 empty] | 综合单价 | 合价 | 其中
[8 empty] | 人工费 | 机械费 | 暂估价
52 | 031003001010 | 螺纹阀门 | 1.阀门类型：截止阀 DN25 | 个 | 1 | 52.30 | 52.30 | 8.79 | 0.37
53 | 031004014005 | 给、排水附(配)件 | 1.型号、规格：地漏 DN50 | 个 | 2 | 45.05 | 90.10 | 20.94
54 | 031004006006 | 大便器 | 1.名称：成套坐便器 2.附件名称、数量：含冲洗阀、角阀、金属软管等上下水五金件等附件安装 | 组 | 3 | 641.19 | 1923.57 | 133.29
55 | 031004003005 | 洗脸盆 | 1.名称：成套台下式洗脸盆 2.附件名称、数量：含水嘴、角阀、金属软管等上下水五金件等附件安装 | 组 | 1 | 611.11 | 611.11 | 30.61
56 | 031004003006 | 洗脸盆 | 1.名称：成套立柱式洗脸盆 2.附件名称、数量：含水嘴、角阀、金属软管等上下水五金件等附件安装 | 组 | 1 | 607.99 | 607.99 | 34.55
57 | 031004004001 | 洗涤盆 | 1.名称：成套不锈钢洗涤盆 2.附件名称、数量：含水嘴、角阀、金属软管等上下水五金件等附件安装 | 组 | 7 | 736.28 | 5153.96 | 198.38
58 | 031002003032 | 套管 | 1.名称、类型：一般穿墙钢套管 2.材 质：碳钢 3.规 格：DN32 | 个 | 3 | 21.20 | 63.60 | 22.35 | 3.15
59 | 031002003033 | 套管 | 1.名称、类型：一般穿墙钢套管 2.材 质：碳钢 3.规 格：DN80 | 个 | 2 | 66.74 | 133.48 | 54.24 | 2.10
本页小计 | [6 empty] | 8636.11 | 503.15 | 5.62
【表10.2.2-16】
分部分项工程清单与计价表
单位(专业)工程名称:安装工程-卫生服务站 | [5 empty] | 标段: |  |  | 第9页 共12页
序号 | 项目编码 | 项目名称 | 项目特征 | 计量 单位 | 工程量 | 金 额 (元) |  |  |  |  | 备注
[6 empty] | 综合单价 | 合价 | 其中
[8 empty] | 人工费 | 机械费 | 暂估价
60 | 031002003034 | 套管 | 1.名称、类型：一般穿墙钢套管 2.材 质：碳钢 3.规 格：DN100 | 个 | 1 | 67.89 | 67.89 | 27.12 | 1.05
61 | 031002003035 | 套管 | 1.名称、类型：一般穿墙钢套管 2.材 质：碳钢 3.规 格：DN150 | 个 | 1 | 120.34 | 120.34 | 52.30 | 1.05
62 | 031002003036 | 套管 | 1.名称、类型：穿楼板刚性防水套管 2.材 质：钢材 3.规 格：DN50 | 个 | 1 | 68.16 | 68.16 | 27.89 | 5.53
63 | 031002003037 | 套管 | 1.名称、类型：穿楼板刚性防水套管 2.材 质：钢材 3.规 格：DN100 | 个 | 1 | 97.90 | 97.90 | 36.70 | 10.18
64 | 031002003038 | 套管 | 1.名称、类型：穿屋面刚性防水套管 2.材 质：钢材 3.规 格：DN100 | 个 | 1 | 273.85 | 273.85 | 122.33 | 33.94
65 | 031002003039 | 套管 | 1.名称、类型：一般穿楼板塑料套管 2.材 质：塑料 3.规 格：DN50 | 个 | 5 | 17.61 | 88.05 | 43.20
66 | 031002003040 | 套管 | 1.名称、类型：一般穿楼板塑料套管 2.材 质：塑料 3.规 格：DN100 | 个 | 1 | 35.93 | 35.93 | 13.86
67 | 030413003024 | 打洞（孔） | 1.名 称：混凝土楼板钻孔 直径 （mm以内）63`砖墙及砌体墙钻孔 | 个 | 3 | 6.65 | 19.95 | 12.33
本页小计 | [6 empty] | 772.07 | 335.73 | 51.75
【表10.2.2-16】
分部分项工程清单与计价表
单位(专业)工程名称:安装工程-卫生服务站 | [5 empty] | 标段: |  |  | 第10页 共12页
序号 | 项目编码 | 项目名称 | 项目特征 | 计量 单位 | 工程量 | 金 额 (元) |  |  |  |  | 备注
[6 empty] | 综合单价 | 合价 | 其中
[8 empty] | 人工费 | 机械费 | 暂估价
68 | 030413003025 | 打洞（孔） | 1.名 称：混凝土楼板钻孔 直径 （mm以内）63 | 个 | 1 | 16.61 | 16.61 | 10.28
69 | 030413003026 | 打洞（孔） | 1.名 称：混凝土楼板钻孔 直径 （mm以内）83`砖墙及砌体墙钻孔 | 个 | 2 | 8.84 | 17.68 | 11.44
70 | 030413003027 | 打洞（孔） | 1.名 称：混凝土楼板钻孔 直径 （mm以内）108`砖墙及砌体墙钻孔 | 个 | 1 | 11.63 | 11.63 | 7.51
71 | 030413003028 | 打洞（孔） | 1.名 称：混凝土楼板钻孔 直径 （mm以内）200`砖墙及砌体墙钻孔 | 个 | 1 | 16.39 | 16.39 | 10.49
72 | 030413003029 | 打洞（孔） | 1.名 称：混凝土楼板钻孔 直径 （mm以内）108 | 个 | 2 | 29.06 | 58.12 | 37.54
73 | 030413002017 | 凿（压）槽 | 1.名 称：混凝土刨沟槽 管径(mm以内)50 | m | 4.97 | 26.84 | 133.39 | 85.88 | 3.03
74 | 030413002018 | 凿（压）槽 | 1.名 称：混凝土刨沟槽 管径(mm以内)100 | m | 4.31 | 50.23 | 216.49 | 141.11 | 3.71
75 | 031202008007 | 埋地管道防腐蚀 | 1.除锈级别：轻锈 2.刷缠品种：环氧煤沥青，玻璃丝布 3.刷缠遍数：刷环氧煤沥青三遍,缠玻璃丝布两层 | m2 | 0.05 | 33.22 | 1.66 | 0.71
76 | 031208002001 | 管道绝热 | 1.绝热材料品种：橡塑套管 2.绝热厚度：20mm 3.管道外径：管道DN50mm以下 | m3 | 0.01 | 2285.54 | 22.86 | 4.38
77 | 030901013001 | 灭火器 | 1.形 式：灭火器箱(含两具MF/ABC3灭火器) | 组 | 3 | 243.22 | 729.66 | 105.06
本页小计 | [6 empty] | 1224.49 | 414.40 | 6.74
【表10.2.2-16】
分部分项工程清单与计价表
单位(专业)工程名称:安装工程-卫生服务站 | [5 empty] | 标段: |  |  | 第11页 共12页
序号 | 项目编码 | 项目名称 | 项目特征 | 计量 单位 | 工程量 | 金 额 (元) |  |  |  |  | 备注
[6 empty] | 综合单价 | 合价 | 其中
[8 empty] | 人工费 | 机械费 | 暂估价
78 | 03B008 | 补人工 | 1.名称：卫生间（内周长在12m以下）暗敷管道，每间补贴1.0工日 | 间 | 2 | 192.36 | 384.72 | 298.00
79 | 040504001012 | 阀门井DN100以下平均井深0.7m | 1.垫层、基础材质及厚度：碎石垫层100mm，C25混凝土底板100mm 2.砌筑材料品种、规格、强度等级：MU10标准砖水泥砂浆1:2 3.勾缝、抹面要求：井壁10mm抹灰水泥砂浆1:2.5 4.井盖、井圈材质及规格：600×600复合材料井盖座，C20混凝土井圈 | 座 | 3 | 823.20 | 2469.60 | 543.48 | 33.72
|  | 土方 |  |  |  |  | 6233.18 | 1581.60 | 559.95
80 | 041001001001 | 拆除路面 | 1.材质：C15混凝土路面（含清运） 2.厚度：20cm | m2 | 41.19 | 29.25 | 1204.81 | 562.66 | 374.42
81 | 040203007001 | 水泥混凝土 | 1.名称：锯缝机切缝缝~深（cm）5 | m | 117.68 | 3.88 | 456.60 | 236.54 | 27.07
82 | 040203007002 | 水泥混凝土 | 1.材质：C15混凝土路面 2.厚度：20cm | m2 | 41.19 | 90.46 | 3726.05 | 275.15 | 8.65
83 | 040101002001 | 挖沟槽土方 | 1.名称：挖沟槽、基坑土方，深度2米以内 | m3 | 28.05 | 9.52 | 267.04 | 108.55 | 101.26
84 | 040103001001 | 回填方 | 1.名称：原土夯实槽、坑 | m3 | 27.92 | 20.64 | 576.27 | 398.70 | 46.63
85 | 040103002001 | 余方弃置 | 1.名称：自卸汽车运土方，运距自行考虑 | m3 | 0.13 | 18.57 | 2.41 |  | 1.92
本页小计 | [6 empty] | 9087.50 | 2423.08 | 593.67
【表10.2.2-16】
分部分项工程清单与计价表
单位(专业)工程名称:安装工程-卫生服务站 | [5 empty] | 标段: |  |  | 第12页 共12页
序号 | 项目编码 | 项目名称 | 项目特征 | 计量 单位 | 工程量 | 金 额 (元) |  |  |  |  | 备注
[6 empty] | 综合单价 | 合价 | 其中
[8 empty] | 人工费 | 机械费 | 暂估价
合计 | [6 empty] | 60026.72 | 12862.61 | 815.33

## 10_表10_2_2-16 施工技术措施项目清单与计价表
【表10.2.2-16】
施工技术措施项目清单与计价表
单位(专业)工程名称:安装工程-卫生服务站 | [5 empty] | 标段: |  |  | 第1页 共1页
序号 | 项目编码 | 项目名称 | 项目特征 | 计量 单位 | 工程量 | 金 额 (元) |  |  |  |  | 备注
[6 empty] | 综合单价 | 合价 | 其中
[8 empty] | 人工费 | 机械费 | 暂估价
|  | [请输入分部名称,电子评标勿删] |  |  | 0 |  | 359.35 | 86.44
1 | 031301017005 | 脚手架搭拆 | 脚手架搭拆费第四、九、十册 | 项 | 1 | 359.35 | 359.35 | 86.44
本页小计 | [6 empty] | 359.35 | 86.44
合计 | [6 empty] | 359.35 | 86.44

## 10_表10_2_2-20 施工组织(总价)措施项目清单
【表10.2.2-20】
施工组织（总价）措施项目清单与计价表
工程名称:卫生服务站 |  |  | 标段: | 第1页 共1页
序号 | 项目编号 | 项目名称 | 计算基础 | 费率 (%) | 金额 (元) | 备注
1 | 031302001001 | 安全文明施工费 |  |  | 1017.76
1.1 |  | 安全文明施工基本费 | 定额人工费+定额机械费 | 8.17 | 1017.76
2 | Z03130200801 | 提前竣工增加费 | 定额人工费+定额机械费
3 | 031302004001 | 二次搬运费 | 定额人工费+定额机械费
4 | 031302005001 | 冬雨季施工增加费 | 定额人工费+定额机械费 | 0.13 | 16.19
5 |  | 其他施工组织措施费 | 按相关规定计算
合 计 |  |  |  |  | 1033.95

## 10_表10_2_2-21 其他项目清单与计价汇总表
【表10.2.2-21】
其他项目清单与计价汇总表
工程名称:卫生服务站 |  | 标段: | 第1页 共1页
序号 | 项 目 名 称 | 金额(元) | 备注
1 | 暂列金额 | 3261.78 | 明细详见表10.2.2-22
1.1 | 标化工地增加费 |  | 明细详见表10.2.2-22
1.2 | 优质工程增加费 |  | 明细详见表10.2.2-22
1.3 | 其他暂列金额 | 3261.78 | 明细详见表10.2.2-22
2 | 暂估价
2.1 | 材料（设备）暂估价 |  | 明细详见表10.2.2-23
2.2 | 专业工程暂估价 |  | 明细详见表10.2.2-24
2.3 | 专项技术措施暂估价 |  | 明细详见表10.2.2-25
3 | 计日工 |  | 明细详见表10.2.2-26
4 | 总承包服务费 |  | 明细详见表10.2.2-27
合 计 |  | 3261.78 | -

## 10_表10_2_2-22 暂列金额明细表
【表10.2.2-22】
暂列金额明细表
工程名称:卫生服务站 |  |  | 标段: | 第1页 共1页
序号 | 项 目 名 称 | 计量单位 | 暂定金额(元) | 备注
1 | 标化工地增加费 | 项
2 | 优质工程增加费 | 项
3 | 其他暂列金额 | 项 | 3261.78 | 估算比例一般不高于5%
3.1 | 其他暂列金额 | 项 | 3261.78
合计 |  |  | 3261.78 | -

## 10_表10_2_2-23 材料（工程设备）暂估单价表
【表10.2.2-23】
材料（工程设备）暂估单价表
单位(专业)工程名称:安装工程-卫生服务站 |  |  |  | 标段: |  | 第1页 共1页
序号 | 材料（工程设备）名称、规格、型号 | 计量 单位 | 数量 | 单价 | 合价 | 备注
合计

## 10_表10_2_2-24 专业工程暂估价表
【表10.2.2-24】
专业工程暂估价表
单位(专业)工程名称:安装工程-卫生服务站 |  | 标段: | 第1页 共1页
序号 | 工 程 名 称 | 工程内容 | 暂估金额(元) | 备注
合计

## 10_表10_2_2-29 主要工日一览表
【表10.2.2-29】
主要工日一览表
工程名称:卫生服务站 |  |  | 标段: |  | 第1页 共1页
序号 | 工日名称（类别） | 单位 | 数 量 | 单价(元) | 合价（元） | 备注
1 | 一类人工 | 工日 | 3.701 | 138.00 | 510.74
2 | 二类人工 | 工日 | 83.496 | 149.00 | 12440.90

## 10_表10_2_2-31 主要材料和工程设备一览表
【表10.2.2-31】
主要材料和工程设备一览表
工程名称:卫生服务站 |  |  |  | 标段: |  | 第1页 共2页
序号 | 名称、规格、型号 | 单位 | 数量 | 单价(元) | 合价（元） | 备注
1 | 复合硅酸盐水泥PC 32.5R综合 | kg | 143.335 | 0.34 | 48.88
2 | 普通硅酸盐水泥PO 42.5综合 | kg | 310.781 | 0.41 | 128.04
3 | 黄砂净砂 | t | 1.054 | 180.00 | 189.72
4 | 碎石综合 | t | 0.655 | 126.00 | 82.53
5 | 混凝土实心砖240×115×53 MU10 | 千块 | 0.858 | 477.90 | 410.04
6 | 非泵送商品混凝土C15 | m3 | 8.320 | 393.00 | 3269.76
7 | 非泵送商品混凝土C20 | m3 | 0.227 | 414.00 | 93.98
8 | 非泵送商品混凝土C25 | m3 | 0.367 | 431.00 | 158.18
9 | 汽油综合 | kg | 0.805 | 9.96 | 8.02
10 | 水 | m3 | 10.022 | 5.73 | 57.43
11 | 木模板 | m3 | 0.047 | 1504.00 | 70.69
12 | 复合材料检查井盖600*600 | 套 | 3.000 | 223.00 | 669.00
13 | 水龙头 | 个 | 1.010 | 100.00 | 101.00
14 | 镀锌钢管SC16 | m | 103.000 | 6.52 | 671.71
15 | 镀锌钢管SC20 | m | 60.265 | 8.50 | 511.95
16 | 镀锌钢管SC50 | m | 51.500 | 26.02 | 1339.89
17 | UPVC塑料排水管DN100 | m | 5.943 | 16.16 | 96.04
18 | 台下式洗脸盆 | 个 | 1.010 | 400.00 | 404.00
19 | 不锈钢洗涤盆 | 个 | 7.070 | 580.00 | 4100.60
20 | 连体坐便器 | 个 | 3.030 | 465.00 | 1408.95
21 | 600*600LED灯盘220V 1X40W | 套 | 27.270 | 126.00 | 3436.02
22 | 安全出口标志灯TY-BLJC I系列1W | 套 | 1.010 | 79.45 | 80.24
23 | 方向标志灯(单向不可调)TY-BLJC I系列1W | 套 | 3.030 | 79.45 | 240.73
24 | 消防应急照明灯具TY-ZFJC系列3W | 套 | 8.080 | 83.23 | 672.50
25 | 二三极单相带保护门插座10A | 套 | 21.420 | 8.31 | 178.00
26 | 铜芯多股绝缘电线WDZBN-RYJS-2X2.5 | m | 60.610 | 5.16 | 312.69
27 | 铜芯塑料绝缘线WDZB-BYJ-2.5 | m | 786.004 | 1.82 | 1432.89
【表10.2.2-31】
主要材料和工程设备一览表
工程名称:卫生服务站 |  |  |  | 标段: |  | 第2页 共2页
序号 | 名称、规格、型号 | 单位 | 数量 | 单价(元) | 合价（元） | 备注
28 | 铜芯塑料绝缘线WDZB-BYJR-2.5 | m | 311.205 | 2.00 | 622.41
29 | 电力电缆WDZB-YJY-4X10+PE10 | m | 5.393 | 41.10 | 221.64
30 | 控制电缆ZN-KVV-2X2.5 | m | 101.500 | 5.04 | 511.56
31 | 钢制接线盒 | 个 | 81.600 | 4.26 | 347.62

## 10_表10_2_2-32 主要机械台班一览表
【表10.2.2-32】
主要机械台班一览表
工程名称:卫生服务站 |  |  |  | 标段: | 第1页 共2页
序号 | 机械名称、规格、型号 | 单位 | 数 量 | 单价(元) | 合价（元） | 备注
1 | 电能校验仪 ST9040 | 台班 | 0.200 | 56.07 | 11.21
2 | 电压、电流互感升流器 HJ-12E | 台班 | 0.200 | 30.63 | 6.13
3 | 接地电阻测试仪 DET-3/2 | 台班 | 1.000 | 40.94 | 40.94
4 | 数字万用表 F-87 | 台班 | 0.400 | 6.14 | 2.46
5 | 电缆测试仪 | 台班 | 0.200 | 17.44 | 3.49
6 | 其他机械费 | 元 | 79.102 | 1.02 | 80.68
7 | 履带式推土机105kW | 台班 | 0.051 | 1012.65 | 51.65
8 | 履带式单斗液压挖掘机1m3 | 台班 | 0.092 | 1138.31 | 104.72
9 | 电动夯实机250N·m | 台班 | 1.587 | 29.99 | 47.59
10 | 手持式风动凿岩机 | 台班 | 1.672 | 12.61 | 21.08
11 | 汽车式起重机8t | 台班 | 0.003 | 771.56 | 2.31
12 | 载货汽车5t | 台班 | 0.004 | 500.33 | 2.00
13 | 自卸汽车15t | 台班 | 0.188 | 995.61 | 187.17
14 | 机动翻斗车1t | 台班 | 0.067 | 231.17 | 15.49
15 | 灰浆搅拌机200L | 台班 | 0.092 | 170.09 | 15.65
16 | 混凝土切缝机7.5kW | 台班 | 0.736 | 36.03 | 26.52
17 | 木工圆锯机500mm | 台班 | 0.007 | 30.08 | 0.21
18 | 木工压刨床单面600mm | 台班 | 0.005 | 34.46 | 0.17
19 | 普通车床630×2000mm | 台班 | 0.040 | 75.31 | 3.01
20 | 立式钻床25mm | 台班 | 0.021 | 6.26 | 0.13
21 | 管子切断机150mm | 台班 | 0.053 | 31.45 | 1.67
22 | 管子切断套丝机159mm | 台班 | 0.087 | 23.15 | 2.01
23 | 钢材电动煨弯机500以内mm | 台班 | 0.006 | 57.10 | 0.34
24 | 电动弯管机108mm | 台班 | 0.053 | 84.82 | 4.50
25 | 电焊条烘干箱60×50×75cm3 | 台班 | 0.048 | 18.35 | 0.88
26 | 电动空气压缩机3m3/min | 台班 | 0.836 | 134.06 | 112.07
27 | 水泥混凝土真空吸水机 | 台班 | 0.143 | 16.92 | 2.42
28 | 砂轮切割机 φ400 | 台班 | 0.005 | 26.83 | 0.13
29 | 混凝土振捣器平板式 | 台班 | 0.311 | 13.13 | 4.08
30 | 混凝土振捣器插入式 | 台班 | 0.552 | 5.08 | 2.80
【表10.2.2-32】
主要机械台班一览表
工程名称:卫生服务站 |  |  |  | 标段: | 第2页 共2页
序号 | 机械名称、规格、型号 | 单位 | 数 量 | 单价(元) | 合价（元） | 备注
31 | 试压泵3MPa | 台班 | 0.004 | 19.93 | 0.08
32 | 电焊机 （综合） | 台班 | 0.462 | 115.00 | 53.13
33 | 弧焊机 综合 | 台班 | 0.122 | 66.69 | 8.14

## 11_表10_2_2-13 【含单列】单位(专业)工程招
【表10.2.2-13】
单位（专业）工程招标控制价费用表
工程名称:安装工程-平安小区社区礼堂 |  |  | 标段: | 第1页 共1页
序号 | 费用名称 |  | 计算公式 | 金额 (元) | 备注
1 | 分部分项工程费 |  | ∑(分部分项工程量×综合单价） | 68695.05 | 见表10.2.2-16
1.1 | 其中 | 人工费+机械费 | ∑分部分项（定额人工费+定额机械费） | 15806.42
2 | 措施项目费 |  | （2.1+2.2） | 1784.65
2.1 | 施工技术措施项目费 |  | ∑(技措项目工程量×综合单价） | 464.31 | 见表10.2.2-16
2.1.1 | 其中 | 人工费+机械费 | ∑技措项目（定额人工费+定额机械费） | 101.26
2.2 | 施工组织措施项目费 |  | (1.1+2.1.1)×8.3% | 1320.34 | 见表10.2.2-20
2.2.1 | 其中 | 安全文明施工基本费 | (1.1+2.1.1)×8.17% | 1299.66 | 见表10.2.2-20
3 | 其他项目费 |  | （3.1+3.2+3.3+3.4） | 3767.61
3.1 | 暂列金额 |  | 3.1.1+3.1.2+3.1.3 | 3767.61 | 见表10.2.2-21
3.1.1 | 其中 | 标化工地增加费 | 按招标文件规定额度列计 |  | 见表10.2.2-22
3.1.2 |  | 优质工程增加费 | 按招标文件规定额度列计 |  | 见表10.2.2-22
3.1.3 |  | 其他暂列金额 | 按招标文件规定额度列计 | 3767.61 | 见表10.2.2-22
3.2 | 暂估价 |  | 3.2.1+3.2.2+3.2.3 |  | 见表10.2.2-21
3.2.1 | 其中 | 材料（工程设备）暂估价 | 按招标文件规定额度列计 (或计入综合单价) |  | 见表10.2.2-23
3.2.2 |  | 专业工程暂估价 | 按招标文件规定额度列计 |  | 见表10.2.2-24
3.2.3 |  | 专项技术措施暂估价 | 按招标文件规定额度列计 |  | 见表10.2.2-25
3.3 | 计日工 |  | ∑计日工(暂估数量×综合单价） |  | 见表10.2.2-21
3.4 | 施工总承包服务费 |  | 3.4.1+3.4.2 |  | 见表10.2.2-21
3.4.1 | 其中 | 专业发包工程管理费 | ∑专业发包工程（暂估金额×费率） |  | 见表10.2.2-27
3.4.2 |  | 甲供材料设备管理费 | 甲供材料暂估金额×费率+甲供设备暂估金额×费率 |  | 见表10.2.2-27
4 | 规费 |  | (1.1+2.1.1)×30.63% | 4872.52
5 | 单列费用 |  | 单列费用
6 | 税金 |  | (1+2+3+4+计税不计费+计税不计费不下浮)×9% | 7120.78
7 | 下浮 |  | (1+2+3+4+5+6-不计税不计费不下浮-计税不计费不下浮-暂估材料)×0%
其中 | 甲供费（不计入造价） |  | 甲供材料费+甲供主材费+甲供设备费
招标控制价合计 |  |  | 1+2+3+4+5+6-7 | 86241.00

## 11_表10_2_2-16 分部分项工程清单与计价表
【表10.2.2-16】
分部分项工程清单与计价表
单位(专业)工程名称:安装工程-平安小区社区礼堂 | [5 empty] | 标段: |  |  | 第1页 共11页
序号 | 项目编码 | 项目名称 | 项目特征 | 计量 单位 | 工程量 | 金 额 (元) |  |  |  |  | 备注
[6 empty] | 综合单价 | 合价 | 其中
[8 empty] | 人工费 | 机械费 | 暂估价
|  | 强电 |  |  |  |  | 45485.43 | 11016.72 | 163.38
1 | 030404017017 | 配电箱 | 1.名称：成套配电箱A-ZAL 2.规 格：含箱内元器件等附件安装，做法详见系统图 3.安装方式：按图纸要求 | 台 | 1 | 5707.37 | 5707.37 | 178.80
2 | 030404017018 | 配电箱 | 1.名称：A型应急照明集中电源箱A-YJ 2.规 格：含箱内元器件等附件安装，做法详见系统图 3.安装方式：详见图纸 | 台 | 1 | 3839.17 | 3839.17 | 178.80
3 | 030411001052 | 配管 | 1.材质：薄壁镀锌钢管 2.规格：JDG20 3.配置形式：砖、混凝土结构明配 | m | 299.51 | 14.65 | 4387.82 | 2063.62
4 | 030411001053 | 配管 | 1.材质：薄壁镀锌钢管 2.规格：JDG20 3.配置形式：砖、混凝土结构暗配 | m | 164.96 | 10.88 | 1794.76 | 686.23 | 8.25
5 | 030411001054 | 配管 | 1.材质：镀锌钢管 2.规格：SC20 3.配置形式：砖、混凝土结构暗配 | m | 94.16 | 17.42 | 1640.27 | 541.42 | 4.71
6 | 030411001055 | 配管 | 1.材质：镀锌钢管 2.规格：SC50 3.配置形式：砖、混凝土结构暗配 | m | 6.42 | 46.47 | 298.34 | 81.60 | 0.51
7 | 030411001056 | 配管 | 1.材质：镀锌钢管 2.规格：SC50（工程量暂估） 3.配置形式：埋地敷设 | m | 50.00 | 39.53 | 1976.50 | 405.00 | 6.00
本页小计 | [6 empty] | 19644.23 | 4135.47 | 19.47
【表10.2.2-16】
分部分项工程清单与计价表
单位(专业)工程名称:安装工程-平安小区社区礼堂 | [5 empty] | 标段: |  |  | 第2页 共11页
序号 | 项目编码 | 项目名称 | 项目特征 | 计量 单位 | 工程量 | 金 额 (元) |  |  |  |  | 备注
[6 empty] | 综合单价 | 合价 | 其中
[8 empty] | 人工费 | 机械费 | 暂估价
8 | 030411001057 | 配管 | 1.材质：镀锌钢管 2.规格：SC16（能耗线配管工程量暂估） 3.配置形式：砖、混凝土结构暗配 | m | 100.00 | 14.77 | 1477.00 | 540.00 | 5.00
9 | 030411001058 | 配管 | 1.材质：金属软管 2.规格：DN20 每根长≤0.5m 3.配置形式：吊顶内敷设 | m | 24.50 | 21.02 | 514.99 | 233.73
10 | 030413001006 | 铁构件 | 1.名 称：明敷管道支吊架（镀锌丝杆） | kg | 17.97 | 9.40 | 168.92 | 57.86 | 7.73
11 | 030408001015 | 电力电缆 | 1.电缆名称：铜芯电力电缆 2.电缆规格：WZDB-YJY-4X16+1X16 3.敷设方式、部位：综合考虑 | m | 5.55 | 64.09 | 355.70 | 13.04 | 0.33
12 | 030408001016 | 电力电缆 | 1.电缆名称：铜芯电力电缆 2.电缆规格：WZDB-YJY-4X25+1X16 3.敷设方式、部位：综合考虑 | m | 53.03 | 90.40 | 4793.91 | 124.62 | 3.18
13 | 030408006010 | 电力电缆头 | 1.名 称：铜芯电力电缆头 2.规 格：25mm2及以内 | 个 | 4 | 37.11 | 148.44 | 51.00
14 | 030408002006 | 控制电缆 | 1.名 称：控制电缆 2.电缆规格：ZN-KVV-2X2.5（工程量暂估） 3.敷设方式、部位：综合考虑 | m | 100.00 | 7.82 | 782.00 | 186.00
15 | 030408007006 | 控制电缆头 | 1.名 称：控制电缆头 2.规 格：终端头（芯以下）6 | 个 | 2 | 41.18 | 82.36 | 24.74
本页小计 | [6 empty] | 8323.32 | 1230.99 | 16.24
【表10.2.2-16】
分部分项工程清单与计价表
单位(专业)工程名称:安装工程-平安小区社区礼堂 | [5 empty] | 标段: |  |  | 第3页 共11页
序号 | 项目编码 | 项目名称 | 项目特征 | 计量 单位 | 工程量 | 金 额 (元) |  |  |  |  | 备注
[6 empty] | 综合单价 | 合价 | 其中
[8 empty] | 人工费 | 机械费 | 暂估价
16 | 030411004040 | 配线 | 1.名 称：铜芯塑料绝缘线 2.规 格：WDZB-BYJ-2.5 3.配线部位：管内穿线 | m | 969.82 | 2.98 | 2890.06 | 649.78
17 | 030411004041 | 配线 | 1.名 称：铜芯塑料绝缘线 2.规 格：WDZB-BYJR-2.5 3.配线部位：管内穿线 | m | 417.02 | 3.19 | 1330.29 | 279.40
18 | 030411004042 | 配线 | 1.名 称：铜芯塑料绝缘线 2.规 格：WDZBN-BYJ-2.5 3.配线部位：管内穿线 | m | 10.46 | 3.34 | 34.94 | 7.01
19 | 030411004043 | 配线 | 1.名 称：铜芯塑料绝缘线 2.规 格：WDZBN-BYJR-2.5 3.配线部位：管内穿线 | m | 5.23 | 3.45 | 18.04 | 3.50
20 | 030411004044 | 配线 | 1.名 称：铜芯多股绝缘电线 2.规 格：WDZBN-RYJS-2X2.5 3.配线部位：管内穿线 | m | 93.43 | 6.40 | 597.95 | 55.12
21 | 030404034019 | 照明开关 | 1.名 称：双联单控开关 2.规 格：10A 3.安装方式：距地1.3m嵌墙暗装 | 个 | 10 | 18.91 | 189.10 | 73.00
22 | 030404035011 | 插座 | 1.名 称：二三极单相带保护门插座 2.规 格：10A 3.安装方式：距地0.4m嵌墙暗装 | 个 | 18 | 20.07 | 361.26 | 154.98
23 | 030404035012 | 插座 | 1.名 称：卷帘门插座 2.规 格：详见图纸 3.安装方式：距地2.2m嵌墙暗装 | 个 | 2 | 22.09 | 44.18 | 17.22
本页小计 | [6 empty] | 5465.82 | 1240.01
【表10.2.2-16】
分部分项工程清单与计价表
单位(专业)工程名称:安装工程-平安小区社区礼堂 | [5 empty] | 标段: |  |  | 第4页 共11页
序号 | 项目编码 | 项目名称 | 项目特征 | 计量 单位 | 工程量 | 金 额 (元) |  |  |  |  | 备注
[6 empty] | 综合单价 | 合价 | 其中
[8 empty] | 人工费 | 机械费 | 暂估价
24 | 030412004040 | 装饰灯 | 1.装饰灯名称：LED筒灯 2.装饰灯规格：220V 1X12W 3.安装形式：嵌入式安装 | 套 | 40 | 65.44 | 2617.60 | 758.80
25 | 030412001003 | 普通灯具 | 1.灯具名称：吸顶灯(LED灯泡) 2.灯具规格：220V 40W 3.安装形式：吸顶安装 | 套 | 11 | 110.27 | 1212.97 | 196.68
26 | 030412004041 | 装饰灯 | 1.装饰灯名称：LED线条灯 2.装饰灯规格：220V 7W/M 3.安装形式：暗藏 | m | 22.00 | 56.45 | 1241.90 | 590.70
27 | 030412004042 | 装饰灯 | 1.装饰灯名称：消防应急照明灯具 2.装饰灯规格：TY-ZFJC系列3W 3.安装形式：吸顶安装 | 套 | 9 | 109.08 | 981.72 | 167.22
28 | 030412004043 | 装饰灯 | 1.装饰灯名称：双面多信息复合标志灯具 2.装饰灯规格：TY-BLJC I系列1W 3.安装形式：底距地2.5吊装 | 套 | 3 | 112.00 | 336.00 | 65.40
29 | 030412004044 | 装饰灯 | 1.装饰灯名称：安全出口标志灯 2.装饰灯规格：TY-BLJC I系列1W 3.安装形式：门框上方0.2m壁挂 | 套 | 3 | 105.33 | 315.99 | 55.74
30 | 030412004045 | 装饰灯 | 1.装饰灯名称：方向标志灯(单向不可调) 2.装饰灯规格：TY-BLJC I系列1W 3.安装形式：底距地0.5m壁挂 | 套 | 7 | 105.33 | 737.31 | 130.06
31 | 030411006021 | 接线盒 | 1.名 称：白面板+钢制接线盒 | 个 | 49 | 14.42 | 706.58 | 208.74
本页小计 | [6 empty] | 8150.07 | 2173.34
【表10.2.2-16】
分部分项工程清单与计价表
单位(专业)工程名称:安装工程-平安小区社区礼堂 | [5 empty] | 标段: |  |  | 第5页 共11页
序号 | 项目编码 | 项目名称 | 项目特征 | 计量 单位 | 工程量 | 金 额 (元) |  |  |  |  | 备注
[6 empty] | 综合单价 | 合价 | 其中
[8 empty] | 人工费 | 机械费 | 暂估价
32 | 030411006022 | 接线盒 | 1.名 称：钢制开关插座接线盒 | 个 | 37 | 8.99 | 332.63 | 119.51
33 | 030411006023 | 接线盒 | 1.名 称：钢制接线盒 | 个 | 73 | 9.26 | 675.98 | 224.11
34 | 030409008008 | 等电位端子箱、 测试板 | 1.名 称：MEB总等电位 | 台 | 1 | 174.23 | 174.23 | 63.37 | 2.54
35 | 030409002014 | 接地母线 | 1.名 称：热镀锌扁钢-40X4 2.安装形式：沿砖混结构暗敷 | m | 1.04 | 17.89 | 18.61 | 7.44 | 0.70
36 | 030409002015 | 接地母线 | 1.名 称：热镀锌扁钢-50X5 2.安装形式：沿砖混结构暗敷 | m | 1.04 | 21.58 | 22.44 | 7.44 | 0.70
37 | 030414002006 | 送配电装置系统 | 1.名 称：送配电装置系统调试 1kV以下交流供电(综 合) | 系统 | 1 | 230.75 | 230.75 | 151.98 | 23.28
38 | 030414011006 | 接地装置 | 1.名 称：接地网 | 系统 | 1 | 255.24 | 255.24 | 152.87 | 40.94
39 | 030413002019 | 凿（压）槽 | 1.名 称：混凝土刨沟槽 管径(mm以内)20 | m | 160.83 | 13.63 | 2192.11 | 1510.19 | 59.51
|  | 给排水 |  |  |  |  | 4870.20 | 1119.39 | 19.46
40 | 031001006032 | 塑料管 | 1.安装部位：室内 2.介质：冷水 3.材质、规格：PPR塑料冷水管 DN20 4.连接形式：热熔连接 5.压力试验及吹、洗设计要求：按图纸要求 | m | 2.00 | 18.02 | 36.04 | 16.12 | 0.22
本页小计 | [6 empty] | 3938.03 | 2253.03 | 127.89
【表10.2.2-16】
分部分项工程清单与计价表
单位(专业)工程名称:安装工程-平安小区社区礼堂 | [5 empty] | 标段: |  |  | 第6页 共11页
序号 | 项目编码 | 项目名称 | 项目特征 | 计量 单位 | 工程量 | 金 额 (元) |  |  |  |  | 备注
[6 empty] | 综合单价 | 合价 | 其中
[8 empty] | 人工费 | 机械费 | 暂估价
41 | 031001006033 | 塑料管 | 1.安装部位：室内 2.介质：冷水 3.材质、规格：PPR塑料冷水管 DN25 4.连接形式：热熔连接 5.压力试验及吹、洗设计要求：按图纸要求 | m | 9.37 | 23.49 | 220.10 | 83.58 | 1.03
42 | 031001006034 | 塑料管 | 1.安装部位：室内 2.介质：排水 3.材质、规格：UPVC塑料排水管 DN50 4.连接形式：粘接 5.压力试验及吹、洗设计要求：按图纸要求 | m | 2.00 | 20.02 | 40.04 | 18.18
43 | 031001006035 | 塑料管 | 1.安装部位：室内 2.介质：排水 3.材质、规格：UPVC塑料排水管 DN75 4.连接形式：粘接 5.压力试验及吹、洗设计要求：按图纸要求 | m | 2.14 | 28.85 | 61.74 | 23.73
44 | 031001006036 | 塑料管 | 1.安装部位：室内 2.介质：排水 3.材质、规格：UPVC塑料排水管 DN100 4.连接形式：粘接 5.压力试验及吹、洗设计要求：按图纸要求 | m | 5.50 | 44.73 | 246.02 | 73.92
45 | 031003001011 | 螺纹阀门 | 1.阀门类型：截止阀 DN25 | 个 | 1 | 52.30 | 52.30 | 8.79 | 0.37
本页小计 | [6 empty] | 620.20 | 208.20 | 1.40
【表10.2.2-16】
分部分项工程清单与计价表
单位(专业)工程名称:安装工程-平安小区社区礼堂 | [5 empty] | 标段: |  |  | 第7页 共11页
序号 | 项目编码 | 项目名称 | 项目特征 | 计量 单位 | 工程量 | 金 额 (元) |  |  |  |  | 备注
[6 empty] | 综合单价 | 合价 | 其中
[8 empty] | 人工费 | 机械费 | 暂估价
46 | 031004006007 | 大便器 | 1.名称：成套坐便器 2.附件名称、数量：含冲洗阀、角阀、金属软管等上下水五金件等附件安装 | 组 | 2 | 641.19 | 1282.38 | 88.86
47 | 031004003007 | 洗脸盆 | 1.名称：成套台下式洗脸盆 2.附件名称、数量：含水嘴、角阀、金属软管等上下水五金件等附件安装 | 组 | 2 | 611.11 | 1222.22 | 61.22
48 | 031002003041 | 套管 | 1.名称、类型：一般穿墙钢套管 2.材 质：碳钢 3.规 格：DN50 | 个 | 1 | 27.07 | 27.07 | 9.69 | 1.05
49 | 031002003042 | 套管 | 1.名称、类型：一般穿墙钢套管 2.材 质：碳钢 3.规 格：DN150 | 个 | 2 | 120.34 | 240.68 | 104.60 | 2.10
50 | 030413003030 | 打洞（孔） | 1.名 称：混凝土楼板钻孔 直径 （mm以内）63`砖墙及砌体墙钻孔 | 个 | 1 | 6.65 | 6.65 | 4.11
51 | 030413003031 | 打洞（孔） | 1.名 称：混凝土楼板钻孔 直径 （mm以内）200`砖墙及砌体墙钻孔 | 个 | 2 | 16.39 | 32.78 | 20.98
52 | 030413002020 | 凿（压）槽 | 1.名 称：混凝土刨沟槽 管径(mm以内)50 | m | 0.80 | 26.84 | 21.47 | 13.82 | 0.49
53 | 030413002021 | 凿（压）槽 | 1.名 称：混凝土刨沟槽 管径(mm以内)100 | m | 3.44 | 50.23 | 172.79 | 112.63 | 2.96
54 | 03B009 | 补人工 | 1.名称：卫生间（内周长在12m以下）暗敷管道，每间补贴1.0工日 | 间 | 2 | 192.36 | 384.72 | 298.00
本页小计 | [6 empty] | 3390.76 | 713.91 | 6.60
【表10.2.2-16】
分部分项工程清单与计价表
单位(专业)工程名称:安装工程-平安小区社区礼堂 | [5 empty] | 标段: |  |  | 第8页 共11页
序号 | 项目编码 | 项目名称 | 项目特征 | 计量 单位 | 工程量 | 金 额 (元) |  |  |  |  | 备注
[6 empty] | 综合单价 | 合价 | 其中
[8 empty] | 人工费 | 机械费 | 暂估价
55 | 040504001013 | 阀门井DN100以下平均井深0.7m | 1.垫层、基础材质及厚度：碎石垫层100mm，C25混凝土底板100mm 2.砌筑材料品种、规格、强度等级：MU10标准砖水泥砂浆1:2 3.勾缝、抹面要求：井壁10mm抹灰水泥砂浆1:2.5 4.井盖、井圈材质及规格：600×600复合材料井盖座，C20混凝土井圈 | 座 | 1 | 823.20 | 823.20 | 181.16 | 11.24
|  | 消防水 |  |  |  |  | 10593.59 | 2315.69 | 126.33
56 | 030901002009 | 消火栓钢管 | 1.安装部位：室内 2.材质、规格：内外壁热镀锌钢管 DN65 3.连接形式：丝扣连接 4.压力试验及冲洗设计要求：按图纸要求 | m | 32.26 | 77.05 | 2485.63 | 680.04 | 25.49
57 | 030901002010 | 消火栓钢管 | 1.安装部位：室内 2.材质、规格：内外壁热镀锌钢管 DN100 3.连接形式：沟槽连接 4.压力试验及冲洗设计要求：按图纸要求 | m | 1.24 | 201.90 | 250.36 | 37.06 | 0.48
58 | 031003001012 | 螺纹阀门 | 1.阀门类型：球墨铸铁闸阀 DN65 | 个 | 2 | 355.10 | 710.20 | 54.54 | 2.32
59 | Z031003018005 | 法兰阀门（沟槽式法兰连接） | 1.阀门类型：球墨铸铁闸阀 DN100 | 个 | 1 | 1099.90 | 1099.90 | 78.08 | 37.60
本页小计 | [6 empty] | 5369.29 | 1030.88 | 77.13
【表10.2.2-16】
分部分项工程清单与计价表
单位(专业)工程名称:安装工程-平安小区社区礼堂 | [5 empty] | 标段: |  |  | 第9页 共11页
序号 | 项目编码 | 项目名称 | 项目特征 | 计量 单位 | 工程量 | 金 额 (元) |  |  |  |  | 备注
[6 empty] | 综合单价 | 合价 | 其中
[8 empty] | 人工费 | 机械费 | 暂估价
60 | 030901010006 | 室内消火栓 | 1.安装方式：明装 2.型号、规格：组合式消防柜 3.附件材质、规格：消火栓型号为 SN65,消防水带用衬胶水带,长25米,水枪口径19MM,联体式消火栓箱内设MF/ABC3灭火器两具,箱底离地150mm,施工见04S202 | 套 | 2 | 1073.68 | 2147.36 | 238.64 | 1.08
61 | 031002001007 | 管道支吊架 | 1.材 质：钢材 2.管架形式：管道支吊架 | Kg | 0.88 | 15.46 | 13.60 | 6.20 | 0.80
62 | 031201003006 | 金属结构刷油 | 1.除锈级别：轻锈 2.油漆品种：防锈漆，调和漆 3.结构类型：管道支吊架 4.涂刷遍数、漆膜厚度：两遍防锈漆，两遍调和漆 | kg | 0.88 | 1.94 | 1.71 | 0.81 | 0.26
63 | 031201001005 | 管道刷油 | 1.除锈级别：轻锈 2.油漆品种：防锈漆，调和漆 3.结构类型：管道 4.涂刷遍数、漆膜厚度：两遍防锈漆，两遍调和漆 | m2 | 3.40 | 18.95 | 64.43 | 36.89
64 | 031202008008 | 埋地管道防腐蚀 | 1.除锈级别：轻锈 2.刷缠品种：环氧煤沥青，玻璃丝布 3.刷缠遍数：刷环氧煤沥青三遍,缠玻璃丝布两层 | m2 | 4.42 | 33.22 | 146.83 | 62.99
本页小计 | [6 empty] | 2373.93 | 345.53 | 2.14
【表10.2.2-16】
分部分项工程清单与计价表
单位(专业)工程名称:安装工程-平安小区社区礼堂 | [5 empty] | 标段: |  |  | 第10页 共11页
序号 | 项目编码 | 项目名称 | 项目特征 | 计量 单位 | 工程量 | 金 额 (元) |  |  |  |  | 备注
[6 empty] | 综合单价 | 合价 | 其中
[8 empty] | 人工费 | 机械费 | 暂估价
65 | 031002003043 | 套管 | 1.名称、类型：一般穿墙钢套管 2.材 质：碳钢 3.规 格：DN80 | 个 | 2 | 66.74 | 133.48 | 54.24 | 2.10
66 | 030413003032 | 打洞（孔） | 1.名 称：混凝土楼板钻孔 直径 （mm以内）83`砖墙及砌体墙钻孔 | 个 | 2 | 8.84 | 17.68 | 11.44
67 | 030413002022 | 凿（压）槽 | 1.名 称：混凝土刨沟槽 管径(mm以内)100 | m | 11.02 | 50.23 | 553.53 | 360.79 | 9.48
68 | 040504001014 | 阀门井DN100以下平均井深0.7m | 1.垫层、基础材质及厚度：碎石垫层100mm，C25混凝土底板100mm 2.砌筑材料品种、规格、强度等级：MU10标准砖水泥砂浆1:2 3.勾缝、抹面要求：井壁10mm抹灰水泥砂浆1:2.5 4.井盖、井圈材质及规格：600×600复合材料井盖座，C20混凝土井圈 | 座 | 2 | 823.20 | 1646.40 | 362.32 | 22.48
69 | 040504001015 | 阀门井DN100及以上平均井深1m | 1.垫层、基础材质及厚度：碎石垫层100mm，C25混凝土底板100mm 2.砌筑材料品种、规格、强度等级：MU10标准砖水泥砂浆1:2 3.勾缝、抹面要求：井壁10mm抹灰水泥砂浆1:2.5 4.井盖、井圈材质及规格：D700复合材料井盖座，C20混凝土井圈 | 座 | 1 | 1322.48 | 1322.48 | 331.65 | 24.24
|  | 土方 |  |  |  |  | 7745.83 | 2003.77 | 705.73
本页小计 | [6 empty] | 3673.57 | 1120.44 | 58.30
【表10.2.2-16】
分部分项工程清单与计价表
单位(专业)工程名称:安装工程-平安小区社区礼堂 | [5 empty] | 标段: |  |  | 第11页 共11页
序号 | 项目编码 | 项目名称 | 项目特征 | 计量 单位 | 工程量 | 金 额 (元) |  |  |  |  | 备注
[6 empty] | 综合单价 | 合价 | 其中
[8 empty] | 人工费 | 机械费 | 暂估价
70 | 041001001002 | 拆除路面 | 1.材质：C15混凝土路面（含清运） 2.厚度：20cm | m2 | 50.45 | 29.25 | 1475.66 | 689.15 | 458.59
71 | 040203007003 | 水泥混凝土 | 1.名称：锯缝机切缝缝~深（cm）5 | m | 144.14 | 3.88 | 559.26 | 289.72 | 33.15
72 | 040203007004 | 水泥混凝土 | 1.材质：C15混凝土路面 2.厚度：20cm | m2 | 50.45 | 90.46 | 4563.71 | 337.01 | 10.59
73 | 040101002002 | 挖沟槽土方 | 1.名称：挖沟槽、基坑土方，深度2米以内 | m3 | 38.05 | 9.52 | 362.24 | 147.25 | 137.36
74 | 040103001002 | 回填方 | 1.名称：原土夯实槽、坑 | m3 | 37.86 | 20.64 | 781.43 | 540.64 | 63.23
75 | 040103002002 | 余方弃置 | 1.名称：自卸汽车运土方，运距自行考虑 | m3 | 0.19 | 18.57 | 3.53 |  | 2.81
本页小计 | [6 empty] | 7745.83 | 2003.77 | 705.73
合计 | [6 empty] | 68695.05 | 16455.57 | 1014.90

## 11_表10_2_2-16 施工技术措施项目清单与计价表
【表10.2.2-16】
施工技术措施项目清单与计价表
单位(专业)工程名称:安装工程-平安小区社区礼堂 | [5 empty] | 标段: |  |  | 第1页 共1页
序号 | 项目编码 | 项目名称 | 项目特征 | 计量 单位 | 工程量 | 金 额 (元) |  |  |  |  | 备注
[6 empty] | 综合单价 | 合价 | 其中
[8 empty] | 人工费 | 机械费 | 暂估价
|  | [请输入分部名称,电子评标勿删] |  |  | 0 |  | 464.31 | 111.70
1 | 031301017006 | 脚手架搭拆 | 脚手架搭拆费第四、九、十册 | 项 | 1 | 464.31 | 464.31 | 111.70
本页小计 | [6 empty] | 464.31 | 111.70
合计 | [6 empty] | 464.31 | 111.70

## 11_表10_2_2-20 施工组织(总价)措施项目清单
【表10.2.2-20】
施工组织（总价）措施项目清单与计价表
工程名称:平安小区社区礼堂 |  |  | 标段: | 第1页 共1页
序号 | 项目编号 | 项目名称 | 计算基础 | 费率 (%) | 金额 (元) | 备注
1 | 031302001001 | 安全文明施工费 |  |  | 1299.66
1.1 |  | 安全文明施工基本费 | 定额人工费+定额机械费 | 8.17 | 1299.66
2 | Z03130200801 | 提前竣工增加费 | 定额人工费+定额机械费
3 | 031302004001 | 二次搬运费 | 定额人工费+定额机械费
4 | 031302005001 | 冬雨季施工增加费 | 定额人工费+定额机械费 | 0.13 | 20.68
5 |  | 其他施工组织措施费 | 按相关规定计算
合 计 |  |  |  |  | 1320.34

## 11_表10_2_2-21 其他项目清单与计价汇总表
【表10.2.2-21】
其他项目清单与计价汇总表
工程名称:平安小区社区礼堂 |  | 标段: | 第1页 共1页
序号 | 项 目 名 称 | 金额(元) | 备注
1 | 暂列金额 | 3767.61 | 明细详见表10.2.2-22
1.1 | 标化工地增加费 |  | 明细详见表10.2.2-22
1.2 | 优质工程增加费 |  | 明细详见表10.2.2-22
1.3 | 其他暂列金额 | 3767.61 | 明细详见表10.2.2-22
2 | 暂估价
2.1 | 材料（设备）暂估价 |  | 明细详见表10.2.2-23
2.2 | 专业工程暂估价 |  | 明细详见表10.2.2-24
2.3 | 专项技术措施暂估价 |  | 明细详见表10.2.2-25
3 | 计日工 |  | 明细详见表10.2.2-26
4 | 总承包服务费 |  | 明细详见表10.2.2-27
合 计 |  | 3767.61 | -

## 11_表10_2_2-22 暂列金额明细表
【表10.2.2-22】
暂列金额明细表
工程名称:平安小区社区礼堂 |  |  | 标段: | 第1页 共1页
序号 | 项 目 名 称 | 计量单位 | 暂定金额(元) | 备注
1 | 标化工地增加费 | 项
2 | 优质工程增加费 | 项
3 | 其他暂列金额 | 项 | 3767.61 | 估算比例一般不高于5%
3.1 | 其他暂列金额 | 项 | 3767.61
合计 |  |  | 3767.61 | -

## 11_表10_2_2-23 材料（工程设备）暂估单价表
【表10.2.2-23】
材料（工程设备）暂估单价表
单位(专业)工程名称:安装工程-平安小区社区礼堂 |  |  |  | 标段: |  | 第1页 共1页
序号 | 材料（工程设备）名称、规格、型号 | 计量 单位 | 数量 | 单价 | 合价 | 备注
合计

## 11_表10_2_2-24 专业工程暂估价表
【表10.2.2-24】
专业工程暂估价表
单位(专业)工程名称:安装工程-平安小区社区礼堂 |  | 标段: | 第1页 共1页
序号 | 工 程 名 称 | 工程内容 | 暂估金额(元) | 备注
合计

## 11_表10_2_2-29 主要工日一览表
【表10.2.2-29】
主要工日一览表
工程名称:平安小区社区礼堂 |  |  | 标段: |  | 第1页 共1页
序号 | 工日名称（类别） | 单位 | 数 量 | 单价(元) | 合价（元） | 备注
1 | 一类人工 | 工日 | 5.014 | 138.00 | 691.93
2 | 二类人工 | 工日 | 106.572 | 149.00 | 15879.23

## 11_表10_2_2-31 主要材料和工程设备一览表
【表10.2.2-31】
主要材料和工程设备一览表
工程名称:平安小区社区礼堂 |  |  |  | 标段: |  | 第1页 共2页
序号 | 名称、规格、型号 | 单位 | 数量 | 单价(元) | 合价（元） | 备注
1 | 复合硅酸盐水泥PC 32.5R综合 | kg | 182.073 | 0.34 | 62.09
2 | 普通硅酸盐水泥PO 42.5综合 | kg | 484.622 | 0.41 | 199.66
3 | 黄砂净砂 | t | 1.565 | 180.00 | 281.70
4 | 碎石综合 | t | 1.016 | 126.00 | 128.02
5 | 混凝土实心砖240×115×53 MU10 | 千块 | 1.393 | 477.90 | 665.71
6 | 非泵送商品混凝土C15 | m3 | 10.191 | 393.00 | 4005.06
7 | 非泵送商品混凝土C20 | m3 | 0.327 | 414.00 | 135.38
8 | 非泵送商品混凝土C25 | m3 | 0.569 | 431.00 | 245.24
9 | 汽油综合 | kg | 0.849 | 9.96 | 8.46
10 | 水 | m3 | 13.613 | 5.73 | 78.00
11 | 木模板 | m3 | 0.067 | 1504.00 | 100.77
12 | 复合材料检查井盖600*600 | 套 | 3.000 | 223.00 | 669.00
13 | 水龙头 | 个 | 2.020 | 100.00 | 202.00
14 | 镀锌钢管SC16 | m | 103.000 | 6.52 | 671.71
15 | 镀锌钢管SC20 | m | 96.985 | 8.50 | 823.89
16 | 内外壁热镀锌钢管DN65 | m | 32.421 | 34.88 | 1130.83
17 | 镀锌钢管SC50 | m | 51.500 | 26.02 | 1339.89
18 | UPVC塑料排水管DN100 | m | 4.730 | 16.16 | 76.44
19 | 台下式洗脸盆 | 个 | 2.020 | 400.00 | 808.00
20 | 连体坐便器 | 个 | 2.020 | 465.00 | 939.30
21 | 组合式消防柜消火栓型号为 SN65,消防水带用衬胶水带,长25米,水枪口径19MM,联体式消火栓箱内设MF/ABC3灭火器两具,箱底离地150mm,施工见04S202 | 套 | 2.000 | 796.00 | 1592.00
22 | LED筒灯220V 1X12W | 套 | 40.400 | 39.82 | 1608.73
23 | 安全出口标志灯TY-BLJC I系列1W | 套 | 3.030 | 79.45 | 240.73
24 | 方向标志灯(单向不可调)TY-BLJC I系列1W | 套 | 7.070 | 79.45 | 561.71
25 | 消防应急照明灯具TY-ZFJC系列3W | 套 | 9.090 | 83.23 | 756.56
【表10.2.2-31】
主要材料和工程设备一览表
工程名称:平安小区社区礼堂 |  |  |  | 标段: |  | 第2页 共2页
序号 | 名称、规格、型号 | 单位 | 数量 | 单价(元) | 合价（元） | 备注
26 | 二三极单相带保护门插座10A | 套 | 18.360 | 8.31 | 152.57
27 | 铜芯多股绝缘电线WDZBN-RYJS-2X2.5 | m | 100.904 | 5.16 | 520.56
28 | 铜芯塑料绝缘线WDZB-BYJ-2.5 | m | 1124.991 | 1.82 | 2050.86
29 | 铜芯塑料绝缘线WDZB-BYJR-2.5 | m | 483.743 | 2.00 | 967.49
30 | 控制电缆ZN-KVV-2X2.5 | m | 101.500 | 5.04 | 511.56
31 | 钢制接线盒 | 个 | 124.440 | 4.26 | 530.11
32 | 内外壁热镀锌钢管DN100 | m | 1.223 | 51.87 | 63.43
33 | LED线条灯220V 7W/M | m | 22.000 | 20.00 | 440.00

## 11_表10_2_2-32 主要机械台班一览表
【表10.2.2-32】
主要机械台班一览表
工程名称:平安小区社区礼堂 |  |  |  | 标段: | 第1页 共2页
序号 | 机械名称、规格、型号 | 单位 | 数 量 | 单价(元) | 合价（元） | 备注
1 | 电能校验仪 ST9040 | 台班 | 0.200 | 56.07 | 11.21
2 | 电压、电流互感升流器 HJ-12E | 台班 | 0.200 | 30.63 | 6.13
3 | 接地电阻测试仪 DET-3/2 | 台班 | 1.000 | 40.94 | 40.94
4 | 数字万用表 F-87 | 台班 | 0.400 | 6.14 | 2.46
5 | 电缆测试仪 | 台班 | 0.200 | 17.44 | 3.49
6 | 其他机械费 | 元 | 90.502 | 1.02 | 92.31
7 | 履带式推土机105kW | 台班 | 0.068 | 1012.65 | 68.86
8 | 履带式单斗液压挖掘机1m3 | 台班 | 0.120 | 1138.31 | 136.60
9 | 电动夯实机250N·m | 台班 | 2.157 | 29.99 | 64.69
10 | 手持式风动凿岩机 | 台班 | 2.048 | 12.61 | 25.83
11 | 汽车式起重机8t | 台班 | 0.003 | 771.56 | 2.31
12 | 载货汽车5t | 台班 | 0.004 | 500.33 | 2.00
13 | 载货汽车8t | 台班 | 0.009 | 539.97 | 4.86
14 | 自卸汽车15t | 台班 | 0.231 | 995.61 | 229.99
15 | 机动翻斗车1t | 台班 | 0.121 | 231.17 | 27.97
16 | 灰浆搅拌机200L | 台班 | 0.156 | 170.09 | 26.53
17 | 混凝土切缝机7.5kW | 台班 | 0.901 | 36.03 | 32.46
18 | 木工圆锯机500mm | 台班 | 0.010 | 30.08 | 0.30
19 | 木工压刨床单面600mm | 台班 | 0.007 | 34.46 | 0.24
20 | 普通车床630×2000mm | 台班 | 0.001 | 75.31 | 0.08
21 | 立式钻床25mm | 台班 | 0.039 | 6.26 | 0.24
22 | 管子切断机150mm | 台班 | 0.062 | 31.45 | 1.95
23 | 管子切断套丝机159mm | 台班 | 1.023 | 23.15 | 23.68
24 | 钢材电动煨弯机500以内mm | 台班 | 0.007 | 57.10 | 0.40
25 | 电动弯管机108mm | 台班 | 0.053 | 84.82 | 4.50
26 | 试压泵60MPa | 台班 | 0.040 | 25.23 | 1.01
27 | 电焊条烘干箱60×50×75cm3 | 台班 | 0.005 | 18.35 | 0.09
28 | 电动空气压缩机3m3/min | 台班 | 1.024 | 134.06 | 137.28
29 | 吊装机械(综合) | 台班 | 0.057 | 532.00 | 30.32
30 | 砂轮切割机φ500 | 台班 | 0.001 | 47.92 | 0.05
【表10.2.2-32】
主要机械台班一览表
工程名称:平安小区社区礼堂 |  |  |  | 标段: | 第2页 共2页
序号 | 机械名称、规格、型号 | 单位 | 数 量 | 单价(元) | 合价（元） | 备注
31 | 水泥混凝土真空吸水机 | 台班 | 0.176 | 16.92 | 2.98
32 | 砂轮切割机 φ400 | 台班 | 0.070 | 26.83 | 1.88
33 | 混凝土振捣器平板式 | 台班 | 0.392 | 13.13 | 5.15
34 | 混凝土振捣器插入式 | 台班 | 0.676 | 5.08 | 3.43
35 | 试压泵3MPa | 台班 | 0.209 | 19.93 | 4.17
36 | 滚槽机 | 台班 | 0.049 | 28.20 | 1.38
37 | 电焊机 （综合） | 台班 | 0.051 | 115.00 | 5.87
38 | 弧焊机 综合 | 台班 | 0.170 | 66.69 | 11.34

## 12_表10_2_2-13 【含单列】单位(专业)工程招
【表10.2.2-13】
单位（专业）工程招标控制价费用表
工程名称:安装工程-越江府社区礼堂 |  |  | 标段: | 第1页 共1页
序号 | 费用名称 |  | 计算公式 | 金额 (元) | 备注
1 | 分部分项工程费 |  | ∑(分部分项工程量×综合单价） | 33228.61 | 见表10.2.2-16
1.1 | 其中 | 人工费+机械费 | ∑分部分项（定额人工费+定额机械费） | 7976.57
2 | 措施项目费 |  | （2.1+2.2） | 873.94
2.1 | 施工技术措施项目费 |  | ∑(技措项目工程量×综合单价） | 208.12 | 见表10.2.2-16
2.1.1 | 其中 | 人工费+机械费 | ∑技措项目（定额人工费+定额机械费） | 45.39
2.2 | 施工组织措施项目费 |  | (1.1+2.1.1)×8.3% | 665.82 | 见表10.2.2-20
2.2.1 | 其中 | 安全文明施工基本费 | (1.1+2.1.1)×8.17% | 655.39 | 见表10.2.2-20
3 | 其他项目费 |  | （3.1+3.2+3.3+3.4） | 1827.98
3.1 | 暂列金额 |  | 3.1.1+3.1.2+3.1.3 | 1827.98 | 见表10.2.2-21
3.1.1 | 其中 | 标化工地增加费 | 按招标文件规定额度列计 |  | 见表10.2.2-22
3.1.2 |  | 优质工程增加费 | 按招标文件规定额度列计 |  | 见表10.2.2-22
3.1.3 |  | 其他暂列金额 | 按招标文件规定额度列计 | 1827.98 | 见表10.2.2-22
3.2 | 暂估价 |  | 3.2.1+3.2.2+3.2.3 |  | 见表10.2.2-21
3.2.1 | 其中 | 材料（工程设备）暂估价 | 按招标文件规定额度列计 (或计入综合单价) |  | 见表10.2.2-23
3.2.2 |  | 专业工程暂估价 | 按招标文件规定额度列计 |  | 见表10.2.2-24
3.2.3 |  | 专项技术措施暂估价 | 按招标文件规定额度列计 |  | 见表10.2.2-25
3.3 | 计日工 |  | ∑计日工(暂估数量×综合单价） |  | 见表10.2.2-21
3.4 | 施工总承包服务费 |  | 3.4.1+3.4.2 |  | 见表10.2.2-21
3.4.1 | 其中 | 专业发包工程管理费 | ∑专业发包工程（暂估金额×费率） |  | 见表10.2.2-27
3.4.2 |  | 甲供材料设备管理费 | 甲供材料暂估金额×费率+甲供设备暂估金额×费率 |  | 见表10.2.2-27
4 | 规费 |  | (1.1+2.1.1)×30.63% | 2457.13
5 | 单列费用 |  | 单列费用
6 | 税金 |  | (1+2+3+4+计税不计费+计税不计费不下浮)×9% | 3454.89
7 | 下浮 |  | (1+2+3+4+5+6-不计税不计费不下浮-计税不计费不下浮-暂估材料)×0%
其中 | 甲供费（不计入造价） |  | 甲供材料费+甲供主材费+甲供设备费
招标控制价合计 |  |  | 1+2+3+4+5+6-7 | 41843.00

## 12_表10_2_2-16 分部分项工程清单与计价表
【表10.2.2-16】
分部分项工程清单与计价表
单位(专业)工程名称:安装工程-越江府社区礼堂 | [5 empty] | 标段: |  |  | 第1页 共8页
序号 | 项目编码 | 项目名称 | 项目特征 | 计量 单位 | 工程量 | 金 额 (元) |  |  |  |  | 备注
[6 empty] | 综合单价 | 合价 | 其中
[8 empty] | 人工费 | 机械费 | 暂估价
|  | 强电 |  |  |  |  | 24028.19 | 6052.60 | 136.99
1 | 030404017019 | 配电箱 | 1.名称：成套配电箱B-ZAL 2.规 格：含箱内元器件等附件安装，做法详见系统图 3.安装方式：按图纸要求 | 台 | 1 | 4643.27 | 4643.27 | 178.80
2 | 030411001059 | 配管 | 1.材质：薄壁镀锌钢管 2.规格：JDG20 3.配置形式：砖、混凝土结构明配 | m | 88.50 | 14.65 | 1296.53 | 609.77
3 | 030411001060 | 配管 | 1.材质：薄壁镀锌钢管 2.规格：JDG20 3.配置形式：砖、混凝土结构暗配 | m | 74.45 | 10.88 | 810.02 | 309.71 | 3.72
4 | 030411001061 | 配管 | 1.材质：镀锌钢管 2.规格：SC20 3.配置形式：砖、混凝土结构暗配 | m | 26.11 | 17.42 | 454.84 | 150.13 | 1.31
5 | 030411001062 | 配管 | 1.材质：镀锌钢管 2.规格：SC50 3.配置形式：砖、混凝土结构暗配 | m | 12.38 | 46.47 | 575.30 | 157.35 | 0.99
6 | 030411001063 | 配管 | 1.材质：镀锌钢管 2.规格：SC50（工程量暂估） 3.配置形式：埋地敷设 | m | 50.00 | 39.53 | 1976.50 | 405.00 | 6.00
7 | 030411001064 | 配管 | 1.材质：镀锌钢管 2.规格：SC16（能耗线配管工程量暂估） 3.配置形式：砖、混凝土结构暗配 | m | 100.00 | 14.77 | 1477.00 | 540.00 | 5.00
本页小计 | [6 empty] | 11233.46 | 2350.76 | 17.02
【表10.2.2-16】
分部分项工程清单与计价表
单位(专业)工程名称:安装工程-越江府社区礼堂 | [5 empty] | 标段: |  |  | 第2页 共8页
序号 | 项目编码 | 项目名称 | 项目特征 | 计量 单位 | 工程量 | 金 额 (元) |  |  |  |  | 备注
[6 empty] | 综合单价 | 合价 | 其中
[8 empty] | 人工费 | 机械费 | 暂估价
8 | 030411001065 | 配管 | 1.材质：金属软管 2.规格：DN20 每根长≤0.5m 3.配置形式：吊顶内敷设 | m | 16.00 | 21.02 | 336.32 | 152.64
9 | 030413001007 | 铁构件 | 1.名 称：明敷管道支吊架（镀锌丝杆） | kg | 5.31 | 9.40 | 49.91 | 17.10 | 2.28
10 | 030408001017 | 电力电缆 | 1.电缆名称：铜芯电力电缆 2.电缆规格：WDZB-YJY-4X10+PE10 3.敷设方式、部位：综合考虑 | m | 66.69 | 44.17 | 2945.70 | 125.38 | 3.33
11 | 030408006011 | 电力电缆头 | 1.名 称：铜芯电力电缆头 2.规 格：10mm2及以内 | 个 | 4 | 27.84 | 111.36 | 38.28
12 | 030408002007 | 控制电缆 | 1.名 称：控制电缆 2.电缆规格：ZN-KVV-2X2.5（工程量暂估） 3.敷设方式、部位：综合考虑 | m | 100.00 | 7.82 | 782.00 | 186.00
13 | 030408007007 | 控制电缆头 | 1.名 称：控制电缆头 2.规 格：终端头（芯以下）6 | 个 | 2 | 41.18 | 82.36 | 24.74
14 | 030411004045 | 配线 | 1.名 称：铜芯塑料绝缘线 2.规 格：WDZB-BYJ-2.5 3.配线部位：管内穿线 | m | 330.73 | 2.98 | 985.58 | 221.59
15 | 030411004046 | 配线 | 1.名 称：铜芯塑料绝缘线 2.规 格：WDZB-BYJR-2.5 3.配线部位：管内穿线 | m | 132.02 | 3.19 | 421.14 | 88.45
本页小计 | [6 empty] | 5714.37 | 854.18 | 5.61
【表10.2.2-16】
分部分项工程清单与计价表
单位(专业)工程名称:安装工程-越江府社区礼堂 | [5 empty] | 标段: |  |  | 第3页 共8页
序号 | 项目编码 | 项目名称 | 项目特征 | 计量 单位 | 工程量 | 金 额 (元) |  |  |  |  | 备注
[6 empty] | 综合单价 | 合价 | 其中
[8 empty] | 人工费 | 机械费 | 暂估价
16 | 030411004047 | 配线 | 1.名 称：铜芯多股绝缘电线 2.规 格：WDZBN-RYJS-2X2.5 3.配线部位：管内穿线 | m | 37.61 | 6.40 | 240.70 | 22.19
17 | 030404034020 | 照明开关 | 1.名 称：双联单控开关 2.规 格：10A 3.安装方式：距地1.3m嵌墙暗装 | 个 | 4 | 18.91 | 75.64 | 29.20
18 | 030404034021 | 照明开关 | 1.名 称：三联单控开关 2.规 格：10A 3.安装方式：距地1.3m嵌墙暗装 | 个 | 2 | 21.98 | 43.96 | 14.60
19 | 030404035013 | 插座 | 1.名 称：二三极单相带保护门插座 2.规 格：10A 3.安装方式：距地0.4m嵌墙暗装 | 个 | 6 | 20.07 | 120.42 | 51.66
20 | 030404035014 | 插座 | 1.名 称：防水二三极单相带保护门插座 2.规 格：10A IP65 3.安装方式：按图纸要求 | 个 | 1 | 30.84 | 30.84 | 8.61
21 | 030412004046 | 装饰灯 | 1.装饰灯名称：LED筒灯 2.装饰灯规格：220V 1X12W 3.安装形式：嵌入式安装 | 套 | 29 | 65.44 | 1897.76 | 550.13
22 | 030412004047 | 装饰灯 | 1.装饰灯名称：消防应急照明灯具 2.装饰灯规格：TY-ZFJC系列3W 3.安装形式：吸顶安装 | 套 | 3 | 109.08 | 327.24 | 55.74
本页小计 | [6 empty] | 2736.56 | 732.13
【表10.2.2-16】
分部分项工程清单与计价表
单位(专业)工程名称:安装工程-越江府社区礼堂 | [5 empty] | 标段: |  |  | 第4页 共8页
序号 | 项目编码 | 项目名称 | 项目特征 | 计量 单位 | 工程量 | 金 额 (元) |  |  |  |  | 备注
[6 empty] | 综合单价 | 合价 | 其中
[8 empty] | 人工费 | 机械费 | 暂估价
23 | 030412004048 | 装饰灯 | 1.装饰灯名称：双面多信息复合标志灯具 2.装饰灯规格：TY-BLJC I系列1W 3.安装形式：底距地2.5吊装 | 套 | 2 | 112.00 | 224.00 | 43.60
24 | 030412004049 | 装饰灯 | 1.装饰灯名称：消防应急照明灯具 2.装饰灯规格：TY-ZFJC系列3W 3.安装形式：底边距地2.2m壁挂 | 套 | 2 | 109.15 | 218.30 | 37.16
25 | 030412004050 | 装饰灯 | 1.装饰灯名称：安全出口标志灯 2.装饰灯规格：TY-BLJC I系列1W 3.安装形式：门框上方0.2m壁挂 | 套 | 2 | 105.33 | 210.66 | 37.16
26 | 030412004051 | 装饰灯 | 1.装饰灯名称：方向标志灯(单向不可调) 2.装饰灯规格：TY-BLJC I系列1W 3.安装形式：底距地0.5m壁挂 | 套 | 1 | 105.33 | 105.33 | 18.58
27 | 030411006024 | 接线盒 | 1.名 称：白面板+钢制接线盒 | 个 | 32 | 14.42 | 461.44 | 136.32
28 | 030411006025 | 接线盒 | 1.名 称：钢制开关插座接线盒 | 个 | 18 | 8.99 | 161.82 | 58.14
29 | 030411006026 | 接线盒 | 1.名 称：钢制接线盒 | 个 | 39 | 9.26 | 361.14 | 119.73
30 | 030409008009 | 等电位端子箱、 测试板 | 1.名 称：MEB总等电位 | 台 | 1 | 174.23 | 174.23 | 63.37 | 2.54
31 | 030409002016 | 接地母线 | 1.名 称：热镀锌扁钢-40X4 2.安装形式：沿砖混结构暗敷 | m | 1.04 | 17.89 | 18.61 | 7.44 | 0.70
32 | 030409002017 | 接地母线 | 1.名 称：热镀锌扁钢-50X5 2.安装形式：沿砖混结构暗敷 | m | 1.04 | 21.58 | 22.44 | 7.44 | 0.70
本页小计 | [6 empty] | 1957.97 | 528.94 | 3.94
【表10.2.2-16】
分部分项工程清单与计价表
单位(专业)工程名称:安装工程-越江府社区礼堂 | [5 empty] | 标段: |  |  | 第5页 共8页
序号 | 项目编码 | 项目名称 | 项目特征 | 计量 单位 | 工程量 | 金 额 (元) |  |  |  |  | 备注
[6 empty] | 综合单价 | 合价 | 其中
[8 empty] | 人工费 | 机械费 | 暂估价
33 | 030409008010 | 等电位端子箱、 测试板 | 1.名 称：LEB局部等电位 | 台 | 1 | 124.23 | 124.23 | 63.37 | 2.54
34 | 030409002018 | 接地母线 | 1.名 称：接地母线 2.规 格：BVR-1*4 | m | 3.70 | 37.75 | 139.68 | 94.28
35 | 030411001066 | 配管 | 1.材质：PVC电线管 2.规格：PC20 3.配置形式：砖、混凝土结构暗配 | m | 3.70 | 7.42 | 27.45 | 15.98
36 | 030414002007 | 送配电装置系统 | 1.名 称：送配电装置系统调试 1kV以下交流供电(综 合) | 系统 | 1 | 230.75 | 230.75 | 151.98 | 23.28
37 | 030414011007 | 接地装置 | 1.名 称：接地网 | 系统 | 1 | 255.24 | 255.24 | 152.87 | 40.94
38 | 030413002023 | 凿（压）槽 | 1.名 称：混凝土刨沟槽 管径(mm以内)20 | m | 118.01 | 13.63 | 1608.48 | 1108.11 | 43.66
|  | 给排水 |  |  |  |  | 3626.99 | 687.63 | 15.32
39 | 031001006037 | 塑料管 | 1.安装部位：室内 2.介质：冷水 3.材质、规格：PPR塑料冷水管 DN20 4.连接形式：热熔连接 5.压力试验及吹、洗设计要求：按图纸要求 | m | 4.08 | 18.02 | 73.52 | 32.88 | 0.45
本页小计 | [6 empty] | 2459.35 | 1619.47 | 110.87
【表10.2.2-16】
分部分项工程清单与计价表
单位(专业)工程名称:安装工程-越江府社区礼堂 | [5 empty] | 标段: |  |  | 第6页 共8页
序号 | 项目编码 | 项目名称 | 项目特征 | 计量 单位 | 工程量 | 金 额 (元) |  |  |  |  | 备注
[6 empty] | 综合单价 | 合价 | 其中
[8 empty] | 人工费 | 机械费 | 暂估价
40 | 031001006038 | 塑料管 | 1.安装部位：室内 2.介质：排水 3.材质、规格：UPVC塑料排水管 DN50 4.连接形式：粘接 5.压力试验及吹、洗设计要求：按图纸要求 | m | 1.75 | 20.02 | 35.04 | 15.91
41 | 031001006039 | 塑料管 | 1.安装部位：室内 2.介质：排水 3.材质、规格：UPVC塑料排水管 DN100 4.连接形式：粘接 5.压力试验及吹、洗设计要求：按图纸要求 | m | 2.84 | 44.73 | 127.03 | 38.17
42 | 031003001013 | 螺纹阀门 | 1.阀门类型：截止阀 DN20 | 个 | 1 | 39.71 | 39.71 | 7.45 | 0.19
43 | 031004006008 | 大便器 | 1.名称：成套坐便器 2.附件名称、数量：含冲洗阀、角阀、金属软管等上下水五金件等附件安装 | 组 | 1 | 641.19 | 641.19 | 44.43
44 | 031004003008 | 洗脸盆 | 1.名称：成套台下式洗脸盆 2.附件名称、数量：含水嘴、角阀、金属软管等上下水五金件等附件安装 | 组 | 1 | 611.11 | 611.11 | 30.61
45 | 031004003009 | 洗脸盆 | 1.名称：成套立柱式洗脸盆 2.附件名称、数量：含水嘴、角阀、金属软管等上下水五金件等附件安装 | 组 | 1 | 607.99 | 607.99 | 34.55
本页小计 | [6 empty] | 2062.07 | 171.12 | 0.19
【表10.2.2-16】
分部分项工程清单与计价表
单位(专业)工程名称:安装工程-越江府社区礼堂 | [5 empty] | 标段: |  |  | 第7页 共8页
序号 | 项目编码 | 项目名称 | 项目特征 | 计量 单位 | 工程量 | 金 额 (元) |  |  |  |  | 备注
[6 empty] | 综合单价 | 合价 | 其中
[8 empty] | 人工费 | 机械费 | 暂估价
46 | 031002003044 | 套管 | 1.名称、类型：一般穿墙钢套管 2.材 质：碳钢 3.规 格：DN32 | 个 | 1 | 21.20 | 21.20 | 7.45 | 1.05
47 | 031002003045 | 套管 | 1.名称、类型：一般穿墙钢套管 2.材 质：碳钢 3.规 格：DN150 | 个 | 1 | 120.34 | 120.34 | 52.30 | 1.05
48 | 030413003033 | 打洞（孔） | 1.名 称：混凝土楼板钻孔 直径 （mm以内）63`砖墙及砌体墙钻孔 | 个 | 1 | 6.65 | 6.65 | 4.11
49 | 030413003034 | 打洞（孔） | 1.名 称：混凝土楼板钻孔 直径 （mm以内）200`砖墙及砌体墙钻孔 | 个 | 1 | 16.39 | 16.39 | 10.49
50 | 030413002024 | 凿（压）槽 | 1.名 称：混凝土刨沟槽 管径(mm以内)50 | m | 1.15 | 26.84 | 30.87 | 19.87 | 0.70
51 | 030413002025 | 凿（压）槽 | 1.名 称：混凝土刨沟槽 管径(mm以内)100 | m | 0.74 | 50.23 | 37.17 | 24.23 | 0.64
52 | 030901013002 | 灭火器 | 1.形 式：灭火器箱(含两具MF/ABC3灭火器) | 组 | 1 | 243.22 | 243.22 | 35.02
53 | 03B010 | 补人工 | 1.名称：卫生间（内周长在12m以下）暗敷管道，每间补贴1.0工日 | 间 | 1 | 192.36 | 192.36 | 149.00
本页小计 | [6 empty] | 668.20 | 302.47 | 3.44
【表10.2.2-16】
分部分项工程清单与计价表
单位(专业)工程名称:安装工程-越江府社区礼堂 | [5 empty] | 标段: |  |  | 第8页 共8页
序号 | 项目编码 | 项目名称 | 项目特征 | 计量 单位 | 工程量 | 金 额 (元) |  |  |  |  | 备注
[6 empty] | 综合单价 | 合价 | 其中
[8 empty] | 人工费 | 机械费 | 暂估价
54 | 040504001016 | 阀门井DN100以下平均井深0.7m | 1.垫层、基础材质及厚度：碎石垫层100mm，C25混凝土底板100mm 2.砌筑材料品种、规格、强度等级：MU10标准砖水泥砂浆1:2 3.勾缝、抹面要求：井壁10mm抹灰水泥砂浆1:2.5 4.井盖、井圈材质及规格：600×600复合材料井盖座，C20混凝土井圈 | 座 | 1 | 823.20 | 823.20 | 181.16 | 11.24
|  | 土方 |  |  |  |  | 5573.43 | 1427.98 | 503.97
55 | 041001001003 | 拆除路面 | 1.材质：C15混凝土路面（含清运） 2.厚度：20cm | m2 | 36.57 | 29.25 | 1069.67 | 499.55 | 332.42
56 | 040203007005 | 水泥混凝土 | 1.名称：锯缝机切缝缝~深（cm）5 | m | 104.48 | 3.88 | 405.38 | 210.00 | 24.03
57 | 040203007006 | 水泥混凝土 | 1.材质：C15混凝土路面 2.厚度：20cm | m2 | 36.57 | 90.46 | 3308.12 | 244.29 | 7.68
58 | 040101002003 | 挖沟槽土方 | 1.名称：挖沟槽、基坑土方，深度2米以内 | m3 | 26.21 | 9.52 | 249.52 | 101.43 | 94.62
59 | 040103001003 | 回填方 | 1.名称：原土夯实槽、坑 | m3 | 26.10 | 20.64 | 538.70 | 372.71 | 43.59
60 | 040103002003 | 余方弃置 | 1.名称：自卸汽车运土方，运距自行考虑 | m3 | 0.11 | 18.57 | 2.04 |  | 1.63
本页小计 | [6 empty] | 6396.63 | 1609.14 | 515.21
合计 | [6 empty] | 33228.61 | 8168.21 | 656.28

## 12_表10_2_2-16 施工技术措施项目清单与计价表
【表10.2.2-16】
施工技术措施项目清单与计价表
单位(专业)工程名称:安装工程-越江府社区礼堂 | [5 empty] | 标段: |  |  | 第1页 共1页
序号 | 项目编码 | 项目名称 | 项目特征 | 计量 单位 | 工程量 | 金 额 (元) |  |  |  |  | 备注
[6 empty] | 综合单价 | 合价 | 其中
[8 empty] | 人工费 | 机械费 | 暂估价
|  | [请输入分部名称,电子评标勿删] |  |  | 0 |  | 208.12 | 50.08
1 | 031301017007 | 脚手架搭拆 | 脚手架搭拆费第四、九、十册 | 项 | 1 | 208.12 | 208.12 | 50.08
本页小计 | [6 empty] | 208.12 | 50.08
合计 | [6 empty] | 208.12 | 50.08

## 12_表10_2_2-20 施工组织(总价)措施项目清单
【表10.2.2-20】
施工组织（总价）措施项目清单与计价表
工程名称:越江府社区礼堂 |  |  | 标段: | 第1页 共1页
序号 | 项目编号 | 项目名称 | 计算基础 | 费率 (%) | 金额 (元) | 备注
1 | 031302001001 | 安全文明施工费 |  |  | 655.39
1.1 |  | 安全文明施工基本费 | 定额人工费+定额机械费 | 8.17 | 655.39
2 | Z03130200801 | 提前竣工增加费 | 定额人工费+定额机械费
3 | 031302004001 | 二次搬运费 | 定额人工费+定额机械费
4 | 031302005001 | 冬雨季施工增加费 | 定额人工费+定额机械费 | 0.13 | 10.43
5 |  | 其他施工组织措施费 | 按相关规定计算
合 计 |  |  |  |  | 665.82

## 12_表10_2_2-21 其他项目清单与计价汇总表
【表10.2.2-21】
其他项目清单与计价汇总表
工程名称:越江府社区礼堂 |  | 标段: | 第1页 共1页
序号 | 项 目 名 称 | 金额(元) | 备注
1 | 暂列金额 | 1827.98 | 明细详见表10.2.2-22
1.1 | 标化工地增加费 |  | 明细详见表10.2.2-22
1.2 | 优质工程增加费 |  | 明细详见表10.2.2-22
1.3 | 其他暂列金额 | 1827.98 | 明细详见表10.2.2-22
2 | 暂估价
2.1 | 材料（设备）暂估价 |  | 明细详见表10.2.2-23
2.2 | 专业工程暂估价 |  | 明细详见表10.2.2-24
2.3 | 专项技术措施暂估价 |  | 明细详见表10.2.2-25
3 | 计日工 |  | 明细详见表10.2.2-26
4 | 总承包服务费 |  | 明细详见表10.2.2-27
合 计 |  | 1827.98 | -

## 12_表10_2_2-22 暂列金额明细表
【表10.2.2-22】
暂列金额明细表
工程名称:越江府社区礼堂 |  |  | 标段: | 第1页 共1页
序号 | 项 目 名 称 | 计量单位 | 暂定金额(元) | 备注
1 | 标化工地增加费 | 项
2 | 优质工程增加费 | 项
3 | 其他暂列金额 | 项 | 1827.98 | 估算比例一般不高于5%
3.1 | 其他暂列金额 | 项 | 1827.98
合计 |  |  | 1827.98 | -

## 12_表10_2_2-23 材料（工程设备）暂估单价表
【表10.2.2-23】
材料（工程设备）暂估单价表
单位(专业)工程名称:安装工程-越江府社区礼堂 |  |  |  | 标段: |  | 第1页 共1页
序号 | 材料（工程设备）名称、规格、型号 | 计量 单位 | 数量 | 单价 | 合价 | 备注
合计

## 12_表10_2_2-24 专业工程暂估价表
【表10.2.2-24】
专业工程暂估价表
单位(专业)工程名称:安装工程-越江府社区礼堂 |  | 标段: | 第1页 共1页
序号 | 工 程 名 称 | 工程内容 | 暂估金额(元) | 备注
合计

## 12_表10_2_2-29 主要工日一览表
【表10.2.2-29】
主要工日一览表
工程名称:越江府社区礼堂 |  |  | 标段: |  | 第1页 共1页
序号 | 工日名称（类别） | 单位 | 数 量 | 单价(元) | 合价（元） | 备注
1 | 一类人工 | 工日 | 3.457 | 138.00 | 477.07
2 | 二类人工 | 工日 | 51.958 | 149.00 | 7741.74

## 12_表10_2_2-31 主要材料和工程设备一览表
【表10.2.2-31】
主要材料和工程设备一览表
工程名称:越江府社区礼堂 |  |  |  | 标段: |  | 第1页 共2页
序号 | 名称、规格、型号 | 单位 | 数量 | 单价(元) | 合价（元） | 备注
1 | 复合硅酸盐水泥PC 32.5R综合 | kg | 90.940 | 0.34 | 31.01
2 | 普通硅酸盐水泥PO 42.5综合 | kg | 125.304 | 0.41 | 51.63
3 | 黄砂净砂 | t | 0.492 | 180.00 | 88.56
4 | 碎石综合 | t | 0.218 | 126.00 | 27.47
5 | 混凝土实心砖240×115×53 MU10 | 千块 | 0.286 | 477.90 | 136.68
6 | 非泵送商品混凝土C15 | m3 | 7.387 | 393.00 | 2903.09
7 | 非泵送商品混凝土C20 | m3 | 0.076 | 414.00 | 31.46
8 | 非泵送商品混凝土C25 | m3 | 0.122 | 431.00 | 52.58
9 | 汽油综合 | kg | 0.706 | 9.96 | 7.03
10 | 水 | m3 | 8.004 | 5.73 | 45.86
11 | 木模板 | m3 | 0.015 | 1504.00 | 22.56
12 | 复合材料检查井盖600*600 | 套 | 1.000 | 223.00 | 223.00
13 | 水龙头 | 个 | 1.010 | 100.00 | 101.00
14 | 镀锌钢管SC16 | m | 103.000 | 6.52 | 671.71
15 | 镀锌钢管SC20 | m | 26.893 | 8.50 | 228.46
16 | 镀锌钢管SC50 | m | 51.500 | 26.02 | 1339.89
17 | UPVC塑料排水管DN100 | m | 2.442 | 16.16 | 39.46
18 | 台下式洗脸盆 | 个 | 1.010 | 400.00 | 404.00
19 | 连体坐便器 | 个 | 1.010 | 465.00 | 469.65
20 | LED筒灯220V 1X12W | 套 | 29.290 | 39.82 | 1166.33
21 | 安全出口标志灯TY-BLJC I系列1W | 套 | 2.020 | 79.45 | 160.49
22 | 方向标志灯(单向不可调)TY-BLJC I系列1W | 套 | 1.010 | 79.45 | 80.24
23 | 消防应急照明灯具TY-ZFJC系列3W | 套 | 5.050 | 83.23 | 420.31
24 | 二三极单相带保护门插座10A | 套 | 6.120 | 8.31 | 50.86
25 | 铜芯多股绝缘电线WDZBN-RYJS-2X2.5 | m | 40.619 | 5.16 | 209.55
26 | 铜芯塑料绝缘线WDZB-BYJ-2.5 | m | 383.647 | 1.82 | 699.39
27 | 铜芯塑料绝缘线WDZB-BYJR-2.5 | m | 153.143 | 2.00 | 306.29
【表10.2.2-31】
主要材料和工程设备一览表
工程名称:越江府社区礼堂 |  |  |  | 标段: |  | 第2页 共2页
序号 | 名称、规格、型号 | 单位 | 数量 | 单价(元) | 合价（元） | 备注
28 | 电力电缆WDZB-YJY-4X10+PE10 | m | 67.357 | 41.10 | 2768.17
29 | 控制电缆ZN-KVV-2X2.5 | m | 101.500 | 5.04 | 511.56
30 | 钢制接线盒 | 个 | 72.420 | 4.26 | 308.51

## 12_表10_2_2-32 主要机械台班一览表
【表10.2.2-32】
主要机械台班一览表
工程名称:越江府社区礼堂 |  |  |  | 标段: | 第1页 共2页
序号 | 机械名称、规格、型号 | 单位 | 数 量 | 单价(元) | 合价（元） | 备注
1 | 电能校验仪 ST9040 | 台班 | 0.200 | 56.07 | 11.21
2 | 电压、电流互感升流器 HJ-12E | 台班 | 0.200 | 30.63 | 6.13
3 | 接地电阻测试仪 DET-3/2 | 台班 | 1.000 | 40.94 | 40.94
4 | 数字万用表 F-87 | 台班 | 0.400 | 6.14 | 2.46
5 | 电缆测试仪 | 台班 | 0.200 | 17.44 | 3.49
6 | 其他机械费 | 元 | 54.714 | 1.02 | 55.81
7 | 履带式推土机105kW | 台班 | 0.048 | 1012.65 | 48.61
8 | 履带式单斗液压挖掘机1m3 | 台班 | 0.084 | 1138.31 | 95.62
9 | 电动夯实机250N·m | 台班 | 1.467 | 29.99 | 44.00
10 | 手持式风动凿岩机 | 台班 | 1.485 | 12.61 | 18.73
11 | 汽车式起重机8t | 台班 | 0.003 | 771.56 | 2.31
12 | 载货汽车5t | 台班 | 0.003 | 500.33 | 1.50
13 | 自卸汽车15t | 台班 | 0.167 | 995.61 | 166.27
14 | 机动翻斗车1t | 台班 | 0.022 | 231.17 | 5.09
15 | 灰浆搅拌机200L | 台班 | 0.031 | 170.09 | 5.27
16 | 混凝土切缝机7.5kW | 台班 | 0.653 | 36.03 | 23.53
17 | 木工圆锯机500mm | 台班 | 0.003 | 30.08 | 0.09
18 | 木工压刨床单面600mm | 台班 | 0.002 | 34.46 | 0.07
19 | 立式钻床25mm | 台班 | 0.011 | 6.26 | 0.07
20 | 管子切断机150mm | 台班 | 0.053 | 31.45 | 1.67
21 | 管子切断套丝机159mm | 台班 | 0.021 | 23.15 | 0.49
22 | 钢材电动煨弯机500以内mm | 台班 | 0.013 | 57.10 | 0.74
23 | 电动弯管机108mm | 台班 | 0.053 | 84.82 | 4.50
24 | 电焊条烘干箱60×50×75cm3 | 台班 | 0.002 | 18.35 | 0.04
25 | 电动空气压缩机3m3/min | 台班 | 0.742 | 134.06 | 99.47
26 | 水泥混凝土真空吸水机 | 台班 | 0.127 | 16.92 | 2.15
27 | 混凝土振捣器平板式 | 台班 | 0.254 | 13.13 | 3.34
28 | 混凝土振捣器插入式 | 台班 | 0.490 | 5.08 | 2.49
29 | 电焊机 （综合） | 台班 | 0.018 | 115.00 | 2.07
30 | 弧焊机 综合 | 台班 | 0.129 | 66.69 | 8.60
【表10.2.2-32】
主要机械台班一览表
工程名称:越江府社区礼堂 |  |  |  | 标段: | 第2页 共2页
序号 | 机械名称、规格、型号 | 单位 | 数 量 | 单价(元) | 合价（元） | 备注

## 13_表10_2_2-13 【含单列】单位(专业)工程招
【表10.2.2-13】
单位（专业）工程招标控制价费用表
工程名称:安装工程-黄金水岸社区礼堂 |  |  | 标段: | 第1页 共1页
序号 | 费用名称 |  | 计算公式 | 金额 (元) | 备注
1 | 分部分项工程费 |  | ∑(分部分项工程量×综合单价） | 44907.69 | 见表10.2.2-16
1.1 | 其中 | 人工费+机械费 | ∑分部分项（定额人工费+定额机械费） | 10673.47
2 | 措施项目费 |  | （2.1+2.2） | 1206.17
2.1 | 施工技术措施项目费 |  | ∑(技措项目工程量×综合单价） | 314.58 | 见表10.2.2-16
2.1.1 | 其中 | 人工费+机械费 | ∑技措项目（定额人工费+定额机械费） | 68.61
2.2 | 施工组织措施项目费 |  | (1.1+2.1.1)×8.3% | 891.59 | 见表10.2.2-20
2.2.1 | 其中 | 安全文明施工基本费 | (1.1+2.1.1)×8.17% | 877.63 | 见表10.2.2-20
3 | 其他项目费 |  | （3.1+3.2+3.3+3.4） | 2470.21
3.1 | 暂列金额 |  | 3.1.1+3.1.2+3.1.3 | 2470.21 | 见表10.2.2-21
3.1.1 | 其中 | 标化工地增加费 | 按招标文件规定额度列计 |  | 见表10.2.2-22
3.1.2 |  | 优质工程增加费 | 按招标文件规定额度列计 |  | 见表10.2.2-22
3.1.3 |  | 其他暂列金额 | 按招标文件规定额度列计 | 2470.21 | 见表10.2.2-22
3.2 | 暂估价 |  | 3.2.1+3.2.2+3.2.3 |  | 见表10.2.2-21
3.2.1 | 其中 | 材料（工程设备）暂估价 | 按招标文件规定额度列计 (或计入综合单价) |  | 见表10.2.2-23
3.2.2 |  | 专业工程暂估价 | 按招标文件规定额度列计 |  | 见表10.2.2-24
3.2.3 |  | 专项技术措施暂估价 | 按招标文件规定额度列计 |  | 见表10.2.2-25
3.3 | 计日工 |  | ∑计日工(暂估数量×综合单价） |  | 见表10.2.2-21
3.4 | 施工总承包服务费 |  | 3.4.1+3.4.2 |  | 见表10.2.2-21
3.4.1 | 其中 | 专业发包工程管理费 | ∑专业发包工程（暂估金额×费率） |  | 见表10.2.2-27
3.4.2 |  | 甲供材料设备管理费 | 甲供材料暂估金额×费率+甲供设备暂估金额×费率 |  | 见表10.2.2-27
4 | 规费 |  | (1.1+2.1.1)×30.63% | 3290.30
5 | 单列费用 |  | 单列费用
6 | 税金 |  | (1+2+3+4+计税不计费+计税不计费不下浮)×9% | 4668.69
7 | 下浮 |  | (1+2+3+4+5+6-不计税不计费不下浮-计税不计费不下浮-暂估材料)×0%
其中 | 甲供费（不计入造价） |  | 甲供材料费+甲供主材费+甲供设备费
招标控制价合计 |  |  | 1+2+3+4+5+6-7 | 56543.00

## 13_表10_2_2-16 分部分项工程清单与计价表
【表10.2.2-16】
分部分项工程清单与计价表
单位(专业)工程名称:安装工程-黄金水岸社区礼堂 | [5 empty] | 标段: |  |  | 第1页 共10页
序号 | 项目编码 | 项目名称 | 项目特征 | 计量 单位 | 工程量 | 金 额 (元) |  |  |  |  | 备注
[6 empty] | 综合单价 | 合价 | 其中
[8 empty] | 人工费 | 机械费 | 暂估价
|  | 强电 |  |  |  |  | 33622.98 | 8777.09 | 155.56
1 | 030404017020 | 配电箱 | 1.名称：成套配电箱C-ZAL 2.规 格：含箱内元器件等附件安装，做法详见系统图 3.安装方式：按图纸要求 | 台 | 1 | 5071.87 | 5071.87 | 178.80
2 | 030411001067 | 配管 | 1.材质：薄壁镀锌钢管 2.规格：JDG20 3.配置形式：砖、混凝土结构明配 | m | 150.40 | 14.65 | 2203.36 | 1036.26
3 | 030411001068 | 配管 | 1.材质：薄壁镀锌钢管 2.规格：JDG20 3.配置形式：砖、混凝土结构暗配 | m | 145.24 | 10.88 | 1580.21 | 604.20 | 7.26
4 | 030411001069 | 配管 | 1.材质：镀锌钢管 2.规格：SC20 3.配置形式：砖、混凝土结构暗配 | m | 72.64 | 17.42 | 1265.39 | 417.68 | 3.63
5 | 030411001070 | 配管 | 1.材质：镀锌钢管 2.规格：SC50 3.配置形式：砖、混凝土结构暗配 | m | 4.74 | 46.47 | 220.27 | 60.25 | 0.38
6 | 030411001071 | 配管 | 1.材质：镀锌钢管 2.规格：SC50（工程量暂估） 3.配置形式：埋地敷设 | m | 63.59 | 39.53 | 2513.71 | 515.08 | 7.63
7 | 030411001072 | 配管 | 1.材质：镀锌钢管 2.规格：SC16（能耗线配管工程量暂估） 3.配置形式：砖、混凝土结构暗配 | m | 100.00 | 14.77 | 1477.00 | 540.00 | 5.00
本页小计 | [6 empty] | 14331.81 | 3352.27 | 23.90
【表10.2.2-16】
分部分项工程清单与计价表
单位(专业)工程名称:安装工程-黄金水岸社区礼堂 | [5 empty] | 标段: |  |  | 第2页 共10页
序号 | 项目编码 | 项目名称 | 项目特征 | 计量 单位 | 工程量 | 金 额 (元) |  |  |  |  | 备注
[6 empty] | 综合单价 | 合价 | 其中
[8 empty] | 人工费 | 机械费 | 暂估价
8 | 030411001073 | 配管 | 1.材质：金属软管 2.规格：DN20 每根长≤0.5m 3.配置形式：吊顶内敷设 | m | 27.50 | 21.02 | 578.05 | 262.35
9 | 030413001008 | 铁构件 | 1.名 称：明敷管道支吊架（镀锌丝杆） | kg | 9.02 | 9.40 | 84.79 | 29.04 | 3.88
10 | 030408001018 | 电力电缆 | 1.电缆名称：铜芯电力电缆 2.电缆规格：WDZB-YJY-4X10+PE10 3.敷设方式、部位：综合考虑 | m | 72.79 | 44.17 | 3215.13 | 136.85 | 3.64
11 | 030408006012 | 电力电缆头 | 1.名 称：铜芯电力电缆头 2.规 格：10mm2及以内 | 个 | 4 | 27.84 | 111.36 | 38.28
12 | 030408002008 | 控制电缆 | 1.名 称：控制电缆 2.电缆规格：ZN-KVV-2X2.5（工程量暂估） 3.敷设方式、部位：综合考虑 | m | 100.00 | 7.82 | 782.00 | 186.00
13 | 030408007008 | 控制电缆头 | 1.名 称：控制电缆头 2.规 格：终端头（芯以下）6 | 个 | 2 | 41.18 | 82.36 | 24.74
14 | 030411004048 | 配线 | 1.名 称：铜芯塑料绝缘线 2.规 格：WDZB-BYJ-2.5 3.配线部位：管内穿线 | m | 634.50 | 2.98 | 1890.81 | 425.12
15 | 030411004049 | 配线 | 1.名 称：铜芯塑料绝缘线 2.规 格：WDZB-BYJR-2.5 3.配线部位：管内穿线 | m | 244.66 | 3.19 | 780.47 | 163.92
本页小计 | [6 empty] | 7524.97 | 1266.30 | 7.52
【表10.2.2-16】
分部分项工程清单与计价表
单位(专业)工程名称:安装工程-黄金水岸社区礼堂 | [5 empty] | 标段: |  |  | 第3页 共10页
序号 | 项目编码 | 项目名称 | 项目特征 | 计量 单位 | 工程量 | 金 额 (元) |  |  |  |  | 备注
[6 empty] | 综合单价 | 合价 | 其中
[8 empty] | 人工费 | 机械费 | 暂估价
16 | 030411004050 | 配线 | 1.名 称：铜芯多股绝缘电线 2.规 格：WDZBN-RYJS-2X2.5 3.配线部位：管内穿线 | m | 84.14 | 6.40 | 538.50 | 49.64
17 | 030404034022 | 照明开关 | 1.名 称：单联单控开关 2.规 格：10A 3.安装方式：距地1.3m嵌墙暗装 | 个 | 1 | 16.47 | 16.47 | 7.30
18 | 030404034023 | 照明开关 | 1.名 称：双联单控开关 2.规 格：10A 3.安装方式：距地1.3m嵌墙暗装 | 个 | 7 | 18.91 | 132.37 | 51.10
19 | 030404034024 | 照明开关 | 1.名 称：三联单控开关 2.规 格：10A 3.安装方式：距地1.3m嵌墙暗装 | 个 | 2 | 21.98 | 43.96 | 14.60
20 | 030404034025 | 照明开关 | 1.名 称：单联双控开关 2.规 格：10A 3.安装方式：距地1.3m嵌墙暗装 | 个 | 1 | 17.57 | 17.57 | 7.45
21 | 030404035015 | 插座 | 1.名 称：二三极单相带保护门插座 2.规 格：10A 3.安装方式：距地0.4m嵌墙暗装 | 个 | 9 | 20.07 | 180.63 | 77.49
22 | 030404035016 | 插座 | 1.名 称：防水二三极单相带保护门插座 2.规 格：10A IP65 3.安装方式：按图纸要求 | 个 | 1 | 30.84 | 30.84 | 8.61
本页小计 | [6 empty] | 960.34 | 216.19
【表10.2.2-16】
分部分项工程清单与计价表
单位(专业)工程名称:安装工程-黄金水岸社区礼堂 | [5 empty] | 标段: |  |  | 第4页 共10页
序号 | 项目编码 | 项目名称 | 项目特征 | 计量 单位 | 工程量 | 金 额 (元) |  |  |  |  | 备注
[6 empty] | 综合单价 | 合价 | 其中
[8 empty] | 人工费 | 机械费 | 暂估价
23 | 030404035017 | 插座 | 1.名 称：二三极单相带保护门地插 2.规 格：10A 3.安装方式：地面暗装 | 个 | 3 | 154.14 | 462.42 | 33.60
24 | 030412004052 | 装饰灯 | 1.装饰灯名称：LED筒灯 2.装饰灯规格：220V 1X12W 3.安装形式：嵌入式安装 | 套 | 51 | 65.44 | 3337.44 | 967.47
25 | 030412001004 | 普通灯具 | 1.灯具名称：吸顶灯(LED灯泡) 2.灯具规格：220V 40W 3.安装形式：吸顶安装 | 套 | 2 | 110.27 | 220.54 | 35.76
26 | 030412004053 | 装饰灯 | 1.装饰灯名称：消防应急照明灯具 2.装饰灯规格：TY-ZFJC系列3W 3.安装形式：吸顶安装 | 套 | 4 | 109.08 | 436.32 | 74.32
27 | 030412004054 | 装饰灯 | 1.装饰灯名称：消防应急照明灯具 2.装饰灯规格：TY-ZFJC系列6WA型 3.安装形式：底距地4.5吊装 | 套 | 2 | 138.82 | 277.64 | 43.60
28 | 030412004055 | 装饰灯 | 1.装饰灯名称：双面多信息复合标志灯具 2.装饰灯规格：TY-BLJC I系列1W 3.安装形式：底距地2.5吊装 | 套 | 2 | 112.00 | 224.00 | 43.60
29 | 030412004056 | 装饰灯 | 1.装饰灯名称：楼层标志灯 2.装饰灯规格：TY-BLJC I系列1WA型 3.安装形式：底边距地2.2m壁挂 | 套 | 1 | 105.33 | 105.33 | 18.58
本页小计 | [6 empty] | 5063.69 | 1216.93
【表10.2.2-16】
分部分项工程清单与计价表
单位(专业)工程名称:安装工程-黄金水岸社区礼堂 | [5 empty] | 标段: |  |  | 第5页 共10页
序号 | 项目编码 | 项目名称 | 项目特征 | 计量 单位 | 工程量 | 金 额 (元) |  |  |  |  | 备注
[6 empty] | 综合单价 | 合价 | 其中
[8 empty] | 人工费 | 机械费 | 暂估价
30 | 030412004057 | 装饰灯 | 1.装饰灯名称：消防应急照明灯具 2.装饰灯规格：TY-ZFJC系列3W 3.安装形式：底边距地2.2m壁挂 | 套 | 3 | 109.15 | 327.45 | 55.74
31 | 030412004058 | 装饰灯 | 1.装饰灯名称：安全出口标志灯 2.装饰灯规格：TY-BLJC I系列1W 3.安装形式：门框上方0.2m壁挂 | 套 | 3 | 105.33 | 315.99 | 55.74
32 | 030412004059 | 装饰灯 | 1.装饰灯名称：方向标志灯(单向不可调) 2.装饰灯规格：TY-BLJC I系列1W 3.安装形式：底距地0.5m壁挂 | 套 | 2 | 105.33 | 210.66 | 37.16
33 | 030412004060 | 装饰灯 | 1.装饰灯名称：方向标志灯(单向不可调) 2.装饰灯规格：TY-BLJC I系列1W 3.安装形式：底距地2.5m吊装 | 套 | 1 | 112.00 | 112.00 | 21.80
34 | 030409008011 | 等电位端子箱、 测试板 | 1.名 称：LEB局部等电位 | 台 | 1 | 124.23 | 124.23 | 63.37 | 2.54
35 | 030409008012 | 等电位端子箱、 测试板 | 1.名 称：MEB总等电位 | 台 | 1 | 174.23 | 174.23 | 63.37 | 2.54
36 | 030409002019 | 接地母线 | 1.名 称：热镀锌扁钢-40X4 2.安装形式：沿砖混结构暗敷 | m | 1.04 | 17.89 | 18.61 | 7.44 | 0.70
37 | 030409002020 | 接地母线 | 1.名 称：热镀锌扁钢-50X5 2.安装形式：沿砖混结构暗敷 | m | 1.04 | 21.58 | 22.44 | 7.44 | 0.70
38 | 030409002021 | 接地母线 | 1.名 称：接地母线 2.规 格：BVR-1*4 | m | 8.38 | 37.75 | 316.35 | 213.52
本页小计 | [6 empty] | 1621.96 | 525.58 | 6.48
【表10.2.2-16】
分部分项工程清单与计价表
单位(专业)工程名称:安装工程-黄金水岸社区礼堂 | [5 empty] | 标段: |  |  | 第6页 共10页
序号 | 项目编码 | 项目名称 | 项目特征 | 计量 单位 | 工程量 | 金 额 (元) |  |  |  |  | 备注
[6 empty] | 综合单价 | 合价 | 其中
[8 empty] | 人工费 | 机械费 | 暂估价
39 | 030411001074 | 配管 | 1.材质：PVC电线管 2.规格：PC20 3.配置形式：砖、混凝土结构暗配 | m | 8.38 | 7.42 | 62.18 | 36.20
40 | 030411006027 | 接线盒 | 1.名 称：白面板+钢制接线盒 | 个 | 55 | 14.42 | 793.10 | 234.30
41 | 030411006028 | 接线盒 | 1.名 称：钢制开关插座接线盒 | 个 | 26 | 8.99 | 233.74 | 83.98
42 | 030411006029 | 接线盒 | 1.名 称：钢制地插盒 | 个 | 3 | 16.22 | 48.66 | 9.21
43 | 030411006030 | 接线盒 | 1.名 称：钢制接线盒 | 个 | 57 | 9.26 | 527.82 | 174.99
44 | 030413002026 | 凿（压）槽 | 1.名 称：混凝土刨沟槽 管径(mm以内)20 | m | 144.44 | 13.63 | 1968.72 | 1356.29 | 53.44
45 | 030414002008 | 送配电装置系统 | 1.名 称：送配电装置系统调试 1kV以下交流供电(综 合) | 系统 | 1 | 230.75 | 230.75 | 151.98 | 23.28
46 | 030414011008 | 接地装置 | 1.名 称：接地网 | 系统 | 1 | 255.24 | 255.24 | 152.87 | 40.94
|  | 给排水 |  |  |  |  | 5739.19 | 923.24 | 18.32
47 | 031001006040 | 塑料管 | 1.安装部位：室内 2.介质：冷水 3.材质、规格：PPR塑料冷水管 DN20 4.连接形式：热熔连接 5.压力试验及吹、洗设计要求：按图纸要求 | m | 7.92 | 18.02 | 142.72 | 63.84 | 0.87
本页小计 | [6 empty] | 4262.93 | 2263.66 | 118.53
【表10.2.2-16】
分部分项工程清单与计价表
单位(专业)工程名称:安装工程-黄金水岸社区礼堂 | [5 empty] | 标段: |  |  | 第7页 共10页
序号 | 项目编码 | 项目名称 | 项目特征 | 计量 单位 | 工程量 | 金 额 (元) |  |  |  |  | 备注
[6 empty] | 综合单价 | 合价 | 其中
[8 empty] | 人工费 | 机械费 | 暂估价
48 | 031001006041 | 塑料管 | 1.安装部位：室内 2.介质：冷水 3.材质、规格：PPR塑料冷水管 DN25 4.连接形式：热熔连接 5.压力试验及吹、洗设计要求：按图纸要求 | m | 3.62 | 23.49 | 85.03 | 32.29 | 0.40
49 | 031001006042 | 塑料管 | 1.安装部位：室内 2.介质：排水 3.材质、规格：UPVC塑料排水管 DN50 4.连接形式：粘接 5.压力试验及吹、洗设计要求：按图纸要求 | m | 4.94 | 20.02 | 98.90 | 44.90
50 | 031001006043 | 塑料管 | 1.安装部位：室内 2.介质：排水 3.材质、规格：UPVC塑料排水管 DN75 4.连接形式：粘接 5.压力试验及吹、洗设计要求：按图纸要求 | m | 1.48 | 28.85 | 42.70 | 16.41
51 | 031001006044 | 塑料管 | 1.安装部位：室内 2.介质：排水 3.材质、规格：UPVC塑料排水管 DN100 4.连接形式：粘接 5.压力试验及吹、洗设计要求：按图纸要求 | m | 2.70 | 44.73 | 120.77 | 36.29
52 | 031003001014 | 螺纹阀门 | 1.阀门类型：截止阀 DN25 | 个 | 1 | 52.30 | 52.30 | 8.79 | 0.37
本页小计 | [6 empty] | 399.70 | 138.68 | 0.77
【表10.2.2-16】
分部分项工程清单与计价表
单位(专业)工程名称:安装工程-黄金水岸社区礼堂 | [5 empty] | 标段: |  |  | 第8页 共10页
序号 | 项目编码 | 项目名称 | 项目特征 | 计量 单位 | 工程量 | 金 额 (元) |  |  |  |  | 备注
[6 empty] | 综合单价 | 合价 | 其中
[8 empty] | 人工费 | 机械费 | 暂估价
53 | 031004014006 | 给、排水附(配)件 | 1.型号、规格：地漏 DN50 | 个 | 2 | 45.05 | 90.10 | 20.94
54 | 031004006009 | 大便器 | 1.名称：成套坐便器 2.附件名称、数量：含冲洗阀、角阀、金属软管等上下水五金件等附件安装 | 组 | 1 | 641.19 | 641.19 | 44.43
55 | 031004003010 | 洗脸盆 | 1.名称：成套台下式洗脸盆 2.附件名称、数量：含水嘴、角阀、金属软管等上下水五金件等附件安装 | 组 | 1 | 611.11 | 611.11 | 30.61
56 | 031004010002 | 淋浴器 | 1.名称：成套淋浴器 2.附件名称、数量：含花洒、角阀等上下水五金件等附件安装 | 套 | 1 | 590.16 | 590.16 | 5.35
57 | 031004003011 | 洗脸盆 | 1.名称：成套洗脸柜 2.附件名称、数量：含水嘴、角阀、金属软管等上下水五金件等附件安装 | 组 | 1 | 1419.11 | 1419.11 | 30.61
58 | 031002003046 | 套管 | 1.名称、类型：一般穿墙钢套管 2.材 质：碳钢 3.规 格：DN50 | 个 | 1 | 27.07 | 27.07 | 9.69 | 1.05
59 | 031002003047 | 套管 | 1.名称、类型：一般穿墙钢套管 2.材 质：碳钢 3.规 格：DN150 | 个 | 1 | 120.34 | 120.34 | 52.30 | 1.05
60 | 030413003035 | 打洞（孔） | 1.名 称：混凝土楼板钻孔 直径 （mm以内）63`砖墙及砌体墙钻孔 | 个 | 1 | 6.65 | 6.65 | 4.11
本页小计 | [6 empty] | 3505.73 | 198.04 | 2.10
【表10.2.2-16】
分部分项工程清单与计价表
单位(专业)工程名称:安装工程-黄金水岸社区礼堂 | [5 empty] | 标段: |  |  | 第9页 共10页
序号 | 项目编码 | 项目名称 | 项目特征 | 计量 单位 | 工程量 | 金 额 (元) |  |  |  |  | 备注
[6 empty] | 综合单价 | 合价 | 其中
[8 empty] | 人工费 | 机械费 | 暂估价
61 | 030413003036 | 打洞（孔） | 1.名 称：混凝土楼板钻孔 直径 （mm以内）200`砖墙及砌体墙钻孔 | 个 | 1 | 16.39 | 16.39 | 10.49
62 | 030413002027 | 凿（压）槽 | 1.名 称：混凝土刨沟槽 管径(mm以内)50 | m | 2.54 | 26.84 | 68.17 | 43.89 | 1.55
63 | 030413002028 | 凿（压）槽 | 1.名 称：混凝土刨沟槽 管径(mm以内)100 | m | 2.08 | 50.23 | 104.48 | 68.10 | 1.79
64 | 030901013003 | 灭火器 | 1.形 式：灭火器箱(含两具MF/ABC3灭火器) | 组 | 2 | 243.22 | 486.44 | 70.04
65 | 03B011 | 补人工 | 1.名称：卫生间（内周长在12m以下）暗敷管道，每间补贴1.0工日 | 间 | 1 | 192.36 | 192.36 | 149.00
66 | 040504001017 | 阀门井DN100以下平均井深0.7m | 1.垫层、基础材质及厚度：碎石垫层100mm，C25混凝土底板100mm 2.砌筑材料品种、规格、强度等级：MU10标准砖水泥砂浆1:2 3.勾缝、抹面要求：井壁10mm抹灰水泥砂浆1:2.5 4.井盖、井圈材质及规格：600×600复合材料井盖座，C20混凝土井圈 | 座 | 1 | 823.20 | 823.20 | 181.16 | 11.24
|  | 土方 |  |  |  |  | 5545.52 | 1421.69 | 501.66
67 | 041001001004 | 拆除路面 | 1.材质：C15混凝土路面（含清运） 2.厚度：20cm | m2 | 36.37 | 29.25 | 1063.82 | 496.81 | 330.60
68 | 040203007007 | 水泥混凝土 | 1.名称：锯缝机切缝缝~深（cm）5 | m | 103.92 | 3.88 | 403.21 | 208.88 | 23.90
本页小计 | [6 empty] | 3158.07 | 1228.37 | 369.08
【表10.2.2-16】
分部分项工程清单与计价表
单位(专业)工程名称:安装工程-黄金水岸社区礼堂 | [5 empty] | 标段: |  |  | 第10页 共10页
序号 | 项目编码 | 项目名称 | 项目特征 | 计量 单位 | 工程量 | 金 额 (元) |  |  |  |  | 备注
[6 empty] | 综合单价 | 合价 | 其中
[8 empty] | 人工费 | 机械费 | 暂估价
69 | 040203007008 | 水泥混凝土 | 1.材质：C15混凝土路面 2.厚度：20cm | m2 | 36.37 | 90.46 | 3290.03 | 242.95 | 7.64
70 | 040101002004 | 挖沟槽土方 | 1.名称：挖沟槽、基坑土方，深度2米以内 | m3 | 26.15 | 9.52 | 248.95 | 101.20 | 94.40
71 | 040103001004 | 回填方 | 1.名称：原土夯实槽、坑 | m3 | 26.04 | 20.64 | 537.47 | 371.85 | 43.49
72 | 040103002004 | 余方弃置 | 1.名称：自卸汽车运土方，运距自行考虑 | m3 | 0.11 | 18.57 | 2.04 |  | 1.63
本页小计 | [6 empty] | 4078.49 | 716.00 | 147.16
合计 | [6 empty] | 44907.69 | 11122.02 | 675.54

## 13_表10_2_2-16 施工技术措施项目清单与计价表
【表10.2.2-16】
施工技术措施项目清单与计价表
单位(专业)工程名称:安装工程-黄金水岸社区礼堂 | [5 empty] | 标段: |  |  | 第1页 共1页
序号 | 项目编码 | 项目名称 | 项目特征 | 计量 单位 | 工程量 | 金 额 (元) |  |  |  |  | 备注
[6 empty] | 综合单价 | 合价 | 其中
[8 empty] | 人工费 | 机械费 | 暂估价
|  | [请输入分部名称,电子评标勿删] |  |  | 0 |  | 314.58 | 75.70
1 | 031301017008 | 脚手架搭拆 | 脚手架搭拆费第四、九、十册 | 项 | 1 | 314.58 | 314.58 | 75.70
本页小计 | [6 empty] | 314.58 | 75.70
合计 | [6 empty] | 314.58 | 75.70

## 13_表10_2_2-20 施工组织(总价)措施项目清单
【表10.2.2-20】
施工组织（总价）措施项目清单与计价表
工程名称:黄金水岸社区礼堂 |  |  | 标段: | 第1页 共1页
序号 | 项目编号 | 项目名称 | 计算基础 | 费率 (%) | 金额 (元) | 备注
1 | 031302001001 | 安全文明施工费 |  |  | 877.63
1.1 |  | 安全文明施工基本费 | 定额人工费+定额机械费 | 8.17 | 877.63
2 | Z03130200801 | 提前竣工增加费 | 定额人工费+定额机械费
3 | 031302004001 | 二次搬运费 | 定额人工费+定额机械费
4 | 031302005001 | 冬雨季施工增加费 | 定额人工费+定额机械费 | 0.13 | 13.96
5 |  | 其他施工组织措施费 | 按相关规定计算
合 计 |  |  |  |  | 891.59

## 13_表10_2_2-21 其他项目清单与计价汇总表
【表10.2.2-21】
其他项目清单与计价汇总表
工程名称:黄金水岸社区礼堂 |  | 标段: | 第1页 共1页
序号 | 项 目 名 称 | 金额(元) | 备注
1 | 暂列金额 | 2470.21 | 明细详见表10.2.2-22
1.1 | 标化工地增加费 |  | 明细详见表10.2.2-22
1.2 | 优质工程增加费 |  | 明细详见表10.2.2-22
1.3 | 其他暂列金额 | 2470.21 | 明细详见表10.2.2-22
2 | 暂估价
2.1 | 材料（设备）暂估价 |  | 明细详见表10.2.2-23
2.2 | 专业工程暂估价 |  | 明细详见表10.2.2-24
2.3 | 专项技术措施暂估价 |  | 明细详见表10.2.2-25
3 | 计日工 |  | 明细详见表10.2.2-26
4 | 总承包服务费 |  | 明细详见表10.2.2-27
合 计 |  | 2470.21 | -

## 13_表10_2_2-22 暂列金额明细表
【表10.2.2-22】
暂列金额明细表
工程名称:黄金水岸社区礼堂 |  |  | 标段: | 第1页 共1页
序号 | 项 目 名 称 | 计量单位 | 暂定金额(元) | 备注
1 | 标化工地增加费 | 项
2 | 优质工程增加费 | 项
3 | 其他暂列金额 | 项 | 2470.21 | 估算比例一般不高于5%
3.1 | 其他暂列金额 | 项 | 2470.21
合计 |  |  | 2470.21 | -

## 13_表10_2_2-23 材料（工程设备）暂估单价表
【表10.2.2-23】
材料（工程设备）暂估单价表
单位(专业)工程名称:安装工程-黄金水岸社区礼堂 |  |  |  | 标段: |  | 第1页 共1页
序号 | 材料（工程设备）名称、规格、型号 | 计量 单位 | 数量 | 单价 | 合价 | 备注
合计

## 13_表10_2_2-24 专业工程暂估价表
【表10.2.2-24】
专业工程暂估价表
单位(专业)工程名称:安装工程-黄金水岸社区礼堂 |  | 标段: | 第1页 共1页
序号 | 工 程 名 称 | 工程内容 | 暂估金额(元) | 备注
合计

## 13_表10_2_2-29 主要工日一览表
【表10.2.2-29】
主要工日一览表
工程名称:黄金水岸社区礼堂 |  |  | 标段: |  | 第1页 共1页
序号 | 工日名称（类别） | 单位 | 数 量 | 单价(元) | 合价（元） | 备注
1 | 一类人工 | 工日 | 3.449 | 138.00 | 475.96
2 | 二类人工 | 工日 | 71.971 | 149.00 | 10723.68

## 13_表10_2_2-31 主要材料和工程设备一览表
【表10.2.2-31】
主要材料和工程设备一览表
工程名称:黄金水岸社区礼堂 |  |  |  | 标段: |  | 第1页 共2页
序号 | 名称、规格、型号 | 单位 | 数量 | 单价(元) | 合价（元） | 备注
1 | 复合硅酸盐水泥PC 32.5R综合 | kg | 123.176 | 0.34 | 42.00
2 | 普通硅酸盐水泥PO 42.5综合 | kg | 141.911 | 0.41 | 58.47
3 | 黄砂净砂 | t | 0.597 | 180.00 | 107.46
4 | 碎石综合 | t | 0.218 | 126.00 | 27.47
5 | 混凝土实心砖240×115×53 MU10 | 千块 | 0.286 | 477.90 | 136.68
6 | 非泵送商品混凝土C15 | m3 | 7.347 | 393.00 | 2887.37
7 | 非泵送商品混凝土C20 | m3 | 0.076 | 414.00 | 31.46
8 | 非泵送商品混凝土C25 | m3 | 0.122 | 431.00 | 52.58
9 | 汽油综合 | kg | 0.721 | 9.96 | 7.18
10 | 水 | m3 | 8.014 | 5.73 | 45.92
11 | 木模板 | m3 | 0.015 | 1504.00 | 22.56
12 | 复合材料检查井盖600*600 | 套 | 1.000 | 223.00 | 223.00
13 | 水龙头 | 个 | 2.020 | 100.00 | 202.00
14 | 镀锌钢管SC16 | m | 103.000 | 6.52 | 671.71
15 | 镀锌钢管SC20 | m | 74.819 | 8.50 | 635.59
16 | 镀锌钢管SC50 | m | 65.498 | 26.02 | 1704.07
17 | UPVC塑料排水管DN100 | m | 2.322 | 16.16 | 37.52
18 | 台下式洗脸盆 | 个 | 1.010 | 400.00 | 404.00
19 | 连体坐便器 | 个 | 1.010 | 465.00 | 469.65
20 | LED筒灯220V 1X12W | 套 | 51.510 | 39.82 | 2051.13
21 | 安全出口标志灯TY-BLJC I系列1W | 套 | 3.030 | 79.45 | 240.73
22 | 方向标志灯(单向不可调)TY-BLJC I系列1W | 套 | 3.030 | 79.45 | 240.73
23 | 消防应急照明灯具TY-ZFJC系列3W | 套 | 7.070 | 83.23 | 588.44
24 | 二三极单相带保护门插座10A | 套 | 9.180 | 8.31 | 76.29
25 | 铜芯多股绝缘电线WDZBN-RYJS-2X2.5 | m | 90.871 | 5.16 | 468.80
26 | 铜芯塑料绝缘线WDZB-BYJ-2.5 | m | 736.020 | 1.82 | 1341.76
27 | 铜芯塑料绝缘线WDZB-BYJR-2.5 | m | 283.806 | 2.00 | 567.61
【表10.2.2-31】
主要材料和工程设备一览表
工程名称:黄金水岸社区礼堂 |  |  |  | 标段: |  | 第2页 共2页
序号 | 名称、规格、型号 | 单位 | 数量 | 单价(元) | 合价（元） | 备注
28 | 电力电缆WDZB-YJY-4X10+PE10 | m | 73.518 | 41.10 | 3021.37
29 | 控制电缆ZN-KVV-2X2.5 | m | 101.500 | 5.04 | 511.56
30 | 钢制接线盒 | 个 | 114.240 | 4.26 | 486.66

## 13_表10_2_2-32 主要机械台班一览表
【表10.2.2-32】
主要机械台班一览表
工程名称:黄金水岸社区礼堂 |  |  |  | 标段: | 第1页 共2页
序号 | 机械名称、规格、型号 | 单位 | 数 量 | 单价(元) | 合价（元） | 备注
1 | 电能校验仪 ST9040 | 台班 | 0.200 | 56.07 | 11.21
2 | 电压、电流互感升流器 HJ-12E | 台班 | 0.200 | 30.63 | 6.13
3 | 接地电阻测试仪 DET-3/2 | 台班 | 1.000 | 40.94 | 40.94
4 | 数字万用表 F-87 | 台班 | 0.400 | 6.14 | 2.46
5 | 电缆测试仪 | 台班 | 0.200 | 17.44 | 3.49
6 | 其他机械费 | 元 | 73.106 | 1.02 | 74.57
7 | 履带式推土机105kW | 台班 | 0.047 | 1012.65 | 47.59
8 | 履带式单斗液压挖掘机1m3 | 台班 | 0.084 | 1138.31 | 95.62
9 | 电动夯实机250N·m | 台班 | 1.464 | 29.99 | 43.91
10 | 手持式风动凿岩机 | 台班 | 1.477 | 12.61 | 18.62
11 | 汽车式起重机8t | 台班 | 0.003 | 771.56 | 2.31
12 | 载货汽车5t | 台班 | 0.003 | 500.33 | 1.50
13 | 自卸汽车15t | 台班 | 0.166 | 995.61 | 165.27
14 | 机动翻斗车1t | 台班 | 0.022 | 231.17 | 5.09
15 | 灰浆搅拌机200L | 台班 | 0.031 | 170.09 | 5.27
16 | 混凝土切缝机7.5kW | 台班 | 0.650 | 36.03 | 23.42
17 | 木工圆锯机500mm | 台班 | 0.003 | 30.08 | 0.09
18 | 木工压刨床单面600mm | 台班 | 0.002 | 34.46 | 0.07
19 | 立式钻床25mm | 台班 | 0.018 | 6.26 | 0.11
20 | 管子切断机150mm | 台班 | 0.067 | 31.45 | 2.11
21 | 管子切断套丝机159mm | 台班 | 0.021 | 23.15 | 0.49
22 | 钢材电动煨弯机500以内mm | 台班 | 0.005 | 57.10 | 0.29
23 | 电动弯管机108mm | 台班 | 0.067 | 84.82 | 5.68
24 | 电焊条烘干箱60×50×75cm3 | 台班 | 0.002 | 18.35 | 0.04
25 | 电动空气压缩机3m3/min | 台班 | 0.738 | 134.06 | 98.94
26 | 水泥混凝土真空吸水机 | 台班 | 0.127 | 16.92 | 2.15
27 | 混凝土振捣器平板式 | 台班 | 0.253 | 13.13 | 3.32
28 | 混凝土振捣器插入式 | 台班 | 0.487 | 5.08 | 2.47
29 | 试压泵3MPa | 台班 | 0.001 | 19.93 | 0.02
30 | 电焊机 （综合） | 台班 | 0.018 | 115.00 | 2.07
【表10.2.2-32】
主要机械台班一览表
工程名称:黄金水岸社区礼堂 |  |  |  | 标段: | 第2页 共2页
序号 | 机械名称、规格、型号 | 单位 | 数 量 | 单价(元) | 合价（元） | 备注
31 | 弧焊机 综合 | 台班 | 0.152 | 66.69 | 10.14

## 14_表10_2_2-13 【含单列】单位(专业)工程招
【表10.2.2-13】
单位（专业）工程招标控制价费用表
工程名称:安装工程-室外电气 |  |  | 标段: | 第1页 共1页
序号 | 费用名称 |  | 计算公式 | 金额 (元) | 备注
1 | 分部分项工程费 |  | ∑(分部分项工程量×综合单价） | 117571.24 | 见表10.2.2-16
1.1 | 其中 | 人工费+机械费 | ∑分部分项（定额人工费+定额机械费） | 17321.75
2 | 措施项目费 |  | （2.1+2.2） | 1437.71
2.1 | 施工技术措施项目费 |  | ∑(技措项目工程量×综合单价） |  | 见表10.2.2-16
2.1.1 | 其中 | 人工费+机械费 | ∑技措项目（定额人工费+定额机械费）
2.2 | 施工组织措施项目费 |  | (1.1+2.1.1)×8.3% | 1437.71 | 见表10.2.2-20
2.2.1 | 其中 | 安全文明施工基本费 | (1.1+2.1.1)×8.17% | 1415.19 | 见表10.2.2-20
3 | 其他项目费 |  | （3.1+3.2+3.3+3.4） | 6215.73
3.1 | 暂列金额 |  | 3.1.1+3.1.2+3.1.3 | 6215.73 | 见表10.2.2-21
3.1.1 | 其中 | 标化工地增加费 | 按招标文件规定额度列计 |  | 见表10.2.2-22
3.1.2 |  | 优质工程增加费 | 按招标文件规定额度列计 |  | 见表10.2.2-22
3.1.3 |  | 其他暂列金额 | 按招标文件规定额度列计 | 6215.73 | 见表10.2.2-22
3.2 | 暂估价 |  | 3.2.1+3.2.2+3.2.3 |  | 见表10.2.2-21
3.2.1 | 其中 | 材料（工程设备）暂估价 | 按招标文件规定额度列计 (或计入综合单价) |  | 见表10.2.2-23
3.2.2 |  | 专业工程暂估价 | 按招标文件规定额度列计 |  | 见表10.2.2-24
3.2.3 |  | 专项技术措施暂估价 | 按招标文件规定额度列计 |  | 见表10.2.2-25
3.3 | 计日工 |  | ∑计日工(暂估数量×综合单价） |  | 见表10.2.2-21
3.4 | 施工总承包服务费 |  | 3.4.1+3.4.2 |  | 见表10.2.2-21
3.4.1 | 其中 | 专业发包工程管理费 | ∑专业发包工程（暂估金额×费率） |  | 见表10.2.2-27
3.4.2 |  | 甲供材料设备管理费 | 甲供材料暂估金额×费率+甲供设备暂估金额×费率 |  | 见表10.2.2-27
4 | 规费 |  | (1.1+2.1.1)×30.63% | 5305.65
5 | 单列费用 |  | 单列费用
6 | 税金 |  | (1+2+3+4+计税不计费+计税不计费不下浮)×9% | 11747.73
7 | 下浮 |  | (1+2+3+4+5+6-不计税不计费不下浮-计税不计费不下浮-暂估材料)×0%
其中 | 甲供费（不计入造价） |  | 甲供材料费+甲供主材费+甲供设备费
招标控制价合计 |  |  | 1+2+3+4+5+6-7 | 142278.00

## 14_表10_2_2-16 分部分项工程清单与计价表
【表10.2.2-16】
分部分项工程清单与计价表
单位(专业)工程名称:安装工程-室外电气 | [5 empty] | 标段: |  |  | 第1页 共4页
序号 | 项目编码 | 项目名称 | 项目特征 | 计量 单位 | 工程量 | 金 额 (元) |  |  |  |  | 备注
[6 empty] | 综合单价 | 合价 | 其中
[8 empty] | 人工费 | 机械费 | 暂估价
|  | 电气 |  |  |  |  | 76255.85 | 8673.38 | 869.78
1 | 030411001075 | 配管 | 1.材质：镀锌钢管 2.规格：SC50 3.配置形式：埋地敷设 | m | 76.16 | 39.53 | 3010.60 | 616.90 | 9.14
2 | 030411001076 | 配管 | 1.材质：镀锌钢管 2.规格：SC100 3.配置形式：埋地敷设 | m | 94.60 | 79.07 | 7480.02 | 1534.41 | 28.38
3 | 030408001019 | 电力电缆 | 1.电缆名称：铜芯电力电缆 2.电缆规格：WZDB-YJY-4X25 3.敷设方式、部位：综合考虑 | m | 82.06 | 78.62 | 6451.56 | 192.84 | 4.92
4 | 030408001020 | 电力电缆 | 1.电缆名称：铜芯电力电缆 2.电缆规格：WZDB-YJY-4X70 3.敷设方式、部位：综合考虑 | m | 22.94 | 207.00 | 4748.58 | 174.80 | 18.35
5 | 030408001021 | 电力电缆 | 1.电缆名称：铜芯电力电缆 2.电缆规格：WZDB-YJY-4X150 3.敷设方式、部位：综合考虑 | m | 78.02 | 421.26 | 32866.71 | 837.93 | 208.31
6 | 030408006013 | 电力电缆头 | 1.名 称：铜芯电力电缆头 2.规 格：25mm2及以内 | 个 | 4 | 37.11 | 148.44 | 51.00
7 | 030408006014 | 电力电缆头 | 1.名 称：铜芯电力电缆头 2.规 格：120mm2及以内 | 个 | 2 | 169.71 | 339.42 | 104.30
8 | 030408006015 | 电力电缆头 | 1.名 称：铜芯电力电缆头 2.规 格：240mm2及以内 | 个 | 2 | 266.85 | 533.70 | 135.30
本页小计 | [6 empty] | 55579.03 | 3647.48 | 269.10
【表10.2.2-16】
分部分项工程清单与计价表
单位(专业)工程名称:安装工程-室外电气 | [5 empty] | 标段: |  |  | 第2页 共4页
序号 | 项目编码 | 项目名称 | 项目特征 | 计量 单位 | 工程量 | 金 额 (元) |  |  |  |  | 备注
[6 empty] | 综合单价 | 合价 | 其中
[8 empty] | 人工费 | 机械费 | 暂估价
9 | 040504001018 | 砌筑井 | 1.名称：小型电缆手孔井（含井盖等附件安装），做法详见07SD101-8 | 座 | 6 | 2583.35 | 15500.10 | 3867.90 | 236.88
10 | 040101002005 | 挖沟槽土方 | 1.名称：挖沟槽、基坑土方，深度2米以内 | m3 | 25.79 | 9.52 | 245.52 | 99.81 | 93.10
11 | 040103001005 | 回填方 | 1.名称：碎石垫层 | m3 | 3.97 | 266.58 | 1058.32 | 116.84 | 4.17
12 | 030413004001 | 管道包封 | 1.名 称：电气管道包封 2.规 格：详见图纸 3.混凝土强度等级：C25混凝土 | m3 | 5.06 | 664.25 | 3361.11 | 714.73 | 93.41
13 | 040103001006 | 回填方 | 1.名称：原土夯实槽、坑 | m3 | 15.87 | 20.64 | 327.56 | 226.62 | 26.50
14 | 040103002005 | 余方弃置 | 1.名称：自卸汽车运土方，运距自行考虑 | m3 | 9.92 | 18.57 | 184.21 |  | 146.62
|  | 景观照明 |  |  |  |  | 41315.39 | 8757.95 | 881.82
15 | 030404017021 | 配电箱 | 1.名称：路灯配电箱AL-LD 2.规 格：含箱内元器件等附件安装，做法详见系统图 3.安装方式：详见图纸 | 台 | 1 | 3858.27 | 3858.27 | 178.80
16 | 030411001077 | 配管 | 1.材质：镀锌钢管 2.规格：SC25 3.配置形式：砖、混凝土结构暗配 | m | 13.62 | 23.79 | 324.02 | 95.07 | 0.95
17 | 030411001078 | 配管 | 1.材质：镀锌钢管 2.规格：SC25 3.配置形式：埋地敷设 | m | 171.67 | 20.48 | 3515.80 | 897.83
本页小计 | [6 empty] | 28374.91 | 6197.60 | 601.63
【表10.2.2-16】
分部分项工程清单与计价表
单位(专业)工程名称:安装工程-室外电气 | [5 empty] | 标段: |  |  | 第3页 共4页
序号 | 项目编码 | 项目名称 | 项目特征 | 计量 单位 | 工程量 | 金 额 (元) |  |  |  |  | 备注
[6 empty] | 综合单价 | 合价 | 其中
[8 empty] | 人工费 | 机械费 | 暂估价
18 | 030408001022 | 电力电缆 | 1.电缆名称：铜芯电力电缆 2.电缆规格：YJV-2X4+PE4 3.敷设方式、部位：综合考虑 | m | 192.92 | 11.91 | 2297.68 | 362.69 | 9.65
19 | 030408006016 | 电力电缆头 | 1.名 称：铜芯电力电缆头 2.规 格：10mm2及以内 | 个 | 3 | 27.84 | 83.52 | 28.71
20 | 030412007001 | 一般路灯 | 1.路灯名称：庭院灯（含灯杆内接线等附件安装） 2.规 格：LED35W,3.5m高 3.基础形式、砂浆配合比：C20钢筋混凝土基础650*650*800，做法详见图纸 4.1接地要求：含一根接地极镀锌角钢50x50x5,L=2500 | 套 | 5 | 1512.30 | 7561.50 | 768.75 | 274.40
21 | Z030412013001 | 景观灯 | 1.杆灯名称：投树灯（LED） 2.规 格：20W 3.安装形式：地面安装 | 套 | 2 | 308.08 | 616.16 | 67.70
22 | 030412008001 | 中杆灯 | 1.路灯名称：高杆球场灯（含灯杆内接线等附件安装） 2.规 格：LED400W,8m高 3.基础形式、砂浆配合比：C20钢筋混凝土基础650*650*800，做法详见图纸 4.1接地要求：含一根接地极镀锌角钢50x50x5,L=2500 | 套 | 2 | 5144.44 | 10288.88 | 455.96 | 186.48
23 | 030409002022 | 接地母线 | 1.名 称：-40x4镀锌扁钢 2.规 格：埋地敷设 | m | 171.77 | 38.99 | 6697.31 | 4069.23 | 171.77
本页小计 | [6 empty] | 27545.05 | 5753.04 | 642.30
【表10.2.2-16】
分部分项工程清单与计价表
单位(专业)工程名称:安装工程-室外电气 | [5 empty] | 标段: |  |  | 第4页 共4页
序号 | 项目编码 | 项目名称 | 项目特征 | 计量 单位 | 工程量 | 金 额 (元) |  |  |  |  | 备注
[6 empty] | 综合单价 | 合价 | 其中
[8 empty] | 人工费 | 机械费 | 暂估价
24 | 040504001019 | 砌筑井 | 1.名称：小型电缆手孔井（含井盖等附件安装），做法详见07SD101-8 | 座 | 2 | 2583.35 | 5166.70 | 1289.30 | 78.96
25 | 040101002006 | 挖沟槽土方 | 1.名称：挖沟槽、基坑土方，深度2米以内 | m3 | 30.03 | 9.52 | 285.89 | 116.22 | 108.41
26 | 040103001007 | 回填方 | 1.名称：原土夯实槽、坑 | m3 | 29.95 | 20.64 | 618.17 | 427.69 | 50.02
27 | 040103002006 | 余方弃置 | 1.名称：自卸汽车运土方，运距自行考虑 | m3 | 0.08 | 18.57 | 1.49 |  | 1.18
本页小计 | [6 empty] | 6072.25 | 1833.21 | 238.57
合计 | [6 empty] | 117571.24 | 17431.33 | 1751.60

## 14_表10_2_2-16 施工技术措施项目清单与计价表
【表10.2.2-16】
施工技术措施项目清单与计价表
单位(专业)工程名称:安装工程-室外电气 | [5 empty] | 标段: |  |  | 第1页 共1页
序号 | 项目编码 | 项目名称 | 项目特征 | 计量 单位 | 工程量 | 金 额 (元) |  |  |  |  | 备注
[6 empty] | 综合单价 | 合价 | 其中
[8 empty] | 人工费 | 机械费 | 暂估价
|  | [请输入分部名称,电子评标勿删] |  |  | 0
本页小计
合计

## 14_表10_2_2-20 施工组织(总价)措施项目清单
【表10.2.2-20】
施工组织（总价）措施项目清单与计价表
工程名称:室外电气 |  |  | 标段: | 第1页 共1页
序号 | 项目编号 | 项目名称 | 计算基础 | 费率 (%) | 金额 (元) | 备注
1 | 031302001001 | 安全文明施工费 |  |  | 1415.19
1.1 |  | 安全文明施工基本费 | 定额人工费+定额机械费 | 8.17 | 1415.19
2 | Z03130200801 | 提前竣工增加费 | 定额人工费+定额机械费
3 | 031302004001 | 二次搬运费 | 定额人工费+定额机械费
4 | 031302005001 | 冬雨季施工增加费 | 定额人工费+定额机械费 | 0.13 | 22.52
5 |  | 其他施工组织措施费 | 按相关规定计算
合 计 |  |  |  |  | 1437.71

## 14_表10_2_2-21 其他项目清单与计价汇总表
【表10.2.2-21】
其他项目清单与计价汇总表
工程名称:室外电气 |  | 标段: | 第1页 共1页
序号 | 项 目 名 称 | 金额(元) | 备注
1 | 暂列金额 | 6215.73 | 明细详见表10.2.2-22
1.1 | 标化工地增加费 |  | 明细详见表10.2.2-22
1.2 | 优质工程增加费 |  | 明细详见表10.2.2-22
1.3 | 其他暂列金额 | 6215.73 | 明细详见表10.2.2-22
2 | 暂估价
2.1 | 材料（设备）暂估价 |  | 明细详见表10.2.2-23
2.2 | 专业工程暂估价 |  | 明细详见表10.2.2-24
2.3 | 专项技术措施暂估价 |  | 明细详见表10.2.2-25
3 | 计日工 |  | 明细详见表10.2.2-26
4 | 总承包服务费 |  | 明细详见表10.2.2-27
合 计 |  | 6215.73 | -

## 14_表10_2_2-22 暂列金额明细表
【表10.2.2-22】
暂列金额明细表
工程名称:室外电气 |  |  | 标段: | 第1页 共1页
序号 | 项 目 名 称 | 计量单位 | 暂定金额(元) | 备注
1 | 标化工地增加费 | 项
2 | 优质工程增加费 | 项
3 | 其他暂列金额 | 项 | 6215.73 | 估算比例一般不高于5%
3.1 | 其他暂列金额 | 项 | 6215.73
合计 |  |  | 6215.73 | -

## 14_表10_2_2-23 材料（工程设备）暂估单价表
【表10.2.2-23】
材料（工程设备）暂估单价表
单位(专业)工程名称:安装工程-室外电气 |  |  |  | 标段: |  | 第1页 共1页
序号 | 材料（工程设备）名称、规格、型号 | 计量 单位 | 数量 | 单价 | 合价 | 备注
合计

## 14_表10_2_2-24 专业工程暂估价表
【表10.2.2-24】
专业工程暂估价表
单位(专业)工程名称:安装工程-室外电气 |  | 标段: | 第1页 共1页
序号 | 工 程 名 称 | 工程内容 | 暂估金额(元) | 备注
合计

## 14_表10_2_2-29 主要工日一览表
【表10.2.2-29】
主要工日一览表
工程名称:室外电气 |  |  | 标段: |  | 第1页 共1页
序号 | 工日名称（类别） | 单位 | 数 量 | 单价(元) | 合价（元） | 备注
1 | 一类人工 | 工日 | 6.308 | 138.00 | 870.50
2 | 二类人工 | 工日 | 111.149 | 149.00 | 16561.20

## 14_表10_2_2-31 主要材料和工程设备一览表
【表10.2.2-31】
主要材料和工程设备一览表
工程名称:室外电气 |  |  |  | 标段: |  | 第1页 共1页
序号 | 名称、规格、型号 | 单位 | 数量 | 单价(元) | 合价（元） | 备注
1 | 普通硅酸盐水泥PO 42.5综合 | kg | 855.207 | 0.41 | 352.35
2 | 黄砂净砂 | t | 2.808 | 180.00 | 505.44
3 | 碎石综合 | t | 7.159 | 126.00 | 902.03
4 | 混凝土实心砖240×115×53 MU10 | 千块 | 6.463 | 477.90 | 3088.67
5 | 非泵送商品混凝土C20 | m3 | 2.366 | 414.00 | 979.52
6 | 非泵送商品混凝土C25 | m3 | 8.989 | 431.00 | 3874.26
7 | 干混抹灰砂浆DP M20.0 | kg | 647.653 | 0.31 | 202.07
8 | 干混砌筑砂浆DM M10.0 | kg | 4473.848 | 0.27 | 1212.41
9 | 汽油综合 | kg | 3.289 | 9.96 | 32.76
10 | 水 | m3 | 13.884 | 5.73 | 79.56
11 | 木模板 | m3 | 0.247 | 1504.00 | 371.49
12 | 铸铁检查井盖φ700 | 套 | 8.000 | 388.00 | 3104.00
13 | 镀锌钢管SC25 | m | 176.820 | 12.12 | 2142.53
14 | 镀锌钢管SC50 | m | 78.445 | 26.02 | 2040.92
15 | 庭院灯LED35W,3.5m高（含灯杆内接线等附件安装） | 套 | 5.050 | 965.00 | 4873.25
16 | 高杆球场灯LED400W,8m高（含灯杆内接线等附件安装） | 套 | 2.020 | 4416.00 | 8920.32
17 | 电力电缆WZDB-YJY-4X25 | m | 82.881 | 74.56 | 6179.44
18 | 电力电缆WZDB-YJY-4X150 | m | 78.800 | 399.04 | 31444.67

## 14_表10_2_2-32 主要机械台班一览表
【表10.2.2-32】
主要机械台班一览表
工程名称:室外电气 |  |  |  | 标段: | 第1页 共1页
序号 | 机械名称、规格、型号 | 单位 | 数 量 | 单价(元) | 合价（元） | 备注
1 | 接地电阻测试仪 DET-3/2 | 台班 | 0.700 | 40.94 | 28.66
2 | 其他机械费 | 元 | 0.898 | 1.02 | 0.92
3 | 履带式推土机105kW | 台班 | 0.069 | 1012.65 | 69.87
4 | 履带式单斗液压挖掘机1m3 | 台班 | 0.116 | 1138.31 | 132.04
5 | 电动夯实机250N·m | 台班 | 2.698 | 29.99 | 80.91
6 | 汽车式起重机8t | 台班 | 0.237 | 771.56 | 182.86
7 | 汽车式起重机10t | 台班 | 0.256 | 837.11 | 214.30
8 | 载货汽车4t | 台班 | 0.050 | 482.62 | 24.13
9 | 载货汽车5t | 台班 | 0.195 | 500.33 | 97.56
10 | 载货汽车8t | 台班 | 0.007 | 539.97 | 3.78
11 | 自卸汽车15t | 台班 | 0.148 | 995.61 | 147.35
12 | 机动翻斗车1t | 台班 | 1.053 | 231.17 | 243.42
13 | 汽车式高空作业车18m | 台班 | 0.113 | 649.33 | 73.37
14 | 灰浆搅拌机200L | 台班 | 0.359 | 170.09 | 61.06
15 | 干混砂浆罐式搅拌机20000L | 台班 | 0.104 | 211.41 | 21.99
16 | 钢筋调直机14mm | 台班 | 0.046 | 39.74 | 1.83
17 | 钢筋切断机40mm | 台班 | 0.040 | 46.85 | 1.87
18 | 钢筋弯曲机40mm | 台班 | 0.078 | 27.99 | 2.18
19 | 木工圆锯机500mm | 台班 | 0.027 | 30.08 | 0.81
20 | 木工压刨床单面600mm | 台班 | 0.008 | 34.46 | 0.28
21 | 管子切断机150mm | 台班 | 0.179 | 31.45 | 5.63
22 | 电动弯管机108mm | 台班 | 0.378 | 84.82 | 32.06
23 | 交流弧焊机32kV·A | 台班 | 0.004 | 102.85 | 0.41
24 | 直流弧焊机32kW | 台班 | 0.058 | 106.95 | 6.20
25 | 高架车20m | 台班 | 0.100 | 486.00 | 48.60
26 | 混凝土振捣器平板式 | 台班 | 1.274 | 13.13 | 16.73
27 | 混凝土振捣器插入式 | 台班 | 0.818 | 5.08 | 4.16
28 | 弧焊机 综合 | 台班 | 3.753 | 66.69 | 250.29

## 15_表10_2_2-13 【含单列】单位(专业)工程招
【表10.2.2-13】
单位（专业）工程招标控制价费用表
工程名称:市政工程-1#楼-排水 |  |  | 标段: | 第1页 共1页
序号 | 费用名称 |  | 计算公式 | 金额 (元) | 备注
1 | 分部分项工程费 |  | ∑(分部分项工程量×综合单价） | 38947.85 | 见表10.2.2-16
1.1 | 其中 | 人工费+机械费 | ∑分部分项（定额人工费+定额机械费） | 12347.36
2 | 措施项目费 |  | （2.1+2.2） | 1224.86
2.1 | 施工技术措施项目费 |  | ∑(技措项目工程量×综合单价） |  | 见表10.2.2-16
2.1.1 | 其中 | 人工费+机械费 | ∑技措项目（定额人工费+定额机械费）
2.2 | 施工组织措施项目费 |  | (1.1+2.1.1)×9.92% | 1224.86 | 见表10.2.2-20
2.2.1 | 其中 | 安全文明施工基本费 | (1.1+2.1.1)×9.79% | 1208.81 | 见表10.2.2-20
3 | 其他项目费 |  | （3.1+3.2+3.3+3.4） | 2124.39
3.1 | 暂列金额 |  | 3.1.1+3.1.2+3.1.3 | 2124.39 | 见表10.2.2-21
3.1.1 | 其中 | 标化工地增加费 | 按招标文件规定额度列计 |  | 见表10.2.2-22
3.1.2 |  | 优质工程增加费 | 按招标文件规定额度列计 |  | 见表10.2.2-22
3.1.3 |  | 其他暂列金额 | 按招标文件规定额度列计 | 2124.39 | 见表10.2.2-22
3.2 | 暂估价 |  | 3.2.1+3.2.2+3.2.3 |  | 见表10.2.2-21
3.2.1 | 其中 | 材料（工程设备）暂估价 | 按招标文件规定额度列计 (或计入综合单价) |  | 见表10.2.2-23
3.2.2 |  | 专业工程暂估价 | 按招标文件规定额度列计 |  | 见表10.2.2-24
3.2.3 |  | 专项技术措施暂估价 | 按招标文件规定额度列计 |  | 见表10.2.2-25
3.3 | 计日工 |  | ∑计日工(暂估数量×综合单价） |  | 见表10.2.2-21
3.4 | 施工总承包服务费 |  | 3.4.1+3.4.2 |  | 见表10.2.2-21
3.4.1 | 其中 | 专业发包工程管理费 | ∑专业发包工程（暂估金额×费率） |  | 见表10.2.2-27
3.4.2 |  | 甲供材料设备管理费 | 甲供材料暂估金额×费率+甲供设备暂估金额×费率 |  | 见表10.2.2-27
4 | 规费 |  | (1.1+2.1.1)×18.75% | 2315.13
5 | 单列费用 |  | 单列费用
6 | 税金 |  | (1+2+3+4+计税不计费+计税不计费不下浮)×9% | 4015.10
7 | 下浮 |  | (1+2+3+4+5+6-不计税不计费不下浮-计税不计费不下浮-暂估材料)×0%
其中 | 甲供费（不计入造价） |  | 甲供材料费+甲供主材费+甲供设备费
招标控制价合计 |  |  | 1+2+3+4+5+6-7 | 48627.00

## 15_表10_2_2-16 分部分项工程清单与计价表
【表10.2.2-16】
分部分项工程清单与计价表
单位(专业)工程名称:市政工程-1#楼-排水 | [5 empty] | 标段: |  |  | 第1页 共2页
序号 | 项目编码 | 项目名称 | 项目特征 | 计量 单位 | 工程量 | 金 额 (元) |  |  |  |  | 备注
[6 empty] | 综合单价 | 合价 | 其中
[8 empty] | 人工费 | 机械费 | 暂估价
|  | 室外污水 |  |  |  |  | 38947.85 | 13394.52 | 243.05
1 | 040501004001 | 塑料管 | 1.材质及规格：UPVC双壁波纹排水管 De200 2.连接形式：胶圈连接 | m | 7.94 | 35.26 | 279.96 | 28.43
2 | 040504003001 | 塑料检查井 | 1.垫层、基础材质及厚度：中粗砂垫层150mm厚 2.检查井材质、规格：φ630成品PE塑料井筒 3.井筒、井盖、井圈材质及规格：φ630成品PE塑料井筒平均井深0.9m，φ700铸铁防护井盖，C30混凝土井圈 | 座 | 6 | 2174.53 | 13047.18 | 617.16 | 8.46
3 | 040504008001 | 整体化粪池 | 1.材质：砖砌 2.型号、规格：3# 化粪池（含井盖等附件安装） | 座 | 1 | 24919.43 | 24919.43 | 12370.44 | 114.19
4 | 041001001005 | 拆除路面 | 1.材质：C15混凝土路面（含清运） 2.厚度：20cm | m2 | 0.97 | 28.24 | 27.39 | 13.25 | 8.82
5 | 040203007009 | 水泥混凝土 | 1.名称：锯缝机切缝缝~深（cm）5 | m | 2.60 | 3.77 | 9.80 | 5.23 | 0.60
6 | 040203007010 | 水泥混凝土 | 1.材质：C15混凝土路面 2.厚度：20cm | m2 | 0.97 | 90.13 | 87.43 | 6.48 | 0.20
7 | 040101002007 | 挖沟槽土方 | 1.名称：挖沟槽、基坑土方，深度2米以内 | m3 | 19.84 | 9.21 | 182.73 | 76.78 | 71.62
8 | 040103001008 | 回填方 | 1.名称：原土夯实槽、坑 | m3 | 19.38 | 19.90 | 385.66 | 276.75 | 32.36
本页小计 | [6 empty] | 38939.58 | 13394.52 | 236.25
【表10.2.2-16】
分部分项工程清单与计价表
单位(专业)工程名称:市政工程-1#楼-排水 | [5 empty] | 标段: |  |  | 第2页 共2页
序号 | 项目编码 | 项目名称 | 项目特征 | 计量 单位 | 工程量 | 金 额 (元) |  |  |  |  | 备注
[6 empty] | 综合单价 | 合价 | 其中
[8 empty] | 人工费 | 机械费 | 暂估价
9 | 040103002007 | 余方弃置 | 1.名称：自卸汽车运土方，运距自行考虑 | m3 | 0.46 | 17.97 | 8.27 |  | 6.80
本页小计 | [6 empty] | 8.27 |  | 6.80
合计 | [6 empty] | 38947.85 | 13394.52 | 243.05

## 15_表10_2_2-16 施工技术措施项目清单与计价表
【表10.2.2-16】
施工技术措施项目清单与计价表
单位(专业)工程名称:市政工程-1#楼-排水 | [5 empty] | 标段: |  |  | 第1页 共1页
序号 | 项目编码 | 项目名称 | 项目特征 | 计量 单位 | 工程量 | 金 额 (元) |  |  |  |  | 备注
[6 empty] | 综合单价 | 合价 | 其中
[8 empty] | 人工费 | 机械费 | 暂估价
|  | [请输入分部名称,电子评标勿删] |  |  | 0
本页小计
合计

## 15_表10_2_2-20 施工组织(总价)措施项目清单
【表10.2.2-20】
施工组织（总价）措施项目清单与计价表
工程名称:1#楼-排水 |  |  | 标段: | 第1页 共1页
序号 | 项目编号 | 项目名称 | 计算基础 | 费率 (%) | 金额 (元) | 备注
1 | 041109001001 | 安全文明施工费 |  |  | 1208.81
1.1 |  | 安全文明施工基本费 | 定额人工费+定额机械费 | 9.79 | 1208.81
2 | Z04110900801 | 提前竣工增加费 | 定额人工费+定额机械费
3 | 041109003001 | 二次搬运费 | 定额人工费+定额机械费
4 | 041109004001 | 冬雨季施工增加费 | 定额人工费+定额机械费 | 0.13 | 16.05
5 | 041109005001 | 行车、行人干扰增加费 | 定额人工费+定额机械费
6 |  | 其他施工组织措施费 | 按相关规定计算
合 计 |  |  |  |  | 1224.86

## 15_表10_2_2-21 其他项目清单与计价汇总表
【表10.2.2-21】
其他项目清单与计价汇总表
工程名称:1#楼-排水 |  | 标段: | 第1页 共1页
序号 | 项 目 名 称 | 金额(元) | 备注
1 | 暂列金额 | 2124.39 | 明细详见表10.2.2-22
1.1 | 标化工地增加费 |  | 明细详见表10.2.2-22
1.2 | 优质工程增加费 |  | 明细详见表10.2.2-22
1.3 | 其他暂列金额 | 2124.39 | 明细详见表10.2.2-22
2 | 暂估价
2.1 | 材料（设备）暂估价 |  | 明细详见表10.2.2-23
2.2 | 专业工程暂估价 |  | 明细详见表10.2.2-24
2.3 | 专项技术措施暂估价 |  | 明细详见表10.2.2-25
3 | 计日工 |  | 明细详见表10.2.2-26
4 | 总承包服务费 |  | 明细详见表10.2.2-27
合 计 |  | 2124.39 | -

## 15_表10_2_2-22 暂列金额明细表
【表10.2.2-22】
暂列金额明细表
工程名称:1#楼-排水 |  |  | 标段: | 第1页 共1页
序号 | 项 目 名 称 | 计量单位 | 暂定金额(元) | 备注
1 | 标化工地增加费 | 项
2 | 优质工程增加费 | 项
3 | 其他暂列金额 | 项 | 2124.39 | 估算比例一般不高于5%
3.1 | 其他暂列金额 | 项 | 2124.39
合计 |  |  | 2124.39 | -

## 15_表10_2_2-23 材料（工程设备）暂估单价表
【表10.2.2-23】
材料（工程设备）暂估单价表
单位(专业)工程名称:市政工程-1#楼-排水 |  |  |  | 标段: |  | 第1页 共1页
序号 | 材料（工程设备）名称、规格、型号 | 计量 单位 | 数量 | 单价 | 合价 | 备注
合计

## 15_表10_2_2-24 专业工程暂估价表
【表10.2.2-24】
专业工程暂估价表
单位(专业)工程名称:市政工程-1#楼-排水 |  | 标段: | 第1页 共1页
序号 | 工 程 名 称 | 工程内容 | 暂估金额(元) | 备注
合计

## 15_表10_2_2-29 主要工日一览表
【表10.2.2-29】
主要工日一览表
工程名称:1#楼-排水 |  |  | 标段: |  | 第1页 共1页
序号 | 工日名称（类别） | 单位 | 数 量 | 单价(元) | 合价（元） | 备注
1 | 一类人工 | 工日 | 2.563 | 138.00 | 353.69
2 | 二类人工 | 工日 | 87.522 | 149.00 | 13040.78

## 15_表10_2_2-31 主要材料和工程设备一览表
【表10.2.2-31】
主要材料和工程设备一览表
工程名称:1#楼-排水 |  |  |  | 标段: |  | 第1页 共1页
序号 | 名称、规格、型号 | 单位 | 数量 | 单价(元) | 合价（元） | 备注
1 | 黄砂毛砂 | t | 2.475 | 155.00 | 383.63
2 | 碎石综合 | t | 2.362 | 126.00 | 297.61
3 | 混凝土实心砖240×115×53 MU10 | 千块 | 5.199 | 477.90 | 2484.60
4 | 非泵送商品混凝土C15 | m3 | 2.697 | 393.00 | 1059.92
5 | 非泵送商品混凝土C20 | m3 | 4.710 | 414.00 | 1949.94
6 | 非泵送商品混凝土C30 | m3 | 0.344 | 448.00 | 154.11
7 | 干混抹灰砂浆DP M20.0 | kg | 3601.370 | 0.31 | 1123.63
8 | 干混砌筑砂浆DM M10.0 | kg | 3828.000 | 0.27 | 1037.39
9 | 水 | m3 | 15.905 | 5.73 | 91.14
10 | 复合模板综合 | m2 | 2.572 | 42.48 | 109.26
11 | 木模板 | m3 | 0.138 | 1504.00 | 207.55
12 | 铸铁检查井盖φ700 | 套 | 9.000 | 388.00 | 3492.00
13 | φ630成品PE塑料井筒平均井深0.9m | 套 | 6.000 | 1416.60 | 8499.60

## 15_表10_2_2-32 主要机械台班一览表
【表10.2.2-32】
主要机械台班一览表
工程名称:1#楼-排水 |  |  |  | 标段: | 第1页 共1页
序号 | 机械名称、规格、型号 | 单位 | 数 量 | 单价(元) | 合价（元） | 备注
1 | 履带式推土机105kW | 台班 | 0.024 | 1012.65 | 24.30
2 | 履带式单斗液压挖掘机1m3 | 台班 | 0.042 | 1138.31 | 47.81
3 | 电动夯实机250N·m | 台班 | 2.450 | 29.99 | 73.48
4 | 手持式风动凿岩机 | 台班 | 0.039 | 12.61 | 0.49
5 | 汽车式起重机8t | 台班 | 0.004 | 771.56 | 3.09
6 | 载货汽车4t | 台班 | 0.029 | 482.62 | 14.00
7 | 载货汽车5t | 台班 | 0.005 | 500.33 | 2.50
8 | 自卸汽车15t | 台班 | 0.011 | 995.61 | 10.95
9 | 机动翻斗车1t | 台班 | 0.017 | 231.17 | 3.93
10 | 混凝土切缝机7.5kW | 台班 | 0.016 | 36.03 | 0.58
11 | 干混砂浆罐式搅拌机20000L | 台班 | 0.212 | 211.41 | 44.82
12 | 钢筋调直机14mm | 台班 | 0.018 | 39.74 | 0.72
13 | 钢筋切断机40mm | 台班 | 0.014 | 46.85 | 0.66
14 | 钢筋弯曲机40mm | 台班 | 0.042 | 27.99 | 1.18
15 | 木工圆锯机500mm | 台班 | 0.093 | 30.08 | 2.80
16 | 木工压刨床单面600mm | 台班 | 0.008 | 34.46 | 0.28
17 | 直流弧焊机32kW | 台班 | 0.028 | 106.95 | 2.99
18 | 电动空气压缩机3m3/min | 台班 | 0.020 | 134.06 | 2.68
19 | 水泥混凝土真空吸水机 | 台班 | 0.003 | 16.92 | 0.05
20 | 混凝土振捣器平板式 | 台班 | 0.232 | 13.13 | 3.05
21 | 混凝土振捣器插入式 | 台班 | 0.336 | 5.08 | 1.71

## 16_表10_2_2-13 【含单列】单位(专业)工程招
【表10.2.2-13】
单位（专业）工程招标控制价费用表
工程名称:市政工程-2#楼-排水 |  |  | 标段: | 第1页 共1页
序号 | 费用名称 |  | 计算公式 | 金额 (元) | 备注
1 | 分部分项工程费 |  | ∑(分部分项工程量×综合单价） | 34390.76 | 见表10.2.2-16
1.1 | 其中 | 人工费+机械费 | ∑分部分项（定额人工费+定额机械费） | 12068.20
2 | 措施项目费 |  | （2.1+2.2） | 1197.17
2.1 | 施工技术措施项目费 |  | ∑(技措项目工程量×综合单价） |  | 见表10.2.2-16
2.1.1 | 其中 | 人工费+机械费 | ∑技措项目（定额人工费+定额机械费）
2.2 | 施工组织措施项目费 |  | (1.1+2.1.1)×9.92% | 1197.17 | 见表10.2.2-20
2.2.1 | 其中 | 安全文明施工基本费 | (1.1+2.1.1)×9.79% | 1181.48 | 见表10.2.2-20
3 | 其他项目费 |  | （3.1+3.2+3.3+3.4） | 1892.54
3.1 | 暂列金额 |  | 3.1.1+3.1.2+3.1.3 | 1892.54 | 见表10.2.2-21
3.1.1 | 其中 | 标化工地增加费 | 按招标文件规定额度列计 |  | 见表10.2.2-22
3.1.2 |  | 优质工程增加费 | 按招标文件规定额度列计 |  | 见表10.2.2-22
3.1.3 |  | 其他暂列金额 | 按招标文件规定额度列计 | 1892.54 | 见表10.2.2-22
3.2 | 暂估价 |  | 3.2.1+3.2.2+3.2.3 |  | 见表10.2.2-21
3.2.1 | 其中 | 材料（工程设备）暂估价 | 按招标文件规定额度列计 (或计入综合单价) |  | 见表10.2.2-23
3.2.2 |  | 专业工程暂估价 | 按招标文件规定额度列计 |  | 见表10.2.2-24
3.2.3 |  | 专项技术措施暂估价 | 按招标文件规定额度列计 |  | 见表10.2.2-25
3.3 | 计日工 |  | ∑计日工(暂估数量×综合单价） |  | 见表10.2.2-21
3.4 | 施工总承包服务费 |  | 3.4.1+3.4.2 |  | 见表10.2.2-21
3.4.1 | 其中 | 专业发包工程管理费 | ∑专业发包工程（暂估金额×费率） |  | 见表10.2.2-27
3.4.2 |  | 甲供材料设备管理费 | 甲供材料暂估金额×费率+甲供设备暂估金额×费率 |  | 见表10.2.2-27
4 | 规费 |  | (1.1+2.1.1)×18.75% | 2262.79
5 | 单列费用 |  | 单列费用
6 | 税金 |  | (1+2+3+4+计税不计费+计税不计费不下浮)×9% | 3576.89
7 | 下浮 |  | (1+2+3+4+5+6-不计税不计费不下浮-计税不计费不下浮-暂估材料)×0%
其中 | 甲供费（不计入造价） |  | 甲供材料费+甲供主材费+甲供设备费
招标控制价合计 |  |  | 1+2+3+4+5+6-7 | 43320.00

## 16_表10_2_2-16 分部分项工程清单与计价表
【表10.2.2-16】
分部分项工程清单与计价表
单位(专业)工程名称:市政工程-2#楼-排水 | [5 empty] | 标段: |  |  | 第1页 共2页
序号 | 项目编码 | 项目名称 | 项目特征 | 计量 单位 | 工程量 | 金 额 (元) |  |  |  |  | 备注
[6 empty] | 综合单价 | 合价 | 其中
[8 empty] | 人工费 | 机械费 | 暂估价
|  | 室外污水 |  |  |  |  | 34390.76 | 13106.17 | 221.70
1 | 040501004002 | 塑料管 | 1.材质及规格：UPVC双壁波纹排水管 De200 2.连接形式：胶圈连接 | m | 2.39 | 35.26 | 84.27 | 8.56
2 | 040504003002 | 塑料检查井 | 1.垫层、基础材质及厚度：中粗砂垫层150mm厚 2.检查井材质、规格：φ630成品PE塑料井筒 3.井筒、井盖、井圈材质及规格：φ630成品PE塑料井筒平均井深0.9m，φ700铸铁防护井盖，C30混凝土井圈 | 座 | 4 | 2174.53 | 8698.12 | 411.44 | 5.64
3 | 040504008002 | 整体化粪池 | 1.材质：砖砌 2.型号、规格：3# 化粪池（含井盖等附件安装） | 座 | 1 | 24919.43 | 24919.43 | 12370.44 | 114.19
4 | 041001001006 | 拆除路面 | 1.材质：C15混凝土路面（含清运） 2.厚度：20cm | m2 | 2.02 | 28.24 | 57.04 | 27.59 | 18.36
5 | 040203007011 | 水泥混凝土 | 1.名称：锯缝机切缝缝~深（cm）5 | m | 5.58 | 3.77 | 21.04 | 11.22 | 1.28
6 | 040203007012 | 水泥混凝土 | 1.材质：C15混凝土路面 2.厚度：20cm | m2 | 2.02 | 90.13 | 182.06 | 13.49 | 0.42
7 | 040101002008 | 挖沟槽土方 | 1.名称：挖沟槽、基坑土方，深度2米以内 | m3 | 14.75 | 9.21 | 135.85 | 57.08 | 53.25
8 | 040103001009 | 回填方 | 1.名称：原土夯实槽、坑 | m3 | 14.45 | 19.90 | 287.56 | 206.35 | 24.13
本页小计 | [6 empty] | 34385.37 | 13106.17 | 217.27
【表10.2.2-16】
分部分项工程清单与计价表
单位(专业)工程名称:市政工程-2#楼-排水 | [5 empty] | 标段: |  |  | 第2页 共2页
序号 | 项目编码 | 项目名称 | 项目特征 | 计量 单位 | 工程量 | 金 额 (元) |  |  |  |  | 备注
[6 empty] | 综合单价 | 合价 | 其中
[8 empty] | 人工费 | 机械费 | 暂估价
9 | 040103002008 | 余方弃置 | 1.名称：自卸汽车运土方，运距自行考虑 | m3 | 0.30 | 17.97 | 5.39 |  | 4.43
本页小计 | [6 empty] | 5.39 |  | 4.43
合计 | [6 empty] | 34390.76 | 13106.17 | 221.70

## 16_表10_2_2-16 施工技术措施项目清单与计价表
【表10.2.2-16】
施工技术措施项目清单与计价表
单位(专业)工程名称:市政工程-2#楼-排水 | [5 empty] | 标段: |  |  | 第1页 共1页
序号 | 项目编码 | 项目名称 | 项目特征 | 计量 单位 | 工程量 | 金 额 (元) |  |  |  |  | 备注
[6 empty] | 综合单价 | 合价 | 其中
[8 empty] | 人工费 | 机械费 | 暂估价
|  | [请输入分部名称,电子评标勿删] |  |  | 0
本页小计
合计

## 16_表10_2_2-20 施工组织(总价)措施项目清单
【表10.2.2-20】
施工组织（总价）措施项目清单与计价表
工程名称:2#楼-排水 |  |  | 标段: | 第1页 共1页
序号 | 项目编号 | 项目名称 | 计算基础 | 费率 (%) | 金额 (元) | 备注
1 | 041109001001 | 安全文明施工费 |  |  | 1181.48
1.1 |  | 安全文明施工基本费 | 定额人工费+定额机械费 | 9.79 | 1181.48
2 | Z04110900801 | 提前竣工增加费 | 定额人工费+定额机械费
3 | 041109003001 | 二次搬运费 | 定额人工费+定额机械费
4 | 041109004001 | 冬雨季施工增加费 | 定额人工费+定额机械费 | 0.13 | 15.69
5 | 041109005001 | 行车、行人干扰增加费 | 定额人工费+定额机械费
6 |  | 其他施工组织措施费 | 按相关规定计算
合 计 |  |  |  |  | 1197.17

## 16_表10_2_2-21 其他项目清单与计价汇总表
【表10.2.2-21】
其他项目清单与计价汇总表
工程名称:2#楼-排水 |  | 标段: | 第1页 共1页
序号 | 项 目 名 称 | 金额(元) | 备注
1 | 暂列金额 | 1892.54 | 明细详见表10.2.2-22
1.1 | 标化工地增加费 |  | 明细详见表10.2.2-22
1.2 | 优质工程增加费 |  | 明细详见表10.2.2-22
1.3 | 其他暂列金额 | 1892.54 | 明细详见表10.2.2-22
2 | 暂估价
2.1 | 材料（设备）暂估价 |  | 明细详见表10.2.2-23
2.2 | 专业工程暂估价 |  | 明细详见表10.2.2-24
2.3 | 专项技术措施暂估价 |  | 明细详见表10.2.2-25
3 | 计日工 |  | 明细详见表10.2.2-26
4 | 总承包服务费 |  | 明细详见表10.2.2-27
合 计 |  | 1892.54 | -

## 16_表10_2_2-22 暂列金额明细表
【表10.2.2-22】
暂列金额明细表
工程名称:2#楼-排水 |  |  | 标段: | 第1页 共1页
序号 | 项 目 名 称 | 计量单位 | 暂定金额(元) | 备注
1 | 标化工地增加费 | 项
2 | 优质工程增加费 | 项
3 | 其他暂列金额 | 项 | 1892.54 | 估算比例一般不高于5%
3.1 | 其他暂列金额 | 项 | 1892.54
合计 |  |  | 1892.54 | -

## 16_表10_2_2-23 材料（工程设备）暂估单价表
【表10.2.2-23】
材料（工程设备）暂估单价表
单位(专业)工程名称:市政工程-2#楼-排水 |  |  |  | 标段: |  | 第1页 共1页
序号 | 材料（工程设备）名称、规格、型号 | 计量 单位 | 数量 | 单价 | 合价 | 备注
合计

## 16_表10_2_2-24 专业工程暂估价表
【表10.2.2-24】
专业工程暂估价表
单位(专业)工程名称:市政工程-2#楼-排水 |  | 标段: | 第1页 共1页
序号 | 工 程 名 称 | 工程内容 | 暂估金额(元) | 备注
合计

## 16_表10_2_2-29 主要工日一览表
【表10.2.2-29】
主要工日一览表
工程名称:2#楼-排水 |  |  | 标段: |  | 第1页 共1页
序号 | 工日名称（类别） | 单位 | 数 量 | 单价(元) | 合价（元） | 备注
1 | 一类人工 | 工日 | 1.910 | 138.00 | 263.58
2 | 二类人工 | 工日 | 86.192 | 149.00 | 12842.61

## 16_表10_2_2-31 主要材料和工程设备一览表
【表10.2.2-31】
主要材料和工程设备一览表
工程名称:2#楼-排水 |  |  |  | 标段: |  | 第1页 共1页
序号 | 名称、规格、型号 | 单位 | 数量 | 单价(元) | 合价（元） | 备注
1 | 黄砂毛砂 | t | 1.650 | 155.00 | 255.75
2 | 碎石综合 | t | 2.129 | 126.00 | 268.25
3 | 混凝土实心砖240×115×53 MU10 | 千块 | 5.199 | 477.90 | 2484.60
4 | 非泵送商品混凝土C15 | m3 | 2.386 | 393.00 | 937.70
5 | 非泵送商品混凝土C20 | m3 | 4.710 | 414.00 | 1949.94
6 | 非泵送商品混凝土C30 | m3 | 0.276 | 448.00 | 123.65
7 | 干混抹灰砂浆DP M20.0 | kg | 3507.073 | 0.31 | 1094.21
8 | 干混砌筑砂浆DM M10.0 | kg | 3828.000 | 0.27 | 1037.39
9 | 水 | m3 | 15.443 | 5.73 | 88.49
10 | 复合模板综合 | m2 | 2.572 | 42.48 | 109.26
11 | 木模板 | m3 | 0.109 | 1504.00 | 163.94
12 | 铸铁检查井盖φ700 | 套 | 7.000 | 388.00 | 2716.00
13 | φ630成品PE塑料井筒平均井深0.9m | 套 | 4.000 | 1416.60 | 5666.40

## 16_表10_2_2-32 主要机械台班一览表
【表10.2.2-32】
主要机械台班一览表
工程名称:2#楼-排水 |  |  |  | 标段: | 第1页 共1页
序号 | 机械名称、规格、型号 | 单位 | 数 量 | 单价(元) | 合价（元） | 备注
1 | 履带式推土机105kW | 台班 | 0.019 | 1012.65 | 19.24
2 | 履带式单斗液压挖掘机1m3 | 台班 | 0.033 | 1138.31 | 37.56
3 | 电动夯实机250N·m | 台班 | 2.130 | 29.99 | 63.88
4 | 手持式风动凿岩机 | 台班 | 0.082 | 12.61 | 1.03
5 | 汽车式起重机8t | 台班 | 0.004 | 771.56 | 3.09
6 | 载货汽车4t | 台班 | 0.029 | 482.62 | 14.00
7 | 载货汽车5t | 台班 | 0.004 | 500.33 | 2.00
8 | 自卸汽车15t | 台班 | 0.013 | 995.61 | 12.94
9 | 机动翻斗车1t | 台班 | 0.017 | 231.17 | 3.93
10 | 混凝土切缝机7.5kW | 台班 | 0.035 | 36.03 | 1.26
11 | 干混砂浆罐式搅拌机20000L | 台班 | 0.212 | 211.41 | 44.82
12 | 钢筋调直机14mm | 台班 | 0.018 | 39.74 | 0.72
13 | 钢筋切断机40mm | 台班 | 0.014 | 46.85 | 0.66
14 | 钢筋弯曲机40mm | 台班 | 0.042 | 27.99 | 1.18
15 | 木工圆锯机500mm | 台班 | 0.089 | 30.08 | 2.68
16 | 木工压刨床单面600mm | 台班 | 0.007 | 34.46 | 0.24
17 | 直流弧焊机32kW | 台班 | 0.028 | 106.95 | 2.99
18 | 电动空气压缩机3m3/min | 台班 | 0.041 | 134.06 | 5.50
19 | 水泥混凝土真空吸水机 | 台班 | 0.007 | 16.92 | 0.12
20 | 混凝土振捣器平板式 | 台班 | 0.204 | 13.13 | 2.68
21 | 混凝土振捣器插入式 | 台班 | 0.350 | 5.08 | 1.78

## 17_表10_2_2-13 【含单列】单位(专业)工程招
【表10.2.2-13】
单位（专业）工程招标控制价费用表
工程名称:市政工程-3#楼-排水 |  |  | 标段: | 第1页 共1页
序号 | 费用名称 |  | 计算公式 | 金额 (元) | 备注
1 | 分部分项工程费 |  | ∑(分部分项工程量×综合单价） | 46584.88 | 见表10.2.2-16
1.1 | 其中 | 人工费+机械费 | ∑分部分项（定额人工费+定额机械费） | 16447.12
2 | 措施项目费 |  | （2.1+2.2） | 1631.55
2.1 | 施工技术措施项目费 |  | ∑(技措项目工程量×综合单价） |  | 见表10.2.2-16
2.1.1 | 其中 | 人工费+机械费 | ∑技措项目（定额人工费+定额机械费）
2.2 | 施工组织措施项目费 |  | (1.1+2.1.1)×9.92% | 1631.55 | 见表10.2.2-20
2.2.1 | 其中 | 安全文明施工基本费 | (1.1+2.1.1)×9.79% | 1610.17 | 见表10.2.2-20
3 | 其他项目费 |  | （3.1+3.2+3.3+3.4） | 2565.01
3.1 | 暂列金额 |  | 3.1.1+3.1.2+3.1.3 | 2565.01 | 见表10.2.2-21
3.1.1 | 其中 | 标化工地增加费 | 按招标文件规定额度列计 |  | 见表10.2.2-22
3.1.2 |  | 优质工程增加费 | 按招标文件规定额度列计 |  | 见表10.2.2-22
3.1.3 |  | 其他暂列金额 | 按招标文件规定额度列计 | 2565.01 | 见表10.2.2-22
3.2 | 暂估价 |  | 3.2.1+3.2.2+3.2.3 |  | 见表10.2.2-21
3.2.1 | 其中 | 材料（工程设备）暂估价 | 按招标文件规定额度列计 (或计入综合单价) |  | 见表10.2.2-23
3.2.2 |  | 专业工程暂估价 | 按招标文件规定额度列计 |  | 见表10.2.2-24
3.2.3 |  | 专项技术措施暂估价 | 按招标文件规定额度列计 |  | 见表10.2.2-25
3.3 | 计日工 |  | ∑计日工(暂估数量×综合单价） |  | 见表10.2.2-21
3.4 | 施工总承包服务费 |  | 3.4.1+3.4.2 |  | 见表10.2.2-21
3.4.1 | 其中 | 专业发包工程管理费 | ∑专业发包工程（暂估金额×费率） |  | 见表10.2.2-27
3.4.2 |  | 甲供材料设备管理费 | 甲供材料暂估金额×费率+甲供设备暂估金额×费率 |  | 见表10.2.2-27
4 | 规费 |  | (1.1+2.1.1)×18.75% | 3083.84
5 | 单列费用 |  | 单列费用
6 | 税金 |  | (1+2+3+4+计税不计费+计税不计费不下浮)×9% | 4847.88
7 | 下浮 |  | (1+2+3+4+5+6-不计税不计费不下浮-计税不计费不下浮-暂估材料)×0%
其中 | 甲供费（不计入造价） |  | 甲供材料费+甲供主材费+甲供设备费
招标控制价合计 |  |  | 1+2+3+4+5+6-7 | 58713.00

## 17_表10_2_2-16 分部分项工程清单与计价表
【表10.2.2-16】
分部分项工程清单与计价表
单位(专业)工程名称:市政工程-3#楼-排水 | [5 empty] | 标段: |  |  | 第1页 共2页
序号 | 项目编码 | 项目名称 | 项目特征 | 计量 单位 | 工程量 | 金 额 (元) |  |  |  |  | 备注
[6 empty] | 综合单价 | 合价 | 其中
[8 empty] | 人工费 | 机械费 | 暂估价
|  | 室外污水 |  |  |  |  | 46584.88 | 17238.40 | 972.66
1 | 040501004003 | 塑料管 | 1.材质及规格：UPVC双壁波纹排水管 De200 2.连接形式：胶圈连接 | m | 2.95 | 35.26 | 104.02 | 10.56
2 | 040504003003 | 塑料检查井 | 1.垫层、基础材质及厚度：中粗砂垫层150mm厚 2.检查井材质、规格：φ630成品PE塑料井筒 3.井筒、井盖、井圈材质及规格：φ630成品PE塑料井筒平均井深0.9m，φ700铸铁防护井盖，C30混凝土井圈 | 座 | 4 | 2174.53 | 8698.12 | 411.44 | 5.64
3 | 040504008003 | 整体化粪池 | 1.材质：砖砌 2.型号、规格：4# 化粪池（含井盖等附件安装） | 座 | 1 | 28692.20 | 28692.20 | 14506.25 | 135.19
4 | 041001001007 | 拆除路面 | 1.材质：C15混凝土路面（含清运） 2.厚度：20cm | m2 | 61.50 | 28.24 | 1736.76 | 840.09 | 559.04
5 | 040203007013 | 水泥混凝土 | 1.名称：锯缝机切缝缝~深（cm）5 | m | 174.56 | 3.77 | 658.09 | 350.87 | 40.15
6 | 040203007014 | 水泥混凝土 | 1.材质：C15混凝土路面 2.厚度：20cm | m2 | 61.50 | 90.13 | 5543.00 | 410.82 | 12.92
7 | 040101002009 | 挖沟槽土方 | 1.名称：挖沟槽、基坑土方，深度2米以内 | m3 | 39.65 | 9.21 | 365.18 | 153.45 | 143.14
8 | 040103001010 | 回填方 | 1.名称：原土夯实槽、坑 | m3 | 38.86 | 19.90 | 773.31 | 554.92 | 64.90
本页小计 | [6 empty] | 46570.68 | 17238.40 | 960.98
【表10.2.2-16】
分部分项工程清单与计价表
单位(专业)工程名称:市政工程-3#楼-排水 | [5 empty] | 标段: |  |  | 第2页 共2页
序号 | 项目编码 | 项目名称 | 项目特征 | 计量 单位 | 工程量 | 金 额 (元) |  |  |  |  | 备注
[6 empty] | 综合单价 | 合价 | 其中
[8 empty] | 人工费 | 机械费 | 暂估价
9 | 040103002009 | 余方弃置 | 1.名称：自卸汽车运土方，运距自行考虑 | m3 | 0.79 | 17.97 | 14.20 |  | 11.68
本页小计 | [6 empty] | 14.20 |  | 11.68
合计 | [6 empty] | 46584.88 | 17238.40 | 972.66

## 17_表10_2_2-16 施工技术措施项目清单与计价表
【表10.2.2-16】
施工技术措施项目清单与计价表
单位(专业)工程名称:市政工程-3#楼-排水 | [5 empty] | 标段: |  |  | 第1页 共1页
序号 | 项目编码 | 项目名称 | 项目特征 | 计量 单位 | 工程量 | 金 额 (元) |  |  |  |  | 备注
[6 empty] | 综合单价 | 合价 | 其中
[8 empty] | 人工费 | 机械费 | 暂估价
|  | [请输入分部名称,电子评标勿删] |  |  | 0
本页小计
合计

## 17_表10_2_2-20 施工组织(总价)措施项目清单
【表10.2.2-20】
施工组织（总价）措施项目清单与计价表
工程名称:3#楼-排水 |  |  | 标段: | 第1页 共1页
序号 | 项目编号 | 项目名称 | 计算基础 | 费率 (%) | 金额 (元) | 备注
1 | 041109001001 | 安全文明施工费 |  |  | 1610.17
1.1 |  | 安全文明施工基本费 | 定额人工费+定额机械费 | 9.79 | 1610.17
2 | Z04110900801 | 提前竣工增加费 | 定额人工费+定额机械费
3 | 041109003001 | 二次搬运费 | 定额人工费+定额机械费
4 | 041109004001 | 冬雨季施工增加费 | 定额人工费+定额机械费 | 0.13 | 21.38
5 | 041109005001 | 行车、行人干扰增加费 | 定额人工费+定额机械费
6 |  | 其他施工组织措施费 | 按相关规定计算
合 计 |  |  |  |  | 1631.55

## 17_表10_2_2-21 其他项目清单与计价汇总表
【表10.2.2-21】
其他项目清单与计价汇总表
工程名称:3#楼-排水 |  | 标段: | 第1页 共1页
序号 | 项 目 名 称 | 金额(元) | 备注
1 | 暂列金额 | 2565.01 | 明细详见表10.2.2-22
1.1 | 标化工地增加费 |  | 明细详见表10.2.2-22
1.2 | 优质工程增加费 |  | 明细详见表10.2.2-22
1.3 | 其他暂列金额 | 2565.01 | 明细详见表10.2.2-22
2 | 暂估价
2.1 | 材料（设备）暂估价 |  | 明细详见表10.2.2-23
2.2 | 专业工程暂估价 |  | 明细详见表10.2.2-24
2.3 | 专项技术措施暂估价 |  | 明细详见表10.2.2-25
3 | 计日工 |  | 明细详见表10.2.2-26
4 | 总承包服务费 |  | 明细详见表10.2.2-27
合 计 |  | 2565.01 | -

## 17_表10_2_2-22 暂列金额明细表
【表10.2.2-22】
暂列金额明细表
工程名称:3#楼-排水 |  |  | 标段: | 第1页 共1页
序号 | 项 目 名 称 | 计量单位 | 暂定金额(元) | 备注
1 | 标化工地增加费 | 项
2 | 优质工程增加费 | 项
3 | 其他暂列金额 | 项 | 2565.01 | 估算比例一般不高于5%
3.1 | 其他暂列金额 | 项 | 2565.01
合计 |  |  | 2565.01 | -

## 17_表10_2_2-23 材料（工程设备）暂估单价表
【表10.2.2-23】
材料（工程设备）暂估单价表
单位(专业)工程名称:市政工程-3#楼-排水 |  |  |  | 标段: |  | 第1页 共1页
序号 | 材料（工程设备）名称、规格、型号 | 计量 单位 | 数量 | 单价 | 合价 | 备注
合计

## 17_表10_2_2-24 专业工程暂估价表
【表10.2.2-24】
专业工程暂估价表
单位(专业)工程名称:市政工程-3#楼-排水 |  | 标段: | 第1页 共1页
序号 | 工 程 名 称 | 工程内容 | 暂估金额(元) | 备注
合计

## 17_表10_2_2-29 主要工日一览表
【表10.2.2-29】
主要工日一览表
工程名称:3#楼-排水 |  |  | 标段: |  | 第1页 共1页
序号 | 工日名称（类别） | 单位 | 数 量 | 单价(元) | 合价（元） | 备注
1 | 一类人工 | 工日 | 5.169 | 138.00 | 713.32
2 | 二类人工 | 工日 | 110.904 | 149.00 | 16524.70

## 17_表10_2_2-31 主要材料和工程设备一览表
【表10.2.2-31】
主要材料和工程设备一览表
工程名称:3#楼-排水 |  |  |  | 标段: |  | 第1页 共1页
序号 | 名称、规格、型号 | 单位 | 数量 | 单价(元) | 合价（元） | 备注
1 | 黄砂毛砂 | t | 1.650 | 155.00 | 255.75
2 | 碎石综合 | t | 2.571 | 126.00 | 323.95
3 | 混凝土实心砖240×115×53 MU10 | 千块 | 5.945 | 477.90 | 2841.12
4 | 非泵送商品混凝土C15 | m3 | 14.649 | 393.00 | 5757.06
5 | 非泵送商品混凝土C20 | m3 | 4.968 | 414.00 | 2056.75
6 | 非泵送商品混凝土C30 | m3 | 0.276 | 448.00 | 123.65
7 | 干混抹灰砂浆DP M20.0 | kg | 4073.023 | 0.31 | 1270.78
8 | 干混砌筑砂浆DM M10.0 | kg | 4375.800 | 0.27 | 1185.84
9 | 水 | m3 | 30.271 | 5.73 | 173.45
10 | 复合模板综合 | m2 | 3.195 | 42.48 | 135.72
11 | 木模板 | m3 | 0.119 | 1504.00 | 178.98
12 | 铸铁检查井盖φ700 | 套 | 7.000 | 388.00 | 2716.00
13 | φ630成品PE塑料井筒平均井深0.9m | 套 | 4.000 | 1416.60 | 5666.40

## 17_表10_2_2-32 主要机械台班一览表
【表10.2.2-32】
主要机械台班一览表
工程名称:3#楼-排水 |  |  |  | 标段: | 第1页 共1页
序号 | 机械名称、规格、型号 | 单位 | 数 量 | 单价(元) | 合价（元） | 备注
1 | 履带式推土机105kW | 台班 | 0.075 | 1012.65 | 75.95
2 | 履带式单斗液压挖掘机1m3 | 台班 | 0.133 | 1138.31 | 151.40
3 | 电动夯实机250N·m | 台班 | 3.719 | 29.99 | 111.53
4 | 手持式风动凿岩机 | 台班 | 2.497 | 12.61 | 31.49
5 | 汽车式起重机8t | 台班 | 0.006 | 771.56 | 4.63
6 | 载货汽车4t | 台班 | 0.037 | 482.62 | 17.86
7 | 载货汽车5t | 台班 | 0.004 | 500.33 | 2.00
8 | 自卸汽车15t | 台班 | 0.289 | 995.61 | 287.73
9 | 机动翻斗车1t | 台班 | 0.017 | 231.17 | 3.93
10 | 混凝土切缝机7.5kW | 台班 | 1.091 | 36.03 | 39.31
11 | 干混砂浆罐式搅拌机20000L | 台班 | 0.246 | 211.41 | 52.01
12 | 钢筋调直机14mm | 台班 | 0.020 | 39.74 | 0.79
13 | 钢筋切断机40mm | 台班 | 0.015 | 46.85 | 0.70
14 | 钢筋弯曲机40mm | 台班 | 0.045 | 27.99 | 1.26
15 | 木工圆锯机500mm | 台班 | 0.107 | 30.08 | 3.22
16 | 木工压刨床单面600mm | 台班 | 0.007 | 34.46 | 0.24
17 | 直流弧焊机32kW | 台班 | 0.029 | 106.95 | 3.10
18 | 电动空气压缩机3m3/min | 台班 | 1.248 | 134.06 | 167.31
19 | 水泥混凝土真空吸水机 | 台班 | 0.214 | 16.92 | 3.62
20 | 混凝土振捣器平板式 | 台班 | 0.626 | 13.13 | 8.22
21 | 混凝土振捣器插入式 | 台班 | 1.215 | 5.08 | 6.17

## 18_表10_2_2-13 【含单列】单位(专业)工程招
【表10.2.2-13】
单位（专业）工程招标控制价费用表
工程名称:市政工程-4#楼-排水 |  |  | 标段: | 第1页 共1页
序号 | 费用名称 |  | 计算公式 | 金额 (元) | 备注
1 | 分部分项工程费 |  | ∑(分部分项工程量×综合单价） | 17480.68 | 见表10.2.2-16
1.1 | 其中 | 人工费+机械费 | ∑分部分项（定额人工费+定额机械费） | 3008.84
2 | 措施项目费 |  | （2.1+2.2） | 298.48
2.1 | 施工技术措施项目费 |  | ∑(技措项目工程量×综合单价） |  | 见表10.2.2-16
2.1.1 | 其中 | 人工费+机械费 | ∑技措项目（定额人工费+定额机械费）
2.2 | 施工组织措施项目费 |  | (1.1+2.1.1)×9.92% | 298.48 | 见表10.2.2-20
2.2.1 | 其中 | 安全文明施工基本费 | (1.1+2.1.1)×9.79% | 294.57 | 见表10.2.2-20
3 | 其他项目费 |  | （3.1+3.2+3.3+3.4） | 917.17
3.1 | 暂列金额 |  | 3.1.1+3.1.2+3.1.3 | 917.17 | 见表10.2.2-21
3.1.1 | 其中 | 标化工地增加费 | 按招标文件规定额度列计 |  | 见表10.2.2-22
3.1.2 |  | 优质工程增加费 | 按招标文件规定额度列计 |  | 见表10.2.2-22
3.1.3 |  | 其他暂列金额 | 按招标文件规定额度列计 | 917.17 | 见表10.2.2-22
3.2 | 暂估价 |  | 3.2.1+3.2.2+3.2.3 |  | 见表10.2.2-21
3.2.1 | 其中 | 材料（工程设备）暂估价 | 按招标文件规定额度列计 (或计入综合单价) |  | 见表10.2.2-23
3.2.2 |  | 专业工程暂估价 | 按招标文件规定额度列计 |  | 见表10.2.2-24
3.2.3 |  | 专项技术措施暂估价 | 按招标文件规定额度列计 |  | 见表10.2.2-25
3.3 | 计日工 |  | ∑计日工(暂估数量×综合单价） |  | 见表10.2.2-21
3.4 | 施工总承包服务费 |  | 3.4.1+3.4.2 |  | 见表10.2.2-21
3.4.1 | 其中 | 专业发包工程管理费 | ∑专业发包工程（暂估金额×费率） |  | 见表10.2.2-27
3.4.2 |  | 甲供材料设备管理费 | 甲供材料暂估金额×费率+甲供设备暂估金额×费率 |  | 见表10.2.2-27
4 | 规费 |  | (1.1+2.1.1)×18.75% | 564.16
5 | 单列费用 |  | 单列费用
6 | 税金 |  | (1+2+3+4+计税不计费+计税不计费不下浮)×9% | 1733.44
7 | 下浮 |  | (1+2+3+4+5+6-不计税不计费不下浮-计税不计费不下浮-暂估材料)×0%
其中 | 甲供费（不计入造价） |  | 甲供材料费+甲供主材费+甲供设备费
招标控制价合计 |  |  | 1+2+3+4+5+6-7 | 20994.00

## 18_表10_2_2-16 分部分项工程清单与计价表
【表10.2.2-16】
分部分项工程清单与计价表
单位(专业)工程名称:市政工程-4#楼-排水 | [5 empty] | 标段: |  |  | 第1页 共2页
序号 | 项目编码 | 项目名称 | 项目特征 | 计量 单位 | 工程量 | 金 额 (元) |  |  |  |  | 备注
[6 empty] | 综合单价 | 合价 | 其中
[8 empty] | 人工费 | 机械费 | 暂估价
|  | 室外污水 |  |  |  |  | 17480.68 | 2812.58 | 547.61
1 | 040501004004 | 塑料管 | 1.材质及规格：UPVC双壁波纹排水管 De200 2.连接形式：胶圈连接 | m | 2.35 | 35.26 | 82.86 | 8.41
2 | 040504003004 | 塑料检查井 | 1.垫层、基础材质及厚度：中粗砂垫层150mm厚 2.检查井材质、规格：φ630成品PE塑料井筒 3.井筒、井盖、井圈材质及规格：φ630成品PE塑料井筒平均井深0.9m，φ700铸铁防护井盖，C30混凝土井圈 | 座 | 3 | 2174.53 | 6523.59 | 308.58 | 4.23
3 | 040504008004 | 整体化粪池 | 1.材质：混凝土 2.型号、规格：2#隔油池做法参照04S519-56 | 座 | 1 | 5801.82 | 5801.82 | 1244.50 | 90.46
4 | 041001001008 | 拆除路面 | 1.材质：C15混凝土路面（含清运） 2.厚度：20cm | m2 | 35.04 | 28.24 | 989.53 | 478.65 | 318.51
5 | 040203007015 | 水泥混凝土 | 1.名称：锯缝机切缝缝~深（cm）5 | m | 99.44 | 3.77 | 374.89 | 199.87 | 22.87
6 | 040203007016 | 水泥混凝土 | 1.材质：C15混凝土路面 2.厚度：20cm | m2 | 35.04 | 90.13 | 3158.16 | 234.07 | 7.36
7 | 040101002010 | 挖沟槽土方 | 1.名称：挖沟槽、基坑土方，深度2米以内 | m3 | 18.91 | 9.21 | 174.16 | 73.18 | 68.27
8 | 040103001011 | 回填方 | 1.名称：原土夯实槽、坑 | m3 | 18.58 | 19.90 | 369.74 | 265.32 | 31.03
本页小计 | [6 empty] | 17474.75 | 2812.58 | 542.73
【表10.2.2-16】
分部分项工程清单与计价表
单位(专业)工程名称:市政工程-4#楼-排水 | [5 empty] | 标段: |  |  | 第2页 共2页
序号 | 项目编码 | 项目名称 | 项目特征 | 计量 单位 | 工程量 | 金 额 (元) |  |  |  |  | 备注
[6 empty] | 综合单价 | 合价 | 其中
[8 empty] | 人工费 | 机械费 | 暂估价
9 | 040103002010 | 余方弃置 | 1.名称：自卸汽车运土方，运距自行考虑 | m3 | 0.33 | 17.97 | 5.93 |  | 4.88
本页小计 | [6 empty] | 5.93 |  | 4.88
合计 | [6 empty] | 17480.68 | 2812.58 | 547.61

## 18_表10_2_2-16 施工技术措施项目清单与计价表
【表10.2.2-16】
施工技术措施项目清单与计价表
单位(专业)工程名称:市政工程-4#楼-排水 | [5 empty] | 标段: |  |  | 第1页 共1页
序号 | 项目编码 | 项目名称 | 项目特征 | 计量 单位 | 工程量 | 金 额 (元) |  |  |  |  | 备注
[6 empty] | 综合单价 | 合价 | 其中
[8 empty] | 人工费 | 机械费 | 暂估价
|  | [请输入分部名称,电子评标勿删] |  |  | 0
本页小计
合计

## 18_表10_2_2-20 施工组织(总价)措施项目清单
【表10.2.2-20】
施工组织（总价）措施项目清单与计价表
工程名称:4#楼-排水 |  |  | 标段: | 第1页 共1页
序号 | 项目编号 | 项目名称 | 计算基础 | 费率 (%) | 金额 (元) | 备注
1 | 041109001001 | 安全文明施工费 |  |  | 294.57
1.1 |  | 安全文明施工基本费 | 定额人工费+定额机械费 | 9.79 | 294.57
2 | Z04110900801 | 提前竣工增加费 | 定额人工费+定额机械费
3 | 041109003001 | 二次搬运费 | 定额人工费+定额机械费
4 | 041109004001 | 冬雨季施工增加费 | 定额人工费+定额机械费 | 0.13 | 3.91
5 | 041109005001 | 行车、行人干扰增加费 | 定额人工费+定额机械费
6 |  | 其他施工组织措施费 | 按相关规定计算
合 计 |  |  |  |  | 298.48

## 18_表10_2_2-21 其他项目清单与计价汇总表
【表10.2.2-21】
其他项目清单与计价汇总表
工程名称:4#楼-排水 |  | 标段: | 第1页 共1页
序号 | 项 目 名 称 | 金额(元) | 备注
1 | 暂列金额 | 917.17 | 明细详见表10.2.2-22
1.1 | 标化工地增加费 |  | 明细详见表10.2.2-22
1.2 | 优质工程增加费 |  | 明细详见表10.2.2-22
1.3 | 其他暂列金额 | 917.17 | 明细详见表10.2.2-22
2 | 暂估价
2.1 | 材料（设备）暂估价 |  | 明细详见表10.2.2-23
2.2 | 专业工程暂估价 |  | 明细详见表10.2.2-24
2.3 | 专项技术措施暂估价 |  | 明细详见表10.2.2-25
3 | 计日工 |  | 明细详见表10.2.2-26
4 | 总承包服务费 |  | 明细详见表10.2.2-27
合 计 |  | 917.17 | -

## 18_表10_2_2-22 暂列金额明细表
【表10.2.2-22】
暂列金额明细表
工程名称:4#楼-排水 |  |  | 标段: | 第1页 共1页
序号 | 项 目 名 称 | 计量单位 | 暂定金额(元) | 备注
1 | 标化工地增加费 | 项
2 | 优质工程增加费 | 项
3 | 其他暂列金额 | 项 | 917.17 | 估算比例一般不高于5%
3.1 | 其他暂列金额 | 项 | 917.17
合计 |  |  | 917.17 | -

## 18_表10_2_2-23 材料（工程设备）暂估单价表
【表10.2.2-23】
材料（工程设备）暂估单价表
单位(专业)工程名称:市政工程-4#楼-排水 |  |  |  | 标段: |  | 第1页 共1页
序号 | 材料（工程设备）名称、规格、型号 | 计量 单位 | 数量 | 单价 | 合价 | 备注
合计

## 18_表10_2_2-24 专业工程暂估价表
【表10.2.2-24】
专业工程暂估价表
单位(专业)工程名称:市政工程-4#楼-排水 |  | 标段: | 第1页 共1页
序号 | 工 程 名 称 | 工程内容 | 暂估金额(元) | 备注
合计

## 18_表10_2_2-29 主要工日一览表
【表10.2.2-29】
主要工日一览表
工程名称:4#楼-排水 |  |  | 标段: |  | 第1页 共1页
序号 | 工日名称（类别） | 单位 | 数 量 | 单价(元) | 合价（元） | 备注
1 | 一类人工 | 工日 | 2.474 | 138.00 | 341.41
2 | 二类人工 | 工日 | 16.586 | 149.00 | 2471.31

## 18_表10_2_2-31 主要材料和工程设备一览表
【表10.2.2-31】
主要材料和工程设备一览表
工程名称:4#楼-排水 |  |  |  | 标段: |  | 第1页 共1页
序号 | 名称、规格、型号 | 单位 | 数量 | 单价(元) | 合价（元） | 备注
1 | 黄砂毛砂 | t | 1.238 | 155.00 | 191.89
2 | 碎石综合 | t | 0.350 | 126.00 | 44.10
3 | 非泵送商品混凝土C15 | m3 | 8.266 | 393.00 | 3248.54
4 | 非泵送商品混凝土C25 | m3 | 2.950 | 431.00 | 1271.45
5 | 非泵送商品混凝土C30 | m3 | 0.101 | 448.00 | 45.25
6 | 干混抹灰砂浆DP M20.0 | kg | 220.280 | 0.31 | 68.73
7 | 水 | m3 | 9.599 | 5.73 | 55.00
8 | 木模板 | m3 | 0.216 | 1504.00 | 324.86
9 | 铸铁检查井盖φ700 | 套 | 4.000 | 388.00 | 1552.00
10 | UPVC塑料排水管DN100 | m | 0.497 | 16.16 | 8.03
11 | φ630成品PE塑料井筒平均井深0.9m | 套 | 3.000 | 1416.60 | 4249.80

## 18_表10_2_2-32 主要机械台班一览表
【表10.2.2-32】
主要机械台班一览表
工程名称:4#楼-排水 |  |  |  | 标段: | 第1页 共1页
序号 | 机械名称、规格、型号 | 单位 | 数 量 | 单价(元) | 合价（元） | 备注
1 | 履带式推土机105kW | 台班 | 0.038 | 1012.65 | 38.48
2 | 履带式单斗液压挖掘机1m3 | 台班 | 0.068 | 1138.31 | 77.41
3 | 电动夯实机250N·m | 台班 | 1.103 | 29.99 | 33.08
4 | 手持式风动凿岩机 | 台班 | 1.423 | 12.61 | 17.94
5 | 汽车式起重机8t | 台班 | 0.007 | 771.56 | 5.40
6 | 载货汽车5t | 台班 | 0.110 | 500.33 | 55.04
7 | 载货汽车8t | 台班 | 0.001 | 539.97 | 0.54
8 | 自卸汽车15t | 台班 | 0.163 | 995.61 | 162.28
9 | 混凝土切缝机7.5kW | 台班 | 0.622 | 36.03 | 22.41
10 | 干混砂浆罐式搅拌机20000L | 台班 | 0.001 | 211.41 | 0.21
11 | 钢筋调直机14mm | 台班 | 0.039 | 39.74 | 1.55
12 | 钢筋切断机40mm | 台班 | 0.030 | 46.85 | 1.41
13 | 钢筋弯曲机40mm | 台班 | 0.089 | 27.99 | 2.49
14 | 木工圆锯机500mm | 台班 | 0.185 | 30.08 | 5.56
15 | 木工压刨床单面600mm | 台班 | 0.121 | 34.46 | 4.17
16 | 直流弧焊机32kW | 台班 | 0.111 | 106.95 | 11.87
17 | 电动空气压缩机3m3/min | 台班 | 0.711 | 134.06 | 95.32
18 | 水泥混凝土真空吸水机 | 台班 | 0.122 | 16.92 | 2.06
19 | 混凝土振捣器平板式 | 台班 | 0.621 | 13.13 | 8.15
20 | 混凝土振捣器插入式 | 台班 | 0.484 | 5.08 | 2.46

## 19_表10_2_2-13 【含单列】单位(专业)工程招
【表10.2.2-13】
单位（专业）工程招标控制价费用表
工程名称:室外附属-园林 |  |  | 标段: | 第1页 共1页
序号 | 费用名称 |  | 计算公式 | 金额 (元) | 备注
1 | 分部分项工程费 |  | ∑(分部分项工程量×综合单价） | 555274.37 | 见表10.2.2-16
1.1 | 其中 | 人工费+机械费 | ∑分部分项（定额人工费+定额机械费） | 86719.32
2 | 措施项目费 |  | （2.1+2.2） | 27105.95
2.1 | 施工技术措施项目费 |  | ∑(技措项目工程量×综合单价） | 19901.51 | 见表10.2.2-16
2.1.1 | 其中 | 人工费+机械费 | ∑技措项目（定额人工费+定额机械费） | 9084.41
2.2 | 施工组织措施项目费 |  | (1.1+2.1.1)×7.52% | 7204.44 | 见表10.2.2-20
2.2.1 | 其中 | 安全文明施工基本费 | (1.1+2.1.1)×7.37% | 7060.73 | 见表10.2.2-20
3 | 其他项目费 |  | （3.1+3.2+3.3+3.4） | 62102.54
3.1 | 暂列金额 |  | 3.1.1+3.1.2+3.1.3 | 32102.54 | 见表10.2.2-21
3.1.1 | 其中 | 标化工地增加费 | 按招标文件规定额度列计 |  | 见表10.2.2-22
3.1.2 |  | 优质工程增加费 | 按招标文件规定额度列计 |  | 见表10.2.2-22
3.1.3 |  | 其他暂列金额 | 按招标文件规定额度列计 | 32102.54 | 见表10.2.2-22
3.2 | 暂估价 |  | 3.2.1+3.2.2+3.2.3 | 30000.00 | 见表10.2.2-21
3.2.1 | 其中 | 材料（工程设备）暂估价 | 按招标文件规定额度列计 (或计入综合单价) |  | 见表10.2.2-23
3.2.2 |  | 专业工程暂估价 | 按招标文件规定额度列计 | 30000.00 | 见表10.2.2-24
3.2.3 |  | 专项技术措施暂估价 | 按招标文件规定额度列计 |  | 见表10.2.2-25
3.3 | 计日工 |  | ∑计日工(暂估数量×综合单价） |  | 见表10.2.2-21
3.4 | 施工总承包服务费 |  | 3.4.1+3.4.2 |  | 见表10.2.2-21
3.4.1 | 其中 | 专业发包工程管理费 | ∑专业发包工程（暂估金额×费率） |  | 见表10.2.2-27
3.4.2 |  | 甲供材料设备管理费 | 甲供材料暂估金额×费率+甲供设备暂估金额×费率 |  | 见表10.2.2-27
4 | 规费 |  | (1.1+2.1.1)×30.97% | 29670.42
5 | 单列费用 |  | 单列费用
6 | 税金 |  | (1+2+3+4+计税不计费+计税不计费不下浮)×9% | 60673.80
7 | 下浮 |  | (1+2+3+4+5+6-不计税不计费不下浮-计税不计费不下浮-暂估材料)×0%
其中 | 甲供费（不计入造价） |  | 甲供材料费+甲供主材费+甲供设备费
招标控制价合计 |  |  | 1+2+3+4+5+6-7 | 734827.00

## 19_表10_2_2-16 分部分项工程清单与计价表
【表10.2.2-16】
分部分项工程清单与计价表
单位(专业)工程名称:室外附属-园林 | [5 empty] | 标段: |  |  | 第1页 共6页
序号 | 项目编码 | 项目名称 | 项目特征 | 计量 单位 | 工程量 | 金 额 (元) |  |  |  |  | 备注
[6 empty] | 综合单价 | 合价 | 其中
[8 empty] | 人工费 | 机械费 | 暂估价
|  | 景观部分 |  |  |  |  | 526355.14 | 76600.73 | 12309.28
1 | 041001002001 | 拆除人行道 | 1.材质：拆除原有人行道 | m2 | 377.11 | 3.39 | 1278.40 | 1006.88
2 | 041001001009 | 拆除路面 | 1.材质： 无筋混凝土 2.厚度：20cm | m2 | 250.00 | 26.66 | 6665.00 | 475.00 | 4895.00
3 | 040103002011 | 余方弃置 | 1.废弃料品种：石方 2.运距：自行考虑 | m3 | 72.63 | 36.71 | 2666.25 | 29.05 | 2127.33
4 | 050201001001 | 园路 | 1、60厚300X600、600X600芝麻灰火烧面 2、30厚1:3干硬性水泥砂浆 | m2 | 990.06 | 228.97 | 226694.04 | 32503.67 | 2287.04
5 | 050201001002 | 园路 | 1、60厚300X600芝麻白火烧面 2、30厚1:3干硬性水泥砂浆 | m2 | 487.38 | 288.74 | 140726.10 | 16000.69 | 1125.85
6 | 050201001003 | 园路 | 1、200厚C20混凝土 2、200厚碎石垫层 3、素土夯实 | m2 | 100.00 | 178.16 | 17816.00 | 4159.00
7 | 040203009001 | 弹性面层 | 1、13厚塑胶(8厚环保型塑胶颗粒加胶水摊铺,5厚彩色EPDM塑胶颗粒面层) 2、77厚C20混凝土 | m2 | 40.36 | 245.29 | 9899.90 | 399.56 |  | 8072.00
8 | 040203009002 | 弹性面层 | 1、8厚硅PU 2、30厚细沥青混凝土,压实系数0.94 3、52厚中粒石沥青混凝土 | m2 | 204.24 | 202.42 | 41342.26 | 294.11 | 729.14 | 25121.52
本页小计 | [6 empty] | 447087.95 | 54867.96 | 11164.36 | 33193.52
【表10.2.2-16】
分部分项工程清单与计价表
单位(专业)工程名称:室外附属-园林 | [5 empty] | 标段: |  |  | 第2页 共6页
序号 | 项目编码 | 项目名称 | 项目特征 | 计量 单位 | 工程量 | 金 额 (元) |  |  |  |  | 备注
[6 empty] | 综合单价 | 合价 | 其中
[8 empty] | 人工费 | 机械费 | 暂估价
9 | 010605002001 | 钢板墙板 | 1、5厚L型不锈钢板收边 80X5厚膨胀螺栓固定 | m2 | 6.86 | 687.44 | 4715.84 | 131.51 | 7.55
10 | 050201003001 | 路牙铺设 | 1、芝麻灰花岗岩火烧面1000x150x300 2、30厚1:2.5水泥沙浆 3、100厚C20混凝土窝牢 4、100厚碎石垫层 5、素土夯实 | m | 71.54 | 197.14 | 14103.40 | 2747.14
11 | 040205006001 | 标线 | 1、热熔型地面标线 | m2 | 26.70 | 36.80 | 982.56 | 197.31 | 173.02
12 | 050201001004 | 园路 | 1、成品线性排水沟(侧缝) 2、100厚C20素砼垫层 3、100厚碎石垫层 4、素土夯实 | m | 27.60 | 251.09 | 6930.08 | 212.80 |  | 6072.00
13 | 050307016001 | 花池 | 1、10厚白色仿石材涂料(水性)两边喷涂 2、5厚801胶老粉腻子 3、20厚1:2水泥砂浆,内5%防水剂 4、M7.5水泥砂浆砌筑MU10标准砖 5、现状混凝土路面 6、详见施工图 异形花池二 | m | 21.55 | 355.81 | 7667.71 | 3284.22 | 59.48
本页小计 | [6 empty] | 34399.59 | 6572.98 | 240.05 | 6072.00
【表10.2.2-16】
分部分项工程清单与计价表
单位(专业)工程名称:室外附属-园林 | [5 empty] | 标段: |  |  | 第3页 共6页
序号 | 项目编码 | 项目名称 | 项目特征 | 计量 单位 | 工程量 | 金 额 (元) |  |  |  |  | 备注
[6 empty] | 综合单价 | 合价 | 其中
[8 empty] | 人工费 | 机械费 | 暂估价
14 | 050307016002 | 花池 | 1、10厚白色仿石材涂料(水性)两边喷涂 2、5厚801胶老粉腻子 3、20厚1:2水泥砂浆,内5%防水剂 4、M7.5水泥砂浆砌筑MU10标准砖 5、现状混凝土路面 6、详见施工图 异形花池一 | m | 27.32 | 376.68 | 10290.90 | 4440.59 | 78.95
15 | 050307006001 | 铁艺栏杆 | 1、150厚碎石垫层 2、100厚C20混凝土 3、C25混凝土 4、预埋件 5、1.6米高铝方通围栏 | m | 14.07 | 357.58 | 5031.15 | 463.04 | 87.66
16 | 020510004001 | 坐凳面 | 1、8厚镀锌钢板连接件(异形,深灰色) 2、100宽 金丝柚木座面(异形,防腐漆三道)（平均80厚） 3、详见施工图 | m2 | 9.33 | 884.91 | 8256.21 | 988.33
17 | 050307016003 | 花池 | 阶梯花坛 1、15厚1：2水泥砂浆，内掺5%防水剂 2、MU7.5水泥砂浆砌M10标准水泥砖 3、100厚C20混凝土垫层 4、100厚碎石垫层 5、素土夯实 | m | 48.86 | 215.84 | 10545.94 | 3980.62 | 155.86
18 | 011201001017 | 墙面一般抹灰 | 1、一般抹灰 混凝土墙15厚1：2水泥砂浆，内掺5%防水剂 | m2 | 189.91 | 34.20 | 6494.92 | 3437.37 | 123.44
19 | 011407001016 | 墙面喷刷涂料 | 1、10厚白色仿石材涂料（水性） 2、5厚801胶老粉腻子 | m2 | 46.89 | 70.48 | 3304.81 | 1553.00
本页小计 | [6 empty] | 43923.93 | 14862.95 | 445.91
【表10.2.2-16】
分部分项工程清单与计价表
单位(专业)工程名称:室外附属-园林 | [5 empty] | 标段: |  |  | 第4页 共6页
序号 | 项目编码 | 项目名称 | 项目特征 | 计量 单位 | 工程量 | 金 额 (元) |  |  |  |  | 备注
[6 empty] | 综合单价 | 合价 | 其中
[8 empty] | 人工费 | 机械费 | 暂估价
20 | 040101002011 | 挖沟槽土方 | 1.土壤类别：三类土 2.挖土深度：2米以内 | m3 | 35.19 | 9.36 | 329.38 | 136.19 | 127.04
21 | 040103001012 | 回填方 | 1.名称：原土夯实槽、坑 | m3 | 10.56 | 20.27 | 214.05 | 150.80 | 17.64
22 | 040103002012 | 余方弃置 | 1.废弃料品种：挖方 2.运距：施工方自行考虑 | m3 | 24.63 | 16.25 | 400.24 | 9.85 | 314.28
|  | 绿化部分 |  |  |  |  | 28919.23 | 6306.37 | 1678.31
23 | 050101010001 | 整理绿化用地 | 1、绿地细平整 | m2 | 340.00 | 5.32 | 1808.80 | 1428.00
24 | 050101009001 | 种植土回（换）填 | 1.回填土质要求：种植土 | m3 | 102.00 | 38.48 | 3924.96 | 84.66 | 566.10
25 | 050102007001 | 栽植色带 | 1.苗木、花卉种类：龟甲冬青 2.株高或蓬径：H30 P40cm 3.单位面积株数：49株/m2 4.养护期：2年 | m2 | 6.00 | 80.83 | 484.98 | 101.64 | 34.32
26 | 050102007002 | 栽植色带 | 1.苗木、花卉种类：金森女贞 2.株高或蓬径：H30 P40cm 3.单位面积株数：49株/m2 4.养护期：2年 | m2 | 33.00 | 85.24 | 2812.92 | 559.02 | 188.76
27 | 050102007003 | 栽植色带 | 1.苗木、花卉种类：春鹃 2.株高或蓬径：H30 P40cm 3.单位面积株数：49株/m2 4.养护期：2年 | m2 | 29.00 | 132.77 | 3850.33 | 491.26 | 165.88
本页小计 | [6 empty] | 13825.66 | 2961.42 | 1414.02
【表10.2.2-16】
分部分项工程清单与计价表
单位(专业)工程名称:室外附属-园林 | [5 empty] | 标段: |  |  | 第5页 共6页
序号 | 项目编码 | 项目名称 | 项目特征 | 计量 单位 | 工程量 | 金 额 (元) |  |  |  |  | 备注
[6 empty] | 综合单价 | 合价 | 其中
[8 empty] | 人工费 | 机械费 | 暂估价
28 | 050102007004 | 栽植色带 | 1.苗木、花卉种类：洒金珊瑚 2.株高或蓬径：H30 P40cm 3.单位面积株数：49株/m2 4.养护期：2年 | m2 | 10.00 | 92.59 | 925.90 | 169.40 | 57.20
29 | 050102003001 | 栽植竹类 | 1.竹种类：金镶玉竹（5-8杆/丛,2丛/㎡） 2.竹胸径或根盘丛径：H30 P180cm 3.养护期： | m2 | 13.00 | 37.41 | 486.33 | 130.65 | 7.28
30 | 050102012001 | 铺种草皮 | 1.草皮种类：百慕大混播黑麦草 2.铺种方式：满铺 3.养护期：2年 | m2 | 131.00 | 46.30 | 6065.30 | 2047.53 | 374.66
31 | 050102001001 | 栽植乔木 | 1.种类：丛生朴树 2.株高、冠径：H350-450 P300-400cm 3.养护期：2年 | 株 | 1 | 3108.33 | 3108.33 | 284.92 | 89.79 | 2626.00
32 | 050102001002 | 栽植乔木 | 1.种类：榉 树A 2.胸径或干径：φ12-15cm 3.养护期：2年 | 株 | 3 | 1089.93 | 3269.79 | 606.36 | 104.58
33 | 050102001003 | 栽植乔木 | 1、种类：垂丝海棠 2.地径：D5-8 3.株高、冠径：H250cm，P200cm 4.养护期：二年 | 株 | 1 | 435.71 | 435.71 | 76.77 | 10.78
34 | 050102001004 | 栽植乔木 | 1.种类：红枫 2.地径：D5-8 3.株高、冠径：H250cm，P200cm 4.养护期：二年 | 株 | 2 | 398.34 | 796.68 | 153.54 | 21.56
本页小计 | [6 empty] | 15088.04 | 3469.17 | 665.85 | 2626.00
【表10.2.2-16】
分部分项工程清单与计价表
单位(专业)工程名称:室外附属-园林 | [5 empty] | 标段: |  |  | 第6页 共6页
序号 | 项目编码 | 项目名称 | 项目特征 | 计量 单位 | 工程量 | 金 额 (元) |  |  |  |  | 备注
[6 empty] | 综合单价 | 合价 | 其中
[8 empty] | 人工费 | 机械费 | 暂估价
35 | 050102002001 | 栽植灌木 | 1、种类：红花继木球 2、灌丛高：H120cm 3、蓬径：P120cm 4、养护期：二年 | 株 | 7 | 135.60 | 949.20 | 172.62 | 57.40
本页小计 | [6 empty] | 949.20 | 172.62 | 57.40
合计 | [6 empty] | 555274.37 | 82907.10 | 13987.59 | 41891.52

## 19_表10_2_2-16 施工技术措施项目清单与计价表
【表10.2.2-16】
施工技术措施项目清单与计价表
单位(专业)工程名称:室外附属-园林 | [5 empty] | 标段: |  |  | 第1页 共1页
序号 | 项目编码 | 项目名称 | 项目特征 | 计量 单位 | 工程量 | 金 额 (元) |  |  |  |  | 备注
[6 empty] | 综合单价 | 合价 | 其中
[8 empty] | 人工费 | 机械费 | 暂估价
|  | [请输入分部名称,电子评标勿删] |  |  | 0 |  | 19901.51 | 3323.10 | 7333.25
1 | 05B001 | 固定式施工围挡 围挡板 | 固定式施工围挡 围挡板 | m2 | 150.00 | 35.60 | 5340.00 | 909.00 | 1192.50
2 | 041106001001 | 大型机械设备进出场及安拆 | 1.沥青混凝土摊铺机 2、压路机 3、挖掘机 | 台·次 | 1 | 13475.65 | 13475.65 | 1937.00 | 6120.65
3 | 050402001001 | 现浇混凝土垫层 | 1、混凝土基础模板垫层 | m2 | 18.27 | 49.41 | 902.72 | 434.28 | 20.10
4 | 050403001001 | 树木支撑架 | 1、树棍支撑三脚桩 | 株 | 7 | 20.83 | 145.81 | 23.66
5 | 050403002001 | 草绳绕树干 | 1、草绳绕树杆胸径（cm）10以内 | 株 | 3 | 4.23 | 12.69 | 6.75
6 | 050403002002 | 草绳绕树干 | 1、草绳绕树杆胸径（cm）20以内 | 株 | 1 | 7.75 | 7.75 | 3.95
7 | 050403002003 | 草绳绕树干 | 1、草绳绕树杆胸径（cm）15以内 | 株 | 3 | 5.63 | 16.89 | 8.46
本页小计 | [6 empty] | 19901.51 | 3323.10 | 7333.25
合计 | [6 empty] | 19901.51 | 3323.10 | 7333.25

## 19_表10_2_2-20 施工组织(总价)措施项目清单
【表10.2.2-20】
施工组织（总价）措施项目清单与计价表
工程名称:园林 |  |  | 标段: | 第1页 共1页
序号 | 项目编号 | 项目名称 | 计算基础 | 费率 (%) | 金额 (元) | 备注
1 | 050405001001 | 安全文明施工费 |  |  | 7060.73
1.1 |  | 安全文明施工基本费 | 定额人工费+定额机械费 | 7.37 | 7060.73
2 | Z50405009001 | 提前竣工增加费 | 定额人工费+定额机械费
3 | 050405004001 | 二次搬运费 | 定额人工费+定额机械费
4 | 050405005001 | 冬雨季施工增加费 | 定额人工费+定额机械费 | 0.15 | 143.71
5 | Z50405010001 | 行车、行人干扰增加费 | 定额人工费+定额机械费
6 |  | 其他施工组织措施费 | 按相关规定计算
合 计 |  |  |  |  | 7204.44

## 19_表10_2_2-21 其他项目清单与计价汇总表
【表10.2.2-21】
其他项目清单与计价汇总表
工程名称:园林 |  | 标段: | 第1页 共1页
序号 | 项 目 名 称 | 金额(元) | 备注
1 | 暂列金额 | 32102.54 | 明细详见表10.2.2-22
1.1 | 标化工地增加费 |  | 明细详见表10.2.2-22
1.2 | 优质工程增加费 |  | 明细详见表10.2.2-22
1.3 | 其他暂列金额 | 32102.54 | 明细详见表10.2.2-22
2 | 暂估价 | 30000.00
2.1 | 材料（设备）暂估价 |  | 明细详见表10.2.2-23
2.2 | 专业工程暂估价 | 30000.00 | 明细详见表10.2.2-24
2.3 | 专项技术措施暂估价 |  | 明细详见表10.2.2-25
3 | 计日工 |  | 明细详见表10.2.2-26
4 | 总承包服务费 |  | 明细详见表10.2.2-27
合 计 |  | 62102.54 | -

## 19_表10_2_2-22 暂列金额明细表
【表10.2.2-22】
暂列金额明细表
工程名称:园林 |  |  | 标段: | 第1页 共1页
序号 | 项 目 名 称 | 计量单位 | 暂定金额(元) | 备注
1 | 标化工地增加费 | 项
2 | 优质工程增加费 | 项
3 | 其他暂列金额 | 项 | 32102.54 | 估算比例一般不高于5%
3.1 | 其他暂列金额 | 项 | 32102.54
合计 |  |  | 32102.54 | -

## 19_表10_2_2-23 材料（工程设备）暂估单价表
【表10.2.2-23】
材料（工程设备）暂估单价表
单位(专业)工程名称:室外附属-园林 |  |  |  | 标段: |  | 第1页 共1页
序号 | 材料（工程设备）名称、规格、型号 | 计量 单位 | 数量 | 单价 | 合价 | 备注
1 | 丛生朴树H350-450 P300-400cm | 株 | 1.01 | 2600 | 2626.00
2 | 成品线性排水沟 | m | 27.60 | 220 | 6072.00
3 | 13厚塑胶面层 | m2 | 40.36 | 200 | 8072.00
4 | 8厚硅PU | m2 | 204.24 | 123 | 25121.52
合计 |  |  |  |  | 41891.52

## 19_表10_2_2-24 专业工程暂估价表
【表10.2.2-24】
专业工程暂估价表
单位(专业)工程名称:室外附属-园林 |  | 标段: | 第1页 共1页
序号 | 工 程 名 称 | 工程内容 | 暂估金额(元) | 备注
1 | 成品大型游乐设施 | 成品大型游乐设施 | 30000.00
合计 |  |  | 30000.00

## 19_表10_2_2-29 主要工日一览表
【表10.2.2-29】
主要工日一览表
工程名称:园林 |  |  | 标段: |  | 第1页 共1页
序号 | 工日名称（类别） | 单位 | 数 量 | 单价(元) | 合价（元） | 备注
1 | 一类人工 | 工日 | 32.525 | 138.00 | 4488.45
2 | 一类人工 | 工日 | 15.825 | 138.00 | 2183.85
3 | 二类人工 | 工日 | 450.372 | 149.00 | 67105.43
4 | 三类人工 | 工日 | 72.787 | 171.00 | 12446.58

## 19_表10_2_2-31 主要材料和工程设备一览表
【表10.2.2-31】
主要材料和工程设备一览表
工程名称:园林 |  |  |  | 标段: |  | 第1页 共2页
序号 | 名称、规格、型号 | 单位 | 数量 | 单价(元) | 合价（元） | 备注
1 | 复合硅酸盐水泥PC 32.5R综合 | kg | 1.279 | 0.34 | 0.44
2 | 普通硅酸盐水泥PO 42.5综合 | kg | 25173.849 | 0.41 | 10371.63
3 | 普通硅酸盐水泥PO 52.5综合 | kg | 229.003 | 0.44 | 101.22
4 | 白色硅酸盐水泥425#、二级白度 | kg | 42.179 | 0.63 | 26.49
5 | 黄砂净砂 | t | 89.312 | 180.00 | 16076.16
6 | 碎石综合 | t | 6.046 | 126.00 | 761.80
7 | 碎石40—60 | t | 42.910 | 126.00 | 5406.66
8 | 芝麻灰花岗岩火烧面150×300 | m | 73.686 | 121.46 | 8949.53
9 | 混凝土实心砖240×115×53 MU10 | 千块 | 11.268 | 477.90 | 5384.98
10 | 非泵送商品混凝土C20 | m3 | 27.872 | 414.00 | 11539.01
11 | 细粒式沥青混凝土 | m3 | 6.188 | 934.00 | 5779.59
12 | 中粒式沥青混凝土 | m3 | 10.314 | 872.00 | 8993.81
13 | 金丝柚木座面(异形,防腐漆三道) | m3 | 0.956 | 7243.00 | 6924.31
14 | 芝麻灰火烧面60厚300X600 | m2 | 1009.861 | 167.00 | 168646.79
15 | 芝麻白火烧面60厚300X600 | m2 | 497.128 | 225.60 | 112152.08
16 | 柴油0# | kg | 11.233 | 8.27 | 92.90
17 | 水 | m3 | 177.904 | 5.73 | 1019.39
18 | 木模板 | m3 | 0.202 | 1504.00 | 303.81
19 | 脚手架钢管 | t | 0.021 | 4420.00 | 92.82
20 | 热熔涂料 | kg | 120.150 | 3.45 | 414.52
21 | 春鹃H30 P40cm | 株 | 1492.050 | 1.93 | 2879.66
22 | 榉 树Aφ12-15cm | 株 | 3.030 | 775.00 | 2348.25
23 | 洒金珊瑚H30 P40cm | 株 | 514.500 | 1.15 | 591.68
24 | 金森女贞H30 P40cm | 株 | 1697.850 | 1.01 | 1714.83
25 | 龟甲冬青H30 P40cm | 株 | 308.700 | 0.92 | 284.00
26 | 垂丝海棠D5-8 250cm，P200cm | 株 | 1.010 | 317.00 | 320.17
27 | 红枫D5-8 250cm，P200cm | 株 | 2.020 | 280.00 | 565.60
28 | 红花继木球H120cm P120cm | 株 | 7.350 | 85.32 | 627.10
【表10.2.2-31】
主要材料和工程设备一览表
工程名称:园林 |  |  |  | 标段: |  | 第2页 共2页
序号 | 名称、规格、型号 | 单位 | 数量 | 单价(元) | 合价（元） | 备注
29 | 种植土 | m3 | 104.040 | 30.00 | 3121.20
30 | 百慕大 | m2 | 137.550 | 10.09 | 1387.88
31 | 黑麦草 | m2 | 137.550 | 1.65 | 226.96

## 19_表10_2_2-32 主要机械台班一览表
【表10.2.2-32】
主要机械台班一览表
工程名称:园林 |  |  |  | 标段: | 第1页 共1页
序号 | 机械名称、规格、型号 | 单位 | 数 量 | 单价(元) | 合价（元） | 备注
1 | 履带式推土机90kW | 台班 | 0.612 | 924.98 | 566.09
2 | 履带式推土机105kW | 台班 | 0.197 | 1012.65 | 199.49
3 | 轮胎式装载机1.5m3 | 台班 | 0.058 | 798.03 | 46.29
4 | 履带式单斗液压挖掘机1m3 | 台班 | 0.872 | 1138.31 | 992.61
5 | 钢轮内燃压路机12t | 台班 | 0.818 | 574.63 | 470.05
6 | 钢轮内燃压路机15t | 台班 | 0.318 | 691.82 | 220.00
7 | 轮胎压路机26t | 台班 | 0.160 | 1050.74 | 168.12
8 | 电动夯实机250N·m | 台班 | 0.718 | 29.99 | 21.53
9 | 沥青混凝土摊铺机8t | 台班 | 0.160 | 993.38 | 158.94
10 | 沥青混凝土摊铺机15t | 台班 | 0.500 | 2777.95 | 1388.98
11 | 路面标线热熔涂料涂敷机 | 台班 | 0.147 | 695.39 | 102.22
12 | 汽车式起重机10t | 台班 | 0.093 | 837.11 | 77.85
13 | 汽车式起重机20t | 台班 | 0.007 | 1102.54 | 7.72
14 | 载货汽车4t | 台班 | 1.875 | 482.62 | 904.91
15 | 载货汽车4t | 台班 | 0.171 | 482.62 | 82.53
16 | 自卸汽车15t | 台班 | 1.907 | 995.61 | 1898.63
17 | 平板拖车组40t | 台班 | 3.000 | 1291.73 | 3875.19
18 | 洒水车4000L | 台班 | 0.898 | 561.05 | 503.82
19 | 洒水车4000L | 台班 | 0.823 | 561.05 | 461.74
20 | 涡浆式混凝土搅拌机500L | 台班 | 0.217 | 314.53 | 68.25
21 | 灰浆搅拌机200L | 台班 | 22.319 | 170.09 | 3796.24
22 | 木工圆锯机500mm | 台班 | 0.280 | 30.08 | 8.42
23 | 交流弧焊机32kV·A | 台班 | 0.521 | 102.85 | 53.58
24 | 履带式单头岩石破碎机105kW | 台班 | 3.200 | 1529.85 | 4895.52
25 | 混凝土振捣器平板式 | 台班 | 0.218 | 13.13 | 2.86
26 | 汽车式起重机5t | 台班 | 0.630 | 456.82 | 287.80
27 | 汽车式起重机5t | 台班 | 0.150 | 456.82 | 68.52