## 表10_2_2-4 招标控制价扉页
【表10.2.2-4】
| 开发区环境整治工程 |  |  |  | 工程
招标控制价
招标控制价 | (小写): | 8901998元
| (大写): | 捌佰玖拾万壹仟玖佰玖拾捌元整
招 标 人: |  |  | 造价咨询人:
| (单位盖章) |  |  | (单位资质专用章)
法定代表人 或其授权人: |  |  | 法定代表人 或其授权人:
| (签字或盖章) |  |  | (签字或盖章)
编 制 人: |  |  | 复 核 人:
| (造价工程师签字盖专用章) |  |  | (造价工程师签字盖专用章)
编制时间: |  |  | 复核时间:

## 表10_2_2-11 编制说明
【表10.2.2-11】
编制说明
工程名称:开发区环境整治工程 | 第1页 共1页
一、工程概况： 本工程位于嵊州市开发区。 二、工程范围： 本预算范围为华汇工程设计集团股份有限公司出图的《人才路北侧口袋公园景观工程》、《临时地块棒球场工程》、《四明江两岸附属绿化整治工程》、《四明江两岸绿化整治工程》电子图内的所有工程，工程范围包括建筑、电气、给排水、场外景观绿化、照明等。 三、编制依据如下： 1、按《建设工程工程量清单计价规范（GB50500-2013）及《浙江省建设工程计价规则》（2018版）。工程定额编制依据：《浙江省房屋建筑与装饰工程预算定额》（2018版）、《浙江省通用安装工程预算定额》（2018版）、《浙江省市政工程预算定额》（2018版）、《浙江省园林绿化及仿古建筑工程预算定额》（2018版）、《浙江省建设工程施工取费定额》（2018版）、《浙江省施工机械取台班费用定额》（2018版）。 取费按照《浙江省建设工程计价规则》(2018版)及浙建建发[2019]92 号《关于增值税调整后我省建设工程计价依据增值税税率及有关计价调整的通知》确定。 2、主要材料价格依次按《绍兴市建设工程造价管理信息》2022年第6期嵊州信息价、《绍兴市建设工程造价管理信息》2022年第6期绍兴信息价、《浙江造价信息》2022年第6期的价格（除税价）计取；部分没有对应定额的项目按市场调查确定综合单价，部分没有信息价的材料按市场调查价计取； 3、人工费：按《绍兴市建设工程造价管理信息》2022年6月份人工市场信息价； 4、工程量计算：根据现行有关工程量计算规则及其他相关资料计算工程量； 5、取费费率计取：工程类别确定为市区工程，施工组织措施费包括安全文明施工费、二次搬运费、冬雨季施工增加费、企业管理费、利润按定额弹性区间值的中值计算，规费按中值计取，税金按浙建建发[2019]92号《关于增值税调整后我省建设工程计价依据增值税税率及有关计价调整的通知》计取，不计算风险费用，暂列金按税前造价5%的计取。 四、其他说明： 1、本次预算养护期限按两年计入； 2、土方外运按3KM考虑； 3、桂花按四季桂考虑； 4、挖除竹根暂按100株考虑； 5、因图纸未明确红土回填厚度，本次预算暂考虑15cm； 6、本次考虑造型土暂定200m3，高度暂定0.6m； 7、因图纸未明确景石品种，暂按黑石考虑； 8、本次预算考虑部分围墙拆除，道路拆除及修复； 9、雨水回收装置专业厂家深化设计按专业工程暂估价120000元/项计取；40厚白色泰科石，80宽龙骨条，厂家深化定制安装按专业工程暂估价140000元/项计取；玻璃钢小品（萌小兔），厂家深化定制安装按专业工程暂估价200000元/项计取； 10、公厕照明线路引自附近公变，因公变位置不明确，从公变引至公厕外墙皮配线、配管长度暂按100m考虑计算工程量，并考虑相应破路面及相应修复； 11、设计配管为PC管，预算按常规PVC管考虑计算工程量； 12、给水管算至外墙皮第一个水表井； 13、排水管算至外墙皮第一个污水井； 14、公园照明配电箱基础C25素砼基础只有示意图，预算考虑按0.02m3考虑计算工程量；基础垫层模板按0.2m2考虑计算； 15、电缆经过主干道路、桥梁和广场时穿SC镀锌钢管敷，因设计未提供大小，预算考虑按SC50计算工程量； 16、因设计未设计电缆手孔井位置，电缆手孔井不在本次预算范围内； 17、因设计未设计灯基础，每个灯基础预算按每个灯清单中一项考虑计算； 18、引入公园照明配电箱的电源由附近总箱引来，附近总箱位置不明确，预算考虑工程量暂按100m考虑计算。

## 表10_2_2-12 招标控制价费用表
【表10.2.2-12】
招标控制价费用表
工程名称:开发区环境整治工程 |  |  |  |  | 第1页 共1页
序号 | 工程名称 | 金额(元) | 其中：（元） |  |  |  | 备注
|  |  | 暂估价 | 安全文明 施工基本费 | 规费 | 税金
1 | 人才路北侧口袋公园景观工程 | 4745090 | 473800 | 57415.15 | 217216.46 | 391796.35
1.1 | 市政 | 586260 | 120000 | 7465.73 | 14298.51 | 48406.79
1.2 | 景观绿化 | 3815135 | 340000 | 44053.86 | 185121.85 | 315011.13
1.3 | 公共厕所 | 135990 |  | 3266.8 | 7691.14 | 11228.51
1.4 | 公园照明 | 175708 | 13800 | 2125.59 | 8218.54 | 14508.02
1.5 | 公厕给排水 | 18914 |  | 197.29 | 739.65 | 1561.67
1.6 | 公厕电气 | 13083 |  | 305.88 | 1146.77 | 1080.23
2 | 临时地块棒球场工程 | 643030 |  | 9206.05 | 17631.6 | 53094.19
2.1 | 临时地块棒球场工程 | 643030 |  | 9206.05 | 17631.6 | 53094.19
3 | 四明江两岸附属绿化整治工程 | 1655730 |  | 24112.82 | 78311.16 | 136711.64
3.1 | 四明江两岸附属绿化整治工程（景观绿化） | 906416 |  | 14049.18 | 59037.07 | 74841.65
3.2 | 四明江两岸附属绿化整治工程（市政部分） | 749314 |  | 10063.64 | 19274.09 | 61869.99
4 | 四明江两岸绿化整治工程 | 1858148 |  | 37354.44 | 156969.76 | 153425.04
4.1 | 四明江两岸绿化整治工程 | 1858148 |  | 37354.44 | 156969.76 | 153425.04
合计 |  | 8901998 | 473800 | 128088.46 | 470128.98 | 735027.22

## 1_表10_2_2-13 【不含单列】单位(专业)工程招
【表10.2.2-13】
单位（专业）工程招标控制价费用表
工程名称:人才路北侧口袋公园景观工程-市政 |  |  | 标段: | 第1页 共1页
序号 | 费用名称 |  | 计算公式 | 金额 (元) | 备注
1 | 分部分项工程费 |  | ∑(分部分项工程量×综合单价） | 368523.44 | 见表10.2.2-16
1.1 | 其中 | 人工费+机械费 | ∑分部分项（定额人工费+定额机械费） | 75232.37
2 | 措施项目费 |  | （2.1+2.2） | 9419.25
2.1 | 施工技术措施项目费 |  | ∑(技措项目工程量×综合单价） | 1488.34 | 见表10.2.2-16
2.1.1 | 其中 | 人工费+机械费 | ∑技措项目（定额人工费+定额机械费） | 1026.34
2.2 | 施工组织措施项目费 |  | (1.1+2.1.1)×10.4% | 7930.91 | 见表10.2.2-20
2.2.1 | 其中 | 安全文明施工基本费 | (1.1+2.1.1)×9.79% | 7465.73 | 见表10.2.2-20
3 | 其他项目费 |  | （3.1+3.2+3.3+3.4） | 145612.06
3.1 | 暂列金额 |  | 3.1.1+3.1.2+3.1.3 | 25612.06 | 见表10.2.2-21
3.1.1 | 其中 | 标化工地增加费 | 按招标文件规定额度列计 |  | 见表10.2.2-22
3.1.2 |  | 优质工程增加费 | 按招标文件规定额度列计 |  | 见表10.2.2-22
3.1.3 |  | 其他暂列金额 | 按招标文件规定额度列计 | 25612.06 | 见表10.2.2-22
3.2 | 暂估价 |  | 3.2.1+3.2.2+3.2.3 | 120000 | 见表10.2.2-21
3.2.1 | 其中 | 材料（工程设备）暂估价 | 按招标文件规定额度列计 (或计入综合单价) |  | 见表10.2.2-23
3.2.2 |  | 专业工程暂估价 | 按招标文件规定额度列计 | 120000 | 见表10.2.2-24
3.2.3 |  | 专项技术措施暂估价 | 按招标文件规定额度列计 |  | 见表10.2.2-25
3.3 | 计日工 |  | ∑计日工(暂估数量×综合单价） |  | 见表10.2.2-21
3.4 | 施工总承包服务费 |  | 3.4.1+3.4.2 |  | 见表10.2.2-21
3.4.1 | 其中 | 专业发包工程管理费 | ∑专业发包工程（暂估金额×费率） |  | 见表10.2.2-27
3.4.2 |  | 甲供材料设备管理费 | 甲供材料暂估金额×费率+甲供设备暂估金额×费率 |  | 见表10.2.2-27
4 | 规费 |  | (1.1+2.1.1)×18.75% | 14298.51
5 | 税金 |  | (1+2+3+4)×9% | 48406.79
招标控制价合计 |  |  | 1+2+3+4+5 | 586260

## 1_表10_2_2-16 分部分项工程清单与计价表
【表10.2.2-16】
分部分项工程清单与计价表
单位(专业)工程名称:人才路北侧口袋公园景观工程-市政 | [5 empty] | 标段: |  |  | 第1页 共10页
序号 | 项目编码 | 项目名称 | 项目特征 | 计量 单位 | 工程量 | 金 额 (元) |  |  |  |  | 备注
[6 empty] | 综合单价 | 合价 | 其中
[8 empty] | 人工费 | 机械费 | 暂估价
|  | 3A化粪池 |  |  |  |  | 19913.42 | 5976.28 | 1041.8
1 | 040504008001 | 整体化粪池 | 1.型号、规格：3A砖砌化粪池，含模板（祥2004浙S1） | 座 | 1 | 19913.42 | 19913.42 | 5976.28 | 1041.8
|  | 土方部分 |  |  |  |  | 112188.52 | 19867.59 | 9594.32
2 | 040101002001 | 挖沟槽土方 | 1、土壤类别：三类土 2、挖土深度：2M 内 | m3 | 997.11 | 7.78 | 7757.52 | 3928.61 | 2353.18
3 | 040103001001 | 回填方 | 1.密实度要求：符合设计要求 2.填方材料品种：沟槽土方 3.填方粒径要求：符合填料要求 4.填方来源、运距：自行考虑 | m3 | 541.49 | 20 | 10829.8 | 7732.48 | 904.29
4 | 040103001002 | 回填方 | 1.密实度要求：符合设计要求 2.填方材料品种：细砂回填至管顶20cm 3.填方粒径要求：符合填料要求 4.填方来源、运距：自行考虑 | m3 | 258.68 | 332.04 | 85892.11 | 8024.25 | 126.75
5 | 040103002001 | 余方弃置 | 1、废弃料品种：沟槽土方 2、运距：自行考虑 | m3 | 455.62 | 16.92 | 7709.09 | 182.25 | 6210.1
|  | 围墙拆除 |  |  |  |  | 2066.11 | 1386.38 | 275.26
6 | 041001007001 | 拆除砖石结构 | 1.结构形式：两孔水泥砖围墙 2.运距：自行考虑 | m3 | 27.20 | 75.96 | 2066.11 | 1386.38 | 275.26
|  | 道路修复部分 |  |  |  |  | 28740.97 | 3123.86 | 4387.34
7 | 04B001 | 切缝机切缝 | 切缝机切缝 | m | 100.00 | 6.72 | 672 | 417 | 23
8 | 041001002001 | 拆除人行道 | 1.材质：透水砖 2.厚度：6cm | m2 | 5.00 | 3.34 | 16.7 | 13.35
本页小计 | [6 empty] | 134856.75 | 27660.6 | 10934.38
【表10.2.2-16】
分部分项工程清单与计价表
单位(专业)工程名称:人才路北侧口袋公园景观工程-市政 | [5 empty] | 标段: |  |  | 第2页 共10页
序号 | 项目编码 | 项目名称 | 项目特征 | 计量 单位 | 工程量 | 金 额 (元) |  |  |  |  | 备注
[6 empty] | 综合单价 | 合价 | 其中
[8 empty] | 人工费 | 机械费 | 暂估价
9 | 041001003001 | 拆除基层 | 1.材质：砼基础 2.厚度：15CM | m2 | 5.00 | 15.85 | 79.25 | 50.9 | 12.2
10 | 041001001001 | 拆除路面 | 1.材质：沥青柏油类 2.厚度：10CM | m2 | 15.00 | 7.07 | 106.05 | 68.85 | 15.6
11 | 041001003002 | 拆除基层 | 1.材质：水泥稳定碎石底基层 2.厚度：36CM | m2 | 15.00 | 30.38 | 455.7 | 293.4 | 69.45
12 | 041001001002 | 拆除路面 | 1.材质：砼路面 2.厚度：15CM | m2 | 200.00 | 21.27 | 4254 | 308 | 3202
13 | 040103002002 | 余方弃置 | 1、废弃料品种：拆除料 2、运距：自行考虑 | m3 | 37.95 | 46.55 | 1766.57 | 485.76 | 960.14
14 | 040204002001 | 人行道块料铺设 | 1、块料品种、规格：6cm透水砖，粗砂扫缝，洒水封缝（含盲道板） 2、基础、垫层：材料品种、厚度：15cmC20砼基础 3、砂浆：3cm厚1:3干硬性水泥砂浆 | m2 | 5.00 | 168.14 | 840.7 | 95.55 | 1.15
15 | 040203006001 | 沥青混凝土 | 1.沥青品种：AC-13C型细粒式沥青混凝土 2.厚度：4CM | m2 | 15.00 | 55.62 | 834.3 | 35.4 | 32.85
16 | 040203003001 | 透层、粘层 | 1.材料品种：粘层 2.喷油量：乳化沥青0.5L/m2 | m2 | 15.00 | 2.14 | 32.1 | 0.45 | 0.6
17 | 040203006002 | 沥青混凝土 | 1.沥青品种：AC-20C型中粒式沥青混凝土 2.厚度：6CM | m2 | 15.00 | 73.98 | 1109.7 | 32.25 | 31.2
18 | 040203003002 | 透层、粘层 | 1.材料品种：透层 2.喷油量：乳化沥青1.0L/m2 | m2 | 15.00 | 4.74 | 71.1 | 0.45 | 1.8
本页小计 | [6 empty] | 9549.47 | 1371.01 | 4326.99
【表10.2.2-16】
分部分项工程清单与计价表
单位(专业)工程名称:人才路北侧口袋公园景观工程-市政 | [5 empty] | 标段: |  |  | 第3页 共10页
序号 | 项目编码 | 项目名称 | 项目特征 | 计量 单位 | 工程量 | 金 额 (元) |  |  |  |  | 备注
[6 empty] | 综合单价 | 合价 | 其中
[8 empty] | 人工费 | 机械费 | 暂估价
19 | 040204003001 | 现浇混凝土人行 道及进口坡 | 1.混凝土强度等级：C20砼基础 2.厚度：15CM | m2 | 15.00 | 104.72 | 1570.8 | 58.5 | 1.35
20 | 040203007001 | 水泥混凝土 | 1.混凝土强度等级：C25 2.厚度：15CM 3.其他：养护 | m2 | 200.00 | 84.66 | 16932 | 1264 | 36
|  | 管网部分 |  |  |  |  | 90690.48 | 11032.75 | 381.27
21 | 040501004001 | 塑料管 | 1.垫层、基础材质及厚度：20cm粗砂垫层 2.材质、规格：D110UPVC管 3.连接形式：粘接 4.压力试验及吹、洗设计要求：吹扫、冲洗 | m | 35.49 | 63.94 | 2269.23 | 345.32 | 10.29
22 | 040501004002 | 塑料管 | 1.垫层、基础材质及厚度：20cm粗砂垫层 2.材质及规格：D200HDPE双壁波纹管（环刚度=8KN/m） 3.连接形式：胶圈接口 4.管道检验及试验要求：闭水试验 | m | 200.36 | 94.3 | 18893.95 | 2408.33 | 68.12
23 | 040501004003 | 塑料管 | 1.垫层、基础材质及厚度：20cm粗砂垫层 2.材质及规格：D300HDPE双壁波纹管（环刚度=8KN/m） 3.连接形式：胶圈接口 4.管道检验及试验要求：闭水试验 | m | 298.20 | 119.46 | 35622.97 | 4106.21 | 116.3
本页小计 | [6 empty] | 75288.95 | 8182.36 | 232.06
【表10.2.2-16】
分部分项工程清单与计价表
单位(专业)工程名称:人才路北侧口袋公园景观工程-市政 | [5 empty] | 标段: |  |  | 第4页 共10页
序号 | 项目编码 | 项目名称 | 项目特征 | 计量 单位 | 工程量 | 金 额 (元) |  |  |  |  | 备注
[6 empty] | 综合单价 | 合价 | 其中
[8 empty] | 人工费 | 机械费 | 暂估价
24 | 040501004004 | 塑料管 | 1.垫层、基础材质及厚度：20cm粗砂垫层 2.材质及规格：D400HDPE双壁波纹管（环刚度=8KN/m） 3.连接形式：胶圈接口 4.管道检验及试验要求：闭水试验 | m | 27.90 | 173.31 | 4835.35 | 471.51 | 12.83
25 | 040501004005 | 塑料管 | 1.垫层、基础材质及厚度：20cm粗砂垫层 2.材质及规格：D500HDPE双壁波纹管（环刚度=8KN/m） 3.连接形式：胶圈接口 4.管道检验及试验要求：闭水试验 | m | 68.70 | 232.86 | 15997.48 | 1261.33 | 121.6
26 | 040501004006 | 塑料管 | 1.垫层、基础材质及厚度：20cm粗砂垫层 2.材质及规格：D600HDPE双壁波纹管（环刚度=8KN/m） 3.连接形式：胶圈接口 4.管道检验及试验要求：闭水试验 | m | 7.08 | 234.21 | 1658.21 | 128.15 | 18.12
27 | 040501004007 | 塑料管 | 1、材质、规格：De25 PE100/1.25MPa级给水管 2、连接形式：热熔 3、压力试验及吹、洗设计要求：消毒、试压 | m | 122.88 | 10.24 | 1258.29 | 446.05 | 4.92
本页小计 | [6 empty] | 23749.33 | 2307.04 | 157.47
【表10.2.2-16】
分部分项工程清单与计价表
单位(专业)工程名称:人才路北侧口袋公园景观工程-市政 | [5 empty] | 标段: |  |  | 第5页 共10页
序号 | 项目编码 | 项目名称 | 项目特征 | 计量 单位 | 工程量 | 金 额 (元) |  |  |  |  | 备注
[6 empty] | 综合单价 | 合价 | 其中
[8 empty] | 人工费 | 机械费 | 暂估价
28 | 040501004008 | 塑料管 | 1、材质、规格：DN40 PE100/1.25MPa级给水管 2、连接形式：热熔 3、压力试验及吹、洗设计要求：消毒、试压 | m | 245.14 | 16.78 | 4113.45 | 938.89 | 22.06
29 | 040501004009 | 塑料管 | 1、材质、规格：DN50 PE100/1.25MPa级给水管 2、连接形式：热熔 3、压力试验及吹、洗设计要求：消毒、试压 | m | 42.00 | 21.12 | 887.04 | 160.86 | 4.62
30 | 031001006001 | 塑料管 | 1.安装部位：室外 2.材质、规格：PPR给水管DN50 3.连接形式：热熔 4.压力试验及吹、洗设计要求：管道消毒、水冲洗 | m | 11.96 | 31.98 | 382.48 | 45.81 | 1.32
31 | 040502005001 | 阀门 | 1.种类：快速取水阀 2.材质及规格：DN20 3.连接形式：螺纹连接 | 个 | 9 | 91.99 | 827.91 | 281.61
32 | 04B002 | 阀门箱，含配件等 | 阀门箱，含配件等 | 套 | 9 | 100 | 900
33 | 040502005002 | 阀门 | 1.种类：闸阀 2.材质及规格：DN50 3.连接形式：螺纹连接 | 个 | 4 | 232.05 | 928.2 | 214.56
本页小计 | [6 empty] | 8039.08 | 1641.73 | 28
【表10.2.2-16】
分部分项工程清单与计价表
单位(专业)工程名称:人才路北侧口袋公园景观工程-市政 | [5 empty] | 标段: |  |  | 第6页 共10页
序号 | 项目编码 | 项目名称 | 项目特征 | 计量 单位 | 工程量 | 金 额 (元) |  |  |  |  | 备注
[6 empty] | 综合单价 | 合价 | 其中
[8 empty] | 人工费 | 机械费 | 暂估价
34 | 040502005003 | 阀门 | 1.种类：Y型过滤器 2.材质及规格：DN50 3.连接形式：螺纹连接 | 个 | 1 | 408.05 | 408.05 | 53.64
35 | 040502009001 | 水表 | 1.规格：DN50水表 | 个 | 1 | 834.16 | 834.16 | 26.82
36 | 031003010001 | 软接头（软管） | 1.材 质：活接头 2.规 格：DN50 3.连接形式：螺纹连接 | 个 | 1 | 138.31 | 138.31 | 21.61 | 1.09
37 | 04B003 | 真空破坏器 | 大气型真空破坏器 | 个 | 1 | 500 | 500
38 | 031004014001 | 给、排水附(配)件 | 1.材 质：地漏 2.型号、规格：DN100 | 组 | 5 | 47.08 | 235.4 | 122.05
|  | 检查井 |  |  |  |  | 114923.94 | 26064.52 | 2370.14
39 | 040504001001 | 砌筑井 | 1.尺寸、规格：φ700砖砌检查井，平均井深H=1.01m（含模板） 2.垫层、基础材质及厚度：10cmC15砼垫层 3.砌筑材料品种、规格、强度等级：M10水泥砂浆砌筑MU15标准砖 4.勾缝、抹面要求：20mm1:2水泥砂浆井壁内外抹面 5.井盖、井圈材质及规格：φ700C250球墨铸铁井盖,绿化带加铺方形植草复合井盖，C30砼井圈 6.踏步材质、规格：聚乙烯防护网 | 座 | 14 | 1832.33 | 25652.62 | 5063.66 | 327.18
本页小计 | [6 empty] | 27768.54 | 5287.78 | 328.27
【表10.2.2-16】
分部分项工程清单与计价表
单位(专业)工程名称:人才路北侧口袋公园景观工程-市政 | [5 empty] | 标段: |  |  | 第7页 共10页
序号 | 项目编码 | 项目名称 | 项目特征 | 计量 单位 | 工程量 | 金 额 (元) |  |  |  |  | 备注
[6 empty] | 综合单价 | 合价 | 其中
[8 empty] | 人工费 | 机械费 | 暂估价
40 | 040504001002 | 砌筑井 | 1.尺寸、规格：φ1000砖砌检查井，平均井深H=1.88m（含模板） 2.垫层、基础材质及厚度：10cmC15砼垫层 3.砌筑材料品种、规格、强度等级：M10水泥砂浆砌筑MU15标准砖 4.勾缝、抹面要求：20mm1:2水泥砂浆井壁内外抹面 5.井盖、井圈材质及规格：φ700C250球墨铸铁井盖,绿化带加铺方形植草复合井盖，C30砼井圈，10cmC20预制盖板 6.踏步材质、规格：聚乙烯防护网 | 座 | 7 | 2947.63 | 20633.41 | 5240.2 | 411.11
41 | 040504001003 | 砌筑井 | 1.尺寸、规格：500*500砖砌检查井，平均井深H=1m（含模板） 2.垫层、基础材质及厚度：10cmC15砼垫层 3.砌筑材料品种、规格、强度等级：M10水泥砂浆砌筑MU15标准砖 4.勾缝、抹面要求：20mm1:2水泥砂浆井壁内外抹面 5.井盖、井圈材质及规格：500*500球墨铸铁井盖，绿化带加铺方形植草复合井盖 6.踏步材质、规格：聚乙烯防护网 | 座 | 3 | 1141.56 | 3424.68 | 667.92 | 35.49
本页小计 | [6 empty] | 24058.09 | 5908.12 | 446.6
【表10.2.2-16】
分部分项工程清单与计价表
单位(专业)工程名称:人才路北侧口袋公园景观工程-市政 | [5 empty] | 标段: |  |  | 第8页 共10页
序号 | 项目编码 | 项目名称 | 项目特征 | 计量 单位 | 工程量 | 金 额 (元) |  |  |  |  | 备注
[6 empty] | 综合单价 | 合价 | 其中
[8 empty] | 人工费 | 机械费 | 暂估价
42 | 040504001004 | 砌筑井 | 1.尺寸、规格：2150*1100砖砌检查井，平均井深H=1.75m（含模板） 2.垫层、基础材质及厚度：10cmC15砼垫层,20cmC25砼底板 3.砌筑材料品种、规格、强度等级：M10水泥砂浆砌筑MU15标准砖 4.勾缝、抹面要求：20mm1:2水泥砂浆井壁内外抹面 5.井盖、井圈材质及规格：φ700C250球墨铸铁井盖，C25砼井圈，15cmC25预制盖板 6.踏步材质、规格：聚乙烯防护网 | 座 | 1 | 8109.69 | 8109.69 | 2034 | 161
43 | 040504009001 | 雨水口 | 1.雨水篦子及圈口材质、型号、规格：380*680mm单篦式雨水口，平均井深H=0.9m(含模板) 2.垫层、基础材质及厚度：10cmC15砼垫层 3.混凝土强度等级：380*680球墨铸铁雨箅 4.砌筑材料品种、规格：MU15混凝土标准砖 5.砂浆强度等级及配合比：M10水泥砂浆砌筑 6.抹灰：20mm1:2水泥砂浆井壁内侧抹灰 | 座 | 22 | 1012.86 | 22282.92 | 5538.94 | 403.7
本页小计 | [6 empty] | 30392.61 | 7572.94 | 564.7
【表10.2.2-16】
分部分项工程清单与计价表
单位(专业)工程名称:人才路北侧口袋公园景观工程-市政 | [5 empty] | 标段: |  |  | 第9页 共10页
序号 | 项目编码 | 项目名称 | 项目特征 | 计量 单位 | 工程量 | 金 额 (元) |  |  |  |  | 备注
[6 empty] | 综合单价 | 合价 | 其中
[8 empty] | 人工费 | 机械费 | 暂估价
44 | 040504001005 | 砌筑井 | 1.尺寸、规格：1200*600滞留井，平均井深H=1.94m（含模板） 2.垫层、基础材质及厚度：10cm碎石垫层,15cmC25砼底板 3.砌筑材料品种、规格、强度等级：M10水泥砂浆砌筑MU15标准砖 4.勾缝、抹面要求：20mm1:2水泥砂浆井壁内外抹面 5.井盖、井圈材质及规格：700*700复合井盖，C25砼管满包圈，55cm碎石滤料外包土工布 6.其他：30mm隔板玻璃钢三层，聚乙烯防护网 | 座 | 3 | 3331.89 | 9995.67 | 2349.15 | 193.74
45 | 040504001006 | 砌筑井 | 1.尺寸、规格：600*600溢流井，平均井深H=1.73m（含模板） 2.垫层、基础材质及厚度：10cm碎石垫层,10cmC25砼底板 3.砌筑材料品种、规格、强度等级：M10水泥砂浆砌筑MU15标准砖 4.勾缝、抹面要求：20mm1:2水泥砂浆井壁内外抹面 5.井盖、井圈材质及规格：500*500C250球墨铸铁井箅，400*400复合井盖，C25砼管满包，C30砼井圈，10cmC25预制盖板 6.踏步材质、规格：聚乙烯防护网，卵石滤料 | 座 | 3 | 2170.19 | 6510.57 | 1469.73 | 110.1
46 | 040901001001 | 现浇构件钢筋 | 1.钢筋种类：HRB400 | t | 0.440 | 5621.5 | 2473.46 | 352.98 | 12.23
47 | 040601025001 | 滤料铺设 | 1.滤料品种：砾石反滤层 | m3 | 14.96 | 249.89 | 3738.35 | 849.28 | 49.82
本页小计 | [6 empty] | 22718.05 | 5021.14 | 365.89
【表10.2.2-16】
分部分项工程清单与计价表
单位(专业)工程名称:人才路北侧口袋公园景观工程-市政 | [5 empty] | 标段: |  |  | 第10页 共10页
序号 | 项目编码 | 项目名称 | 项目特征 | 计量 单位 | 工程量 | 金 额 (元) |  |  |  |  | 备注
[6 empty] | 综合单价 | 合价 | 其中
[8 empty] | 人工费 | 机械费 | 暂估价
48 | 040701006001 | 土工合成材料 | 1.材料规格、强度、单位重量：300g/m2 | m2 | 117.38 | 9.36 | 1098.68 | 291.1 | 154.94
49 | 040601025002 | 滤料铺设 | 1.滤料品种：粗砂反滤层 | m3 | 6.53 | 428.72 | 2799.54 | 712.81 | 153
50 | 040601025003 | 滤料铺设 | 1.滤料品种：40%粗砂滤层+40%种植土+20%椰糠 | m3 | 30.28 | 209.05 | 6330.03 | 1332.32 | 356.09
51 | 040601025004 | 滤料铺设 | 1.滤料品种：碎树皮 | m3 | 4.28 | 83.58 | 357.72 | 12.24
52 | 040305002001 | 干砌块料 | 1.材料品种、规格：自然溪石干砌10-15*20-25 | m3 | 1.08 | 693.2 | 748.66 | 96.55
53 | 040501004010 | 塑料管 | 1、材质、规格：De160 PE100/1.0MPa级给水管 2、连接形式：热熔 3、压力试验及吹、洗设计要求：消毒、试压 4、其他：管道开孔 | m | 6.00 | 127.99 | 767.94 | 53.64 | 1.74
本页小计 | [6 empty] | 12102.57 | 2498.66 | 665.77
合计 | [6 empty] | 368523.44 | 67451.38 | 18050.13

## 1_表10_2_2-16 施工技术措施项目清单与计价表
【表10.2.2-16】
施工技术措施项目清单与计价表
单位(专业)工程名称:人才路北侧口袋公园景观工程-市政 | [5 empty] | 标段: |  |  | 第1页 共1页
序号 | 项目编码 | 项目名称 | 项目特征 | 计量 单位 | 工程量 | 金 额 (元) |  |  |  |  | 备注
[6 empty] | 综合单价 | 合价 | 其中
[8 empty] | 人工费 | 机械费 | 暂估价
|  | 井字架 |  |  | 0 |  | 1488.34 | 1132.74
1 | 041101005001 | 井字架 | 1.井深：2米内 | 座 | 14 | 106.31 | 1488.34 | 1132.74
本页小计 | [6 empty] | 1488.34 | 1132.74
合计 | [6 empty] | 1488.34 | 1132.74

## 1_表10_2_2-20 施工组织(总价)措施项目清单与
【表10.2.2-20】
施工组织（总价）措施项目清单与计价表
工程名称:市政 |  |  | 标段: | 第1页 共1页
序号 | 项目编号 | 项目名称 | 计算基础 | 费率 (%) | 金额 (元) | 备注
1 | 041109001001 | 安全文明施工费 |  |  | 7465.73
1.1 |  | 安全文明施工基本费 | 定额人工费+定额机械费 | 9.79 | 7465.73
2 | Z04110900801 | 提前竣工增加费 | 定额人工费+定额机械费
3 | 041109003001 | 二次搬运费 | 定额人工费+定额机械费 | 0.48 | 366.04
4 | 041109004001 | 冬雨季施工增加费 | 定额人工费+定额机械费 | 0.13 | 99.14
5 | 041109005001 | 行车、行人干扰增加费 | 定额人工费+定额机械费
6 |  | 其他施工组织措施费 | 按相关规定计算
合 计 |  |  |  |  | 7930.91

## 1_表10_2_2-21 其他项目清单与计价汇总表
【表10.2.2-21】
其他项目清单与计价汇总表
工程名称:市政 |  | 标段: | 第1页 共1页
序号 | 项 目 名 称 | 金额(元) | 备注
1 | 暂列金额 | 25612.06 | 明细详见表10.2.2-22
1.1 | 标化工地增加费 |  | 明细详见表10.2.2-22
1.2 | 优质工程增加费 |  | 明细详见表10.2.2-22
1.3 | 其他暂列金额 | 25612.06 | 明细详见表10.2.2-22
2 | 暂估价 | 120000
2.1 | 材料（设备）暂估价 |  | 明细详见表10.2.2-23
2.2 | 专业工程暂估价 | 120000 | 明细详见表10.2.2-24
2.3 | 专项技术措施暂估价 |  | 明细详见表10.2.2-25
3 | 计日工 |  | 明细详见表10.2.2-26
4 | 总承包服务费 |  | 明细详见表10.2.2-27
合 计 |  | 145612.06 | 0

## 1_表10_2_2-22 暂列金额明细表
【表10.2.2-22】
暂列金额明细表
工程名称:市政 |  |  | 标段: | 第1页 共1页
序号 | 项 目 名 称 | 计量单位 | 暂定金额(元) | 备注
1 | 标化工地增加费 | 项
2 | 优质工程增加费 | 项
3 | 其他暂列金额 | 项 | 25612.06 | 估算比例一般不高于5%
3.1 | 其他暂列金额 | 项 | 25612.06
合计 |  |  | 25612.06 | -

## 1_表10_2_2-24 专业工程暂估价表
【表10.2.2-24】
专业工程暂估价表
单位(专业)工程名称:人才路北侧口袋公园景观工程-市政 |  | 标段: | 第1页 共1页
序号 | 工 程 名 称 | 工程内容 | 暂估金额(元) | 备注
1 | 雨水回收装置专业厂家深化设计 |  | 120000
合计 |  |  | 120000

## 1_表10_2_2-31 主要材料和工程设备一览表
【表10.2.2-31】
主要材料和工程设备一览表
工程名称:市政 |  |  |  | 标段: |  | 第1页 共2页
序号 | 名称、规格、型号 | 单位 | 数量 | 单价(元) | 合价（元） | 备注
1 | 热轧带肋钢筋HRB400综合 | t | 0.759 | 4466 | 3389.69
2 | 镀锌铁丝φ0.7-1.0 | kg | 0.016 | 4.42 | 0.07
3 | 镀锌铁丝φ0.7-1.0 | kg | 3.441 | 4.42 | 15.21
4 | 角钢Q235B综合 | kg | 1.2 | 4.89 | 5.87
5 | 圆钉 | kg | 23.733 | 4.42 | 104.9
6 | 电焊条 | kg | 5.608 | 6.81 | 38.19
7 | 普通硅酸盐水泥PO 42.5综合 | kg | 10195.008 | 0.49 | 4964.97
8 | 黄砂细砂 | t | 457.346 | 165 | 75462.09
9 | 黄砂毛砂 | t | 208.216 | 155 | 32273.48
10 | 黄砂净砂 | t | 42.493 | 180 | 7648.74
11 | 砾石40 | t | 26.979 | 96.88 | 2613.59
12 | 卵石综合 | t | 1.193 | 180 | 214.74
13 | 石屑 | t | 0.006 | 78.75 | 0.47
14 | 碎石综合 | t | 7.602 | 126 | 957.85
15 | 自然溪石干砌10-15*20-25 | t | 2.093 | 300 | 627.9
16 | 混凝土实心砖240×115×53 MU15 | 千块 | 32.074 | 504.4 | 16178.13
17 | 非泵送商品混凝土C15 | m3 | 7.869 | 445 | 3501.71
18 | 非泵送商品混凝土C20 | m3 | 4.091 | 472 | 1930.95
19 | 非泵送商品混凝土C25 | m3 | 39.087 | 491 | 19191.72
20 | 非泵送商品混凝土C30 | m3 | 1.158 | 514 | 595.21
21 | 石油沥青 | t | 0.02 | 5124 | 102.48
22 | 柴油0# | kg | 1.05 | 9.49 | 9.96
23 | HDPE双壁波纹管（环刚度=8KN/m）D200 | m | 202.655 | 35.95 | 7285.45
24 | HDPE双壁波纹管（环刚度=8KN/m）D300 | m | 293.995 | 54.38 | 15987.45
25 | HDPE双壁波纹管（环刚度=8KN/m）D400 | m | 27.304 | 94.93 | 2591.97
26 | HDPE双壁波纹管（环刚度=8KN/m）D500 | m | 66.686 | 148 | 9869.53
27 | HDPE双壁波纹管（环刚度=8KN/m）D600 | m | 5.156 | 201 | 1036.36
28 | 电 | kW·h | 1.516 | 0.88 | 1.33
29 | 水 | m3 | 173.961 | 5.73 | 996.8
30 | 安全网 | m2 | 1.326 | 6.64 | 8.8
31 | 复合材料检查井盖400*400 | 套 | 3 | 106.11 | 318.32
32 | 复合材料检查井盖700*700 | 套 | 3 | 304 | 912
33 | 复合材料检查井盖500*500 | 套 | 24 | 241 | 5784
34 | C250球墨铸铁井盖φ700 | 套 | 22 | 564 | 12408
【表10.2.2-31】
主要材料和工程设备一览表
工程名称:市政 |  |  |  | 标段: |  | 第2页 共2页
序号 | 名称、规格、型号 | 单位 | 数量 | 单价(元) | 合价（元） | 备注
35 | D400球墨铸铁井盖500*500 | 套 | 3 | 346.67 | 1040.01
36 | 铸铁检查井盖φ700 重型 | 套 | 5 | 564 | 2820
37 | 透水砖6cm | m2 | 5.15 | 56.64 | 291.7
38 | 球墨铸铁雨箅380*680mm | 套 | 22 | 302 | 6644
39 | 室外塑料给水管热熔管件DN40 | 个 | 70.11 | 14.77 | 1035.52
40 | 室外塑料给水管热熔管件DN50 | 个 | 15.163 | 22.88 | 346.93
41 | 室外塑料给水管热熔管件DN150 | 个 | 1.044 | 108.12 | 112.88
42 | 室外塑料给水管热熔管件DN25 | 个 | 34.775 | 7.83 | 272.29
43 | 管罩 | 只 | 2 | 50 | 100
44 | 管道支吊架 | 套 | 2 | 200 | 400
45 | 30mm隔板玻璃钢三层 | 块 | 3 | 500 | 1500
46 | 聚乙烯防护网 | 只 | 31 | 51 | 1581
47 | 阀门箱，含配件等 | 套 | 9 | 100 | 900
48 | 扁钢Q235B综合 | kg | 5.44 | 4.98 | 27.1
49 | 中厚钢板综合 | kg | 72.656 | 4.83 | 351.07
50 | 镀锌焊接钢管DN100 | m | 0.884 | 63.01 | 55.7
51 | 碳素结构钢焊接钢管综合 | kg | 62.72 | 5.77 | 361.96
52 | 镀锌焊接钢管DN100 | m | 10.12 | 63.01 | 637.62
53 | PE100/1.0MPa级给水管De160 | m | 6.09 | 74.51 | 453.77
54 | PE100/1.25MPa级给水管De25 | m | 124.723 | 3.02 | 376.66
55 | PE100/1.25MPa级给水管DN40 | m | 248.817 | 7.13 | 1774.07
56 | PE100/1.25MPa级给水管DN50 | m | 42.63 | 9.15 | 390.06
57 | PPR给水管DN50 | m | 12.139 | 19.85 | 240.96
58 | UPVC管De110 | m | 35.242 | 16.65 | 586.78
59 | 螺纹式软接头DN50 | 个 | 1 | 109 | 109
60 | Y型过滤器DN50 | 个 | 1 | 316 | 316
61 | 快速取水阀DN20 | 个 | 9 | 42.39 | 381.51
62 | 螺纹阀门DN50 | 个 | 4 | 140 | 560
63 | 螺纹水表WSDN50 | 只 | 1 | 796 | 796
64 | 种植土30cm | m3 | 12.354 | 35 | 432.39
65 | 水 | m3 | 19.055 | 5.73 | 109.19

## 1_表10_2_2-32 主要机械台班一览表
【表10.2.2-32】
主要机械台班一览表
工程名称:市政 |  |  |  | 标段: | 第1页 共2页
序号 | 机械名称、规格、型号 | 单位 | 数 量 | 单价(元) | 合价（元） | 备注
1 | 其他机械费 | 元 | 29.676 | 1.02 | 30.27
2 | 履带式推土机90kW | 台班 | 0.073 | 996.97 | 72.78
3 | 履带式推土机105kW | 台班 | 0.236 | 1086.83 | 256.49
4 | 履带式推土机105kW | 台班 | 0.034 | 1086.83 | 36.95
5 | 轮胎式装载机1.5m3 | 台班 | 1.075 | 869.71 | 934.94
6 | 轮胎式装载机1.5m3 | 台班 | 0.048 | 869.71 | 41.75
7 | 轮胎式装载机3m3 | 台班 | 0.126 | 1237.22 | 155.89
8 | 履带式单斗液压挖掘机1m3 | 台班 | 0.171 | 1215.17 | 207.79
9 | 履带式单斗液压挖掘机1m3 | 台班 | 1.954 | 1215.17 | 2374.44
10 | 钢轮内燃压路机12t | 台班 | 0.035 | 613.78 | 21.48
11 | 钢轮内燃压路机15t | 台班 | 0.033 | 744.21 | 24.56
12 | 轮胎压路机26t | 台班 | 0.016 | 1135.29 | 18.16
13 | 电动夯实机250N·m | 台班 | 41.013 | 29.99 | 1229.98
14 | 电动夯实机250N·m | 台班 | 1.791 | 29.99 | 53.71
15 | 手持式风动凿岩机 | 台班 | 1.219 | 12.61 | 15.37
16 | 汽车式沥青喷洒机4000L | 台班 | 0.003 | 793.05 | 2.38
17 | 汽车式起重机8t | 台班 | 0.212 | 806.25 | 170.93
18 | 汽车式起重机8t | 台班 | 0.047 | 806.25 | 37.89
19 | 载货汽车4t | 台班 | 0.064 | 517.78 | 33.14
20 | 载货汽车5t | 台班 | 0.004 | 539.6 | 2.16
21 | 载货汽车5t | 台班 | 0.009 | 539.6 | 4.86
22 | 载货汽车5t | 台班 | 0.019 | 539.6 | 10.25
23 | 载货汽车8t | 台班 | 0.009 | 583.27 | 5.25
24 | 载货汽车8t | 台班 | 0.005 | 583.27 | 2.92
25 | 自卸汽车15t | 台班 | 0.326 | 1060.18 | 345.62
26 | 自卸汽车15t | 台班 | 5.623 | 1060.18 | 5961.39
27 | 机动翻斗车1t | 台班 | 0.463 | 238.53 | 110.44
28 | 机动翻斗车1t | 台班 | 1.348 | 238.53 | 321.54
29 | 机动翻斗车1t | 台班 | 1.419 | 238.53 | 338.47
30 | 机动翻斗车1t | 台班 | 0.486 | 238.53 | 115.93
31 | 电动卷扬机-双筒慢速30kN | 台班 | 2.107 | 223.16 | 470.2
32 | 双锥反转出料混凝土搅拌机500L | 台班 | 0.075 | 235.62 | 17.67
33 | 双锥反转出料混凝土搅拌机500L | 台班 | 0.002 | 235.62 | 0.47
34 | 双锥反转出料混凝土搅拌机500L | 台班 | 0.013 | 235.62 | 3.06
35 | 灰浆搅拌机200L | 台班 | 0.559 | 170.09 | 95.08
36 | 灰浆搅拌机200L | 台班 | 0.727 | 170.09 | 123.66
37 | 灰浆搅拌机200L | 台班 | 0.042 | 170.09 | 7.14
38 | 灰浆搅拌机200L | 台班 | 1.787 | 170.09 | 303.95
【表10.2.2-32】
主要机械台班一览表
工程名称:市政 |  |  |  | 标段: | 第2页 共2页
序号 | 机械名称、规格、型号 | 单位 | 数 量 | 单价(元) | 合价（元） | 备注
39 | 灰浆搅拌机200L | 台班 | 1.628 | 170.09 | 276.91
40 | 混凝土切缝机7.5kW | 台班 | 0.625 | 36.03 | 22.52
41 | 干混砂浆罐式搅拌机20000L | 台班 | 0.004 | 211.41 | 0.85
42 | 干混砂浆罐式搅拌机20000L | 台班 | 0.008 | 211.41 | 1.69
43 | 钢筋切断机40mm | 台班 | 0.067 | 46.85 | 3.14
44 | 钢筋弯曲机40mm | 台班 | 0.157 | 27.99 | 4.39
45 | 木工圆锯机500mm | 台班 | 0.064 | 30.08 | 1.93
46 | 木工压刨床单面600mm | 台班 | 0.02 | 34.46 | 0.69
47 | 普通车床630×2000mm | 台班 | 0.146 | 75.31 | 11
48 | 剪板机20×2500mm | 台班 | 0.036 | 135.47 | 4.88
49 | 管子切断套丝机159mm | 台班 | 0.041 | 23.15 | 0.95
50 | 交流弧焊机21kV·A | 台班 | 1.715 | 69.68 | 119.5
51 | 直流弧焊机32kW | 台班 | 0.123 | 106.95 | 13.15
52 | 电焊条烘干箱60×50×75cm3 | 台班 | 0.308 | 18.35 | 5.65
53 | 热熔焊机160mm | 台班 | 0.09 | 18.68 | 1.68
54 | 电动空气压缩机3m3/min | 台班 | 0.611 | 134.06 | 81.91
55 | 水泥混凝土真空吸水机 | 台班 | 0.696 | 17.26 | 12.01
56 | 砂轮切割机 φ400 | 台班 | 0.005 | 27.37 | 0.14
57 | 履带式单头岩石破碎机105kW | 台班 | 1.96 | 1633.91 | 3202.46
58 | 混凝土振捣器平板式 | 台班 | 11.846 | 13.13 | 155.54
59 | 混凝土振捣器插入式 | 台班 | 2.373 | 5.08 | 12.05
60 | 试压泵3MPa | 台班 | 0.071 | 19.93 | 1.42
61 | 试压泵3MPa | 台班 | 0.002 | 19.93 | 0.04
62 | 电焊机 （综合） | 台班 | 1.366 | 117.3 | 160.23

## 2_表10_2_2-13 【不含单列】单位(专业)工程招
【表10.2.2-13】
单位（专业）工程招标控制价费用表
工程名称:人才路北侧口袋公园景观工程-景观绿化 |  |  | 标段: | 第1页 共1页
序号 | 费用名称 |  | 计算公式 | 金额 (元) | 备注
1 | 分部分项工程费 |  | ∑(分部分项工程量×综合单价） | 2725734.12 | 见表10.2.2-16
1.1 | 其中 | 人工费+机械费 | ∑分部分项（定额人工费+定额机械费） | 586760.64
2 | 措施项目费 |  | （2.1+2.2） | 82595.11
2.1 | 施工技术措施项目费 |  | ∑(技措项目工程量×综合单价） | 36867.56 | 见表10.2.2-16
2.1.1 | 其中 | 人工费+机械费 | ∑技措项目（定额人工费+定额机械费） | 10985.07
2.2 | 施工组织措施项目费 |  | (1.1+2.1.1)×7.65% | 45727.55 | 见表10.2.2-20
2.2.1 | 其中 | 安全文明施工基本费 | (1.1+2.1.1)×7.37% | 44053.86 | 见表10.2.2-20
3 | 其他项目费 |  | （3.1+3.2+3.3+3.4） | 506672.55
3.1 | 暂列金额 |  | 3.1.1+3.1.2+3.1.3 | 166672.55 | 见表10.2.2-21
3.1.1 | 其中 | 标化工地增加费 | 按招标文件规定额度列计 |  | 见表10.2.2-22
3.1.2 |  | 优质工程增加费 | 按招标文件规定额度列计 |  | 见表10.2.2-22
3.1.3 |  | 其他暂列金额 | 按招标文件规定额度列计 | 166672.55 | 见表10.2.2-22
3.2 | 暂估价 |  | 3.2.1+3.2.2+3.2.3 | 340000 | 见表10.2.2-21
3.2.1 | 其中 | 材料（工程设备）暂估价 | 按招标文件规定额度列计 (或计入综合单价) |  | 见表10.2.2-23
3.2.2 |  | 专业工程暂估价 | 按招标文件规定额度列计 | 340000 | 见表10.2.2-24
3.2.3 |  | 专项技术措施暂估价 | 按招标文件规定额度列计 |  | 见表10.2.2-25
3.3 | 计日工 |  | ∑计日工(暂估数量×综合单价） |  | 见表10.2.2-21
3.4 | 施工总承包服务费 |  | 3.4.1+3.4.2 |  | 见表10.2.2-21
3.4.1 | 其中 | 专业发包工程管理费 | ∑专业发包工程（暂估金额×费率） |  | 见表10.2.2-27
3.4.2 |  | 甲供材料设备管理费 | 甲供材料暂估金额×费率+甲供设备暂估金额×费率 |  | 见表10.2.2-27
4 | 规费 |  | (1.1+2.1.1)×30.97% | 185121.85
5 | 税金 |  | (1+2+3+4)×9% | 315011.13
招标控制价合计 |  |  | 1+2+3+4+5 | 3815135

## 2_表10_2_2-16 分部分项工程清单与计价表
【表10.2.2-16】
分部分项工程清单与计价表
单位(专业)工程名称:人才路北侧口袋公园景观工程-景观绿化 | [5 empty] | 标段: |  |  | 第1页 共16页
序号 | 项目编码 | 项目名称 | 项目特征 | 计量 单位 | 工程量 | 金 额 (元) |  |  |  |  | 备注
[6 empty] | 综合单价 | 合价 | 其中
[8 empty] | 人工费 | 机械费 | 暂估价
|  | 绿化 |  |  |  |  | 1244225.44 | 281582.2 | 96092.72
|  | 绿地整理 |  |  |  |  | 209059.38 | 43974.62 | 29616.01
1 | 050101007001 | 清除地被植物 | 1.原有杂草、杂树清理 | m2 | 12500.00 | 0.67 | 8375 | 875 | 5875
2 | 050101009001 | 种植土回（换）填 | 1.原土回填 | m3 | 853.80 | 28.74 | 24538.21 | 708.65 | 5105.72
3 | 040101001001 | 挖一般土方 | 1.土壤类别：三类土 | m3 | 200.00 | 5.61 | 1122 | 382 | 518
4 | 050101011001 | 绿地起坡造型 | 绿化造型土(暂定60cm) | m3 | 200.00 | 13.38 | 2676 | 700 | 1460
5 | 050101010001 | 整理绿化用地 | 1、绿地细平整 | m2 | 9285.00 | 5.35 | 49674.75 | 38997
6 | 050101009002 | 种植土回（换）填 | 1.回填土质要求：种植土 2.回填厚度：30CM | m3 | 2785.50 | 44.04 | 122673.42 | 2311.97 | 16657.29
|  | 乔木 |  |  |  |  | 380222.05 | 61286.04 | 15382.52
7 | 050102001001 | 栽植乔木 | 1、种类：香樟A 2、规格：φ23.1-25，H700以上，P600-650 3、养护期：两年 | 株 | 1 | 3357.86 | 3357.86 | 334.62 | 352.94 |  | 全冠，树形优美
8 | 050102001002 | 栽植乔木 | 1、种类：银杏 2、规格：φ16.1-18，H800，P400-450 3、养护期：两年 | 株 | 51 | 1414.83 | 72156.33 | 14530.92 | 4794.51 |  | 全冠实生苗，树形优美
9 | 050102001003 | 栽植乔木 | 1、种类：大叶朴B 2、规格：φ18.1-20，H800，P450-500 3、养护期：两年 | 株 | 8 | 3450.99 | 27607.92 | 2279.36 | 752.08 |  | 全冠，树形优美
本页小计 | [6 empty] | 312181.49 | 61119.52 | 35515.54
【表10.2.2-16】
分部分项工程清单与计价表
单位(专业)工程名称:人才路北侧口袋公园景观工程-景观绿化 | [5 empty] | 标段: |  |  | 第2页 共16页
序号 | 项目编码 | 项目名称 | 项目特征 | 计量 单位 | 工程量 | 金 额 (元) |  |  |  |  | 备注
[6 empty] | 综合单价 | 合价 | 其中
[8 empty] | 人工费 | 机械费 | 暂估价
10 | 050102001004 | 栽植乔木 | 1、种类：日本晚樱 2、规格：φ10.1-12，H300-350，P250-300 3、养护期：两年 | 株 | 21 | 718.98 | 15098.58 | 3562.86 | 635.88 |  | 全冠，树形优美
11 | 050102001005 | 栽植乔木 | 1、种类：早樱 2、规格：D13.1-15，H400-450，P300-350 3、养护期：两年 | 株 | 22 | 1209.72 | 26613.84 | 4446.64 | 817.74 |  | 染井吉野，全冠，树形优美
12 | 050102001006 | 栽植乔木 | 1、种类：白玉兰A 2、规格：φ12-14，H400-450，P300-320 3、养护期：两年 | 株 | 40 | 1098.62 | 43944.8 | 8084.8 | 1486.8 |  | 全冠，树形优美
13 | 050102001007 | 栽植乔木 | 1、种类：桂花 2、规格：φ10-12，H310-350，P260-300 3、养护期：两年 | 株 | 78 | 904.32 | 70536.96 | 12528.36 | 2218.32 |  | 低分枝，全冠实木苗
14 | 050102001008 | 栽植乔木 | 1、种类：紫薇 2、规格：φ8-10，H200-250，P150-200 3、养护期：两年 | 株 | 45 | 393.51 | 17707.95 | 4229.55 | 1184.85 |  | 低分枝，全冠实木苗
15 | 050102001009 | 栽植乔木 | 1、种类：北美海棠B 2、规格：D8-9，H200-250，P200-250 3、养护期：两年 | 株 | 3 | 689.44 | 2068.32 | 281.97 | 78.99 |  | 全冠，树形优美
16 | 050102001010 | 栽植乔木 | 1、种类：鸡爪槭B 2、规格：D8，H250-300，P250-300 3、养护期：两年 | 株 | 1 | 592.48 | 592.48 | 93.99 | 26.33 |  | 全冠移栽苗，树形优美
本页小计 | [6 empty] | 176562.93 | 33228.17 | 6448.91
【表10.2.2-16】
分部分项工程清单与计价表
单位(专业)工程名称:人才路北侧口袋公园景观工程-景观绿化 | [5 empty] | 标段: |  |  | 第3页 共16页
序号 | 项目编码 | 项目名称 | 项目特征 | 计量 单位 | 工程量 | 金 额 (元) |  |  |  |  | 备注
[6 empty] | 综合单价 | 合价 | 其中
[8 empty] | 人工费 | 机械费 | 暂估价
17 | 050102001011 | 栽植乔木 | 1、种类：黄金槐C 2、规格：D15.1-16，H300-350，P250-300 3、养护期：两年 | 株 | 43 | 2338.07 | 100537.01 | 10912.97 | 3034.08 |  | 全冠，树形优美
|  | 灌木 |  |  |  |  | 23525.28 | 1566.25 | 543.56
18 | 050102002001 | 栽植灌木 | 1.种类：木芙蓉 2.胸径或干径：H150-200,P150-200 3.养护期：两年 | 株 | 30 | 80.14 | 2404.2 | 374.7 | 138.3 |  | 6分枝以上
19 | 050102002002 | 栽植灌木 | 1.种类：大叶黄杨球 2.胸径或干径：H120-150,P120-150 3.养护期：两年 | 株 | 27 | 251.56 | 6792.12 | 665.82 | 237.87 |  | 球形饱满
20 | 050102002003 | 栽植灌木 | 1.种类：红叶石楠球 2.胸径或干径：H120-150,P120-150 3.养护期：两年 | 株 | 19 | 177.84 | 3378.96 | 525.73 | 167.39 |  | 球形饱满
21 | 050102016001 | 箱/钵栽植 | 1.栽植植物种类、规格：马蔺（含养护） | 盆 | 130 | 30 | 3900
22 | 050102016002 | 箱/钵栽植 | 1.栽植植物种类、规格：花叶玉簪（含养护） | 盆 | 60 | 35 | 2100
23 | 050102016003 | 箱/钵栽植 | 1.栽植植物种类、规格：细叶芒草（含养护） | 盆 | 20 | 30 | 600
24 | 050102016004 | 箱/钵栽植 | 1.栽植植物种类、规格：旱伞草（含养护） | 盆 | 30 | 20 | 600
25 | 050102016005 | 箱/钵栽植 | 1.栽植植物种类、规格：千屈菜（含养护） | 盆 | 90 | 30 | 2700
26 | 050102016006 | 箱/钵栽植 | 1.栽植植物种类、规格：美人蕉（含养护） | 盆 | 30 | 35 | 1050
本页小计 | [6 empty] | 124062.29 | 12479.22 | 3577.64
【表10.2.2-16】
分部分项工程清单与计价表
单位(专业)工程名称:人才路北侧口袋公园景观工程-景观绿化 | [5 empty] | 标段: |  |  | 第4页 共16页
序号 | 项目编码 | 项目名称 | 项目特征 | 计量 单位 | 工程量 | 金 额 (元) |  |  |  |  | 备注
[6 empty] | 综合单价 | 合价 | 其中
[8 empty] | 人工费 | 机械费 | 暂估价
|  | 片植 |  |  |  |  | 625220.41 | 174256.45 | 50209.99
27 | 050102007001 | 栽植色带 | 1、种类：红叶石楠 2、规格：H50-55，P40-45，36株/m2 3、养护期：两年 | m2 | 270.00 | 196.83 | 53144.1 | 6034.5 | 1660.5
28 | 050102007002 | 栽植色带 | 1、种类：金森女贞 2、规格：H40-45，P35-40，49株/m2 3、养护期：两年 | m2 | 668.00 | 114.66 | 76592.88 | 13740.76 | 4108.2
29 | 050102007003 | 栽植色带 | 1、种类：红花继木 2、规格：H30-35，P30-35，49株/m2 3、养护期：两年 | m2 | 553.00 | 85.84 | 47469.52 | 11375.21 | 3400.95
30 | 050102007004 | 栽植色带 | 1、种类：春鹃 2、规格：H25-30，P20-25，64株/m2 3、养护期：两年 | m2 | 610.00 | 127.89 | 78012.9 | 12547.7 | 3751.5
31 | 050102007005 | 栽植色带 | 1、种类：八仙花 2、规格：H30-50，P30-40，25株/m2 3、养护期：两年 | m2 | 395.00 | 46.92 | 18533.4 | 5545.8 | 2429.25
32 | 050102007006 | 栽植色带 | 1、种类：金丝桃 2、规格：H35，P25，49株/m2 3、养护期：两年 | m2 | 116.00 | 99.74 | 11569.84 | 2386.12 | 713.4
33 | 050102007007 | 栽植色带 | 1、种类：红花酢浆草 2、规格：H10-15，P15-20，64株/m2 3、养护期：两年 | m2 | 477.00 | 52.62 | 25099.74 | 9811.89 | 2933.55
34 | 050102007008 | 栽植色带 | 1、种类：大吴风草 2、规格：H30-40，P30-40，36株/m2 3、养护期：两年 | m2 | 1219.00 | 86.4 | 105321.6 | 20649.86 | 7496.85
本页小计 | [6 empty] | 415743.98 | 82091.84 | 26494.2
【表10.2.2-16】
分部分项工程清单与计价表
单位(专业)工程名称:人才路北侧口袋公园景观工程-景观绿化 | [5 empty] | 标段: |  |  | 第5页 共16页
序号 | 项目编码 | 项目名称 | 项目特征 | 计量 单位 | 工程量 | 金 额 (元) |  |  |  |  | 备注
[6 empty] | 综合单价 | 合价 | 其中
[8 empty] | 人工费 | 机械费 | 暂估价
35 | 050102008001 | 栽植花卉 | 1、种类：时令花卉 2、养护期：两年 | m2.次 | 160 | 64.14 | 10262.4 | 1126.4 | 43.2
36 | 050102007009 | 栽植色带 | 1、种类：麦冬 2、规格：20芽以上/丛，49株/m2 3、养护期：两年 | m2 | 2548.00 | 42.07 | 107194.36 | 52412.36 | 15670.2
37 | 050102012001 | 铺种草皮 | 1、种类：吉祥草 2、规格：15芽以上/丛，49株/m2 3、养护期：两年 | m2 | 197.00 | 51.99 | 10242.03 | 4052.29 | 1211.55
38 | 050102012002 | 铺种草皮 | 1、种类：黑麦草+百慕大混播 2、规格：满铺 3、养护期：两年 | m2 | 2212.00 | 36.97 | 81777.64 | 34573.56 | 6790.84
|  | 景石 |  |  |  |  | 6198.32 | 498.84 | 340.64
39 | 050202004001 | 点(散)布大卵石 | 1.大卵石粒径：黑石（暂定） | 块 | 4 | 1549.58 | 6198.32 | 498.84 | 340.64
|  | 景观 |  |  |  |  | 1481508.68 | 250844.56 | 39479.73
|  | 入口LOGO景墙 |  |  |  |  | 7189.6 | 1921.12 | 194.37
40 | 040101002002 | 挖沟槽土方 | 1.土壤类别：三类土 2.挖土深度：2M 内 | m3 | 19.96 | 7.78 | 155.29 | 77.25 | 46.31
41 | 040103001003 | 回填方 | 1.密实度要求：符合设计要求 2.填方材料品种：原土回填 | m3 | 13.82 | 20.36 | 281.38 | 197.35 | 23.08
42 | 040103002003 | 余方弃置 | 1.废弃料品种：废弃土方 2.运距：自行考虑 | m3 | 6.14 | 17.18 | 105.49 | 2.46 | 83.69
本页小计 | [6 empty] | 216216.91 | 92940.51 | 24209.51
【表10.2.2-16】
分部分项工程清单与计价表
单位(专业)工程名称:人才路北侧口袋公园景观工程-景观绿化 | [5 empty] | 标段: |  |  | 第6页 共16页
序号 | 项目编码 | 项目名称 | 项目特征 | 计量 单位 | 工程量 | 金 额 (元) |  |  |  |  | 备注
[6 empty] | 综合单价 | 合价 | 其中
[8 empty] | 人工费 | 机械费 | 暂估价
43 | 050307010001 | 景墙 | 1.垫层材料种类：100厚级配碎石垫层 2.基础材料种类、规格：100厚C20素砼垫层 3.墙体材料种类、规格：M7.5水泥砂浆砌筑MU10标准砖 | m3 | 5.82 | 750.7 | 4369.07 | 988.76 | 40.51
44 | 010507005001 | 扶手、压顶 | 1.断面尺寸：240*100mm 2.混凝土类别：压顶 3.混凝土强度等级：C20 | m3 | 0.49 | 704.2 | 345.06 | 77.66 | 0.34
45 | 040901009001 | 预埋铁件 | 预埋铁件 | t | 0.001 | 9852.34 | 9.85 | 3.08 | 0.44
46 | 011508002001 | 有机玻璃字 | 米黄色发光字，字高约700mm | 个 | 7 | 274.78 | 1923.46 | 574.56
|  | 草芥 |  |  |  |  | 32641.02 | 8418.36 | 1007.35
47 | 040101002003 | 挖沟槽土方 | 1.土壤类别：三类土 2.挖土深度：2M 内 | m3 | 92.58 | 7.78 | 720.27 | 358.28 | 214.79
48 | 040103001004 | 回填方 | 1.密实度要求：符合设计要求 2.填方材料品种：原土回填 | m3 | 63.84 | 20.36 | 1299.78 | 911.64 | 106.61
49 | 040103002004 | 余方弃置 | 1.废弃料品种：废弃土方 2.运距：自行考虑 | m3 | 28.74 | 17.18 | 493.75 | 11.5 | 391.73
50 | 050307010002 | 景墙 | 1.垫层材料种类：100厚级配碎石垫层 2.基础材料种类、规格：100厚C15素砼垫层 3.墙体材料种类、规格：M7.5水泥砂浆砌筑MU10标准砖 4.饰面材料种类：20厚1:2.5水泥砂浆粘贴30厚200*100芝麻白花岗岩光面（侧面）；50厚650*600芝麻白花岗岩光面，弧形切割（顶面） | m3 | 3.82 | 1517.12 | 5795.4 | 1289.71 | 53.37
本页小计 | [6 empty] | 14956.64 | 4215.19 | 807.79
【表10.2.2-16】
分部分项工程清单与计价表
单位(专业)工程名称:人才路北侧口袋公园景观工程-景观绿化 | [5 empty] | 标段: |  |  | 第7页 共16页
序号 | 项目编码 | 项目名称 | 项目特征 | 计量 单位 | 工程量 | 金 额 (元) |  |  |  |  | 备注
[6 empty] | 综合单价 | 合价 | 其中
[8 empty] | 人工费 | 机械费 | 暂估价
51 | 050307010003 | 景墙 | 1.垫层材料种类：100厚级配碎石垫层 2.基础材料种类、规格：100厚C15素砼垫层 3.墙体材料种类、规格：M7.5水泥砂浆砌筑MU10标准砖 4.饰面材料种类：20厚1:2.5水泥砂浆粘贴30厚200*100芝麻白花岗岩光面（侧面）；50厚300*600芝麻白花岗岩光面，弧形切割（顶面） | m3 | 10.82 | 1870.76 | 20241.62 | 4757.55 | 176.26
52 | 050201001001 | 园路 | 1.垫层厚度、宽度、材料种类：素土夯实，150厚级配砂石垫层，反滤土工布，30厚砂滤层，80厚100mm粒径C25透水混凝土 2.路面厚度、宽度、材料种类：30厚1:3干硬性水泥砂浆粘贴30厚500*500芝麻灰花岗岩弧形切割面 | m2 | 7.60 | 297.86 | 2263.74 | 616.89 | 38.38
53 | 050201001002 | 园路 | 1.垫层厚度、宽度、材料种类：素土夯实，100厚碎石垫层，100厚C15混凝土垫层 2.路面厚度、宽度、材料种类：30厚1:3干硬性水泥砂浆粘贴30厚500*500芝麻灰花岗岩弧形切割面 | m2 | 6.11 | 298.93 | 1826.46 | 472.79 | 26.21
|  | 坐凳 |  |  |  |  | 26858.92 | 5284.19 | 101.85
54 | 040101002004 | 挖沟槽土方 | 1.土壤类别：三类土 2.挖土深度：2M 内 | m3 | 9.85 | 7.78 | 76.63 | 38.12 | 22.85
55 | 040103001005 | 回填方 | 1.密实度要求：符合设计要求 2.填方材料品种：原土回填 | m3 | 6.35 | 20.36 | 129.29 | 90.68 | 10.6
本页小计 | [6 empty] | 24537.74 | 5976.03 | 274.3
【表10.2.2-16】
分部分项工程清单与计价表
单位(专业)工程名称:人才路北侧口袋公园景观工程-景观绿化 | [5 empty] | 标段: |  |  | 第8页 共16页
序号 | 项目编码 | 项目名称 | 项目特征 | 计量 单位 | 工程量 | 金 额 (元) |  |  |  |  | 备注
[6 empty] | 综合单价 | 合价 | 其中
[8 empty] | 人工费 | 机械费 | 暂估价
56 | 040103002005 | 余方弃置 | 1.废弃料品种：废弃土方 2.运距：自行考虑 | m3 | 3.50 | 17.18 | 60.13 | 1.4 | 47.71
57 | 020202006001 | 条形石座凳 | 1.石料种类、构件规格：500X510X400芝麻白花岗岩~按形切割 2.石表面加工要求及等级：光面 3.100厚C20混凝土垫层 4.100厚碎石垫层 5.素土夯实 | m | 29.14 | 912.59 | 26592.87 | 5153.99 | 20.69
|  | 跑道、主道路、人行道铺装、停车场道路等 |  |  |  |  | 506957.46 | 95231.27 | 8174.49
58 | 050201001003 | 园路 | 1.垫层厚度、宽度、材料种类：素土夯实，150厚级配砂石垫层，反滤土工布，30厚砂滤层，50厚10mm粒径C25透水混凝土 2.路面厚度、宽度、材料种类：30厚6mm粒径橘色强固透水混凝土，双丙聚氨酯密缝处理 | m2 | 488.38 | 146.88 | 71733.25 | 13401.15 | 1748.4
59 | 040205007001 | 标记 | 图案部分5mm发光颗粒 | 个 | 10 | 1680 | 16800
60 | 050201001004 | 园路 | 1.路面厚度、宽度、材料种类：30厚1:3干硬性水泥砂浆粘贴200*100*55厚深灰色陶瓷透水砖竖铺（收边） | m2 | 72.39 | 109.15 | 7901.37 | 1244.38 | 43.43
61 | 050402001001 | 现浇混凝土垫层 | C20现浇混凝土护脚 | m3 | 4.96 | 631.86 | 3134.03 | 750.25 | 19.94
本页小计 | [6 empty] | 126221.65 | 20551.17 | 1880.17
【表10.2.2-16】
分部分项工程清单与计价表
单位(专业)工程名称:人才路北侧口袋公园景观工程-景观绿化 | [5 empty] | 标段: |  |  | 第9页 共16页
序号 | 项目编码 | 项目名称 | 项目特征 | 计量 单位 | 工程量 | 金 额 (元) |  |  |  |  | 备注
[6 empty] | 综合单价 | 合价 | 其中
[8 empty] | 人工费 | 机械费 | 暂估价
62 | 050201001005 | 园路 | 1.垫层厚度、宽度、材料种类：素土夯实，150厚级配砂石垫层，反滤土工布，30厚砂滤层，80厚10mm粒径C25透水混凝土 2.路面厚度、宽度、材料种类：30厚干硬性水泥砂浆粘贴55厚400*200陶瓷透水砖70%中灰色+15%深灰色+15%浅灰色 | m2 | 695.70 | 240.24 | 167134.97 | 34228.44 | 3074.99
63 | 050201001006 | 园路 | 1.路面厚度、宽度、材料种类：200*100*55厚深灰色陶瓷透水砖横铺（收边） | m2 | 219.18 | 119.2 | 26126.26 | 4497.57
64 | 050201001007 | 园路 | 1.垫层厚度、宽度、材料种类：素土夯实，150厚级配砂石垫层，反滤土工布，30厚砂滤层，80厚100mm粒径C25透水混凝土 2.路面厚度、宽度、材料种类：30厚1:3干硬性水泥砂浆粘贴55厚400*400陶瓷透水砖45°斜铺80%浅灰色+20%中灰色 | m2 | 245.31 | 203.38 | 49891.15 | 9800.13 | 819.34
65 | 050201001008 | 园路 | 1.垫层厚度、宽度、材料种类：素土夯实，300厚级配砂石垫层，反滤土工布 2.路面厚度、宽度、材料种类：120厚C20无砂大孔混凝土路面 | m2 | 298.66 | 124.59 | 37210.05 | 7765.16 | 916.89
66 | 050201001009 | 园路 | 1.路面厚度、宽度、材料种类：30厚1:3干硬性水泥砂浆粘贴100*200*60厚红色透水砖（收边） | m2 | 30.07 | 94.66 | 2846.43 | 516.9 | 18.04
本页小计 | [6 empty] | 283208.86 | 56808.2 | 4829.26
【表10.2.2-16】
分部分项工程清单与计价表
单位(专业)工程名称:人才路北侧口袋公园景观工程-景观绿化 | [5 empty] | 标段: |  |  | 第10页 共16页
序号 | 项目编码 | 项目名称 | 项目特征 | 计量 单位 | 工程量 | 金 额 (元) |  |  |  |  | 备注
[6 empty] | 综合单价 | 合价 | 其中
[8 empty] | 人工费 | 机械费 | 暂估价
67 | 040204004001 | 安砌侧（平、缘）石 | 1.材料品种、规格：150*300*1000厚芝麻黑亚光面侧石 2.基础、垫层：材料品种、厚度：100厚C15混凝土护脚（含模板），30厚1:3干硬性水泥砂浆垫层 | m | 59.71 | 141.68 | 8459.71 | 1647.4 | 11.34
68 | 050201001010 | 园路 | 1.路面厚度、宽度、材料种类：30厚1:3干硬性水泥砂浆粘贴30厚400*200青石板拉丝 | m2 | 570.95 | 171.98 | 98191.98 | 18099.12 | 1318.89
69 | 050201001011 | 园路 | 1.路面厚度、宽度、材料种类：30厚200*400芝麻黑花岗岩烧面（收边） | m2 | 87.98 | 199.23 | 17528.26 | 3280.77 | 203.23
|  | 停车位 |  |  |  |  | 119662.83 | 22921.28 | 1562.17
70 | 050201001012 | 园路 | 1.路面厚度、宽度、材料种类：30厚1:3干硬性水泥砂浆粘贴100*200*60厚红色透水砖（收边） | m2 | 72.11 | 94.66 | 6825.93 | 1239.57 | 43.27
71 | 040204004002 | 安砌侧（平、缘）石 | 1.材料品种、规格：150*300*1000厚芝麻黑亚光面侧石 2.基础、垫层：材料品种、厚度：100厚C15混凝土护脚（含模板），30厚1:3干硬性水泥砂浆垫层 | m | 146.81 | 141.68 | 20800.04 | 4050.49 | 27.89
72 | 050201005001 | 嵌草砖（格）铺装 | 1.垫层厚度：素土夯实，300厚天然级配砂石垫层，反滤土工布，150厚C20无砂大孔混凝土，30厚干硬性水泥砂浆找平层 2.嵌草砖品种、规格、颜色：80厚绿色井字形植草砖 3.漏空部分填土要求：填土60厚，马尼拉草皮切小块铺上 | m2 | 414.17 | 222.22 | 92036.86 | 17631.22 | 1491.01
本页小计 | [6 empty] | 243842.78 | 45948.57 | 3095.63
【表10.2.2-16】
分部分项工程清单与计价表
单位(专业)工程名称:人才路北侧口袋公园景观工程-景观绿化 | [5 empty] | 标段: |  |  | 第11页 共16页
序号 | 项目编码 | 项目名称 | 项目特征 | 计量 单位 | 工程量 | 金 额 (元) |  |  |  |  | 备注
[6 empty] | 综合单价 | 合价 | 其中
[8 empty] | 人工费 | 机械费 | 暂估价
|  | 儿童游乐场 |  |  |  |  | 104744.66 | 7594.4 | 1085.67
73 | 040101003001 | 挖基坑土方 | 1.土壤类别：三类土 2.挖土深度：2M 内 | m3 | 19.68 | 7.78 | 153.11 | 76.16 | 45.66
74 | 040103001006 | 回填方 | 1.密实度要求：符合设计要求 2.填方材料品种：原土回填 | m3 | 13.45 | 20.36 | 273.84 | 192.07 | 22.46
75 | 040103002006 | 余方弃置 | 1.废弃料品种：废弃土方 2.运距：自行考虑 | m3 | 6.23 | 17.18 | 107.03 | 2.49 | 84.91
76 | 040303001001 | 混凝土垫层 | 1.混凝土强度等级：C20 | m3 | 1.39 | 545.81 | 758.68 | 56.96 | 17.22
77 | 040303003001 | 混凝土承台 | 1.混凝土强度等级：C20 | m3 | 4.84 | 532.85 | 2578.99 | 152.9 | 1.94
78 | 050201001013 | 园路 | 1.垫层厚度、宽度、材料种类：素土夯实，100厚碎石垫层，PV防水薄膜，100厚C20砼垫层 2.路面厚度、宽度、材料种类：30厚1:3水泥砂浆粘贴13厚EPDM彩色塑胶面层 | m2 | 219.47 | 351.3 | 77099.81 | 6922.08 | 893.24
79 | 040901009002 | 预埋铁件 | 1.铁件制安预埋铁件 | t | 0.040 | 9852.34 | 394.09 | 123.3 | 17.7
80 | 040901001002 | 现浇构件钢筋 | 1.钢筋种类：HPB300 | t | 0.058 | 6536.4 | 379.11 | 68.44 | 2.54
81 | 05B001 | 儿童趣味设施 | 儿童趣味设施含基础(详见效果图) | 个 | 3 | 3000 | 9000
82 | 05B002 | 成人健身器材 | 成人健身器材含基础(详见效果图) | 个 | 7 | 2000 | 14000
|  | 篮球场 |  |  |  |  | 362498.11 | 37751.8 | 4375.49
83 | 040101002005 | 挖沟槽土方 | 1.土壤类别：三类土 2.挖土深度：2M 内 | m3 | 93.64 | 7.78 | 728.52 | 362.39 | 217.24
本页小计 | [6 empty] | 105473.18 | 7956.79 | 1302.91
【表10.2.2-16】
分部分项工程清单与计价表
单位(专业)工程名称:人才路北侧口袋公园景观工程-景观绿化 | [5 empty] | 标段: |  |  | 第12页 共16页
序号 | 项目编码 | 项目名称 | 项目特征 | 计量 单位 | 工程量 | 金 额 (元) |  |  |  |  | 备注
[6 empty] | 综合单价 | 合价 | 其中
[8 empty] | 人工费 | 机械费 | 暂估价
84 | 040103001007 | 回填方 | 1.密实度要求：符合设计要求 2.填方材料品种：原土回填 | m3 | 75.17 | 20.36 | 1530.46 | 1073.43 | 125.53
85 | 040103002007 | 余方弃置 | 1.废弃料品种：废弃土方 2.运距：自行考虑 | m3 | 18.47 | 17.18 | 317.31 | 7.39 | 251.75
86 | 040201022001 | 排水沟、截水沟 | 1.断面尺寸：300*360砖砌排水沟，平均井深H=0.3m（含模板） 2.基础、垫层：材料品种、厚度：10cm级配碎石，10cmC15素砼垫层 3.砌体材料：MU10标准砖 4.砂浆强度等级：M5水泥砂浆 5.抹灰：20mm1：3水泥砂浆抹灰 6.盖板材质、规格：500*500灰色高分子雨水箅子 7.其他：120*150C20砼压顶 | m | 95.56 | 321.64 | 30735.92 | 6325.12 | 350.71
87 | 050201001014 | 园路 | 1.垫层厚度、宽度、材料种类：素土夯实，100厚6%水泥石粉垫层，100厚C20砼垫层 2.路面厚度、宽度、材料种类：30厚1:3水泥砂浆粘贴600*600*30厚芝麻黑荔枝面花岗岩 | m2 | 58.59 | 296.49 | 17371.35 | 2917.78 | 329.86
88 | 050201001015 | 园路 | 1.垫层厚度、宽度、材料种类：素土夯实，200厚级配碎石垫层，200厚C20砼垫层，20厚1:2.5水泥砂浆找平层，3厚聚氨酯防水层，20厚1:2.5水泥砂浆保护层 2.路面厚度、宽度、材料种类：8厚绿色硅PU | m2 | 478.86 | 456.19 | 218451.14 | 19508.76 | 1604.18
89 | 040205006001 | 标线 | 1.材料品种：白色荧光漆划线 | m | 191.40 | 14.91 | 2853.77 | 566.54 | 528.26
本页小计 | [6 empty] | 271259.95 | 30399.02 | 3190.29
【表10.2.2-16】
分部分项工程清单与计价表
单位(专业)工程名称:人才路北侧口袋公园景观工程-景观绿化 | [5 empty] | 标段: |  |  | 第13页 共16页
序号 | 项目编码 | 项目名称 | 项目特征 | 计量 单位 | 工程量 | 金 额 (元) |  |  |  |  | 备注
[6 empty] | 综合单价 | 合价 | 其中
[8 empty] | 人工费 | 机械费 | 暂估价
90 | 05B003 | 围网 | 围网，网孔45*45mm，PE包塑不锈钢围网 | m2 | 599.80 | 70 | 41986
91 | 040309001001 | 金属栏杆 | 1.栏杆材质、规格：60*40*3镀锌方管立柱 | t | 2.902 | 8909.92 | 25856.59 | 6000.81 | 913.32
92 | 040305001001 | 垫层 | 1.材料品种、规格：级配碎石垫层 2.厚度：30CM | m3 | 13.07 | 292.25 | 3819.71 | 763.03
93 | 040303002001 | 混凝土基础 | 1.混凝土强度等级：C15 | m3 | 5.40 | 513.16 | 2771.06 | 209.2 | 51.95
94 | 040303002002 | 混凝土基础 | 1.混凝土强度等级：C20 | m3 | 0.05 | 540.43 | 27.02 | 1.94 | 0.48
95 | 040901009003 | 预埋铁件 | 1.铁件制安预埋铁件 | t | 0.005 | 9852.34 | 49.26 | 15.41 | 2.21
96 | 05B004 | 篮球架，含篮板及网兜 | 篮球架，含篮板及网兜 | 个 | 2 | 8000 | 16000
|  | 羽毛球场 |  |  |  |  | 63159.17 | 4490.2 | 1081.59
97 | 050201001016 | 园路 | 1.垫层厚度、宽度、材料种类：素土夯实，150厚级配砾石垫层，200厚C20混凝土垫层 2.路面厚度、宽度、材料种类：5厚聚氨酯塑料面层 | m2 | 234.08 | 246.68 | 57742.85 | 4049.58 | 685.85
98 | 040303002003 | 混凝土基础 | 1.混凝土强度等级：C20 | m3 | 0.57 | 540.43 | 308.05 | 22.08 | 5.48
99 | 040205006002 | 标线 | 1.材料品种：白线40mm宽 | m | 141.40 | 14.91 | 2108.27 | 418.54 | 390.26
100 | 05B005 | 羽毛球网等相关配套设施 | 羽毛球网等相关配套设施 | 项 | 1 | 3000 | 3000
|  | 汀步 |  |  |  |  | 230.15 | 54.91 | 5.63
本页小计 | [6 empty] | 153668.81 | 11480.59 | 2049.55
【表10.2.2-16】
分部分项工程清单与计价表
单位(专业)工程名称:人才路北侧口袋公园景观工程-景观绿化 | [5 empty] | 标段: |  |  | 第14页 共16页
序号 | 项目编码 | 项目名称 | 项目特征 | 计量 单位 | 工程量 | 金 额 (元) |  |  |  |  | 备注
[6 empty] | 综合单价 | 合价 | 其中
[8 empty] | 人工费 | 机械费 | 暂估价
101 | 050201013001 | 石汀步（步石、飞石） | 1.石料种类、规格：50厚400*500青石板拉丝面 2.基础：素土夯实，100厚碎石垫层，50厚粗砂垫层 | m3 | 0.26 | 885.21 | 230.15 | 54.91 | 5.63
|  | 特色廊架 |  |  |  |  | 257566.76 | 67177.03 | 21891.12
102 | 010101003001 | 挖沟槽土方 | 1.土壤类别：三类土 2.挖土深度：挖桩承台土方 1.3M | m3 | 63.80 | 8.25 | 526.35 | 205.44 | 215.64
103 | 010101003002 | 挖沟槽土方 | 1.土壤类别：三类土 | m3 | 35.01 | 7.5 | 262.58 | 102.58 | 107.48
104 | 010103001001 | 回填方 | 1.人工就地回填土 夯实 | m3 | 80.41 | 17.17 | 1380.64 | 1040.51 | 43.42
105 | 010103002001 | 余方弃置 | 1.废弃料品种：挖方余土 2.运距：施工单位自行考虑 | m3 | 17.68 | 19.49 | 344.58 | 15.74 | 264.67
106 | 010301004001 | 截（凿）桩头 | 1.凿（凿）桩 灌注桩 | m3 | 4.75 | 288.13 | 1368.62 | 968.76 | 105.17
107 | 010302004001 | 挖孔桩土（石）方 | 1.土（石）类别：三类土 2.挖孔深度：6M，入岩0.5米 3.弃土（石）运距：施工单位自行考虑 | m3 | 75.02 | 156.46 | 11737.63 | 7462.99 | 1655.69
108 | 010302005001 | 人工挖孔灌注桩 | 1.桩芯长度：6M 2.桩芯直径、扩底直径、扩底高度：桩芯d=800，不扩底 3.护壁厚度、高度：100mm，1000mm 4.护壁混凝土类别、强度等级：非泵送商品混凝土 C30 5.桩芯混凝土类别、强度等级：非泵送商品混凝土 C30 | m3 | 38.52 | 1829.58 | 70475.42 | 18612.48 | 3987.59
109 | 010515004001 | 钢筋笼 | 1.混凝土灌注桩钢筋笼 带肋钢筋 HRB400 | t | 1.380 | 5557.95 | 7669.97 | 610.69 | 367.74
本页小计 | [6 empty] | 93995.94 | 29074.1 | 6753.03
【表10.2.2-16】
分部分项工程清单与计价表
单位(专业)工程名称:人才路北侧口袋公园景观工程-景观绿化 | [5 empty] | 标段: |  |  | 第15页 共16页
序号 | 项目编码 | 项目名称 | 项目特征 | 计量 单位 | 工程量 | 金 额 (元) |  |  |  |  | 备注
[6 empty] | 综合单价 | 合价 | 其中
[8 empty] | 人工费 | 机械费 | 暂估价
110 | 010515001001 | 现浇构件钢筋 | 1.现浇构件带肋钢筋 HRB400以内 直径（mm）8 | t | 0.830 | 5737.03 | 4761.73 | 507.91 | 20.38
111 | 010501001001 | 垫层 | 1.混凝土种类：非泵送商品砼 2.混凝土强度等级：C15 | m3 | 2.65 | 514.28 | 1362.84 | 119.57 | 1.88
112 | 010501001002 | 垫层 | 1.混凝土种类：非泵送商品砼 2.混凝土强度等级：C20 | m3 | 0.60 | 541.55 | 324.93 | 27.07 | 0.43
113 | 010501003001 | 独立基础 | 1.混凝土类别：非泵送商品砼 2.混凝土强度等级：C30 | m3 | 7.20 | 572.13 | 4119.34 | 286.63 | 1.94
114 | 010501003002 | 独立基础 | 1.混凝土类别：非泵送商品砼 2.混凝土强度等级：C25 | m3 | 0.90 | 548.9 | 494.01 | 35.83 | 0.24
115 | 010502001001 | 矩形柱 | 1.混凝土类别：非泵送商品砼 2.混凝土强度等级：C30 | m3 | 3.60 | 655.44 | 2359.58 | 365.54 | 1.66
116 | 010503001001 | 基础梁 | 1.混凝土类别：非泵送商品砼 2.混凝土强度等级：C30 | m3 | 1.78 | 578 | 1028.84 | 74.71 | 0.82
117 | 010515001002 | 现浇构件钢筋 | 1.现浇构件圆钢筋 HPB300 直径（mm以内）10 | t | 0.179 | 5941.1 | 1063.46 | 131.75 | 4.38
118 | 010515001003 | 现浇构件钢筋 | 1.现浇构件带肋钢筋 HRB400以内 直径（mm以内）18 | t | 1.543 | 5363.58 | 8276 | 813.18 | 114.49
119 | 010516002001 | 预埋铁件 | 1.预埋铁件 25kg/块以上 | t | 0.812 | 9373.22 | 7611.05 | 1633.46 | 1009.74
120 | 050304003001 | 金属花架柱 | 1.钢材品种、规格：Q235B 2.油漆品种、刷漆遍数：喷涂一遍环氧富锌底漆,漆膜厚度不小于40μm;再喷涂2遍环氧云铁中间漆漆膜厚度不小于2x30μm,再涂氯化橡胶面漆2遍,漆膜厚度不2x30μm | t | 1.127 | 11399.2 | 12846.9 | 2487.03 | 1285.47
本页小计 | [6 empty] | 44248.68 | 6482.68 | 2441.43
【表10.2.2-16】
分部分项工程清单与计价表
单位(专业)工程名称:人才路北侧口袋公园景观工程-景观绿化 | [5 empty] | 标段: |  |  | 第16页 共16页
序号 | 项目编码 | 项目名称 | 项目特征 | 计量 单位 | 工程量 | 金 额 (元) |  |  |  |  | 备注
[6 empty] | 综合单价 | 合价 | 其中
[8 empty] | 人工费 | 机械费 | 暂估价
121 | 050304003002 | 金属花架梁 | 1.钢材品种、规格：Q235B 2.油漆品种、刷漆遍数：喷涂一遍环氧富锌底漆,漆膜厚度不小于40μm;再喷涂2遍环氧云铁中间漆漆膜厚度不小于2x30μm,再涂氯化橡胶面漆2遍,漆膜厚度不2x30μm | t | 7.834 | 12055.96 | 94446.39 | 22307.08 | 12419.87
122 | 010606013001 | 零星钢构件 | 1.钢材品种、规格：Q235B、5厚钢板 2.防火要求：喷涂一遍环氧富锌底漆,漆膜厚度不小于40μm;再喷涂2遍环氧云铁中间漆漆膜厚度不小于2x30μm,再涂氯化橡胶面漆2遍,漆膜厚度不2x30μm | t | 0.659 | 8853.27 | 5834.3 | 807.94 | 282.42
123 | 011405001001 | 金属面油漆 | 1.金属面刷白色氟碳漆 ~二遍 | m2 | 216.21 | 35.04 | 7576 | 3502.6
124 | 011405001002 | 金属面油漆 | 1.金属面刷木纹色氟碳漆 ~二遍 | m2 | 251.32 | 35.04 | 8806.25 | 4071.38
125 | 020510004001 | 坐凳面 | 1.木材品种：樟子松 2.板厚度：3cm 3.防护材料种类、涂刷遍数：表面栗色漆 | m2 | 8.40 | 343.97 | 2889.35 | 986.16
本页小计 | [6 empty] | 119552.29 | 31675.16 | 12702.29
合计 | [6 empty] | 2725734.12 | 532426.76 | 135572.45

## 2_表10_2_2-16 施工技术措施项目清单与计价表
【表10.2.2-16】
施工技术措施项目清单与计价表
单位(专业)工程名称:人才路北侧口袋公园景观工程-景观绿化 | [5 empty] | 标段: |  |  | 第1页 共2页
序号 | 项目编码 | 项目名称 | 项目特征 | 计量 单位 | 工程量 | 金 额 (元) |  |  |  |  | 备注
[6 empty] | 综合单价 | 合价 | 其中
[8 empty] | 人工费 | 机械费 | 暂估价
|  | 大型机械设备进出场及安拆 |  |  | 0 |  | 11997.48 | 1639 | 5498.13
1 | 041106001001 | 大型机械设备进出场及安拆 | 1.履带式挖掘机1m3以内 2.压路机 3.履带式推土机90kW以内 | 项 | 1 | 11997.48 | 11997.48 | 1639 | 5498.13
|  | 支撑架 |  |  | 0 |  | 18631.21 | 3091.96
2 | 050403002001 | 草绳绕树干 | 1、草绳绕树杆胸径（cm）25以内 | 株 | 1 | 17.78 | 17.78 | 9.11
3 | 050403002002 | 草绳绕树干 | 1、草绳绕树杆胸径（cm）20以内 | 株 | 102 | 14 | 1428 | 725.22
4 | 050403002003 | 草绳绕树干 | 1、草绳绕树杆胸径（cm）15以内 | 株 | 161 | 10.17 | 1637.37 | 817.88
5 | 050403002004 | 草绳绕树干 | 1、草绳绕树杆胸径（cm）10以内 | 株 | 49 | 7.63 | 373.87 | 198.45
6 | 050403001001 | 树木支撑架 | 1、树棍支撑四脚桩 | 株 | 253 | 55.03 | 13922.59 | 1138.5
7 | 050403001002 | 树木支撑架 | 1、树棍支撑三脚桩 | 株 | 60 | 20.86 | 1251.6 | 202.8
|  | 入口LOGO景墙模板 |  |  | 0 |  | 396.34 | 195.27 | 3.61
8 | 041102001001 | 垫层模板 | 1.构件类型：垫层模板 | m2 | 4.10 | 35.41 | 145.18 | 45.06 | 2.38
9 | 010507005002 | 扶手、压顶 | 1.构件类型：压顶模板 | m | 20.52 | 12.24 | 251.16 | 150.21 | 1.23
|  | 草芥模板 |  |  | 0 |  | 2184.8 | 678.08 | 35.79
10 | 041102001002 | 垫层模板 | 1.构件类型：垫层模板 | m2 | 61.70 | 35.41 | 2184.8 | 678.08 | 35.79
|  | 坐凳模板 |  |  | 0 |  | 206.44 | 64.07 | 3.38
11 | 041102001003 | 垫层模板 | 1.构件类型：垫层模板 | m2 | 5.83 | 35.41 | 206.44 | 64.07 | 3.38
|  | 儿童游乐场模板 |  |  | 0 |  | 862.24 | 385.7 | 52.88
12 | 041102001004 | 垫层模板 | 1.构件类型：垫层模板 | m2 | 3.10 | 35.41 | 109.77 | 34.07 | 1.8
本页小计 | [6 empty] | 33526.04 | 5702.45 | 5542.71
【表10.2.2-16】
施工技术措施项目清单与计价表
单位(专业)工程名称:人才路北侧口袋公园景观工程-景观绿化 | [5 empty] | 标段: |  |  | 第2页 共2页
序号 | 项目编码 | 项目名称 | 项目特征 | 计量 单位 | 工程量 | 金 额 (元) |  |  |  |  | 备注
[6 empty] | 综合单价 | 合价 | 其中
[8 empty] | 人工费 | 机械费 | 暂估价
13 | 041102003001 | 承台模板 | 1.构件类型：承台模板 | m2 | 15.67 | 48.02 | 752.47 | 351.63 | 51.08
|  | 篮球场模板 |  |  | 0 |  | 2461.28 | 1057.59 | 219.6
14 | 041102002001 | 基础模板 | 1.基础 混凝土基础模板 | m2 | 43.92 | 56.04 | 2461.28 | 1057.59 | 219.6
|  | 羽毛球场模板 |  |  | 0 |  | 127.77 | 54.9 | 11.4
15 | 041102002002 | 基础模板 | 1.基础 混凝土基础模板 | m2 | 2.28 | 56.04 | 127.77 | 54.9 | 11.4
本页小计 | [6 empty] | 3341.52 | 1464.12 | 282.08
合计 | [6 empty] | 36867.56 | 7166.57 | 5824.79

## 2_表10_2_2-20 施工组织(总价)措施项目清单与
【表10.2.2-20】
施工组织（总价）措施项目清单与计价表
工程名称:景观绿化 |  |  | 标段: | 第1页 共1页
序号 | 项目编号 | 项目名称 | 计算基础 | 费率 (%) | 金额 (元) | 备注
1 | 050405001001 | 安全文明施工费 |  |  | 44053.86
1.1 |  | 安全文明施工基本费 | 定额人工费+定额机械费 | 7.37 | 44053.86
2 | Z50405009001 | 提前竣工增加费 | 定额人工费+定额机械费
3 | 050405004001 | 二次搬运费 | 定额人工费+定额机械费 | 0.13 | 777.07
4 | 050405005001 | 冬雨季施工增加费 | 定额人工费+定额机械费 | 0.15 | 896.62
5 | Z50405010001 | 行车、行人干扰增加费 | 定额人工费+定额机械费
6 |  | 其他施工组织措施费 | 按相关规定计算
合 计 |  |  |  |  | 45727.55

## 2_表10_2_2-21 其他项目清单与计价汇总表
【表10.2.2-21】
其他项目清单与计价汇总表
工程名称:景观绿化 |  | 标段: | 第1页 共1页
序号 | 项 目 名 称 | 金额(元) | 备注
1 | 暂列金额 | 166672.55 | 明细详见表10.2.2-22
1.1 | 标化工地增加费 |  | 明细详见表10.2.2-22
1.2 | 优质工程增加费 |  | 明细详见表10.2.2-22
1.3 | 其他暂列金额 | 166672.55 | 明细详见表10.2.2-22
2 | 暂估价 | 340000
2.1 | 材料（设备）暂估价 |  | 明细详见表10.2.2-23
2.2 | 专业工程暂估价 | 340000 | 明细详见表10.2.2-24
2.3 | 专项技术措施暂估价 |  | 明细详见表10.2.2-25
3 | 计日工 |  | 明细详见表10.2.2-26
4 | 总承包服务费 |  | 明细详见表10.2.2-27
合 计 |  | 506672.55 | 0

## 2_表10_2_2-22 暂列金额明细表
【表10.2.2-22】
暂列金额明细表
工程名称:景观绿化 |  |  | 标段: | 第1页 共1页
序号 | 项 目 名 称 | 计量单位 | 暂定金额(元) | 备注
1 | 标化工地增加费 | 项
2 | 优质工程增加费 | 项
3 | 其他暂列金额 | 项 | 166672.55 | 估算比例一般不高于5%
3.1 | 其他暂列金额 | 项 | 166672.55
合计 |  |  | 166672.55 | -

## 2_表10_2_2-24 专业工程暂估价表
【表10.2.2-24】
专业工程暂估价表
单位(专业)工程名称:人才路北侧口袋公园景观工程-景观绿化 |  | 标段: | 第1页 共1页
序号 | 工 程 名 称 | 工程内容 | 暂估金额(元) | 备注
1 | 40厚白色泰科石，80宽龙骨条，厂家深化定制安装 |  | 140000
2 | 玻璃钢小品（萌小兔），厂家深化定制安装 |  | 200000
合计 |  |  | 340000

## 2_表10_2_2-31 主要材料和工程设备一览表
【表10.2.2-31】
主要材料和工程设备一览表
工程名称:景观绿化 |  |  |  | 标段: |  | 第1页 共3页
序号 | 名称、规格、型号 | 单位 | 数量 | 单价(元) | 合价（元） | 备注
1 | 钢筋综合 | kg | 0.078 | 4.47 | 0.35
2 | 热轧带肋钢筋HRB400综合 | t | 1.497 | 4466 | 6685.6
3 | 热轧带肋钢筋HRB400φ8 | t | 0.847 | 4805 | 4069.84
4 | 热轧带肋钢筋HRB400φ18 | t | 1.582 | 4425 | 7000.35
5 | 镀锌铁丝φ0.7-1.0 | kg | 17.206 | 4.42 | 76.05
6 | 镀锌铁丝综合 | kg | 12 | 4.42 | 53.04
7 | 热轧光圆钢筋综合 | t | 0.07 | 4836 | 338.52
8 | 热轧光圆钢筋HPB300综合 | t | 0.183 | 4836 | 884.99
9 | 热轧光圆钢筋HPB300综合 | t | 0.082 | 4836 | 396.55
10 | 角钢Q235B 50×50×5 | t | 1.426 | 4894 | 6978.84
11 | 型钢综合 | t | 7.001 | 4823 | 33765.82
12 | 型钢综合 | kg | 6.394 | 4.82 | 30.84
13 | 中厚钢板综合 | kg | 109.028 | 4.83 | 526.82
14 | 中厚钢板综合 | t | 0.863 | 4832 | 4170.02
15 | 铁件 | kg | 30 | 6.64 | 199.2
16 | 镀锌铁丝8# | kg | 19.729 | 4.42 | 87.2
17 | 圆钉 | kg | 82.205 | 4.42 | 363.35
18 | 电焊条 | kg | 55.901 | 6.81 | 380.69
19 | 电焊条E43系列 | kg | 425.855 | 6.81 | 2900.07
20 | 普通硅酸盐水泥PO 42.5综合 | t | 0.773 | 487 | 376.45
21 | 普通硅酸盐水泥PO 42.5综合 | kg | 36040.427 | 0.49 | 17551.69
22 | 普通硅酸盐水泥PO 52.5综合 | kg | 121.415 | 0.5 | 61.19
23 | 黄砂毛砂 | t | 93.694 | 155 | 14522.57
24 | 黄砂净砂 | t | 157.515 | 180 | 28352.7
25 | 山砂综合 | t | 1052.118 | 30 | 31563.54
26 | 砂砾石 | t | 57.303 | 96.88 | 5551.23
27 | 石屑 | t | 4.828 | 78.75 | 380.21
28 | 碎石综合 | t | 82.734 | 126 | 10424.48
29 | 碎石40—60 | t | 201.097 | 126 | 25338.22
30 | 芝麻白花岗岩2000×300×130 | m3 | 6.242 | 3000 | 18726
31 | 青石板拉丝面50厚400*500 | m3 | 0.263 | 185.75 | 48.85
32 | 混凝土实心砖240×115×53 MU15 | 千块 | 16.352 | 504.4 | 8247.95
33 | 泵送商品混凝土C20 | m3 | 8.858 | 484 | 4287.27
34 | 非泵送商品混凝土C15 | m3 | 33.538 | 445 | 14924.41
35 | 无砂大孔路面混凝土C20 | m3 | 103.393 | 472 | 48801.5
36 | 非泵送商品混凝土C20 | m3 | 176.429 | 472 | 83274.49
37 | C25橘色强固透水混凝土C25 | m3 | 14.798 | 953 | 14102.49
【表10.2.2-31】
主要材料和工程设备一览表
工程名称:景观绿化 |  |  |  | 标段: |  | 第2页 共3页
序号 | 名称、规格、型号 | 单位 | 数量 | 单价(元) | 合价（元） | 备注
38 | 非泵送商品混凝土C25 | m3 | 132.336 | 491 | 64976.98
39 | 非泵送商品混凝土C30 | m3 | 82.924 | 514 | 42622.94
40 | 杉板枋材 | m3 | -0.218 | 1657.5 | -361.34
41 | 樟子松 | m3 | 0.533 | 3500 | 1865.5
42 | 芝麻灰花岗岩弧形切割面30厚500*500 | m2 | 13.984 | 104 | 1454.34
43 | 芝麻白花岗岩光面50厚650*600 | m2 | 8.825 | 153 | 1350.23
44 | 芝麻白花岗岩光面50厚300*600 | m2 | 25.554 | 153 | 3909.76
45 | 芝麻白花岗岩光面（侧面）30厚200*100 | m2 | 18.763 | 93 | 1744.96
46 | 芝麻黑花岗岩烧面30厚200*400 | m2 | 89.74 | 131 | 11755.94
47 | 芝麻黑荔枝面花岗岩600*600*30厚 | m2 | 59.762 | 131 | 7828.82
48 | 青石板拉丝30厚400*200 | m2 | 582.369 | 111.45 | 64905.03
49 | 黑石 | t | 6 | 800 | 4800
50 | 石油沥青 | t | 0.074 | 5124 | 379.18
51 | 单组份聚氨酯防水涂料Ⅰ型 | kg | 3976.869 | 13.27 | 52773.05
52 | 钢支撑 | kg | 19.149 | 5.04 | 96.51
53 | 电 | kW·h | 244.231 | 0.88 | 214.92
54 | 水 | m3 | 5451.709 | 5.73 | 31238.29
55 | 复合模板综合 | m2 | 0.464 | 42.48 | 19.71
56 | 深灰色陶瓷透水砖横铺200*100*55厚 | m2 | 223.564 | 75 | 16767.3
57 | 深灰色陶瓷透水砖竖铺（收边）200*100*55厚 | m2 | 74.562 | 75 | 5592.15
58 | 红色透水砖（收边）100*200*60厚 | m2 | 105.245 | 56.64 | 5961.08
59 | 陶瓷透水砖45°斜铺80%浅灰色+20%中灰色55厚400*400 | m2 | 252.669 | 75 | 18950.18
60 | 陶瓷透水砖70%中灰色+15%深灰色+15%浅灰色55厚400*200 | m2 | 716.571 | 75 | 53742.83
61 | 芝麻黑亚光面侧石150*300*1000厚 | m | 208.585 | 76.5 | 15956.75
62 | 草坪砖600×400×100 | m2 | 418.312 | 42.5 | 17778.26
63 | 反光玻璃珠 | kg | 53.248 | 3.98 | 211.93
64 | 热熔涂料 | kg | 599.04 | 3.45 | 2066.69
65 | 13厚EPDM彩色塑胶面层 | m2 | 219.47 | 220 | 48283.4
66 | 黄金槐CD15.1-16，H300-350，P250-300 | 株 | 43.43 | 1900 | 82517
67 | 红叶石楠球H120-150,P120-150 | 株 | 19.95 | 121 | 2413.95
68 | 原土回填 | m3 | 870.876 | 20 | 17417.52
【表10.2.2-31】
主要材料和工程设备一览表
工程名称:景观绿化 |  |  |  | 标段: |  | 第3页 共3页
序号 | 名称、规格、型号 | 单位 | 数量 | 单价(元) | 合价（元） | 备注
69 | 种植土30cm | m3 | 2854.729 | 35 | 99915.52
70 | 零星钢构件5厚钢板 | t | 0.659 | 5752.21 | 3790.71
71 | 香樟Aφ23.1-25，H700以上，P600-650 | 株 | 1.01 | 2445 | 2469.45
72 | 红叶石楠H50-55，P40-45，36株/m2 | m2 | 283.5 | 148.68 | 42150.78
73 | 八仙花H30-50，P30-40，25株/m2 | m2 | 414.75 | 16 | 6636
74 | 时令花卉 | m2 | 168 | 51.45 | 8643.6
75 | 红花酢浆草H10-15，P15-20，64株/m2 | m2 | 500.85 | 13.44 | 6731.42
76 | 马尼拉满铺 | m2 | 173.951 | 11.93 | 2075.24
77 | 大吴风草H30-40，P30-40，36株/m2 | m2 | 1279.95 | 50.04 | 64048.7
78 | 春鹃H25-30，P20-25，64株/m2 | m2 | 640.5 | 85.12 | 54519.36
79 | 百慕大满铺 | m2 | 2322.6 | 10.55 | 24503.43
80 | 红花继木H30-35，P30-35，49株/m2 | m2 | 580.65 | 45.08 | 26175.7
81 | 金丝桃H35，P25，49株/m2 | m2 | 121.8 | 58.31 | 7102.16
82 | 金森女贞H40-45，P35-40，49株/m2 | m2 | 701.4 | 72.52 | 50865.53
83 | 黑麦草 | m2 | 663.6 | 1.65 | 1094.94
84 | 吉祥草15芽以上/丛，49株/m2 | m2 | 206.85 | 12.84 | 2655.95
85 | 麦冬20芽以上/丛，49株/m2 | m2 | 2675.4 | 3.39 | 9067.47

## 2_表10_2_2-32 主要机械台班一览表
【表10.2.2-32】
主要机械台班一览表
工程名称:景观绿化 |  |  |  | 标段: | 第1页 共2页
序号 | 机械名称、规格、型号 | 单位 | 数 量 | 单价(元) | 合价（元） | 备注
1 | 其他机械费 | 元 | 85.982 | 1.02 | 87.7
2 | 履带式推土机90kW | 台班 | 10.567 | 996.97 | 10534.98
3 | 履带式推土机90kW | 台班 | 18.58 | 996.97 | 18523.7
4 | 履带式推土机105kW | 台班 | 0.036 | 1086.83 | 39.13
5 | 自行式铲运机7m3 | 台班 | 0.625 | 1074.65 | 671.66
6 | 平地机90kW | 台班 | 0.14 | 740.86 | 103.72
7 | 轮胎式装载机1.5m3 | 台班 | 0.149 | 869.71 | 129.59
8 | 轮胎式装载机3m3 | 台班 | 0.226 | 1237.22 | 279.61
9 | 履带式单斗液压挖掘机1m3 | 台班 | 0.78 | 1215.17 | 947.83
10 | 履带式单斗液压挖掘机1m3 | 台班 | 0.917 | 1215.17 | 1114.31
11 | 钢轮内燃压路机8t | 台班 | 0.089 | 457.26 | 40.7
12 | 钢轮内燃压路机12t | 台班 | 0.5 | 613.78 | 306.89
13 | 钢轮内燃压路机15t | 台班 | 0.129 | 744.21 | 96
14 | 钢轮振动压路机12t | 台班 | 0.046 | 971.6 | 44.69
15 | 电动夯实机250N·m | 台班 | 272.426 | 29.99 | 8170.06
16 | 电动夯实机250N·m | 台班 | 3.2 | 29.99 | 95.97
17 | 手持式风动凿岩机 | 台班 | 2.336 | 12.61 | 29.46
18 | 路面标线热熔涂料涂敷机 | 台班 | 0.732 | 736.4 | 539.04
19 | 履带式电动起重机5t | 台班 | 0.277 | 256.16 | 70.96
20 | 轮胎式起重机16t | 台班 | 0.248 | 949.13 | 235.38
21 | 轮胎式起重机20t | 台班 | 3.942 | 1158.15 | 4565.43
22 | 汽车式起重机8t | 台班 | 3.075 | 806.25 | 2479.22
23 | 汽车式起重机10t | 台班 | 5.481 | 873.01 | 4784.97
24 | 汽车式起重机16t | 台班 | 1.732 | 1069.23 | 1851.91
25 | 汽车式起重机20t | 台班 | 0.126 | 1149.4 | 144.82
26 | 汽车式起重机20t | 台班 | 0.104 | 1149.4 | 119.54
27 | 门式起重机10t | 台班 | 5.735 | 486.21 | 2788.41
28 | 载货汽车4t | 台班 | 1.277 | 517.78 | 661.21
29 | 载货汽车5t | 台班 | 0.05 | 539.6 | 26.98
30 | 载货汽车5t | 台班 | 0.074 | 539.6 | 39.93
31 | 载货汽车15t | 台班 | 0.24 | 921.28 | 221.11
32 | 自卸汽车15t | 台班 | 1.027 | 1060.18 | 1088.8
33 | 自卸汽车15t | 台班 | 0.689 | 1060.18 | 730.46
34 | 平板拖车组40t | 台班 | 3 | 1361.72 | 4085.16
35 | 机动翻斗车1t | 台班 | 0.288 | 238.53 | 68.7
36 | 轨道平车10t | 台班 | 2.51 | 88.11 | 221.16
37 | 洒水车4000L | 台班 | 4.271 | 602.74 | 2574.3
38 | 洒水车4000L | 台班 | 0.071 | 602.74 | 42.79
【表10.2.2-32】
主要机械台班一览表
工程名称:景观绿化 |  |  |  | 标段: | 第2页 共2页
序号 | 机械名称、规格、型号 | 单位 | 数 量 | 单价(元) | 合价（元） | 备注
39 | 洒水车4000L | 台班 | 73.391 | 602.74 | 44235.69
40 | 洒水车4000L | 台班 | 12.818 | 602.74 | 7725.92
41 | 电动卷扬机-单筒慢速50kN | 台班 | 19.291 | 204.25 | 3940.19
42 | 电动卷扬机-双筒慢速30kN | 台班 | 5.82 | 223.16 | 1298.79
43 | 电动葫芦 单速5t | 台班 | 2.356 | 33.8 | 79.63
44 | 单轨焊接机 | 台班 | 0.226 | 58.84 | 13.3
45 | 涡浆式混凝土搅拌机500L | 台班 | 0.05 | 314.53 | 15.73
46 | 灰浆搅拌机200L | 台班 | 13.4 | 170.09 | 2279.21
47 | 灰浆搅拌机200L | 台班 | 3.265 | 170.09 | 555.34
48 | 灰浆搅拌机200L | 台班 | 4.826 | 170.09 | 820.85
49 | 混凝土搅拌站45m3/h | 台班 | 0.023 | 1295.27 | 29.79
50 | 干混砂浆罐式搅拌机20000L | 台班 | 0.107 | 211.41 | 22.62
51 | 钢筋调直机14mm | 台班 | 0.275 | 39.74 | 10.93
52 | 钢筋切断机40mm | 台班 | 0.411 | 46.85 | 19.26
53 | 钢筋弯曲机40mm | 台班 | 0.887 | 27.99 | 24.83
54 | 木工圆锯机500mm | 台班 | 0.177 | 30.08 | 5.32
55 | 摇臂钻床50mm | 台班 | 1.255 | 22.78 | 28.59
56 | 剪板机40×3100mm | 台班 | 0.23 | 390.93 | 89.91
57 | 管子切断机250mm | 台班 | 0.225 | 47.65 | 10.72
58 | 型钢剪断机500mm | 台班 | 0.102 | 88.32 | 9.01
59 | 电动单级离心清水泵50mm | 台班 | 6.272 | 31.84 | 199.7
60 | 交流弧焊机32kV·A | 台班 | 51.644 | 102.85 | 5311.59
61 | 交流弧焊机32kV·A | 台班 | 8.88 | 102.85 | 913.31
62 | 直流弧焊机32kW | 台班 | 1.823 | 106.95 | 194.97
63 | 对焊机75kV·A | 台班 | 0.322 | 131.93 | 42.48
64 | 电焊条烘干箱45×35×45cm3 | 台班 | 0.258 | 9.73 | 2.51
65 | 电动空气压缩机1m3/min | 台班 | 1.613 | 52.59 | 84.83
66 | 吹风机4m3/min | 台班 | 11.05 | 22.13 | 244.54
67 | 水泥混凝土真空吸水机 | 台班 | 2.582 | 17.26 | 44.56
68 | 双轨焊接机 | 台班 | 0.226 | 121.38 | 27.43
69 | 混凝土振捣器平板式 | 台班 | 11.207 | 13.13 | 147.15
70 | 混凝土振捣器插入式 | 台班 | 18.416 | 5.08 | 93.55
71 | 混凝土搅拌机500L | 台班 | 0.169 | 118.32 | 20
72 | 汽车式起重机5t | 台班 | 0.03 | 485.24 | 14.56
73 | 汽车式起重机5t | 台班 | 0.091 | 485.24 | 44.16
74 | 汽车式起重机5t | 台班 | 8.848 | 485.24 | 4293.4

## 3_表10_2_2-13 【不含单列】单位(专业)工程招
【表10.2.2-13】
单位（专业）工程招标控制价费用表
工程名称:人才路北侧口袋公园景观工程-公共厕所 |  |  | 标段: | 第1页 共1页
序号 | 费用名称 |  | 计算公式 | 金额 (元) | 备注
1 | 分部分项工程费 |  | ∑(分部分项工程量×综合单价） | 96763.51 | 见表10.2.2-16
1.1 | 其中 | 人工费+机械费 | ∑分部分项（定额人工费+定额机械费） | 24765.25
2 | 措施项目费 |  | （2.1+2.2） | 14365.52
2.1 | 施工技术措施项目费 |  | ∑(技措项目工程量×综合单价） | 10916.73 | 见表10.2.2-16
2.1.1 | 其中 | 人工费+机械费 | ∑技措项目（定额人工费+定额机械费） | 5068.51
2.2 | 施工组织措施项目费 |  | (1.1+2.1.1)×11.56% | 3448.79 | 见表10.2.2-20
2.2.1 | 其中 | 安全文明施工基本费 | (1.1+2.1.1)×10.95% | 3266.8 | 见表10.2.2-20
3 | 其他项目费 |  | （3.1+3.2+3.3+3.4） | 5941.01
3.1 | 暂列金额 |  | 3.1.1+3.1.2+3.1.3 | 5941.01 | 见表10.2.2-21
3.1.1 | 其中 | 标化工地增加费 | 按招标文件规定额度列计 |  | 见表10.2.2-22
3.1.2 |  | 优质工程增加费 | 按招标文件规定额度列计 |  | 见表10.2.2-22
3.1.3 |  | 其他暂列金额 | 按招标文件规定额度列计 | 5941.01 | 见表10.2.2-22
3.2 | 暂估价 |  | 3.2.1+3.2.2+3.2.3 |  | 见表10.2.2-21
3.2.1 | 其中 | 材料（工程设备）暂估价 | 按招标文件规定额度列计 (或计入综合单价) |  | 见表10.2.2-23
3.2.2 |  | 专业工程暂估价 | 按招标文件规定额度列计 |  | 见表10.2.2-24
3.2.3 |  | 专项技术措施暂估价 | 按招标文件规定额度列计 |  | 见表10.2.2-25
3.3 | 计日工 |  | ∑计日工(暂估数量×综合单价） |  | 见表10.2.2-21
3.4 | 施工总承包服务费 |  | 3.4.1+3.4.2 |  | 见表10.2.2-21
3.4.1 | 其中 | 专业发包工程管理费 | ∑专业发包工程（暂估金额×费率） |  | 见表10.2.2-27
3.4.2 |  | 甲供材料设备管理费 | 甲供材料暂估金额×费率+甲供设备暂估金额×费率 |  | 见表10.2.2-27
4 | 规费 |  | (1.1+2.1.1)×25.78% | 7691.14
5 | 税金 |  | (1+2+3+4)×9% | 11228.51
招标控制价合计 |  |  | 1+2+3+4+5 | 135990

## 3_表10_2_2-16 分部分项工程清单与计价表
【表10.2.2-16】
分部分项工程清单与计价表
单位(专业)工程名称:人才路北侧口袋公园景观工程-公共厕所 | [5 empty] | 标段: |  |  | 第1页 共6页
序号 | 项目编码 | 项目名称 | 项目特征 | 计量 单位 | 工程量 | 金 额 (元) |  |  |  |  | 备注
[6 empty] | 综合单价 | 合价 | 其中
[8 empty] | 人工费 | 机械费 | 暂估价
| 0101 | A 土石方工程 |  |  |  |  | 1251.96 | 615.09 | 416.55
1 | 010101003003 | 挖沟槽土方 | 1.土壤类别：三类土 2.挖土深度：1.3M | m3 | 50.99 | 7.25 | 369.68 | 149.4 | 156.54
2 | 010103001002 | 回填方 | 1.人工就地回填土 夯实 | m3 | 34.88 | 16.57 | 577.96 | 451.35 | 18.84
3 | 010103002002 | 余方弃置 | 1.废弃料品种：挖方余土 2.运距：施工单位自行考虑 | m3 | 16.11 | 18.89 | 304.32 | 14.34 | 241.17
| 0104 | D 砌筑工程 |  |  |  |  | 13155.29 | 2862.68 | 51.37
4 | 010401001001 | 砖基础 | 1.砖品种、规格、强度等级：混凝土实心砖 MU15 2.基础类型：条形 3.砂浆强度等级：水泥砂浆 M10 4.防潮层材料种类：1:2水泥砂浆内加5%防水剂 | m3 | 4.43 | 562.2 | 2490.55 | 514.19 | 11.96
5 | 010401004001 | 多孔砖墙 | 1.砖品种、规格、强度等级：烧结页岩多孔砖 MU10 2.墙体类型：墙厚240 3.砂浆强度等级、配合比：混合砂浆 M7.5 | m3 | 16.95 | 541.23 | 9173.85 | 2025.53 | 34.07
6 | 010401004002 | 多孔砖墙 | 1.砖品种、规格、强度等级：烧结页岩多孔砖 MU10 2.墙体类型：墙厚120 3.砂浆强度等级、配合比：混合砂浆 M7.5 | m3 | 0.92 | 578.89 | 532.58 | 145.86 | 1.46
7 | 010404001001 | 垫层 | 1.150厚碎石垫层 | m3 | 3.23 | 296.69 | 958.31 | 177.1 | 3.88
| 0105 | E 混凝土及钢筋混凝土工程 |  |  |  |  | 24303.95 | 3547.74 | 150.75
本页小计 | [6 empty] | 14407.25 | 3477.77 | 467.92
【表10.2.2-16】
分部分项工程清单与计价表
单位(专业)工程名称:人才路北侧口袋公园景观工程-公共厕所 | [5 empty] | 标段: |  |  | 第2页 共6页
序号 | 项目编码 | 项目名称 | 项目特征 | 计量 单位 | 工程量 | 金 额 (元) |  |  |  |  | 备注
[6 empty] | 综合单价 | 合价 | 其中
[8 empty] | 人工费 | 机械费 | 暂估价
8 | 010501001003 | 垫层 | 1.120厚C25砼随到随抹 | m3 | 2.58 | 512.25 | 1321.61 | 116.41 | 1.83
9 | 010501001004 | 垫层 | 1.混凝土种类：非泵送商品砼 2.混凝土强度等级：C15 | m3 | 2.71 | 512.25 | 1388.2 | 122.28 | 1.92
10 | 010501002001 | 带形基础 | 1.混凝土种类：非泵送商品混凝土 2.混凝土强度等级：C25 | m3 | 5.84 | 547.12 | 3195.18 | 232.49 | 1.58
11 | 010502002001 | 构造柱 | 1.混凝土类别：非泵送商品砼 2.混凝土强度等级：C25 | m3 | 4.63 | 699.74 | 3239.8 | 759.74 | 3.19
12 | 010503002001 | 矩形梁 | 1.混凝土类别：非泵送商品砼 2.混凝土强度等级：C25 | m3 | 0.43 | 570.74 | 245.42 | 24.35 | 0.2
13 | 010503002002 | 矩形梁 | 1.混凝土类别：斜梁^非泵送商品混凝土 2.混凝土强度等级：C25 | m3 | 0.45 | 577.71 | 259.97 | 27.19 | 0.21
14 | 010503004001 | 圈梁 | 1.混凝土类别：非泵送商品砼 2.混凝土强度等级：C25 | m3 | 3.10 | 640.36 | 1985.12 | 341.31 | 2.14
15 | 010503005001 | 过梁 | 1.混凝土类别：非泵送商品砼 2.混凝土强度等级：C25 | m3 | 0.23 | 640.36 | 147.28 | 25.32 | 0.16
16 | 010505003001 | 平板 | 1.混凝土类别：非泵送商品砼 2.混凝土强度等级：C25 | m3 | 0.15 | 580.76 | 87.11 | 9.11 | 0.12
17 | 010505003002 | 平板 | 1.混凝土类别：坡屋面板^非泵送商品砼 2.混凝土强度等级：C25 | m3 | 3.23 | 591.73 | 1911.29 | 215.41 | 2.65
18 | 010505006001 | 栏板 | 1.混凝土类别：非泵送商品砼 2.混凝土强度等级：C25 | m3 | 0.15 | 686.55 | 102.98 | 22.85 | 0.1
19 | 010507007001 | 窗台板 | 1.混凝土种类：非泵送商品砼 2.混凝土强度等级：C25 | m3 | 0.24 | 746.65 | 179.2 | 42 | 0.17
本页小计 | [6 empty] | 14063.16 | 1938.46 | 14.27
【表10.2.2-16】
分部分项工程清单与计价表
单位(专业)工程名称:人才路北侧口袋公园景观工程-公共厕所 | [5 empty] | 标段: |  |  | 第3页 共6页
序号 | 项目编码 | 项目名称 | 项目特征 | 计量 单位 | 工程量 | 金 额 (元) |  |  |  |  | 备注
[6 empty] | 综合单价 | 合价 | 其中
[8 empty] | 人工费 | 机械费 | 暂估价
20 | 010507001001 | 散水、坡道 | 1.砼面墙脚护坡参11J930 散2/A8 | m2 | 13.40 | 96.8 | 1297.12 | 336.34 | 5.36
21 | 010507001002 | 散水、坡道 | 1.现浇混凝土坡道参11J930 坡6/A14 | m2 | 3.20 | 217.94 | 697.41 | 278.85 | 1.6
22 | 010515001004 | 现浇构件钢筋 | 1.现浇构件圆钢筋 HPB300 直径（mm以内）10 | t | 0.050 | 5907.22 | 295.36 | 36.8 | 1.22
23 | 010515001005 | 现浇构件钢筋 | 1.现浇构件带肋钢筋 HRB400以内 直径（mm以内）10 | t | 0.428 | 5456.73 | 2335.48 | 261.91 | 10.51
24 | 010515001006 | 现浇构件钢筋 | 1.现浇构件带肋钢筋 HRB400以内 直径（mm以内）18 | t | 0.807 | 5336.81 | 4306.81 | 425.3 | 59.88
25 | 010515001007 | 现浇构件钢筋 | 1.箍筋 带肋钢筋 HRB400以内 直径（mm以内）10 | t | 0.164 | 6264.2 | 1027.33 | 199.67 | 9.82
26 | 010516002002 | 预埋铁件 | 1.预埋铁件 25kg/块以内 | t | 0.025 | 11251.1 | 281.28 | 70.41 | 48.09
| 0108 | H 门窗工程 |  |  |  |  | 3096.63 | 171.71
27 | 010801001001 | 木质门 | 1.门代号及洞口尺寸：胶合板门M0721 2.含五金配件、油漆 | 樘 | 1 | 717.32 | 717.32 | 104.76
28 | 010807001001 | 金属（塑钢、断桥）窗 | 1.窗代号及洞口尺寸：铝合金推拉窗 2.框、扇材质：铝合金窗型号采用80系列 3.玻璃品种、厚度：玻璃为5厚白玻 | m2 | 0.54 | 291.94 | 157.65 | 8.65
29 | 010807003001 | 金属百叶窗 | 1.铝合金防水百叶窗 | m2 | 3.51 | 462.01 | 1621.66 | 58.3
30 | 010807005001 | 金属格栅窗 | 1.窗代号及洞口尺寸：GC0606 2.框外围尺寸：花格窗 | 樘 | 2 | 300 | 600
| 0109 | J 屋面及防水工程 |  |  |  |  | 10594.9 | 3262.85 | 99.78
本页小计 | [6 empty] | 13337.42 | 1780.99 | 136.48
【表10.2.2-16】
分部分项工程清单与计价表
单位(专业)工程名称:人才路北侧口袋公园景观工程-公共厕所 | [5 empty] | 标段: |  |  | 第4页 共6页
序号 | 项目编码 | 项目名称 | 项目特征 | 计量 单位 | 工程量 | 金 额 (元) |  |  |  |  | 备注
[6 empty] | 综合单价 | 合价 | 其中
[8 empty] | 人工费 | 机械费 | 暂估价
31 | 010901001001 | 瓦屋面 | 1.混凝土瓦 2.木挂瓦条30X25(h)，中距按瓦材规格(φ4 长45钢钉固定)；木顺水条30X25(h)，中距500用(φ4长60水泥钉@600固定) | m2 | 35.83 | 50.06 | 1793.65 | 409.18
32 | 010902003001 | 屋面刚性层 | 1.35厚C20细石混凝土持钉(配φ4 @150*150钢筋网) 2.20厚1:3水泥砂浆找平层 | m2 | 37.85 | 70.15 | 2655.18 | 803.18 | 22.71
33 | 010902001001 | 屋面卷材防水 | 坡屋面： 1.3厚BAC双面自粘防水卷材 | m2 | 35.33 | 43.29 | 1529.44 | 113.76
34 | 010902001002 | 屋面卷材防水 | 平屋面： 1.3厚BAC双面自粘防水卷材 | m2 | 4.45 | 42.68 | 189.93 | 12.15
35 | 010903003001 | 墙面砂浆防水(防潮） | 砖基础： 1.20厚1:2水泥砂浆防潮层 | m2 | 42.85 | 29.48 | 1263.22 | 492.78 | 9.43
36 | 010903003002 | 墙面砂浆防水(防潮） | 卫生间墙面、顶棚墙面均设置1.2水泥砂浆内加5%防水剂的墙身防潮层一道 | m2 | 112.74 | 28.06 | 3163.48 | 1431.8 | 67.64
| 0111 | L 楼地面装饰工程 |  |  |  |  | 3170.23 | 844.27 | 15.64
37 | 011101006001 | 平面砂浆找平层 | 1.20厚纯水泥浆一道(最薄处20厚,从四周向地漏找坡,墙边四周抹成小八角) | m2 | 18.51 | 23.96 | 443.5 | 164 | 4.07
38 | 011102003001 | 块料楼地面 | 地面做法： 1.10厚防滑地砖,纯水泥浆擦缝;30厚1:3干硬性水泥浆结合层,表面撒水泥粉(周边上翻300); | m2 | 18.51 | 136.82 | 2532.54 | 563.81 | 10.74
本页小计 | [6 empty] | 13570.94 | 3990.66 | 114.59
【表10.2.2-16】
分部分项工程清单与计价表
单位(专业)工程名称:人才路北侧口袋公园景观工程-公共厕所 | [5 empty] | 标段: |  |  | 第5页 共6页
序号 | 项目编码 | 项目名称 | 项目特征 | 计量 单位 | 工程量 | 金 额 (元) |  |  |  |  | 备注
[6 empty] | 综合单价 | 合价 | 其中
[8 empty] | 人工费 | 机械费 | 暂估价
39 | 011105001001 | 水泥砂浆踢脚线 | 踢脚线： 1.120MM高水泥砂浆暗踢脚板,做法为14厚1:3水泥砂浆底层,扫毛,6厚1:2水泥砂浆面层,压实赶光。 | m2 | 3.06 | 63.46 | 194.19 | 116.46 | 0.83
| 0112 | M 墙、柱面装饰与隔断、幕墙工程 |  |  |  |  | 31833.26 | 10790.33 | 107.43
40 | 011201001001 | 墙面一般抹灰 | 外墙： 1.18厚1:3水泥砂浆分层抹平 | m2 | 111.90 | 42.35 | 4738.97 | 2656.51 | 24.62
41 | 011201001002 | 墙面一般抹灰 | 内墙： 1.18厚1:3水泥砂浆分层抹平 2.界面剂 | m2 | 112.74 | 38.88 | 4383.33 | 2204.07 | 73.28
42 | 011204003001 | 块料墙面 | 内墙： 1.6厚1:2.5水泥砂浆(掺建筑胶);5厚瓷砖面层(白水泥擦缝)(贴至屋面板底) | m2 | 112.74 | 162.98 | 18374.37 | 4823.02 | 5.64
43 | 011204003002 | 块料墙面 | 外墙： 1.6厚1:2.5水泥砂浆(掺建筑胶);贴8厚外墙面砖,在砖粘贴面上随贴随涂刷一遍混凝土界面剂,增强粘结力;1:1水泥砂浆勾缝 | m2 | 7.78 | 108 | 840.24 | 448.52 | 3.89
44 | 010607005001 | 砌块墙钢丝网加固 | 1.墙面挂钢丝网 | m2 | 5.59 | 13.82 | 77.25 | 25.21
45 | 011210005001 | 成品隔断 | 1.厕所隔断做法参02J915 1/40、B18/39 | m2 | 15.00 | 227.94 | 3419.1 | 633
| 0114 | P 油漆、涂料、裱糊工程 |  |  |  |  | 5835.63 | 3337.76
46 | 011407001001 | 墙面喷刷涂料 | 外墙： 1.柔性外墙腻子;高级弹性涂料 | m2 | 104.12 | 47.25 | 4919.67 | 2783.13
本页小计 | [6 empty] | 36947.12 | 13689.92 | 108.26
【表10.2.2-16】
分部分项工程清单与计价表
单位(专业)工程名称:人才路北侧口袋公园景观工程-公共厕所 | [5 empty] | 标段: |  |  | 第6页 共6页
序号 | 项目编码 | 项目名称 | 项目特征 | 计量 单位 | 工程量 | 金 额 (元) |  |  |  |  | 备注
[6 empty] | 综合单价 | 合价 | 其中
[8 empty] | 人工费 | 机械费 | 暂估价
47 | 011407002001 | 天棚喷刷涂料 | 天棚： 1.满刮外墙腻子;外墙白涂料二度饰面 | m2 | 30.83 | 29.71 | 915.96 | 554.63
| 0115 | Q 其他装饰工程 |  |  |  |  | 3521.66 | 1042.62 | 68.92
48 | 011505001001 | 洗漱台 | 1.化妆台做法参02J915 1/48 | m2 | 1.16 | 700.4 | 812.46 | 273.98
49 | 011505010001 | 镜面玻璃 | 1.妆梳镜做法参02J915 1/50 | m2 | 0.96 | 145.55 | 139.73 | 39.4
50 | 011505005001 | 卫生间扶手 | 1.抓杆参02J915 6/87 | 个 | 2 | 50 | 100
51 | 011505005002 | 卫生间扶手 | 1.抓杆参02J915 11/87 | 个 | 1 | 200 | 200
52 | 011503001001 | 金属扶手、栏杆、栏板 | 1.不锈钢护手做法参12J926 H2 | m | 3.80 | 234.35 | 890.53 | 277.21 | 55.25
53 | 011503005001 | 金属靠墙扶手 | 1.不锈钢护手做法参12J926 A/H5 | m | 3.80 | 103.97 | 395.09 | 114.23 | 12.35
54 | 01B001 | 地砖面层大便坑 | 1.地砖面层大便坑 | 只 | 3 | 327.95 | 983.85 | 337.8 | 1.32
本页小计 | [6 empty] | 4437.62 | 1597.25 | 68.92
合计 | [6 empty] | 96763.51 | 26475.05 | 910.44

## 3_表10_2_2-16 施工技术措施项目清单与计价表
【表10.2.2-16】
施工技术措施项目清单与计价表
单位(专业)工程名称:人才路北侧口袋公园景观工程-公共厕所 | [5 empty] | 标段: |  |  | 第1页 共2页
序号 | 项目编码 | 项目名称 | 项目特征 | 计量 单位 | 工程量 | 金 额 (元) |  |  |  |  | 备注
[6 empty] | 综合单价 | 合价 | 其中
[8 empty] | 人工费 | 机械费 | 暂估价
|  | [请输入分部名称,电子评标勿删] |  |  | 0 |  | 10916.73 | 4879.1 | 768.2
1 | 011701001001 | 综合脚手架 | 1.混凝土结构综合脚手架 檐高7m以内 ~层高6m以内 | m2 | 26.32 | 21.66 | 570.09 | 341.37 | 31.06
2 | 011701006001 | 满堂脚手架 | 1.满堂脚手架 ~基本层3.6m～5.2m | m2 | 18.63 | 13.16 | 245.17 | 165.81 | 8.94
3 | 011703001001 | 垂直运输 | 1.混凝土结构建筑物垂直运输 檐高20m内 | m2 | 26.32 | 21.73 | 571.93 |  | 464.02
4 | 011702001001 | 基础 | 1.现浇混凝土模板 基础垫层模板 | m2 | 5.13 | 51.1 | 262.14 | 148.15 | 5.9
5 | 011702001002 | 基础 | 1.现浇带形基础 有梁式 复合木模 | m2 | 20.97 | 48.54 | 1017.88 | 478.33 | 29.78
6 | 011702003001 | 构造柱 | 1.现浇混凝土 构造柱 | m2 | 48.11 | 54.69 | 2631.14 | 1106.53 | 47.63
7 | 011702006001 | 矩形梁 | 1.现浇混凝土 矩形梁 复合木模~支模高度3.6m以内 | m2 | 4.22 | 71.64 | 302.32 | 152.93 | 12.7
8 | 011702006002 | 矩形梁 | 1.现浇混凝土 斜梁 复合木模~平均支模高度3.6m以内 | m2 | 2.11 | 82.54 | 174.16 | 91.45 | 6.14
9 | 011702006003 | 矩形梁 | 1.现浇混凝土 斜梁 复合木模~支模高度4.2(m) | m2 | 1.89 | 88.59 | 167.44 | 88.4 | 6.01
10 | 011702008001 | 圈梁 | 1.现浇混凝土 直形圈梁 复合木模 | m2 | 23.07 | 57.21 | 1319.83 | 773.54 | 17.07
11 | 011702009001 | 过梁 | 1.现浇混凝土 直形过梁 复合木模 | m2 | 3.65 | 57.21 | 208.82 | 122.38 | 2.7
12 | 011702016001 | 平板 | 1.现浇混凝土 板 复合木模~支模高度3.6m | m2 | 1.56 | 51.23 | 79.92 | 35.58 | 3.63
13 | 011702016002 | 平板 | 1.现浇混凝土 斜板、坡屋面板 复合木模~平均支模高度3.6m以内 | m2 | 19.36 | 71.42 | 1382.69 | 568.22 | 58.08
本页小计 | [6 empty] | 8933.53 | 4072.69 | 693.66
【表10.2.2-16】
施工技术措施项目清单与计价表
单位(专业)工程名称:人才路北侧口袋公园景观工程-公共厕所 | [5 empty] | 标段: |  |  | 第2页 共2页
序号 | 项目编码 | 项目名称 | 项目特征 | 计量 单位 | 工程量 | 金 额 (元) |  |  |  |  | 备注
[6 empty] | 综合单价 | 合价 | 其中
[8 empty] | 人工费 | 机械费 | 暂估价
14 | 011702016003 | 平板 | 1.现浇混凝土 斜板、坡屋面板 复合木模~支模高度4.2(m) | m2 | 19.15 | 76.75 | 1469.76 | 611.65 | 63.58
15 | 011702021001 | 栏板 | 1.现浇混凝土直形栏板、翻檐模板 | m2 | 3.07 | 65.72 | 201.76 | 87.56 | 5.37
16 | 011702025001 | 其他现浇构件 | 模板窗台板 | m2 | 2.03 | 71.21 | 144.56 | 67.38 | 2.98
17 | Z011702033001 | 线条模板增加费 | 现浇混凝土线条模板增加费 三道以内 | m | 21.76 | 7.68 | 167.12 | 39.82 | 2.61
本页小计 | [6 empty] | 1983.2 | 806.41 | 74.54
合计 | [6 empty] | 10916.73 | 4879.1 | 768.2

## 3_表10_2_2-20 施工组织(总价)措施项目清单与
【表10.2.2-20】
施工组织（总价）措施项目清单与计价表
工程名称:公共厕所 |  |  | 标段: | 第1页 共1页
序号 | 项目编号 | 项目名称 | 计算基础 | 费率 (%) | 金额 (元) | 备注
1 | 011707001001 | 安全文明施工费 |  |  | 3266.8
1.1 |  | 安全文明施工基本费 | 定额人工费+定额机械费 | 10.95 | 3266.8
2 | Z01110900801 | 提前竣工增加费 | 定额人工费+定额机械费
3 | 011707004001 | 二次搬运费 | 定额人工费+定额机械费 | 0.5 | 149.17
4 | 011707005001 | 冬雨季施工增加费 | 定额人工费+定额机械费 | 0.11 | 32.82
5 |  | 其他施工组织措施费 | 按相关规定计算
合 计 |  |  |  |  | 3448.79

## 3_表10_2_2-21 其他项目清单与计价汇总表
【表10.2.2-21】
其他项目清单与计价汇总表
工程名称:公共厕所 |  | 标段: | 第1页 共1页
序号 | 项 目 名 称 | 金额(元) | 备注
1 | 暂列金额 | 5941.01 | 明细详见表10.2.2-22
1.1 | 标化工地增加费 |  | 明细详见表10.2.2-22
1.2 | 优质工程增加费 |  | 明细详见表10.2.2-22
1.3 | 其他暂列金额 | 5941.01 | 明细详见表10.2.2-22
2 | 暂估价
2.1 | 材料（设备）暂估价 |  | 明细详见表10.2.2-23
2.2 | 专业工程暂估价 |  | 明细详见表10.2.2-24
2.3 | 专项技术措施暂估价 |  | 明细详见表10.2.2-25
3 | 计日工 |  | 明细详见表10.2.2-26
4 | 总承包服务费 |  | 明细详见表10.2.2-27
合 计 |  | 5941.01 | 0

## 3_表10_2_2-22 暂列金额明细表
【表10.2.2-22】
暂列金额明细表
工程名称:公共厕所 |  |  | 标段: | 第1页 共1页
序号 | 项 目 名 称 | 计量单位 | 暂定金额(元) | 备注
1 | 标化工地增加费 | 项
2 | 优质工程增加费 | 项
3 | 其他暂列金额 | 项 | 5941.01 | 估算比例一般不高于5%
3.1 | 其他暂列金额 | 项 | 5941.01
合计 |  |  | 5941.01 | -

## 3_表10_2_2-31 主要材料和工程设备一览表
【表10.2.2-31】
主要材料和工程设备一览表
工程名称:公共厕所 |  |  |  | 标段: |  | 第1页 共2页
序号 | 名称、规格、型号 | 单位 | 数量 | 单价(元) | 合价（元） | 备注
1 | 热轧带肋钢筋HRB400综合 | t | 0.005 | 4466 | 22.33
2 | 热轧带肋钢筋HRB400φ10 | t | 0.604 | 4558 | 2753.03
3 | 热轧带肋钢筋HRB400φ18 | t | 0.827 | 4425 | 3659.48
4 | 镀锌铁丝φ0.7-1.0 | kg | 7.452 | 4.42 | 32.94
5 | 热轧光圆钢筋HPB300综合 | t | 0.051 | 4836 | 246.64
6 | 热轧光圆钢筋HPB300综合 | t | 0.004 | 4836 | 19.34
7 | 角钢Q235B综合 | kg | 9.863 | 4.89 | 48.27
8 | 型钢综合 | t | 0.003 | 4823 | 14.47
9 | 中厚钢板综合 | t | 0.014 | 4832 | 67.65
10 | 镀锌铁丝8# | kg | 0.214 | 4.42 | 0.95
11 | 圆钉 | kg | 9.58 | 4.42 | 42.34
12 | 电焊条E43系列 | kg | 1.6 | 6.81 | 10.9
13 | 钢筋点焊网片 | t | 0.052 | 4836 | 251.47
14 | 复合硅酸盐水泥PC 32.5R综合 | kg | 9.049 | 0.43 | 3.93
15 | 普通硅酸盐水泥PO 42.5综合 | kg | 1503.916 | 0.49 | 732.41
16 | 白色硅酸盐水泥425#、二级白度 | kg | 27.615 | 0.63 | 17.34
17 | 黄砂净砂 | t | 3.414 | 180 | 614.52
18 | 黄砂净砂(细砂) | t | 0.088 | 165 | 14.52
19 | 碎石综合 | t | 9.12 | 126 | 1149.12
20 | 块石200-500 | t | 1.216 | 107 | 130.11
21 | 非粘土烧结页岩多孔砖240×115×90 | 千块 | 6.036 | 849.6 | 5128.19
22 | 混凝土实心砖240×115×53 MU15 | 千块 | 2.388 | 504.4 | 1204.51
23 | 非泵送商品混凝土C15 | m3 | 7 | 445 | 3115
24 | 非泵送商品混凝土C20 | m3 | 1.458 | 472 | 688.18
25 | 非泵送商品混凝土C25 | m3 | 18.634 | 491 | 9149.29
26 | 干混地面砂浆DS M15.0 | kg | 2142.621 | 0.35 | 756.35
27 | 干混地面砂浆DS M20.0 | kg | 2466.581 | 0.36 | 892.9
28 | 干混抹灰砂浆DP M15.0 | kg | 7739.297 | 0.37 | 2871.28
29 | 干混抹灰砂浆DP M20.0 | kg | 1036.897 | 0.38 | 394.02
30 | 干混砌筑砂浆DM M5.0 | kg | 29.7 | 0.33 | 9.65
31 | 干混砌筑砂浆DM M7.5 | kg | 5512.04 | 0.33 | 1841.02
32 | 干混砌筑砂浆DM M10.0 | kg | 1681.185 | 0.34 | 576.65
33 | 杉板枋材 | m3 | 0.002 | 1657.5 | 3.32
34 | 瓷砖 | m2 | 116.122 | 103 | 11960.57
35 | 防滑地砖 | m2 | 3.21 | 85.86 | 275.61
【表10.2.2-31】
主要材料和工程设备一览表
工程名称:公共厕所 |  |  |  | 标段: |  | 第2页 共2页
序号 | 名称、规格、型号 | 单位 | 数量 | 单价(元) | 合价（元） | 备注
36 | 防滑地砖10厚 | m2 | 19.065 | 85.86 | 1636.92
37 | 大理石板 | m2 | 1.183 | 339 | 401.04
38 | 单扇套装平开门 | 樘 | 1 | 500 | 500
39 | 铝合金百叶窗1.0厚 | m2 | 3.248 | 341 | 1107.57
40 | 铝合金推拉窗80系列5厚白玻 | m2 | 0.515 | 200 | 103
41 | 乳胶漆 | kg | 8.891 | 15.04 | 133.72
42 | 石油沥青 | kg | 6.171 | 5.12 | 31.62
43 | BAC双面自粘防水卷材3.0mm | m2 | 45.349 | 30.09 | 1364.55
44 | 汽油综合 | kg | 14.85 | 11.34 | 168.4
45 | 钢支撑 | kg | 63.042 | 5.04 | 317.73
46 | 电 | kW·h | 11.384 | 0.88 | 10.02
47 | 水 | m3 | 30.008 | 5.73 | 171.95
48 | 复合模板综合 | m2 | 38.301 | 42.48 | 1627.03
49 | 安全网 | m2 | 1.819 | 6.64 | 12.08
50 | 脚手架钢管 | kg | 12.379 | 4.87 | 60.29
51 | 竹脚手片 | m2 | 3.748 | 8.5 | 31.86
52 | 成品卫生间隔断 | m2 | 15 | 175.44 | 2631.6
53 | 彩色水泥瓦420×330 | 千张 | 0.399 | 2257 | 900.54

## 3_表10_2_2-32 主要机械台班一览表
【表10.2.2-32】
主要机械台班一览表
工程名称:公共厕所 |  |  |  | 标段: | 第1页 共1页
序号 | 机械名称、规格、型号 | 单位 | 数 量 | 单价(元) | 合价（元） | 备注
1 | 履带式推土机90kW | 台班 | 0.035 | 996.97 | 34.89
2 | 履带式单斗液压挖掘机1m3 | 台班 | 0.143 | 1215.17 | 173.77
3 | 电动夯实机250N·m | 台班 | 0.816 | 29.99 | 24.47
4 | 门式起重机10t | 台班 | 0.006 | 486.21 | 2.92
5 | 自升式塔式起重机400kN·m | 台班 | 0.442 | 619.98 | 274.03
6 | 载货汽车4t | 台班 | 0.484 | 517.78 | 250.61
7 | 自卸汽车15t | 台班 | 0.178 | 1060.18 | 188.71
8 | 电动卷扬机-单筒快速5kN | 台班 | 1.021 | 173.29 | 176.93
9 | 卷扬机井架30m | 台班 | 1.021 | 12.56 | 12.82
10 | 灰浆搅拌机200L | 台班 | 0.46 | 170.09 | 78.24
11 | 干混砂浆罐式搅拌机20000L | 台班 | 0.621 | 211.41 | 131.29
12 | 钢筋调直机14mm | 台班 | 0.191 | 39.74 | 7.59
13 | 钢筋切断机40mm | 台班 | 0.171 | 46.85 | 8.01
14 | 钢筋弯曲机40mm | 台班 | 0.563 | 27.99 | 15.76
15 | 木工圆锯机500mm | 台班 | 0.459 | 30.08 | 13.81
16 | 剪板机40×3100mm | 台班 | 0.005 | 390.93 | 1.95
17 | 管子切断机150mm | 台班 | 0.669 | 31.45 | 21.04
18 | 型钢剪断机500mm | 台班 | 0.001 | 88.32 | 0.09
19 | 交流弧焊机32kV·A | 台班 | 0.423 | 102.85 | 43.51
20 | 直流弧焊机32kW | 台班 | 0.363 | 106.95 | 38.82
21 | 点焊机长臂75kV·A | 台班 | 0.054 | 162.77 | 8.79
22 | 对焊机75kV·A | 台班 | 0.089 | 131.93 | 11.74
23 | 氩弧焊机500A | 台班 | 0.441 | 105.59 | 46.57
24 | 电焊条烘干箱45×35×45cm3 | 台班 | 0.045 | 9.73 | 0.44
25 | 电动空气压缩机0.6m3/min | 台班 | 1.446 | 35.76 | 51.71
26 | 混凝土振捣器平板式 | 台班 | 0.868 | 13.13 | 11.4
27 | 混凝土振捣器插入式 | 台班 | 1.683 | 5.08 | 8.55
28 | 汽车式起重机5t | 台班 | 0.082 | 485.24 | 39.79

## 4_表10_2_2-13 【不含单列】单位(专业)工程招
【表10.2.2-13】
单位（专业）工程招标控制价费用表
工程名称:人才路北侧口袋公园景观工程-公园照明 |  |  | 标段: | 第1页 共1页
序号 | 费用名称 |  | 计算公式 | 金额 (元) | 备注
1 | 分部分项工程费 |  | ∑(分部分项工程量×综合单价） | 143020.23 | 见表10.2.2-16
1.1 | 其中 | 人工费+机械费 | ∑分部分项（定额人工费+定额机械费） | 29563.11
2 | 措施项目费 |  | （2.1+2.2） | 2285.23
2.1 | 施工技术措施项目费 |  | ∑(技措项目工程量×综合单价） |  | 见表10.2.2-16
2.1.1 | 其中 | 人工费+机械费 | ∑技措项目（定额人工费+定额机械费）
2.2 | 施工组织措施项目费 |  | (1.1+2.1.1)×7.73% | 2285.23 | 见表10.2.2-20
2.2.1 | 其中 | 安全文明施工基本费 | (1.1+2.1.1)×7.19% | 2125.59 | 见表10.2.2-20
3 | 其他项目费 |  | （3.1+3.2+3.3+3.4） | 7676.2
3.1 | 暂列金额 |  | 3.1.1+3.1.2+3.1.3 | 7676.2 | 见表10.2.2-21
3.1.1 | 其中 | 标化工地增加费 | 按招标文件规定额度列计 |  | 见表10.2.2-22
3.1.2 |  | 优质工程增加费 | 按招标文件规定额度列计 |  | 见表10.2.2-22
3.1.3 |  | 其他暂列金额 | 按招标文件规定额度列计 | 7676.2 | 见表10.2.2-22
3.2 | 暂估价 |  | 3.2.1+3.2.2+3.2.3 |  | 见表10.2.2-21
3.2.1 | 其中 | 材料（工程设备）暂估价 | 按招标文件规定额度列计 (或计入综合单价) |  | 见表10.2.2-23
3.2.2 |  | 专业工程暂估价 | 按招标文件规定额度列计 |  | 见表10.2.2-24
3.2.3 |  | 专项技术措施暂估价 | 按招标文件规定额度列计 |  | 见表10.2.2-25
3.3 | 计日工 |  | ∑计日工(暂估数量×综合单价） |  | 见表10.2.2-21
3.4 | 施工总承包服务费 |  | 3.4.1+3.4.2 |  | 见表10.2.2-21
3.4.1 | 其中 | 专业发包工程管理费 | ∑专业发包工程（暂估金额×费率） |  | 见表10.2.2-27
3.4.2 |  | 甲供材料设备管理费 | 甲供材料暂估金额×费率+甲供设备暂估金额×费率 |  | 见表10.2.2-27
4 | 规费 |  | (1.1+2.1.1)×27.8% | 8218.54
5 | 税金 |  | (1+2+3+4)×9% | 14508.02
招标控制价合计 |  |  | 1+2+3+4+5 | 175708

## 4_表10_2_2-16 分部分项工程清单与计价表
【表10.2.2-16】
分部分项工程清单与计价表
单位(专业)工程名称:人才路北侧口袋公园景观工程-公园照明 | [5 empty] | 标段: |  |  | 第1页 共3页
序号 | 项目编码 | 项目名称 | 项目特征 | 计量 单位 | 工程量 | 金 额 (元) |  |  |  |  | 备注
[6 empty] | 综合单价 | 合价 | 其中
[8 empty] | 人工费 | 机械费 | 暂估价
|  | 公园照明 |  |  |  |  | 143020.23 | 27331.19 | 5822.93
1 | 040801006001 | 落地式控制箱 | 1.名称：成套配电柜（室外防水型IP55）； 2.型号：SWX； 3.规格：按设计要求； 4.基础形式、材质、规格：按设计要求； 5.基础接地，路灯基础：按设计要求； 6.安装方式：落地式。 | 台 | 1 | 12624.49 | 12624.49 | 213.77 | 76.56
2 | 040804001001 | 配管 | 1.名称：线缆保护管； 2.材质规格：PVC25； 3.配置形式：埋地敷设。 | m | 1019.98 | 6.77 | 6905.26 | 2702.95 | 805.78
3 | 040804001002 | 配管 | 1.名称：线缆保护管； 2.材质规格：SC50； 3.配置形式：埋地敷设。 | m | 219.51 | 44.79 | 9831.85 | 1778.03 | 26.34
4 | 040803001001 | 电缆 | 1.名称：铜芯交联聚乙烯绝缘电力电缆； 2.型号规格：YJV-3*4； 3.敷设方式、部位：管内敷设； 4.电压等级（KV）：1KV以下。 | m | 1051.64 | 11.83 | 12440.9 | 1240.94 | 31.55
5 | 040803001002 | 电缆 | 1.名称：铜芯交联聚乙烯绝缘电力电缆； 2.型号规格：YJV-5*10； 3.敷设方式、部位：管内敷设； 4.电压等级（KV）：1KV以下。 | m | 100.00 | 41.17 | 4117 | 118 | 3
本页小计 | [6 empty] | 45919.5 | 6053.69 | 943.23
【表10.2.2-16】
分部分项工程清单与计价表
单位(专业)工程名称:人才路北侧口袋公园景观工程-公园照明 | [5 empty] | 标段: |  |  | 第2页 共3页
序号 | 项目编码 | 项目名称 | 项目特征 | 计量 单位 | 工程量 | 金 额 (元) |  |  |  |  | 备注
[6 empty] | 综合单价 | 合价 | 其中
[8 empty] | 人工费 | 机械费 | 暂估价
6 | 040803005001 | 电缆终端头 | 1.名称：户外干包式电力电缆头； 2.型号、规格：1kV以下截面10mm2以下。 | 个 | 2 | 28.75 | 57.5 | 20.12
7 | 030412004001 | 装饰灯 | 1.名称：LED灯带； 2.型号规格：按设计要求； 3.安装方式：按设计要求。 | m | 20.51 | 32.32 | 662.88 | 142.75
8 | 030412007001 | 一般路灯 | 1.名称：LED庭院灯； 2.型号规格：50W； 3.安装方式：按设计要求； 4.基础形式、材质、规格：具体按设计要求。 | 套 | 16 | 1886.34 | 30181.44 | 927.36 | 624.64 | 5600
9 | 030412007002 | 一般路灯 | 1.名称：LED草坪灯； 2.型号规格：18W； 3.安装方式：按设计要求； 4.基础形式、材质、规格：具体按设计要求。 | 套 | 9 | 849.78 | 7648.02 | 415.62 |  | 1800
10 | Z030412013001 | 景观灯 | 1.名称：LED大树射灯； 2.型号规格：50W； 3.安装方式：按设计要求； 4.基础形式、材质、规格：具体按设计要求。 | m | 10.00 | 617.69 | 6176.9 | 338.5 |  | 2000
11 | 040805003001 | 高杆照明灯 | 1.名称：LED球场灯； 2.型号规格：100W； 3.安装方式：按设计要求； 4.基础形式、材质、规格：具体按设计要求。 | 套 | 8 | 4743.19 | 37945.52 | 8358.32 | 4165.44 | 4400
本页小计 | [6 empty] | 82672.26 | 10202.67 | 4790.08 | 13800
【表10.2.2-16】
分部分项工程清单与计价表
单位(专业)工程名称:人才路北侧口袋公园景观工程-公园照明 | [5 empty] | 标段: |  |  | 第3页 共3页
序号 | 项目编码 | 项目名称 | 项目特征 | 计量 单位 | 工程量 | 金 额 (元) |  |  |  |  | 备注
[6 empty] | 综合单价 | 合价 | 其中
[8 empty] | 人工费 | 机械费 | 暂估价
12 | 040804004001 | 接线盒 | 1.名称：预留接线盒； 2.规格、材质：按设计要求； 3.安装方式：按设计要求。 | 个 | 1 | 7.75 | 7.75 | 4.2
13 | 040806002001 | 接地母线 | 1.名称：接地母线； 2.材质、规格：-40*4镀锌扁钢。 | m | 14.20 | 40.41 | 573.82 | 336.4 | 14.91
14 | 040806001001 | 接地极 | 1.名称：镀锌角钢； 2.材质、规格：∠50*5*2500； 3.土质：普通土； 4.基础接地形式：按设计要求。 | 根 | 3 | 124.66 | 373.98 | 96.54 | 35.55
15 | 040807003001 | 接地装置调试 | 1.供电系统、接地装置调试 独立接地装置6根接地极内。 | 系统 | 1 | 104.15 | 104.15 | 64.37 | 16.7
16 | 040101002006 | 挖沟槽土方 | 1.人工挖填管沟土方三类土，管沟顶二侧1米外弃土。 | m3 | 370.68 | 35.43 | 13133.19 | 10412.4
17 | 040807002001 | 供电系统调试 | 1.供电系统、接地装置调试 1kV以下三相交流供电综合。 | 系统 | 1 | 235.58 | 235.58 | 160.92 | 22.46
本页小计 | [6 empty] | 14428.47 | 11074.83 | 89.62
合计 | [6 empty] | 143020.23 | 27331.19 | 5822.93 | 13800

## 4_表10_2_2-16 施工技术措施项目清单与计价表
【表10.2.2-16】
施工技术措施项目清单与计价表
单位(专业)工程名称:人才路北侧口袋公园景观工程-公园照明 | [5 empty] | 标段: |  |  | 第1页 共1页
序号 | 项目编码 | 项目名称 | 项目特征 | 计量 单位 | 工程量 | 金 额 (元) |  |  |  |  | 备注
[6 empty] | 综合单价 | 合价 | 其中
[8 empty] | 人工费 | 机械费 | 暂估价
|  | [请输入分部名称,电子评标勿删] |  |  | 0
本页小计
合计

## 4_表10_2_2-20 施工组织(总价)措施项目清单与
【表10.2.2-20】
施工组织（总价）措施项目清单与计价表
工程名称:公园照明 |  |  | 标段: | 第1页 共1页
序号 | 项目编号 | 项目名称 | 计算基础 | 费率 (%) | 金额 (元) | 备注
1 | 041109001001 | 安全文明施工费 |  |  | 2125.59
1.1 |  | 安全文明施工基本费 | 定额人工费+定额机械费 | 7.19 | 2125.59
2 | Z04110900801 | 提前竣工增加费 | 定额人工费+定额机械费
3 | 041109003001 | 二次搬运费 | 定额人工费+定额机械费 | 0.41 | 121.21
4 | 041109004001 | 冬雨季施工增加费 | 定额人工费+定额机械费 | 0.13 | 38.43
5 | 041109005001 | 行车、行人干扰增加费 | 定额人工费+定额机械费
6 |  | 其他施工组织措施费 | 按相关规定计算
合 计 |  |  |  |  | 2285.23

## 4_表10_2_2-21 其他项目清单与计价汇总表
【表10.2.2-21】
其他项目清单与计价汇总表
工程名称:公园照明 |  | 标段: | 第1页 共1页
序号 | 项 目 名 称 | 金额(元) | 备注
1 | 暂列金额 | 7676.2 | 明细详见表10.2.2-22
1.1 | 标化工地增加费 |  | 明细详见表10.2.2-22
1.2 | 优质工程增加费 |  | 明细详见表10.2.2-22
1.3 | 其他暂列金额 | 7676.2 | 明细详见表10.2.2-22
2 | 暂估价
2.1 | 材料（设备）暂估价 |  | 明细详见表10.2.2-23
2.2 | 专业工程暂估价 |  | 明细详见表10.2.2-24
2.3 | 专项技术措施暂估价 |  | 明细详见表10.2.2-25
3 | 计日工 |  | 明细详见表10.2.2-26
4 | 总承包服务费 |  | 明细详见表10.2.2-27
合 计 |  | 7676 | 0

## 4_表10_2_2-22 暂列金额明细表
【表10.2.2-22】
暂列金额明细表
工程名称:公园照明 |  |  | 标段: | 第1页 共1页
序号 | 项 目 名 称 | 计量单位 | 暂定金额(元) | 备注
1 | 标化工地增加费 | 项
2 | 优质工程增加费 | 项
3 | 其他暂列金额 | 项 | 7676.2 | 估算比例一般不高于5%
3.1 | 其他暂列金额 | 项 | 7676.2
合计 |  |  | 7676.2 | -

## 4_表10_2_2-31 主要材料和工程设备一览表
【表10.2.2-31】
主要材料和工程设备一览表
工程名称:公园照明 |  |  |  | 标段: |  | 第1页 共1页
序号 | 名称、规格、型号 | 单位 | 数量 | 单价(元) | 合价（元） | 备注
1 | 镀锌铁丝φ1.2-1.8 | kg | 0.878 | 4.42 | 3.88
2 | 圆钉 | kg | 0.035 | 4.42 | 0.15
3 | 电焊条 | kg | 0.964 | 6.81 | 6.56
4 | 复合硅酸盐水泥PC 32.5R综合 | kg | 0.014 | 0.43 | 0.01
5 | 普通硅酸盐水泥PO 42.5综合 | kg | 6.06 | 0.49 | 2.95
6 | 黄砂净砂 | t | 0.015 | 180 | 2.7
7 | 碎石综合 | t | 0.025 | 126 | 3.15
8 | 汽油综合 | kg | 1.871 | 11.34 | 21.22
9 | 水 | m3 | 0.013 | 5.73 | 0.07
10 | 复合模板综合 | m2 | 0.035 | 42.48 | 1.49

## 4_表10_2_2-32 主要机械台班一览表
【表10.2.2-32】
主要机械台班一览表
工程名称:公园照明 |  |  |  | 标段: | 第1页 共1页
序号 | 机械名称、规格、型号 | 单位 | 数 量 | 单价(元) | 合价（元） | 备注
1 | 2000A大电流发生器 | 台班 | 0.2 | 31.97 | 6.39
2 | 电能校验仪 ST9040 | 台班 | 0.2 | 57.19 | 11.44
3 | 接地电阻测试仪 DET-3/2 | 台班 | 0.4 | 41.76 | 16.7
4 | 数字万用表 F-87 | 台班 | 0.4 | 6.26 | 2.51
5 | 电缆测试仪 JH5132 | 台班 | 0.2 | 10.63 | 2.13
6 | 汽车式起重机8t | 台班 | 0.503 | 806.25 | 405.54
7 | 汽车式起重机16t | 台班 | 2 | 1069.23 | 2138.46
8 | 载货汽车4t | 台班 | 3.12 | 517.78 | 1615.47
9 | 载货汽车5t | 台班 | 0.029 | 539.6 | 15.65
10 | 汽车式高空作业车18m | 台班 | 0.36 | 674.44 | 242.8
11 | 双锥反转出料混凝土搅拌机500L | 台班 | 0.001 | 235.62 | 0.24
12 | 木工圆锯机500mm | 台班 | 0.003 | 30.08 | 0.09
13 | 管子切断机150mm | 台班 | 0.23 | 31.45 | 7.23
14 | 电动弯管机108mm | 台班 | 0.23 | 84.82 | 19.51
15 | 交流弧焊机21kV·A | 台班 | 1.073 | 69.68 | 74.77
16 | 电动空气压缩机0.6m3/min | 台班 | 7.65 | 35.76 | 273.56
17 | 高架车20m | 台班 | 2 | 495.72 | 991.44
18 | 混凝土振捣器平板式 | 台班 | 0.001 | 13.13 | 0.01

## 5_表10_2_2-13 【不含单列】单位(专业)工程招
【表10.2.2-13】
单位（专业）工程招标控制价费用表
工程名称:人才路北侧口袋公园景观工程-公厕给排水 |  |  | 标段: | 第1页 共1页
序号 | 费用名称 |  | 计算公式 | 金额 (元) | 备注
1 | 分部分项工程费 |  | ∑(分部分项工程量×综合单价） | 15443.99 | 见表10.2.2-16
1.1 | 其中 | 人工费+机械费 | ∑分部分项（定额人工费+定额机械费） | 2385.33
2 | 措施项目费 |  | （2.1+2.2） | 341.93
2.1 | 施工技术措施项目费 |  | ∑(技措项目工程量×综合单价） | 135.22 | 见表10.2.2-16
2.1.1 | 其中 | 人工费+机械费 | ∑技措项目（定额人工费+定额机械费） | 29.45
2.2 | 施工组织措施项目费 |  | (1.1+2.1.1)×8.56% | 206.71 | 见表10.2.2-20
2.2.1 | 其中 | 安全文明施工基本费 | (1.1+2.1.1)×8.17% | 197.29 | 见表10.2.2-20
3 | 其他项目费 |  | （3.1+3.2+3.3+3.4） | 826.28
3.1 | 暂列金额 |  | 3.1.1+3.1.2+3.1.3 | 826.28 | 见表10.2.2-21
3.1.1 | 其中 | 标化工地增加费 | 按招标文件规定额度列计 |  | 见表10.2.2-22
3.1.2 |  | 优质工程增加费 | 按招标文件规定额度列计 |  | 见表10.2.2-22
3.1.3 |  | 其他暂列金额 | 按招标文件规定额度列计 | 826.28 | 见表10.2.2-22
3.2 | 暂估价 |  | 3.2.1+3.2.2+3.2.3 |  | 见表10.2.2-21
3.2.1 | 其中 | 材料（工程设备）暂估价 | 按招标文件规定额度列计 (或计入综合单价) |  | 见表10.2.2-23
3.2.2 |  | 专业工程暂估价 | 按招标文件规定额度列计 |  | 见表10.2.2-24
3.2.3 |  | 专项技术措施暂估价 | 按招标文件规定额度列计 |  | 见表10.2.2-25
3.3 | 计日工 |  | ∑计日工(暂估数量×综合单价） |  | 见表10.2.2-21
3.4 | 施工总承包服务费 |  | 3.4.1+3.4.2 |  | 见表10.2.2-21
3.4.1 | 其中 | 专业发包工程管理费 | ∑专业发包工程（暂估金额×费率） |  | 见表10.2.2-27
3.4.2 |  | 甲供材料设备管理费 | 甲供材料暂估金额×费率+甲供设备暂估金额×费率 |  | 见表10.2.2-27
4 | 规费 |  | (1.1+2.1.1)×30.63% | 739.65
5 | 税金 |  | (1+2+3+4)×9% | 1561.67
招标控制价合计 |  |  | 1+2+3+4+5 | 18914

## 5_表10_2_2-16 分部分项工程清单与计价表
【表10.2.2-16】
分部分项工程清单与计价表
单位(专业)工程名称:人才路北侧口袋公园景观工程-公厕给排水 | [5 empty] | 标段: |  |  | 第1页 共5页
序号 | 项目编码 | 项目名称 | 项目特征 | 计量 单位 | 工程量 | 金 额 (元) |  |  |  |  | 备注
[6 empty] | 综合单价 | 合价 | 其中
[8 empty] | 人工费 | 机械费 | 暂估价
|  | 排水系统 |  |  |  |  | 9845.41 | 1115.62 | 2.14
1 | 031001006002 | 塑料管 | 1.安装部位：室内排水； 2.介质：污、废水； 3.材质、规格：UPVC排水管Φ50×2.0； 4.连接形式：粘接。 | m | 5.83 | 20.24 | 118 | 52.99
2 | 031001006003 | 塑料管 | 1.安装部位：室内排水； 2.介质：污、废水； 3.材质、规格：UPVC排水管Φ75×2.3； 4.连接形式：粘接。 | m | 7.70 | 29.2 | 224.84 | 85.39
3 | 031001006004 | 塑料管 | 1.安装部位：室内排水； 2.介质：污、废水； 3.材质、规格：UPVC排水管Φ110×3.2； 4.连接形式：粘接。 | m | 8.95 | 45.23 | 404.81 | 120.29
4 | 031001006005 | 塑料管 | 1.安装部位：室内排水； 2.介质：污、废水； 3.材质、规格：UPVC排水管Φ160×4； 4.连接形式：粘接。 | m | 1.56 | 75.07 | 117.11 | 31.75
5 | 031004014002 | 给、排水附(配)件 | 1.材质：不锈钢地漏； 2.型号、规格：DN50； 3.安装方式：按设计要求。 | 组 | 5 | 49.18 | 245.9 | 52.35
6 | 031004014003 | 给、排水附(配)件 | 1.材质：地面清扫口； 2.型号、规格：DN75； 3.安装方式：粘接。 | 组 | 1 | 33.75 | 33.75 | 6.21
本页小计 | [6 empty] | 1144.41 | 348.98
【表10.2.2-16】
分部分项工程清单与计价表
单位(专业)工程名称:人才路北侧口袋公园景观工程-公厕给排水 | [5 empty] | 标段: |  |  | 第2页 共5页
序号 | 项目编码 | 项目名称 | 项目特征 | 计量 单位 | 工程量 | 金 额 (元) |  |  |  |  | 备注
[6 empty] | 综合单价 | 合价 | 其中
[8 empty] | 人工费 | 机械费 | 暂估价
7 | 031004014004 | 给、排水附(配)件 | 1.材质：地面清扫口； 2.型号、规格：DN100； 3.安装方式：粘接。 | 组 | 1 | 44.05 | 44.05 | 6.35
8 | 031004006001 | 大便器 | 1.材质：陶瓷； 2.规格、类型：成套蹲式大便器； 3.组装形式：蹲式； 4.附件名称、数量：含三角阀、软管、冲洗管。 | 组 | 3 | 677.94 | 2033.82 | 189.66
9 | 031004006002 | 大便器 | 1.材质：陶瓷； 2.规格、类型：成套坐式大便器； 3.组装形式：坐式； 4.附件名称、数量：含三角阀、软管、冲洗管。 | 组 | 2 | 873.75 | 1747.5 | 88.86
10 | 031004007001 | 小便器 | 1.材质：陶瓷； 2.规格、类型：壁挂式小便器； 3.组装形式：壁挂式； 4.附件名称、数量：含三角阀、软管、冲洗管。 | 组 | 3 | 997.26 | 2991.78 | 65.97
11 | 031004003001 | 洗脸盆 | 1.材质：陶瓷； 2.规格、类型：台下式洗脸盆； 3.组装形式：单冷水； 4.附件名称、数量：含三角阀、软管、水龙头、排水附件。 | 组 | 2 | 404.24 | 808.48 | 61.22
12 | 031004004001 | 洗涤盆 | 1.材质：陶瓷； 2.规格、类型：拖把池； 3.组装形式：单冷水； 4.附件名称、数量：含三角阀、软管、水龙头、排水附件。 | 组 | 1 | 549.59 | 549.59 | 28.34
本页小计 | [6 empty] | 8175.22 | 440.4
【表10.2.2-16】
分部分项工程清单与计价表
单位(专业)工程名称:人才路北侧口袋公园景观工程-公厕给排水 | [5 empty] | 标段: |  |  | 第3页 共5页
序号 | 项目编码 | 项目名称 | 项目特征 | 计量 单位 | 工程量 | 金 额 (元) |  |  |  |  | 备注
[6 empty] | 综合单价 | 合价 | 其中
[8 empty] | 人工费 | 机械费 | 暂估价
13 | 031002003001 | 套管 | 1、名称、类型：一般穿墙套管； 2、材质：碳钢； 3、规格：DN150。 | 个 | 2 | 119.2 | 238.4 | 104.6 | 2.14
14 | 040101002007 | 挖沟槽土方 | 1.测位、划线、开挖沟槽、抛土于沟槽边1m以外堆放； 2.回填土、夯实、清理现场。 | m3 | 6.95 | 41.35 | 287.38 | 221.64
|  | 给水系统 |  |  |  |  | 5598.58 | 1480.88 | 34.77
15 | 031001007001 | 复合管 | 1.安装部位：室内给水； 2.介质：冷水； 3.材质、规格：涂塑钢塑复合管(冷水型)DN20； 4.连接形式：螺纹连接（含管件）； 5.压力试验及吹、洗设计要求：管道水压试验、消毒、冲洗。 | m | 15.50 | 38.75 | 600.63 | 211.27 | 3.26
16 | 031001007002 | 复合管 | 1.安装部位：室内给水； 2.介质：冷水； 3.材质、规格：涂塑钢塑复合管(冷水型)DN25； 4.连接形式：螺纹连接（含管件）； 5.压力试验及吹、洗设计要求：管道水压试验、消毒、冲洗。 | m | 3.76 | 51.14 | 192.29 | 61.4 | 1.96
17 | 031001007003 | 复合管 | 1.安装部位：室内给水； 2.介质：冷水； 3.材质、规格：涂塑钢塑复合管(冷水型)DN32； 4.连接形式：螺纹连接（含管件）； 5.压力试验及吹、洗设计要求：管道水压试验、消毒、冲洗。 | m | 3.50 | 61.11 | 213.89 | 57.16 | 2.38
本页小计 | [6 empty] | 1532.59 | 656.07 | 9.74
【表10.2.2-16】
分部分项工程清单与计价表
单位(专业)工程名称:人才路北侧口袋公园景观工程-公厕给排水 | [5 empty] | 标段: |  |  | 第4页 共5页
序号 | 项目编码 | 项目名称 | 项目特征 | 计量 单位 | 工程量 | 金 额 (元) |  |  |  |  | 备注
[6 empty] | 综合单价 | 合价 | 其中
[8 empty] | 人工费 | 机械费 | 暂估价
18 | 031001007004 | 复合管 | 1.安装部位：室内给水； 2.介质：冷水； 3.材质、规格：涂塑钢塑复合管(冷水型)DN50； 4.连接形式：螺纹连接（含管件）； 5.压力试验及吹、洗设计要求：管道水压试验、消毒、冲洗。 | m | 4.04 | 86.6 | 349.86 | 81.61 | 3.07
19 | 031002003002 | 套管 | 1、名称、类型：一般穿墙套管； 2、材质：碳钢； 3、规格：DN100。 | 个 | 1 | 67.37 | 67.37 | 27.12 | 1.07
20 | 031003001001 | 螺纹阀门 | 1.名称：自动排气阀； 2.规格、型号：ZP-Ⅰ型DN15。 | 个 | 1 | 71.32 | 71.32 | 7.45 | 0.14
21 | 031003001002 | 螺纹阀门 | 1.阀门类型：截止阀； 2.规格、压力等级：J11T-16K DN15； 3.连接形式：螺纹连接。 | 个 | 1 | 33.67 | 33.67 | 7.45 | 0.14
22 | 031003001003 | 螺纹阀门 | 1.阀门类型：截止阀； 2.规格、压力等级：J11T-16K DN50； 3.连接形式：螺纹连接。 | 个 | 1 | 129.1 | 129.1 | 18.48 | 0.88
23 | 030901013001 | 灭火器 | 1.名称：室内灭火器箱； 2.含MF/ABC32具。 | 套 | 2 | 293.56 | 587.12 | 70.04
24 | 031202009001 | 环氧煤沥青防腐蚀 | 1.名称：氧煤沥青二道防腐； 2.刷缠遍数：二道。 | m2 | 0.46 | 75.82 | 34.88 | 11.01
25 | 031003013001 | 水表 | 1.安装部位(室内外)：室外； 2.型号、规格：WSDN50； 3.连接形式：螺纹连接； 4.附件配置：含一个螺纹闸阀Z41T-10 DN50。 | 组 | 1 | 1117.71 | 1117.71 | 58.26 | 1.36
本页小计 | [6 empty] | 2391.03 | 281.42 | 6.66
【表10.2.2-16】
分部分项工程清单与计价表
单位(专业)工程名称:人才路北侧口袋公园景观工程-公厕给排水 | [5 empty] | 标段: |  |  | 第5页 共5页
序号 | 项目编码 | 项目名称 | 项目特征 | 计量 单位 | 工程量 | 金 额 (元) |  |  |  |  | 备注
[6 empty] | 综合单价 | 合价 | 其中
[8 empty] | 人工费 | 机械费 | 暂估价
26 | 040504001007 | 砌筑井 | 1.名称：水表井； 2.规格、型号：按设计要求。 | 座 | 1 | 1602.08 | 1602.08 | 407.96 | 20.51
27 | 03B001 | 卫生间暗敷管道补贴 | 1.卫生间（内周长在12m以上）暗敷管道，每间补贴 1.5 工日。 | 间 | 2 | 289.82 | 579.64 | 447
28 | 040101002008 | 挖沟槽土方 | 1.测位、划线、开挖沟槽、抛土于沟槽边1m以外堆放； 2.回填土、夯实、清理现场。 | m3 | 0.46 | 41.35 | 19.02 | 14.67
本页小计 | [6 empty] | 2200.74 | 869.63 | 20.51
合计 | [6 empty] | 15443.99 | 2596.5 | 36.91

## 5_表10_2_2-16 施工技术措施项目清单与计价表
【表10.2.2-16】
施工技术措施项目清单与计价表
单位(专业)工程名称:人才路北侧口袋公园景观工程-公厕给排水 | [5 empty] | 标段: |  |  | 第1页 共1页
序号 | 项目编码 | 项目名称 | 项目特征 | 计量 单位 | 工程量 | 金 额 (元) |  |  |  |  | 备注
[6 empty] | 综合单价 | 合价 | 其中
[8 empty] | 人工费 | 机械费 | 暂估价
|  | [请输入分部名称,电子评标勿删] |  |  | 0 |  | 135.22 | 32.41
1 | 031301017001 | 脚手架搭拆 | 1.脚手架搭拆费第十册。 | 项 | 1 | 135.22 | 135.22 | 32.41
本页小计 | [6 empty] | 135.22 | 32.41
合计 | [6 empty] | 135.22 | 32.41

## 5_表10_2_2-20 施工组织(总价)措施项目清单与
【表10.2.2-20】
施工组织（总价）措施项目清单与计价表
工程名称:公厕给排水 |  |  | 标段: | 第1页 共1页
序号 | 项目编号 | 项目名称 | 计算基础 | 费率 (%) | 金额 (元) | 备注
1 | 031302001001 | 安全文明施工费 |  |  | 197.29
1.1 |  | 安全文明施工基本费 | 定额人工费+定额机械费 | 8.17 | 197.29
2 | Z03130200801 | 提前竣工增加费 | 定额人工费+定额机械费
3 | 031302004001 | 二次搬运费 | 定额人工费+定额机械费 | 0.26 | 6.28
4 | 031302005001 | 冬雨季施工增加费 | 定额人工费+定额机械费 | 0.13 | 3.14
5 |  | 其他施工组织措施费 | 按相关规定计算
合 计 |  |  |  |  | 206.71

## 5_表10_2_2-21 其他项目清单与计价汇总表
【表10.2.2-21】
其他项目清单与计价汇总表
工程名称:公厕给排水 |  | 标段: | 第1页 共1页
序号 | 项 目 名 称 | 金额(元) | 备注
1 | 暂列金额 | 826.28 | 明细详见表10.2.2-22
1.1 | 标化工地增加费 |  | 明细详见表10.2.2-22
1.2 | 优质工程增加费 |  | 明细详见表10.2.2-22
1.3 | 其他暂列金额 | 826.28 | 明细详见表10.2.2-22
2 | 暂估价
2.1 | 材料（设备）暂估价 |  | 明细详见表10.2.2-23
2.2 | 专业工程暂估价 |  | 明细详见表10.2.2-24
2.3 | 专项技术措施暂估价 |  | 明细详见表10.2.2-25
3 | 计日工 |  | 明细详见表10.2.2-26
4 | 总承包服务费 |  | 明细详见表10.2.2-27
合 计 |  | 826.28 | 0

## 5_表10_2_2-22 暂列金额明细表
【表10.2.2-22】
暂列金额明细表
工程名称:公厕给排水 |  |  | 标段: | 第1页 共1页
序号 | 项 目 名 称 | 计量单位 | 暂定金额(元) | 备注
1 | 标化工地增加费 | 项
2 | 优质工程增加费 | 项
3 | 其他暂列金额 | 项 | 826.28 | 估算比例一般不高于5%
3.1 | 其他暂列金额 | 项 | 826.28
合计 |  |  | 826.28 | -

## 5_表10_2_2-31 主要材料和工程设备一览表
【表10.2.2-31】
主要材料和工程设备一览表
工程名称:公厕给排水 |  |  |  | 标段: |  | 第1页 共1页
序号 | 名称、规格、型号 | 单位 | 数量 | 单价(元) | 合价（元） | 备注
1 | 热轧光圆钢筋HPB300综合 | kg | 0.474 | 4.84 | 2.29
2 | 复合硅酸盐水泥PC 32.5R综合 | kg | 8 | 0.43 | 3.47
3 | 普通硅酸盐水泥PO 42.5综合 | kg | 46.127 | 0.49 | 22.46
4 | 黄砂毛砂 | m3 | 0.027 | 155 | 4.19
5 | 黄砂净砂 | t | 0.162 | 180 | 29.16
6 | 黄砂净砂(中粗砂) | m3 | 0.002 | 180 | 0.36
7 | 碎石综合 | t | 0.253 | 126 | 31.88
8 | 混凝土实心砖240×115×53 MU15 | 千块 | 0.426 | 504.4 | 214.87
9 | 烧结粉煤灰砖240×115×53 | 千块 | 0.048 | 849.6 | 40.78
10 | 非泵送商品混凝土C20 | m3 | 0.8 | 472 | 377.6
11 | 干混抹灰砂浆DP M20.0 | kg | 4.95 | 0.38 | 1.88
12 | 干混砌筑砂浆DM M7.5 | kg | 386.1 | 0.33 | 128.96
13 | 汽油综合 | kg | 0.035 | 11.34 | 0.4
14 | 电 | kW·h | 1.037 | 0.88 | 0.91
15 | 水 | m3 | 1.801 | 5.73 | 10.32
16 | 铸铁检查井盖φ600 轻型 | 套 | 1 | 187.68 | 187.68
17 | 碳钢管DN100 | m | 0.3 | 52 | 15.6
18 | 碳钢管DN150 | m | 0.6 | 86.23 | 51.74
19 | UPVC排水管Φ50×2.0 | m | 5.9 | 5.23 | 30.86
20 | UPVC排水管Φ75×2.3 | m | 7.546 | 9.06 | 68.37
21 | UPVC排水管Φ110×3.2 | m | 7.697 | 16.65 | 128.16
22 | UPVC排水管Φ160×4 | m | 1.482 | 33.4 | 49.5
23 | 螺纹阀门Z41T-10 DN50 | 个 | 1.01 | 227 | 229.27
24 | 自动排气阀ZP-Ⅰ型DN15 | 个 | 1.01 | 57.57 | 58.15
25 | 螺纹截止阀J11T-16K DN15 | 个 | 1.01 | 20.3 | 20.5
26 | 螺纹截止阀J11T-16K DN50 | 个 | 1.01 | 87.97 | 88.85
27 | 螺纹水表WSDN50 | 只 | 1 | 796 | 796
28 | 水 | m3 | 1.14 | 5.73 | 6.53

## 5_表10_2_2-32 主要机械台班一览表
【表10.2.2-32】
主要机械台班一览表
工程名称:公厕给排水 |  |  |  | 标段: | 第1页 共1页
序号 | 机械名称、规格、型号 | 单位 | 数 量 | 单价(元) | 合价（元） | 备注
1 | 机动翻斗车1t | 台班 | 0.078 | 238.53 | 18.61
2 | 干混砂浆罐式搅拌机20000L | 台班 | 0.009 | 211.41 | 1.9
3 | 管子切断套丝机159mm | 台班 | 0.493 | 23.15 | 11.41
4 | 电焊条烘干箱60×50×75cm3 | 台班 | 0.003 | 18.35 | 0.06
5 | 砂轮切割机 φ400 | 台班 | 0.045 | 27.37 | 1.23
6 | 试压泵3MPa | 台班 | 0.028 | 19.93 | 0.56
7 | 电焊机 （综合） | 台班 | 0.027 | 117.3 | 3.17

## 6_表10_2_2-13 【不含单列】单位(专业)工程招
【表10.2.2-13】
单位（专业）工程招标控制价费用表
工程名称:人才路北侧口袋公园景观工程-公厕电气 |  |  | 标段: | 第1页 共1页
序号 | 费用名称 |  | 计算公式 | 金额 (元) | 备注
1 | 分部分项工程费 |  | ∑(分部分项工程量×综合单价） | 9807.26 | 见表10.2.2-16
1.1 | 其中 | 人工费+机械费 | ∑分部分项（定额人工费+定额机械费） | 3709.88
2 | 措施项目费 |  | （2.1+2.2） | 477.01
2.1 | 施工技术措施项目费 |  | ∑(技措项目工程量×综合单价） | 156.53 | 见表10.2.2-16
2.1.1 | 其中 | 人工费+机械费 | ∑技措项目（定额人工费+定额机械费） | 34.08
2.2 | 施工组织措施项目费 |  | (1.1+2.1.1)×8.56% | 320.48 | 见表10.2.2-20
2.2.1 | 其中 | 安全文明施工基本费 | (1.1+2.1.1)×8.17% | 305.88 | 见表10.2.2-20
3 | 其他项目费 |  | （3.1+3.2+3.3+3.4） | 571.55
3.1 | 暂列金额 |  | 3.1.1+3.1.2+3.1.3 | 571.55 | 见表10.2.2-21
3.1.1 | 其中 | 标化工地增加费 | 按招标文件规定额度列计 |  | 见表10.2.2-22
3.1.2 |  | 优质工程增加费 | 按招标文件规定额度列计 |  | 见表10.2.2-22
3.1.3 |  | 其他暂列金额 | 按招标文件规定额度列计 | 571.55 | 见表10.2.2-22
3.2 | 暂估价 |  | 3.2.1+3.2.2+3.2.3 |  | 见表10.2.2-21
3.2.1 | 其中 | 材料（工程设备）暂估价 | 按招标文件规定额度列计 (或计入综合单价) |  | 见表10.2.2-23
3.2.2 |  | 专业工程暂估价 | 按招标文件规定额度列计 |  | 见表10.2.2-24
3.2.3 |  | 专项技术措施暂估价 | 按招标文件规定额度列计 |  | 见表10.2.2-25
3.3 | 计日工 |  | ∑计日工(暂估数量×综合单价） |  | 见表10.2.2-21
3.4 | 施工总承包服务费 |  | 3.4.1+3.4.2 |  | 见表10.2.2-21
3.4.1 | 其中 | 专业发包工程管理费 | ∑专业发包工程（暂估金额×费率） |  | 见表10.2.2-27
3.4.2 |  | 甲供材料设备管理费 | 甲供材料暂估金额×费率+甲供设备暂估金额×费率 |  | 见表10.2.2-27
4 | 规费 |  | (1.1+2.1.1)×30.63% | 1146.77
5 | 税金 |  | (1+2+3+4)×9% | 1080.23
招标控制价合计 |  |  | 1+2+3+4+5 | 13083

## 6_表10_2_2-16 分部分项工程清单与计价表
【表10.2.2-16】
分部分项工程清单与计价表
单位(专业)工程名称:人才路北侧口袋公园景观工程-公厕电气 | [5 empty] | 标段: |  |  | 第1页 共3页
序号 | 项目编码 | 项目名称 | 项目特征 | 计量 单位 | 工程量 | 金 额 (元) |  |  |  |  | 备注
[6 empty] | 综合单价 | 合价 | 其中
[8 empty] | 人工费 | 机械费 | 暂估价
|  | 公厕电气 |  |  |  |  | 9807.26 | 3760.82 | 310.35
1 | 030411001001 | 配管 | 1.名称：线缆保护管； 2.材质：刚性阻燃管； 3.规格：PVC20； 4.配置形式：砖、混凝土结构暗配。 | m | 94.50 | 7.5 | 708.75 | 408.24
2 | 030411001002 | 配管 | 1.名称：线缆保护管； 2.材质、规格：镀锌钢管SC20； 3.配置形式：埋地敷设； 4.接地要求：按施工验收规范要求。 | m | 100.00 | 18.79 | 1879 | 439 | 83
3 | 030411001003 | 配管 | 1.名称：φ75镀锌钢管过水洞； 2.安装方式：按设计要求。 | m | 0.58 | 71.64 | 41.55 | 10.7 | 0.12
4 | 030411004001 | 配线 | 1.名称：铜芯塑料绝缘线； 2.配线形式：管内穿线； 3.规格：BV-2.5； 4.配线线制：照明线。 | m | 400.32 | 2.99 | 1196.96 | 268.21
5 | 030411004002 | 配线 | 1.名称：铜芯聚氯乙烯软线； 2.配线形式：管内穿线； 3.规格：BVR-2.5； 4.配线线制：照明线。 | m | 116.25 | 3.18 | 369.68 | 77.89
6 | 030412002001 | 工厂灯 | 1.名称：LED防水防尘灯； 2.型号、规格：1*12W； 3.安装形式：吸顶安装。 | 套 | 7 | 142.15 | 995.05 | 158.41
7 | 030404034001 | 照明开关 | 1.名称：单联单控开关； 2.规格：86型； 3.安装方式：暗装。 | 个 | 3 | 14.62 | 43.86 | 21.9
本页小计 | [6 empty] | 5234.85 | 1384.35 | 83.12
【表10.2.2-16】
分部分项工程清单与计价表
单位(专业)工程名称:人才路北侧口袋公园景观工程-公厕电气 | [5 empty] | 标段: |  |  | 第2页 共3页
序号 | 项目编码 | 项目名称 | 项目特征 | 计量 单位 | 工程量 | 金 额 (元) |  |  |  |  | 备注
[6 empty] | 综合单价 | 合价 | 其中
[8 empty] | 人工费 | 机械费 | 暂估价
8 | 030404034002 | 照明开关 | 1.名称：双联单控开关； 2.规格：86型； 3.安装方式：暗装。 | 个 | 2 | 17.04 | 34.08 | 14.6
9 | 030404034003 | 照明开关 | 1.名称：呼叫按钮； 2.规格：按设计要求； 3.安装方式：暗装。 | 个 | 3 | 49.79 | 149.37 | 18.99
10 | 030404034004 | 照明开关 | 1.名称：复位开关； 2.规格：按设计要求； 3.安装方式：暗装。 | 个 | 2 | 57.95 | 115.9 | 12.66
11 | 030904011001 | 远程控制箱(柜） | 1.名称：控制器； 2.规格：按设计要求； 3.安装方式：暗装。 | 台 | 1 | 473.29 | 473.29 | 153.47 | 1.08
12 | 030904005001 | 声光报警器 | 1.名称：声光报警装置； 2.规格：按设计要求。 | 个 | 2 | 111.09 | 222.18 | 84.94 | 0.14
13 | 030411006001 | 接线盒 | 1.名称：塑料接线盒； 2.规格、型号：86HS60； 3.安装形式：暗装。 | 个 | 9 | 6.61 | 59.49 | 27.63
14 | 030411006002 | 接线盒 | 1.名称：塑料开关盒、插座盒； 2.规格、型号：86HS60； 3.安装形式：暗装。 | 个 | 11 | 6.33 | 69.63 | 35.53
15 | 030409003001 | 避雷引下线 | 1.利用二根柱钢筋主筋避雷引下线； 2.柱钢筋与基础钢筋焊接4处； 3.防雷接地测试点4处； 4.防雷接地测试盒4个。 | m | 15.08 | 30.97 | 467.03 | 190.31 | 90.18
16 | 030409004001 | 均压环 | 1.名称：均压环接地焊接； 2.安装形式：利用地梁主筋焊接。 | m | 26.56 | 5.47 | 145.28 | 68.79 | 28.95
本页小计 | [6 empty] | 1736.25 | 606.92 | 120.35
【表10.2.2-16】
分部分项工程清单与计价表
单位(专业)工程名称:人才路北侧口袋公园景观工程-公厕电气 | [5 empty] | 标段: |  |  | 第3页 共3页
序号 | 项目编码 | 项目名称 | 项目特征 | 计量 单位 | 工程量 | 金 额 (元) |  |  |  |  | 备注
[6 empty] | 综合单价 | 合价 | 其中
[8 empty] | 人工费 | 机械费 | 暂估价
17 | 030409005001 | 避雷网 | 1.名称：明敷避雷网； 2.材质、规格：镀锌圆钢φ12； 3.安装形式：平屋面沿折板支架敷设。 | m | 32.15 | 19 | 610.85 | 205.12 | 52.4
18 | 030409002001 | 接地母线 | 1.名称：户外接地母线； 2.材质、规格：镀锌扁钢-40*4； 3.安装部位：按设计要求； 3.安装形式：埋地敷设。 | m | 12.47 | 41.77 | 520.87 | 295.41 | 12.72
19 | 030414011001 | 接地装置 | 1.接地网调试。 | 系统 | 1 | 257.19 | 257.19 | 152.87 | 41.76
20 | 040101002009 | 挖沟槽土方 | 1.测位、划线、开挖沟槽、抛土于沟槽边1m以外堆放； 2.回填土、夯实、清理现场。 | m3 | 35.00 | 41.35 | 1447.25 | 1116.15
本页小计 | [6 empty] | 2836.16 | 1769.55 | 106.88
合计 | [6 empty] | 9807.26 | 3760.82 | 310.35

## 6_表10_2_2-16 施工技术措施项目清单与计价表
【表10.2.2-16】
施工技术措施项目清单与计价表
单位(专业)工程名称:人才路北侧口袋公园景观工程-公厕电气 | [5 empty] | 标段: |  |  | 第1页 共1页
序号 | 项目编码 | 项目名称 | 项目特征 | 计量 单位 | 工程量 | 金 额 (元) |  |  |  |  | 备注
[6 empty] | 综合单价 | 合价 | 其中
[8 empty] | 人工费 | 机械费 | 暂估价
|  | [请输入分部名称,电子评标勿删] |  |  | 0 |  | 156.53 | 37.62
1 | 031301017002 | 脚手架搭拆 | 1.脚手架搭拆费第四册。 | 项 | 1 | 156.53 | 156.53 | 37.62
本页小计 | [6 empty] | 156.53 | 37.62
合计 | [6 empty] | 156.53 | 37.62

## 6_表10_2_2-20 施工组织(总价)措施项目清单与
【表10.2.2-20】
施工组织（总价）措施项目清单与计价表
工程名称:公厕电气 |  |  | 标段: | 第1页 共1页
序号 | 项目编号 | 项目名称 | 计算基础 | 费率 (%) | 金额 (元) | 备注
1 | 031302001001 | 安全文明施工费 |  |  | 305.88
1.1 |  | 安全文明施工基本费 | 定额人工费+定额机械费 | 8.17 | 305.88
2 | Z03130200801 | 提前竣工增加费 | 定额人工费+定额机械费
3 | 031302004001 | 二次搬运费 | 定额人工费+定额机械费 | 0.26 | 9.73
4 | 031302005001 | 冬雨季施工增加费 | 定额人工费+定额机械费 | 0.13 | 4.87
5 |  | 其他施工组织措施费 | 按相关规定计算
合 计 |  |  |  |  | 320.48

## 6_表10_2_2-21 其他项目清单与计价汇总表
【表10.2.2-21】
其他项目清单与计价汇总表
工程名称:公厕电气 |  | 标段: | 第1页 共1页
序号 | 项 目 名 称 | 金额(元) | 备注
1 | 暂列金额 | 571.55 | 明细详见表10.2.2-22
1.1 | 标化工地增加费 |  | 明细详见表10.2.2-22
1.2 | 优质工程增加费 |  | 明细详见表10.2.2-22
1.3 | 其他暂列金额 | 571.55 | 明细详见表10.2.2-22
2 | 暂估价
2.1 | 材料（设备）暂估价 |  | 明细详见表10.2.2-23
2.2 | 专业工程暂估价 |  | 明细详见表10.2.2-24
2.3 | 专项技术措施暂估价 |  | 明细详见表10.2.2-25
3 | 计日工 |  | 明细详见表10.2.2-26
4 | 总承包服务费 |  | 明细详见表10.2.2-27
合 计 |  | 571.55 | 0

## 6_表10_2_2-22 暂列金额明细表
【表10.2.2-22】
暂列金额明细表
工程名称:公厕电气 |  |  | 标段: | 第1页 共1页
序号 | 项 目 名 称 | 计量单位 | 暂定金额(元) | 备注
1 | 标化工地增加费 | 项
2 | 优质工程增加费 | 项
3 | 其他暂列金额 | 项 | 571.55 | 估算比例一般不高于5%
3.1 | 其他暂列金额 | 项 | 571.55
合计 |  |  | 571.55 | -

## 6_表10_2_2-31 主要材料和工程设备一览表
【表10.2.2-31】
主要材料和工程设备一览表
工程名称:公厕电气 |  |  |  | 标段: |  | 第1页 共1页
序号 | 名称、规格、型号 | 单位 | 数量 | 单价(元) | 合价（元） | 备注
1 | 镀锌铁丝φ1.2-1.8 | kg | 0.763 | 4.42 | 3.37
2 | 镀锌铁丝综合 | kg | 4.907 | 4.42 | 21.69
3 | 热轧光圆钢筋HPB300综合 | kg | 1.44 | 4.84 | 6.96
4 | 中厚钢板综合 | kg | 1.4 | 4.83 | 6.76
5 | 电焊条 | kg | 0.249 | 6.81 | 1.7
6 | 普通硅酸盐水泥PO 42.5综合 | kg | 16.736 | 0.49 | 8.15
7 | 黄砂净砂 | t | 0.106 | 180 | 19.08
8 | 水 | m3 | 0.021 | 5.73 | 0.12

## 6_表10_2_2-32 主要机械台班一览表
【表10.2.2-32】
主要机械台班一览表
工程名称:公厕电气 |  |  |  | 标段: | 第1页 共1页
序号 | 机械名称、规格、型号 | 单位 | 数 量 | 单价(元) | 合价（元） | 备注
1 | 接地电阻测试仪 DET-3/2 | 台班 | 1 | 41.76 | 41.76
2 | 半自动切割机100mm | 台班 | 0.21 | 102.73 | 21.57
3 | 管子切断套丝机159mm | 台班 | 0.001 | 23.15 | 0.02
4 | 钢材电动煨弯机500以内mm | 台班 | 0.002 | 57.1 | 0.11
5 | 手持式万用表 | 台班 | 0.172 | 7.1 | 1.22
6 | 弧焊机 综合 | 台班 | 3.606 | 68.02 | 245.29

## 7_表10_2_2-13 【不含单列】单位(专业)工程招
【表10.2.2-13】
单位（专业）工程招标控制价费用表
工程名称:临时地块棒球场工程-临时地块棒球场工程 |  |  | 标段: | 第1页 共1页
序号 | 费用名称 |  | 计算公式 | 金额 (元) | 备注
1 | 分部分项工程费 |  | ∑(分部分项工程量×综合单价） | 530784.51 | 见表10.2.2-16
1.1 | 其中 | 人工费+机械费 | ∑分部分项（定额人工费+定额机械费） | 92957.74
2 | 措施项目费 |  | （2.1+2.2） | 13427.2
2.1 | 施工技术措施项目费 |  | ∑(技措项目工程量×综合单价） | 3647.53 | 见表10.2.2-16
2.1.1 | 其中 | 人工费+机械费 | ∑技措项目（定额人工费+定额机械费） | 1077.45
2.2 | 施工组织措施项目费 |  | (1.1+2.1.1)×10.4% | 9779.67 | 见表10.2.2-20
2.2.1 | 其中 | 安全文明施工基本费 | (1.1+2.1.1)×9.79% | 9206.05 | 见表10.2.2-20
3 | 其他项目费 |  | （3.1+3.2+3.3+3.4） | 28092.17
3.1 | 暂列金额 |  | 3.1.1+3.1.2+3.1.3 | 28092.17 | 见表10.2.2-21
3.1.1 | 其中 | 标化工地增加费 | 按招标文件规定额度列计 |  | 见表10.2.2-22
3.1.2 |  | 优质工程增加费 | 按招标文件规定额度列计 |  | 见表10.2.2-22
3.1.3 |  | 其他暂列金额 | 按招标文件规定额度列计 | 28092.17 | 见表10.2.2-22
3.2 | 暂估价 |  | 3.2.1+3.2.2+3.2.3 |  | 见表10.2.2-21
3.2.1 | 其中 | 材料（工程设备）暂估价 | 按招标文件规定额度列计 (或计入综合单价) |  | 见表10.2.2-23
3.2.2 |  | 专业工程暂估价 | 按招标文件规定额度列计 |  | 见表10.2.2-24
3.2.3 |  | 专项技术措施暂估价 | 按招标文件规定额度列计 |  | 见表10.2.2-25
3.3 | 计日工 |  | ∑计日工(暂估数量×综合单价） |  | 见表10.2.2-21
3.4 | 施工总承包服务费 |  | 3.4.1+3.4.2 |  | 见表10.2.2-21
3.4.1 | 其中 | 专业发包工程管理费 | ∑专业发包工程（暂估金额×费率） |  | 见表10.2.2-27
3.4.2 |  | 甲供材料设备管理费 | 甲供材料暂估金额×费率+甲供设备暂估金额×费率 |  | 见表10.2.2-27
4 | 规费 |  | (1.1+2.1.1)×18.75% | 17631.6
5 | 税金 |  | (1+2+3+4)×9% | 53094.19
招标控制价合计 |  |  | 1+2+3+4+5 | 643030

## 7_表10_2_2-16 分部分项工程清单与计价表
【表10.2.2-16】
分部分项工程清单与计价表
单位(专业)工程名称:临时地块棒球场工程-临时地块棒球场工程 | [5 empty] | 标段: |  |  | 第1页 共4页
序号 | 项目编码 | 项目名称 | 项目特征 | 计量 单位 | 工程量 | 金 额 (元) |  |  |  |  | 备注
[6 empty] | 综合单价 | 合价 | 其中
[8 empty] | 人工费 | 机械费 | 暂估价
|  | 外围网 |  |  |  |  | 48016.31 | 11943.47 | 918.53
1 | 040101003002 | 挖基坑土方 | 1.土壤类别：三类土 2.挖土深度：2M 内 | m3 | 121.34 | 35.13 | 4262.67 | 3408.44
2 | 040103001008 | 回填方 | 1.密实度要求：符合设计要求 2.填方材料品种：基坑土方 3.填方粒径要求：符合填料要求 4.填方来源、运距：自行考虑 | m3 | 110.02 | 32.96 | 3626.26 | 2891.33
3 | 040103002008 | 余方弃置 | 1、废弃料品种：沟槽土方 2、运距：自行考虑 | m3 | 11.32 | 16.92 | 191.53 | 4.53 | 154.29
4 | 040303001002 | 混凝土垫层 | 1.混凝土强度等级：C15 | m3 | 3.58 | 517.3 | 1851.93 | 146.71 | 44.36
5 | 040303002004 | 混凝土基础 | 1.混凝土强度等级：C20 | m3 | 7.74 | 539.31 | 4174.26 | 299.85 | 74.46
6 | 040901001003 | 现浇构件钢筋 | 1.钢筋种类：HPB300 | t | 0.967 | 6508.09 | 6293.32 | 1141.14 | 42.34
7 | 040901009004 | 预埋铁件 | 1.材料规格：300*300*5预埋件 | t | 0.506 | 9770.88 | 4944.07 | 1559.75 | 223.84
8 | 040309001002 | 金属栏杆 | 1.栏杆材质、规格：φ76*3镀锌圆管立柱 | t | 0.421 | 8828.11 | 3716.63 | 870.55 | 132.5
9 | 040309001003 | 金属栏杆 | 1.栏杆材质、规格：φ60*3镀锌圆管立柱 | t | 0.784 | 8828.11 | 6921.24 | 1621.17 | 246.74
10 | 04B004 | PE包塑网 | PE包塑网(含安装)，网孔45*45mm，内径2.3，外径3.6 | m2 | 171.92 | 70 | 12034.4
|  | 本垒后方围网 |  |  |  |  | 46626.95 | 3436.42 | 883.67
11 | 040101003003 | 挖基坑土方 | 1.土壤类别：三类土 2.挖土深度：2M 内 | m3 | 6.09 | 35.13 | 213.94 | 171.07
本页小计 | [6 empty] | 48230.25 | 12114.54 | 918.53
【表10.2.2-16】
分部分项工程清单与计价表
单位(专业)工程名称:临时地块棒球场工程-临时地块棒球场工程 | [5 empty] | 标段: |  |  | 第2页 共4页
序号 | 项目编码 | 项目名称 | 项目特征 | 计量 单位 | 工程量 | 金 额 (元) |  |  |  |  | 备注
[6 empty] | 综合单价 | 合价 | 其中
[8 empty] | 人工费 | 机械费 | 暂估价
12 | 040103001009 | 回填方 | 1.密实度要求：符合设计要求 2.填方材料品种：基坑土方 3.填方粒径要求：符合填料要求 4.填方来源、运距：自行考虑 | m3 | 5.40 | 32.96 | 177.98 | 141.91
13 | 040103002009 | 余方弃置 | 1、废弃料品种：沟槽土方 2、运距：自行考虑 | m3 | 0.69 | 16.92 | 11.67 | 0.28 | 9.4
14 | 040303001003 | 混凝土垫层 | 1.混凝土强度等级：C15 | m3 | 0.22 | 517.3 | 113.81 | 9.02 | 2.73
15 | 040303002005 | 混凝土基础 | 1.混凝土强度等级：C20 | m3 | 0.47 | 539.31 | 253.48 | 18.21 | 4.52
16 | 040901001004 | 现浇构件钢筋 | 1.钢筋种类：HPB300 | t | 0.041 | 6508.09 | 266.83 | 48.38 | 1.8
17 | 040901009005 | 预埋铁件 | 1.材料规格：300*300*5预埋件 | t | 0.021 | 9770.88 | 205.19 | 64.73 | 9.29
18 | 040309001004 | 金属栏杆 | 1.栏杆材质、规格：φ114*4镀锌圆管立柱 | t | 0.404 | 8701.78 | 3515.52 | 835.4 | 127.15
19 | 040309001005 | 金属栏杆 | 1.栏杆材质、规格：φ76*3镀锌圆管立柱 | t | 0.301 | 8828.11 | 2657.26 | 622.41 | 94.73
20 | 040309001006 | 金属栏杆 | 1.栏杆材质、规格：φ60*3镀锌圆管横管 | t | 0.369 | 8828.11 | 3257.57 | 763.03 | 116.13
21 | 04B005 | 隔离软网 | 隔离软网(含安装)，网孔40*40mm，线径φ6 | m2 | 101.05 | 45 | 4547.25
22 | 04B006 | PE包塑网 | PE包塑网(含安装)，网孔45*45mm，内径2.3，外径3.6 | m2 | 101.05 | 70 | 7073.5
23 | 040804002001 | 配线 | 钢丝绳Φ6 | m | 76.96 | 12.95 | 996.63 | 107.74
本页小计 | [6 empty] | 23076.69 | 2611.11 | 365.75
【表10.2.2-16】
分部分项工程清单与计价表
单位(专业)工程名称:临时地块棒球场工程-临时地块棒球场工程 | [5 empty] | 标段: |  |  | 第3页 共4页
序号 | 项目编码 | 项目名称 | 项目特征 | 计量 单位 | 工程量 | 金 额 (元) |  |  |  |  | 备注
[6 empty] | 综合单价 | 合价 | 其中
[8 empty] | 人工费 | 机械费 | 暂估价
24 | 030412007003 | 一般路灯 | 1.太阳能路灯灯柱（m）8m，65W 2.穿照明线 3.C20 钢筋混凝土基础 制作^泵送商品混凝土C20 | 套 | 8 | 2917.04 | 23336.32 | 654.24 | 517.92
|  | 本垒打标志杆 |  |  |  |  | 4230.87 | 1112.05 | 151.42
25 | 040101003004 | 挖基坑土方 | 1.土壤类别：三类土 2.挖土深度：2M 内 | m3 | 3.38 | 35.13 | 118.74 | 94.94
26 | 040103001010 | 回填方 | 1.密实度要求：符合设计要求 2.填方材料品种：基坑土方 3.填方粒径要求：符合填料要求 4.填方来源、运距：自行考虑 | m3 | 2.85 | 32.96 | 93.94 | 74.9
27 | 040103002010 | 余方弃置 | 1、废弃料品种：沟槽土方 2、运距：自行考虑 | m3 | 0.53 | 16.92 | 8.97 | 0.21 | 7.22
28 | 040303001004 | 混凝土垫层 | 1.混凝土强度等级：C15 | m3 | 0.08 | 517.3 | 41.38 | 3.28 | 0.99
29 | 040303002006 | 混凝土基础 | 1.混凝土强度等级：C20 | m3 | 0.45 | 539.31 | 242.69 | 17.43 | 4.33
30 | 040901009006 | 预埋铁件 | 1.铁件制安预埋铁件 | t | 0.050 | 9770.88 | 488.54 | 154.13 | 22.12
31 | 040309001007 | 金属栏杆 | 1.栏杆材质、规格：φ100镀锌圆管立柱 | t | 0.332 | 8701.78 | 2888.99 | 686.52 | 104.49
32 | 040309001008 | 金属栏杆 | 1.栏杆材质、规格：φ30镀锌圆管立柱 | t | 0.039 | 8913.28 | 347.62 | 80.64 | 12.27
|  | 本垒区 |  |  |  |  | 4000
33 | 04B007 | 白色橡胶、软塑料木板、白色帆布包等 | 白色橡胶、软塑料木板（含铁件）0.61*0.152m、白色帆布包含长钉等预埋铁件 | 项 | 1 | 4000 | 4000
本页小计 | [6 empty] | 31567.19 | 1766.29 | 669.34
【表10.2.2-16】
分部分项工程清单与计价表
单位(专业)工程名称:临时地块棒球场工程-临时地块棒球场工程 | [5 empty] | 标段: |  |  | 第4页 共4页
序号 | 项目编码 | 项目名称 | 项目特征 | 计量 单位 | 工程量 | 金 额 (元) |  |  |  |  | 备注
[6 empty] | 综合单价 | 合价 | 其中
[8 empty] | 人工费 | 机械费 | 暂估价
|  | 绿化 |  |  |  |  | 427910.38 | 63429.95 | 26237.84
34 | 040202001001 | 路床（槽）整形 | 1.路床（槽）整形 路床碾压检验 | m2 | 7162.00 | 2.07 | 14825.34 | 2076.98 | 10170.04
35 | 050102012003 | 铺种草皮 | 1、种类：果岭草 2、规格：满铺 3、养护期：两年 | m2 | 4957.06 | 34.24 | 169729.73 | 61219.69 | 15218.17 |  | 冬季补播黑麦草
36 | 040103001011 | 回填方 | 1.填方材料品种：红土15cm（暂定） | m3 | 333.19 | 730.38 | 243355.31 | 133.28 | 849.63
本页小计 | [6 empty] | 427910.38 | 63429.95 | 26237.84
合计 | [6 empty] | 530784.51 | 79921.89 | 28191.46

## 7_表10_2_2-16 施工技术措施项目清单与计价表
【表10.2.2-16】
施工技术措施项目清单与计价表
单位(专业)工程名称:临时地块棒球场工程-临时地块棒球场工程 | [5 empty] | 标段: |  |  | 第1页 共1页
序号 | 项目编码 | 项目名称 | 项目特征 | 计量 单位 | 工程量 | 金 额 (元) |  |  |  |  | 备注
[6 empty] | 综合单价 | 合价 | 其中
[8 empty] | 人工费 | 机械费 | 暂估价
|  | 外围网模板 |  |  | 0 |  | 3647.53 | 1140.76 | 60.2
1 | 041102001005 | 垫层模板 | 1.构件类型：基础垫层模板 | m2 | 103.80 | 35.14 | 3647.53 | 1140.76 | 60.2
本页小计 | [6 empty] | 3647.53 | 1140.76 | 60.2
合计 | [6 empty] | 3647.53 | 1140.76 | 60.2

## 7_表10_2_2-20 施工组织(总价)措施项目清单与
【表10.2.2-20】
施工组织（总价）措施项目清单与计价表
工程名称:临时地块棒球场工程 |  |  | 标段: | 第1页 共1页
序号 | 项目编号 | 项目名称 | 计算基础 | 费率 (%) | 金额 (元) | 备注
1 | 041109001001 | 安全文明施工费 |  |  | 9206.05
1.1 |  | 安全文明施工基本费 | 定额人工费+定额机械费 | 9.79 | 9206.05
2 | Z04110900801 | 提前竣工增加费 | 定额人工费+定额机械费
3 | 041109003001 | 二次搬运费 | 定额人工费+定额机械费 | 0.48 | 451.37
4 | 041109004001 | 冬雨季施工增加费 | 定额人工费+定额机械费 | 0.13 | 122.25
5 | 041109005001 | 行车、行人干扰增加费 | 定额人工费+定额机械费
6 |  | 其他施工组织措施费 | 按相关规定计算
合 计 |  |  |  |  | 9779.67

## 7_表10_2_2-21 其他项目清单与计价汇总表
【表10.2.2-21】
其他项目清单与计价汇总表
工程名称:临时地块棒球场工程 |  | 标段: | 第1页 共1页
序号 | 项 目 名 称 | 金额(元) | 备注
1 | 暂列金额 | 28092.17 | 明细详见表10.2.2-22
1.1 | 标化工地增加费 |  | 明细详见表10.2.2-22
1.2 | 优质工程增加费 |  | 明细详见表10.2.2-22
1.3 | 其他暂列金额 | 28092.17 | 明细详见表10.2.2-22
2 | 暂估价
2.1 | 材料（设备）暂估价 |  | 明细详见表10.2.2-23
2.2 | 专业工程暂估价 |  | 明细详见表10.2.2-24
2.3 | 专项技术措施暂估价 |  | 明细详见表10.2.2-25
3 | 计日工 |  | 明细详见表10.2.2-26
4 | 总承包服务费 |  | 明细详见表10.2.2-27
合 计 |  | 28092.17 | 0

## 7_表10_2_2-22 暂列金额明细表
【表10.2.2-22】
暂列金额明细表
工程名称:临时地块棒球场工程 |  |  | 标段: | 第1页 共1页
序号 | 项 目 名 称 | 计量单位 | 暂定金额(元) | 备注
1 | 标化工地增加费 | 项
2 | 优质工程增加费 | 项
3 | 其他暂列金额 | 项 | 28092.17 | 估算比例一般不高于5%
3.1 | 其他暂列金额 | 项 | 28092.17
合计 |  |  | 28092.17 | -

## 7_表10_2_2-31 主要材料和工程设备一览表
【表10.2.2-31】
主要材料和工程设备一览表
工程名称:临时地块棒球场工程 |  |  |  | 标段: |  | 第1页 共1页
序号 | 名称、规格、型号 | 单位 | 数量 | 单价(元) | 合价（元） | 备注
1 | 钢筋综合 | kg | 0.071 | 4.47 | 0.32
2 | 热轧带肋钢筋HRB400综合 | t | 0.06 | 4466 | 267.96
3 | 镀锌铁丝φ0.7-1.0 | kg | 7.474 | 4.42 | 33.04
4 | 热轧光圆钢筋综合 | t | 1.168 | 4836 | 5648.45
5 | 型钢综合 | kg | 80.203 | 4.82 | 386.82
6 | 中厚钢板综合 | kg | 99.56 | 4.83 | 481.07
7 | 中厚钢板综合 | t | 0.389 | 4832 | 1879.65
8 | 铁件 | kg | 2.167 | 6.64 | 14.39
9 | 镀锌铁丝8# | kg | 0.262 | 4.42 | 1.16
10 | 圆钉 | kg | 20.682 | 4.42 | 91.41
11 | 电焊条 | kg | 51.187 | 6.81 | 348.58
12 | 普通硅酸盐水泥PO 42.5综合 | kg | 5.755 | 0.49 | 2.8
13 | 黄砂净砂 | t | 0.015 | 180 | 2.7
14 | 泵送商品混凝土C20 | m3 | 2.016 | 484 | 975.74
15 | 非泵送商品混凝土C15 | m3 | 3.919 | 445 | 1743.96
16 | 非泵送商品混凝土C20 | m3 | 8.747 | 472 | 4128.58
17 | 镀锌圆管立柱φ76*3 | kg | 690.954 | 5.74 | 3968.15
18 | 镀锌圆管立柱φ30 | kg | 37.323 | 5.83 | 217.67
19 | 镀锌圆管立柱φ100 | kg | 317.724 | 5.61 | 1782.75
20 | 镀锌圆管立柱φ114*4 | kg | 386.628 | 5.61 | 2169.37
21 | 镀锌圆管立柱φ60*3 | kg | 1103.421 | 5.74 | 6336.95
22 | 钢支撑 | kg | 0.786 | 5.04 | 3.96
23 | 水 | m3 | 1141.737 | 5.73 | 6542.15
24 | PE包塑网，网孔45*45mm，内径2.3，外径3.6 | m2 | 272.97 | 70 | 19107.9
25 | 隔离软网(含安装)，网孔40*40mm，线径φ6 | m2 | 101.05 | 45 | 4547.25
26 | 果岭草满铺 | m2 | 5204.913 | 12.84 | 66831.08
27 | 红土15cm | m3 | 383.169 | 632 | 242162.81

## 7_表10_2_2-32 主要机械台班一览表
【表10.2.2-32】
主要机械台班一览表
工程名称:临时地块棒球场工程 |  |  |  | 标段: | 第1页 共1页
序号 | 机械名称、规格、型号 | 单位 | 数 量 | 单价(元) | 合价（元） | 备注
1 | 履带式推土机75kW | 台班 | 5.932 | 892.2 | 5292.53
2 | 轮胎式装载机1.5m3 | 台班 | 0.03 | 869.71 | 26.09
3 | 钢轮内燃压路机12t | 台班 | 8.165 | 613.78 | 5011.51
4 | 钢轮振动压路机8t | 台班 | 1.134 | 646.31 | 732.92
5 | 履带式电动起重机5t | 台班 | 0.485 | 256.16 | 124.24
6 | 汽车式起重机8t | 台班 | 0.31 | 806.25 | 249.94
7 | 载货汽车4t | 台班 | 0.008 | 517.78 | 4.14
8 | 载货汽车5t | 台班 | 0.103 | 539.6 | 55.58
9 | 自卸汽车15t | 台班 | 0.138 | 1060.18 | 146.3
10 | 洒水车4000L | 台班 | 25.281 | 602.74 | 15237.87
11 | 汽车式高空作业车18m | 台班 | 0.385 | 674.44 | 259.66
12 | 灰浆搅拌机200L | 台班 | 0.002 | 170.09 | 0.34
13 | 钢筋调直机14mm | 台班 | 0.165 | 39.74 | 6.56
14 | 钢筋切断机40mm | 台班 | 0.161 | 46.85 | 7.54
15 | 钢筋弯曲机40mm | 台班 | 0.355 | 27.99 | 9.94
16 | 木工圆锯机500mm | 台班 | 0.147 | 30.08 | 4.42
17 | 交流弧焊机32kV·A | 台班 | 8.112 | 102.85 | 834.32
18 | 直流弧焊机32kW | 台班 | 2.61 | 106.95 | 279.14
19 | 混凝土振捣器平板式 | 台班 | 0.371 | 13.13 | 4.87
20 | 混凝土振捣器插入式 | 台班 | 0.469 | 5.08 | 2.38

## 8_表10_2_2-13 【不含单列】单位(专业)工程招
【表10.2.2-13】
单位（专业）工程招标控制价费用表
工程名称:四明江两岸附属绿化整治工程-四明江两岸附属绿化整治工程（景观绿化） |  |  | 标段: | 第1页 共1页
序号 | 费用名称 |  | 计算公式 | 金额 (元) | 备注
1 | 分部分项工程费 |  | ∑(分部分项工程量×综合单价） | 705525.84 | 见表10.2.2-16
1.1 | 其中 | 人工费+机械费 | ∑分部分项（定额人工费+定额机械费） | 188424.69
2 | 措施项目费 |  | （2.1+2.2） | 27412.26
2.1 | 施工技术措施项目费 |  | ∑(技措项目工程量×综合单价） | 12829.33 | 见表10.2.2-16
2.1.1 | 其中 | 人工费+机械费 | ∑技措项目（定额人工费+定额机械费） | 2201.94
2.2 | 施工组织措施项目费 |  | (1.1+2.1.1)×7.65% | 14582.93 | 见表10.2.2-20
2.2.1 | 其中 | 安全文明施工基本费 | (1.1+2.1.1)×7.37% | 14049.18 | 见表10.2.2-20
3 | 其他项目费 |  | （3.1+3.2+3.3+3.4） | 39598.76
3.1 | 暂列金额 |  | 3.1.1+3.1.2+3.1.3 | 39598.76 | 见表10.2.2-21
3.1.1 | 其中 | 标化工地增加费 | 按招标文件规定额度列计 |  | 见表10.2.2-22
3.1.2 |  | 优质工程增加费 | 按招标文件规定额度列计 |  | 见表10.2.2-22
3.1.3 |  | 其他暂列金额 | 按招标文件规定额度列计 | 39598.76 | 见表10.2.2-22
3.2 | 暂估价 |  | 3.2.1+3.2.2+3.2.3 |  | 见表10.2.2-21
3.2.1 | 其中 | 材料（工程设备）暂估价 | 按招标文件规定额度列计 (或计入综合单价) |  | 见表10.2.2-23
3.2.2 |  | 专业工程暂估价 | 按招标文件规定额度列计 |  | 见表10.2.2-24
3.2.3 |  | 专项技术措施暂估价 | 按招标文件规定额度列计 |  | 见表10.2.2-25
3.3 | 计日工 |  | ∑计日工(暂估数量×综合单价） |  | 见表10.2.2-21
3.4 | 施工总承包服务费 |  | 3.4.1+3.4.2 |  | 见表10.2.2-21
3.4.1 | 其中 | 专业发包工程管理费 | ∑专业发包工程（暂估金额×费率） |  | 见表10.2.2-27
3.4.2 |  | 甲供材料设备管理费 | 甲供材料暂估金额×费率+甲供设备暂估金额×费率 |  | 见表10.2.2-27
4 | 规费 |  | (1.1+2.1.1)×30.97% | 59037.07
5 | 税金 |  | (1+2+3+4)×9% | 74841.65
招标控制价合计 |  |  | 1+2+3+4+5 | 906416

## 8_表10_2_2-16 分部分项工程清单与计价表
【表10.2.2-16】
分部分项工程清单与计价表
单位(专业)工程名称:四明江两岸附属绿化整治工程-四明江两岸附属绿化整治工程（景观绿化） | [5 empty] | 标段: |  |  | 第1页 共4页
序号 | 项目编码 | 项目名称 | 项目特征 | 计量 单位 | 工程量 | 金 额 (元) |  |  |  |  | 备注
[6 empty] | 综合单价 | 合价 | 其中
[8 empty] | 人工费 | 机械费 | 暂估价
|  | 绿化工程 |  |  |  |  | 705525.84 | 159944.28 | 60516.35
|  | 绿地整理 |  |  |  |  | 155171.36 | 30458.85 | 23683.69
1 | 050101007002 | 清除地被植物 | 1.原有杂草、杂树清理,机械翻土 | m2 | 5337.00 | 1.95 | 10407.15 | 2348.28 | 6030.81
2 | 050101002001 | 挖树根（蔸） | 1.挖除竹子及竹根，含外运（工程量暂估） | 株 | 100 | 25.31 | 2531 | 1430 | 579
3 | 050101010002 | 整理绿化用地 | 1、绿地细平整 | m2 | 5707.00 | 5.35 | 30532.45 | 23969.4
4 | 040103001012 | 回填方 | 1.密实度要求：符合设计要求 2.填方材料品种：原土回填（工程量暂估） 3.填方粒径要求：符合填料要求 | m3 | 1100.00 | 28.74 | 31614 | 913 | 6578
5 | 050101009003 | 种植土回（换）填 | 1.回填土质要求：种植土 2.回填厚度：30cm | m3 | 1712.10 | 44.04 | 75400.88 | 1421.04 | 10238.36
6 | 050301005001 | 点风景石 | 1.石料种类：黄蜡石 2.石料规格、重量：H60-70,B80-90，L150-160 | 块 | 3 | 1561.96 | 4685.88 | 377.13 | 257.52
|  | 乔木 |  |  |  |  | 178293.26 | 31754.3 | 5696.38
7 | 050102001012 | 栽植乔木 | 1、种类：香樟A 2、规格：φ11-12，H＞550，P＞300 3、养护期：两年 | 株 | 31 | 649.8 | 20143.8 | 4979.22 | 881.64 |  | 全冠，树形优美
8 | 050102001013 | 栽植乔木 | 1、种类：桂花B 2、规格：H300-350，P250-300 3、养护期：两年 | 株 | 40 | 516.33 | 20653.2 | 4636.4 | 1092.4
本页小计 | [6 empty] | 195968.36 | 40074.47 | 25657.73
【表10.2.2-16】
分部分项工程清单与计价表
单位(专业)工程名称:四明江两岸附属绿化整治工程-四明江两岸附属绿化整治工程（景观绿化） | [5 empty] | 标段: |  |  | 第2页 共4页
序号 | 项目编码 | 项目名称 | 项目特征 | 计量 单位 | 工程量 | 金 额 (元) |  |  |  |  | 备注
[6 empty] | 综合单价 | 合价 | 其中
[8 empty] | 人工费 | 机械费 | 暂估价
9 | 050102001014 | 栽植乔木 | 1、种类：香泡 2、规格：φ11-12，H450-550，P250-300 3、养护期：两年 | 株 | 3 | 1265.9 | 3797.7 | 481.86 | 85.32 |  | 全冠，树形优美
10 | 050102001015 | 栽植乔木 | 1、种类：沙朴 2、规格：φ15，H700，P400 3、养护期：两年 | 株 | 4 | 1799.74 | 7198.96 | 1015.16 | 282.24 |  | 全冠，树形优美，分枝点高度3m
11 | 050102001016 | 栽植乔木 | 1、种类：黄山栾树 2、规格：φ11-12 3、养护期：两年 | 株 | 4 | 645.25 | 2581 | 678.64 | 121.12 |  | 全冠，树形优美，分枝点高度2.5m
12 | 050102001017 | 栽植乔木 | 1、种类：鸡爪槭 2、规格：D7-8，H250,P200 3、养护期：两年 | 株 | 3 | 450.13 | 1350.39 | 230.31 | 34.74
13 | 050102001018 | 栽植乔木 | 1、种类：鸡爪槭A 2、规格：D11-12，H350,P300 3、养护期：两年 | 株 | 1 | 1141.16 | 1141.16 | 169.66 | 30.28
14 | 050102001019 | 栽植乔木 | 1、种类：晚樱 2、规格：D7-8，H250，P200 3、养护期：两年 | 株 | 61 | 320.85 | 19571.85 | 4682.97 | 706.38 |  | 全冠，树形优美
15 | 050102001020 | 栽植乔木 | 1、种类：红白玉兰 2、规格：D11-12 3、养护期：两年 | 株 | 39 | 1290.64 | 50334.96 | 6616.74 | 1180.92
16 | 050102001021 | 栽植乔木 | 1、种类：紫薇 2、规格：D7-8，H200，P150 3、养护期：两年 | 株 | 49 | 269.34 | 13197.66 | 3761.73 | 567.42
本页小计 | [6 empty] | 99173.68 | 17637.07 | 3008.42
【表10.2.2-16】
分部分项工程清单与计价表
单位(专业)工程名称:四明江两岸附属绿化整治工程-四明江两岸附属绿化整治工程（景观绿化） | [5 empty] | 标段: |  |  | 第3页 共4页
序号 | 项目编码 | 项目名称 | 项目特征 | 计量 单位 | 工程量 | 金 额 (元) |  |  |  |  | 备注
[6 empty] | 综合单价 | 合价 | 其中
[8 empty] | 人工费 | 机械费 | 暂估价
17 | 050102001022 | 栽植乔木 | 1、种类：垂丝海棠 2、规格：D7-8，H200，P150 3、养护期：两年 | 株 | 6 | 437 | 2622 | 460.62 | 69.48
18 | 050102001023 | 栽植乔木 | 1、种类：梅花 2、规格：D7-8，H200，P150 3、养护期：两年 | 株 | 12 | 431.95 | 5183.4 | 921.24 | 138.96
19 | 050102001024 | 栽植乔木 | 1、种类：红枫 2、规格：D7-8，H200，P150 3、养护期：两年 | 株 | 36 | 533.96 | 19222.56 | 2763.72 | 416.88
20 | 050102001025 | 栽植乔木 | 1、种类：造型罗汉松A 2、规格：φ15，H300，P250 3、养护期：两年 | 株 | 1 | 9495.44 | 9495.44 | 244.75 | 68.72 |  | 姿态、造型优美，精选造型树
21 | 050102001026 | 栽植乔木 | 1、种类：苏铁A 2、规格：H80-150，P150-250 3、养护期：两年 | 株 | 2 | 899.59 | 1799.18 | 111.28 | 19.88 |  | 全冠、树形优美
|  | 灌木 |  |  |  |  | 20177.78 | 3230.46 | 1154.11
22 | 050102002004 | 栽植灌木 | 1、种类：含笑球 2、规格：H120,P120 3、养护期：两年 | 株 | 60 | 171.76 | 10305.6 | 1479.6 | 528.6 |  | 球形圆润，五偏缺，不脱脚
23 | 050102002005 | 栽植灌木 | 1、种类：红花继木球 2、规格：H120,P120 3、养护期：两年 | 株 | 50 | 142.18 | 7109 | 1233 | 440.5 |  | 球形圆润，五偏缺，不脱脚
24 | 050102002006 | 栽植灌木 | 1、种类：红叶石楠球 2、规格：H120，P120 3、养护期：两年 | 株 | 21 | 131.58 | 2763.18 | 517.86 | 185.01 |  | 球形圆润，五偏缺，不脱脚
|  | 片植 |  |  |  |  | 351883.44 | 94500.67 | 29982.17
本页小计 | [6 empty] | 58500.36 | 7732.07 | 1868.03
【表10.2.2-16】
分部分项工程清单与计价表
单位(专业)工程名称:四明江两岸附属绿化整治工程-四明江两岸附属绿化整治工程（景观绿化） | [5 empty] | 标段: |  |  | 第4页 共4页
序号 | 项目编码 | 项目名称 | 项目特征 | 计量 单位 | 工程量 | 金 额 (元) |  |  |  |  | 备注
[6 empty] | 综合单价 | 合价 | 其中
[8 empty] | 人工费 | 机械费 | 暂估价
25 | 050102007010 | 栽植色带 | 1、种类：红叶石楠 2、规格：H30-40，P25-30,36株/m2 3、养护期：两年 | m2 | 1715.00 | 56.54 | 96966.1 | 29052.1 | 10547.25 |  | 密植，36株/m2，不露土
26 | 050102007011 | 栽植色带 | 1、种类：金森女贞 2、规格：H30-40,P25-30，36株/m2 3、养护期：两年 | m2 | 1122.00 | 61.45 | 68946.9 | 19006.68 | 6900.3 |  | 密植，36株/m2，不露土
27 | 050102007012 | 栽植色带 | 1、种类：夏鹃 2、规格：H30-40，P25-30,36株/m2 3、养护期：两年 | m2 | 1209.00 | 103.03 | 124563.27 | 20480.46 | 7435.35 |  | 密植，36株/m2，不露土
28 | 050102012004 | 铺种草皮 | 1、种类：草坪,矮生百慕大混播黑麦草 2、规格：满铺 3、养护期：两年 | m2 | 1661.00 | 36.97 | 61407.17 | 25961.43 | 5099.27 |  | 矮生百慕大混播黑麦草
本页小计 | [6 empty] | 351883.44 | 94500.67 | 29982.17
合计 | [6 empty] | 705525.84 | 159944.28 | 60516.35

## 8_表10_2_2-16 施工技术措施项目清单与计价表
【表10.2.2-16】
施工技术措施项目清单与计价表
单位(专业)工程名称:四明江两岸附属绿化整治工程-四明江两岸附属绿化整治工程（景观绿化） | [5 empty] | 标段: |  |  | 第1页 共1页
序号 | 项目编码 | 项目名称 | 项目特征 | 计量 单位 | 工程量 | 金 额 (元) |  |  |  |  | 备注
[6 empty] | 综合单价 | 合价 | 其中
[8 empty] | 人工费 | 机械费 | 暂估价
|  | 支撑架 |  |  | 0 |  | 12829.33 | 2431.95
1 | 050403001003 | 树木支撑架 | 1、树棍支撑四脚桩 | 株 | 123 | 55.03 | 6768.69 | 553.5
2 | 050403001004 | 树木支撑架 | 1、树棍支撑三脚桩 | 株 | 169 | 20.86 | 3525.34 | 571.22
3 | 050403002005 | 草绳绕树干 | 1、草绳绕树杆胸径（cm）5以内 | 株 | 2 | 5.09 | 10.18 | 6.04
4 | 050403002006 | 草绳绕树干 | 1、草绳绕树杆胸径（cm）10以内 | 株 | 167 | 7.63 | 1274.21 | 676.35
5 | 050403002007 | 草绳绕树干 | 1、草绳绕树杆胸径（cm）15以内 | 株 | 123 | 10.17 | 1250.91 | 624.84
本页小计 | [6 empty] | 12829.33 | 2431.95
合计 | [6 empty] | 12829.33 | 2431.95

## 8_表10_2_2-20 施工组织(总价)措施项目清单与
【表10.2.2-20】
施工组织（总价）措施项目清单与计价表
工程名称:四明江两岸附属绿化整治工程（景观绿化） |  |  | 标段: | 第1页 共1页
序号 | 项目编号 | 项目名称 | 计算基础 | 费率 (%) | 金额 (元) | 备注
1 | 050405001001 | 安全文明施工费 |  |  | 14049.18
1.1 |  | 安全文明施工基本费 | 定额人工费+定额机械费 | 7.37 | 14049.18
2 | Z50405009001 | 提前竣工增加费 | 定额人工费+定额机械费
3 | 050405004001 | 二次搬运费 | 定额人工费+定额机械费 | 0.13 | 247.81
4 | 050405005001 | 冬雨季施工增加费 | 定额人工费+定额机械费 | 0.15 | 285.94
5 | Z50405010001 | 行车、行人干扰增加费 | 定额人工费+定额机械费
6 |  | 其他施工组织措施费 | 按相关规定计算
合 计 |  |  |  |  | 14582.93

## 8_表10_2_2-21 其他项目清单与计价汇总表
【表10.2.2-21】
其他项目清单与计价汇总表
工程名称:四明江两岸附属绿化整治工程（景观绿化） |  | 标段: | 第1页 共1页
序号 | 项 目 名 称 | 金额(元) | 备注
1 | 暂列金额 | 39598.76 | 明细详见表10.2.2-22
1.1 | 标化工地增加费 |  | 明细详见表10.2.2-22
1.2 | 优质工程增加费 |  | 明细详见表10.2.2-22
1.3 | 其他暂列金额 | 39598.76 | 明细详见表10.2.2-22
2 | 暂估价
2.1 | 材料（设备）暂估价 |  | 明细详见表10.2.2-23
2.2 | 专业工程暂估价 |  | 明细详见表10.2.2-24
2.3 | 专项技术措施暂估价 |  | 明细详见表10.2.2-25
3 | 计日工 |  | 明细详见表10.2.2-26
4 | 总承包服务费 |  | 明细详见表10.2.2-27
合 计 |  | 39598.76 | 0

## 8_表10_2_2-22 暂列金额明细表
【表10.2.2-22】
暂列金额明细表
工程名称:四明江两岸附属绿化整治工程（景观绿化） |  |  | 标段: | 第1页 共1页
序号 | 项 目 名 称 | 计量单位 | 暂定金额(元) | 备注
1 | 标化工地增加费 | 项
2 | 优质工程增加费 | 项
3 | 其他暂列金额 | 项 | 39598.76 | 估算比例一般不高于5%
3.1 | 其他暂列金额 | 项 | 39598.76
合计 |  |  | 39598.76 | -

## 8_表10_2_2-31 主要材料和工程设备一览表
【表10.2.2-31】
主要材料和工程设备一览表
工程名称:四明江两岸附属绿化整治工程（景观绿化） |  |  |  | 标段: |  | 第1页 共1页
序号 | 名称、规格、型号 | 单位 | 数量 | 单价(元) | 合价（元） | 备注
1 | 铁件 | kg | 22.68 | 6.64 | 150.6
2 | 普通硅酸盐水泥PO 42.5综合 | kg | 89.132 | 0.49 | 43.41
3 | 黄砂净砂 | t | 0.289 | 180 | 52.02
4 | 黄蜡石H60-70,B80-90，L150-160 | t | 4.536 | 800 | 3628.8
5 | 水 | m3 | 2970.628 | 5.73 | 17021.7
6 | 红花继木球H120,P120 | 株 | 52.5 | 90.83 | 4768.58
7 | 原土回填 | m3 | 1122 | 20 | 22440
8 | 种植土30cm | m3 | 1746.342 | 35 | 61121.97
9 | 红叶石楠H30-40，P25-30,36株/m2 | m2 | 1800.75 | 21.6 | 38896.2
10 | 百慕大满铺 | m2 | 1744.05 | 10.55 | 18399.73
11 | 金森女贞H30-40,P25-30，36株/m2 | m2 | 1178.1 | 26.28 | 30960.47
12 | 黑麦草 | m2 | 498.3 | 1.65 | 822.2
13 | 夏鹃H30-40，P25-30,36株/m2 | m2 | 1269.45 | 65.88 | 83631.37

## 8_表10_2_2-32 主要机械台班一览表
【表10.2.2-32】
主要机械台班一览表
工程名称:四明江两岸附属绿化整治工程（景观绿化） |  |  |  | 标段: | 第1页 共1页
序号 | 机械名称、规格、型号 | 单位 | 数 量 | 单价(元) | 合价（元） | 备注
1 | 履带式推土机90kW | 台班 | 2.242 | 996.97 | 2235.21
2 | 履带式推土机90kW | 台班 | 17.145 | 996.97 | 17093.05
3 | 自行式铲运机7m3 | 台班 | 0.267 | 1074.65 | 286.93
4 | 履带式单斗液压挖掘机1m3 | 台班 | 2.69 | 1215.17 | 3268.81
5 | 汽车式起重机8t | 台班 | 0.358 | 806.25 | 288.64
6 | 自卸汽车15t | 台班 | 0.546 | 1060.18 | 578.86
7 | 洒水车4000L | 台班 | 42.104 | 602.74 | 25377.76
8 | 洒水车4000L | 台班 | 15.123 | 602.74 | 9115.24
9 | 汽车式起重机5t | 台班 | 0.531 | 485.24 | 257.66
10 | 汽车式起重机5t | 台班 | 4.224 | 485.24 | 2049.65

## 9_表10_2_2-13 【不含单列】单位(专业)工程招
【表10.2.2-13】
单位（专业）工程招标控制价费用表
工程名称:四明江两岸附属绿化整治工程-四明江两岸附属绿化整治工程（市政部分） |  |  | 标段: | 第1页 共1页
序号 | 费用名称 |  | 计算公式 | 金额 (元) | 备注
1 | 分部分项工程费 |  | ∑(分部分项工程量×综合单价） | 624744.14 | 见表10.2.2-16
1.1 | 其中 | 人工费+机械费 | ∑分部分项（定额人工费+定额机械费） | 102795.13
2 | 措施项目费 |  | （2.1+2.2） | 10690.69
2.1 | 施工技术措施项目费 |  | ∑(技措项目工程量×综合单价） |  | 见表10.2.2-16
2.1.1 | 其中 | 人工费+机械费 | ∑技措项目（定额人工费+定额机械费）
2.2 | 施工组织措施项目费 |  | (1.1+2.1.1)×10.4% | 10690.69 | 见表10.2.2-20
2.2.1 | 其中 | 安全文明施工基本费 | (1.1+2.1.1)×9.79% | 10063.64 | 见表10.2.2-20
3 | 其他项目费 |  | （3.1+3.2+3.3+3.4） | 32735.45
3.1 | 暂列金额 |  | 3.1.1+3.1.2+3.1.3 | 32735.45 | 见表10.2.2-21
3.1.1 | 其中 | 标化工地增加费 | 按招标文件规定额度列计 |  | 见表10.2.2-22
3.1.2 |  | 优质工程增加费 | 按招标文件规定额度列计 |  | 见表10.2.2-22
3.1.3 |  | 其他暂列金额 | 按招标文件规定额度列计 | 32735.45 | 见表10.2.2-22
3.2 | 暂估价 |  | 3.2.1+3.2.2+3.2.3 |  | 见表10.2.2-21
3.2.1 | 其中 | 材料（工程设备）暂估价 | 按招标文件规定额度列计 (或计入综合单价) |  | 见表10.2.2-23
3.2.2 |  | 专业工程暂估价 | 按招标文件规定额度列计 |  | 见表10.2.2-24
3.2.3 |  | 专项技术措施暂估价 | 按招标文件规定额度列计 |  | 见表10.2.2-25
3.3 | 计日工 |  | ∑计日工(暂估数量×综合单价） |  | 见表10.2.2-21
3.4 | 施工总承包服务费 |  | 3.4.1+3.4.2 |  | 见表10.2.2-21
3.4.1 | 其中 | 专业发包工程管理费 | ∑专业发包工程（暂估金额×费率） |  | 见表10.2.2-27
3.4.2 |  | 甲供材料设备管理费 | 甲供材料暂估金额×费率+甲供设备暂估金额×费率 |  | 见表10.2.2-27
4 | 规费 |  | (1.1+2.1.1)×18.75% | 19274.09
5 | 税金 |  | (1+2+3+4)×9% | 61869.99
招标控制价合计 |  |  | 1+2+3+4+5 | 749314

## 9_表10_2_2-16 分部分项工程清单与计价表
【表10.2.2-16】
分部分项工程清单与计价表
单位(专业)工程名称:四明江两岸附属绿化整治工程-四明江两岸附属绿化整治工程（市政部分） | [5 empty] | 标段: |  |  | 第1页 共2页
序号 | 项目编码 | 项目名称 | 项目特征 | 计量 单位 | 工程量 | 金 额 (元) |  |  |  |  | 备注
[6 empty] | 综合单价 | 合价 | 其中
[8 empty] | 人工费 | 机械费 | 暂估价
|  | 市政工程 |  |  |  |  | 624744.14 | 99159.32 | 16940.11
|  | 拆除部分 |  |  |  |  | 30782.1 | 13787.17 | 11229.27
1 | 041001007002 | 拆除砖石结构 | 1.结构形式：两孔水泥砖围墙 2.运距：自行考虑 | m3 | 227.12 | 75.96 | 17252.04 | 11576.31 | 2298.45
2 | 041001005001 | 拆除侧、平（缘）石 | 1.材质：混凝土侧石 2.运距：自行考虑 | m | 668.00 | 4.45 | 2972.6 | 1790.24 | 607.88
3 | 040101001002 | 挖一般土方 | 1.土壤类别：一、二类土 2.挖土深度：30cm | m3 | 525.77 | 3.16 | 1661.43 | 210.31 | 1156.69
4 | 040103002011 | 余方弃置 | 1.废弃料品种：一、二类土 2.运距：自行考虑 | m3 | 525.77 | 16.92 | 8896.03 | 210.31 | 7166.25
|  | 铺装部分 |  |  |  |  | 593962.04 | 85372.15 | 5710.84
5 | 040204001001 | 人行道整形碾压 | 1.路床（槽）整形 人行道整形碾压 | m2 | 2082.00 | 1.96 | 4080.72 | 2893.98 | 374.76
6 | 040204002002 | 人行道块料铺设 | 1、块料品种、规格：6cm透水砖，粗砂扫缝，洒水封缝（含盲道板） 2、基础、垫层：材料品种、厚度：30cm天然级配砂石碾实 3、砂浆：3cm厚1:6干硬性水泥砂浆 | m2 | 1752.56 | 166.6 | 291976.5 | 32878.03 | 3750.48
7 | 040204007001 | 树池砌筑 | 1.材料品种、规格：100*300*1000芝麻灰烧面侧石，细石混凝土护脚 2.树池尺寸：1000*1000mm 3.树池盖材料品种：30cm种植土，卵石嵌铺 | 个 | 76 | 491.97 | 37389.72 | 2110.52
本页小计 | [6 empty] | 364229.04 | 51669.7 | 15354.51
【表10.2.2-16】
分部分项工程清单与计价表
单位(专业)工程名称:四明江两岸附属绿化整治工程-四明江两岸附属绿化整治工程（市政部分） | [5 empty] | 标段: |  |  | 第2页 共2页
序号 | 项目编码 | 项目名称 | 项目特征 | 计量 单位 | 工程量 | 金 额 (元) |  |  |  |  | 备注
[6 empty] | 综合单价 | 合价 | 其中
[8 empty] | 人工费 | 机械费 | 暂估价
8 | 040204004003 | 安砌侧石 | 1.材料品种、规格：300*100*1000芝麻灰侧石（火烧面） 2.基础、垫层：材料品种、厚度：30mm1:3水泥砂浆粘结层，150mmC15混凝土垫层(含模板) 3.其他：磨小圆边 | m | 676.00 | 167.08 | 112946.08 | 22024.08 | 601.64
9 | 040204004004 | 安砌侧石 | 1.材料品种、规格：300*120*1000芝麻灰侧石（火烧面） 2.其他：磨小圆边 | m | 688.00 | 127.39 | 87644.32 | 13608.64 | 13.76
10 | 050201005002 | 嵌草砖（格）铺装 | 1.垫层厚度：素土夯实，300厚天然级配砂石垫层，150厚C20无砂大孔混凝土，30厚干硬性水泥砂浆找平层 2.嵌草砖品种、规格、颜色：80厚绿色井字形植草砖 3.漏空部分填土要求：填土60厚，马尼拉草皮切小块铺上 | m2 | 330.00 | 181.59 | 59924.7 | 11856.9 | 970.2
本页小计 | [6 empty] | 260515.1 | 47489.62 | 1585.6
合计 | [6 empty] | 624744.14 | 99159.32 | 16940.11

## 9_表10_2_2-16 施工技术措施项目清单与计价表
【表10.2.2-16】
施工技术措施项目清单与计价表
单位(专业)工程名称:四明江两岸附属绿化整治工程-四明江两岸附属绿化整治工程（市政部分） | [5 empty] | 标段: |  |  | 第1页 共1页
序号 | 项目编码 | 项目名称 | 项目特征 | 计量 单位 | 工程量 | 金 额 (元) |  |  |  |  | 备注
[6 empty] | 综合单价 | 合价 | 其中
[8 empty] | 人工费 | 机械费 | 暂估价
[请输入分部名称,电子评标勿删]
本页小计
合计

## 9_表10_2_2-20 施工组织(总价)措施项目清单与
【表10.2.2-20】
施工组织（总价）措施项目清单与计价表
工程名称:四明江两岸附属绿化整治工程（市政部分） |  |  | 标段: | 第1页 共1页
序号 | 项目编号 | 项目名称 | 计算基础 | 费率 (%) | 金额 (元) | 备注
1 | 041109001001 | 安全文明施工费 |  |  | 10063.64
1.1 |  | 安全文明施工基本费 | 定额人工费+定额机械费 | 9.79 | 10063.64
2 | Z04110900801 | 提前竣工增加费 | 定额人工费+定额机械费
3 | 041109003001 | 二次搬运费 | 定额人工费+定额机械费 | 0.48 | 493.42
4 | 041109004001 | 冬雨季施工增加费 | 定额人工费+定额机械费 | 0.13 | 133.63
5 | 041109005001 | 行车、行人干扰增加费 | 定额人工费+定额机械费
6 |  | 其他施工组织措施费 | 按相关规定计算
合 计 |  |  |  |  | 10690.69

## 9_表10_2_2-21 其他项目清单与计价汇总表
【表10.2.2-21】
其他项目清单与计价汇总表
工程名称:四明江两岸附属绿化整治工程（市政部分） |  | 标段: | 第1页 共1页
序号 | 项 目 名 称 | 金额(元) | 备注
1 | 暂列金额 | 32735.45 | 明细详见表10.2.2-22
1.1 | 标化工地增加费 |  | 明细详见表10.2.2-22
1.2 | 优质工程增加费 |  | 明细详见表10.2.2-22
1.3 | 其他暂列金额 | 32735.45 | 明细详见表10.2.2-22
2 | 暂估价
2.1 | 材料（设备）暂估价 |  | 明细详见表10.2.2-23
2.2 | 专业工程暂估价 |  | 明细详见表10.2.2-24
2.3 | 专项技术措施暂估价 |  | 明细详见表10.2.2-25
3 | 计日工 |  | 明细详见表10.2.2-26
4 | 总承包服务费 |  | 明细详见表10.2.2-27
合 计 |  | 32735.45 | 0

## 9_表10_2_2-22 暂列金额明细表
【表10.2.2-22】
暂列金额明细表
工程名称:四明江两岸附属绿化整治工程（市政部分） |  |  | 标段: | 第1页 共1页
序号 | 项 目 名 称 | 计量单位 | 暂定金额(元) | 备注
1 | 标化工地增加费 | 项
2 | 优质工程增加费 | 项
3 | 其他暂列金额 | 项 | 32735.45 | 估算比例一般不高于5%
3.1 | 其他暂列金额 | 项 | 32735.45
合计 |  |  | 32735.45 | -

## 9_表10_2_2-31 主要材料和工程设备一览表
【表10.2.2-31】
主要材料和工程设备一览表
工程名称:四明江两岸附属绿化整治工程（市政部分） |  |  |  | 标段: |  | 第1页 共1页
序号 | 名称、规格、型号 | 单位 | 数量 | 单价(元) | 合价（元） | 备注
1 | 镀锌铁丝φ0.7-1.0 | kg | 0.365 | 4.42 | 1.61
2 | 圆钉 | kg | 40.012 | 4.42 | 176.85
3 | 普通硅酸盐水泥PO 42.5综合 | kg | 27006.026 | 0.49 | 13151.93
4 | 黄砂净砂 | t | 109.767 | 180 | 19758.06
5 | 山砂综合 | t | 188.1 | 30 | 5643
6 | 碎石综合 | t | 948.17 | 126 | 119469.42
7 | 非泵送商品混凝土C15 | m3 | 32.11 | 445 | 14288.95
8 | 无砂大孔路面混凝土C20 | m3 | 39.996 | 472 | 18878.11
9 | 石油沥青 | t | 0.033 | 5124 | 169.09
10 | 电 | kW·h | 252.34 | 0.88 | 222.06
11 | 水 | m3 | 114.048 | 5.73 | 653.5
12 | 透水砖6cm | m2 | 1805.137 | 56.64 | 102242.96
13 | 芝麻灰侧石（火烧面）300*120*1000 | m | 694.88 | 99.14 | 68893.18
14 | 芝麻灰侧石（火烧面）300*100*1000 | m | 682.76 | 86.01 | 58724.19
15 | 芝麻灰烧面侧石100*300*1000 | m | 368.448 | 86.01 | 31690.21
16 | 草坪砖600×400×100 | m2 | 333.3 | 42.5 | 14165.25
17 | 种植土30cm | m3 | 10.771 | 35 | 376.99
18 | 马尼拉满铺 | m2 | 138.6 | 11.93 | 1653.5

## 9_表10_2_2-32 主要机械台班一览表
【表10.2.2-32】
主要机械台班一览表
工程名称:四明江两岸附属绿化整治工程（市政部分） |  |  |  | 标段: | 第1页 共1页
序号 | 机械名称、规格、型号 | 单位 | 数 量 | 单价(元) | 合价（元） | 备注
1 | 其他机械费 | 元 | 68.508 | 1.02 | 69.88
2 | 履带式推土机105kW | 台班 | 0.127 | 1086.83 | 138.03
3 | 履带式推土机105kW | 台班 | 0.193 | 1086.83 | 209.76
4 | 平地机90kW | 台班 | 2.138 | 740.86 | 1583.96
5 | 轮胎式装载机1.5m3 | 台班 | 1.241 | 869.71 | 1079.31
6 | 履带式单斗液压挖掘机1m3 | 台班 | 0.373 | 1215.17 | 453.26
7 | 履带式单斗液压挖掘机1m3 | 台班 | 0.982 | 1215.17 | 1193.3
8 | 钢轮内燃压路机8t | 台班 | 0.981 | 457.26 | 448.57
9 | 钢轮内燃压路机12t | 台班 | 0.625 | 613.78 | 383.61
10 | 钢轮内燃压路机15t | 台班 | 1.928 | 744.21 | 1434.84
11 | 电动夯实机250N·m | 台班 | 24.42 | 29.99 | 732.36
12 | 载货汽车5t | 台班 | 0.201 | 539.6 | 108.46
13 | 自卸汽车15t | 台班 | 1.543 | 1060.18 | 1635.86
14 | 自卸汽车15t | 台班 | 5.745 | 1060.18 | 6090.73
15 | 自卸汽车15t | 台班 | 0.408 | 1060.18 | 432.55
16 | 灰浆搅拌机200L | 台班 | 2.927 | 170.09 | 497.85
17 | 灰浆搅拌机200L | 台班 | 0.7 | 170.09 | 119.06
18 | 干混砂浆罐式搅拌机20000L | 台班 | 1.314 | 211.41 | 277.79
19 | 木工圆锯机500mm | 台班 | 0.288 | 30.08 | 8.66
20 | 水泥混凝土真空吸水机 | 台班 | 1.148 | 17.26 | 19.81
21 | 混凝土振捣器平板式 | 台班 | 1.307 | 13.13 | 17.16
22 | 混凝土振捣器插入式 | 台班 | 2.653 | 5.08 | 13.48

## 10_表10_2_2-13 【不含单列】单位(专业)工程
【表10.2.2-13】
单位（专业）工程招标控制价费用表
工程名称:四明江两岸绿化整治工程-四明江两岸绿化整治工程 |  |  | 标段: | 第1页 共1页
序号 | 费用名称 |  | 计算公式 | 金额 (元) | 备注
1 | 分部分项工程费 |  | ∑(分部分项工程量×综合单价） | 1371193.38 | 见表10.2.2-16
1.1 | 其中 | 人工费+机械费 | ∑分部分项（定额人工费+定额机械费） | 498184.51
2 | 措施项目费 |  | （2.1+2.2） | 95382.26
2.1 | 施工技术措施项目费 |  | ∑(技措项目工程量×综合单价） | 56608.65 | 见表10.2.2-16
2.1.1 | 其中 | 人工费+机械费 | ∑技措项目（定额人工费+定额机械费） | 8660.05
2.2 | 施工组织措施项目费 |  | (1.1+2.1.1)×7.65% | 38773.61 | 见表10.2.2-20
2.2.1 | 其中 | 安全文明施工基本费 | (1.1+2.1.1)×7.37% | 37354.44 | 见表10.2.2-20
3 | 其他项目费 |  | （3.1+3.2+3.3+3.4） | 81177.27
3.1 | 暂列金额 |  | 3.1.1+3.1.2+3.1.3 | 81177.27 | 见表10.2.2-21
3.1.1 | 其中 | 标化工地增加费 | 按招标文件规定额度列计 |  | 见表10.2.2-22
3.1.2 |  | 优质工程增加费 | 按招标文件规定额度列计 |  | 见表10.2.2-22
3.1.3 |  | 其他暂列金额 | 按招标文件规定额度列计 | 81177.27 | 见表10.2.2-22
3.2 | 暂估价 |  | 3.2.1+3.2.2+3.2.3 |  | 见表10.2.2-21
3.2.1 | 其中 | 材料（工程设备）暂估价 | 按招标文件规定额度列计 (或计入综合单价) |  | 见表10.2.2-23
3.2.2 |  | 专业工程暂估价 | 按招标文件规定额度列计 |  | 见表10.2.2-24
3.2.3 |  | 专项技术措施暂估价 | 按招标文件规定额度列计 |  | 见表10.2.2-25
3.3 | 计日工 |  | ∑计日工(暂估数量×综合单价） |  | 见表10.2.2-21
3.4 | 施工总承包服务费 |  | 3.4.1+3.4.2 |  | 见表10.2.2-21
3.4.1 | 其中 | 专业发包工程管理费 | ∑专业发包工程（暂估金额×费率） |  | 见表10.2.2-27
3.4.2 |  | 甲供材料设备管理费 | 甲供材料暂估金额×费率+甲供设备暂估金额×费率 |  | 见表10.2.2-27
4 | 规费 |  | (1.1+2.1.1)×30.97% | 156969.76
5 | 税金 |  | (1+2+3+4)×9% | 153425.04
招标控制价合计 |  |  | 1+2+3+4+5 | 1858148

## 10_表10_2_2-16 分部分项工程清单与计价表
【表10.2.2-16】
分部分项工程清单与计价表
单位(专业)工程名称:四明江两岸绿化整治工程-四明江两岸绿化整治工程 | [5 empty] | 标段: |  |  | 第1页 共3页
序号 | 项目编码 | 项目名称 | 项目特征 | 计量 单位 | 工程量 | 金 额 (元) |  |  |  |  | 备注
[6 empty] | 综合单价 | 合价 | 其中
[8 empty] | 人工费 | 机械费 | 暂估价
|  | 绿化工程 |  |  |  |  | 1371193.38 | 482955 | 82042.47
|  | 绿地整理 |  |  |  |  | 91878.15 | 20731.48 | 53242.21
1 | 050101007003 | 清除地被植物 | 1.原有杂草、杂树清理,机械翻土 | m2 | 47117.00 | 1.95 | 91878.15 | 20731.48 | 53242.21
|  | 乔木 |  |  |  |  | 835491.55 | 153136 | 28800.26
2 | 050102001027 | 栽植乔木 | 1、种类：桂花A 2、规格：H250-300，P200-250 3、养护期：两年 | 株 | 93 | 478.52 | 44502.36 | 8316.06 | 2296.17
3 | 050102001028 | 栽植乔木 | 1、种类：水杉 2、规格：φ8-10，H250，P≥400 3、养护期：两年 | 株 | 104 | 286.45 | 29790.8 | 9774.96 | 2738.32 |  | 全冠，树形优美
4 | 050102001029 | 栽植乔木 | 1、种类：黄山栾树 2、规格：φ11-12 3、养护期：两年 | 株 | 323 | 645.25 | 208415.75 | 54800.18 | 9780.44 |  | 全冠，树形优美，分枝点高度2.5m
5 | 050102001030 | 栽植乔木 | 1、种类：无患子 2、规格：φ14-15 3、养护期：两年 | 株 | 21 | 1469.29 | 30855.09 | 4244.52 | 780.57 |  | 全冠，树形优美，分枝点高度2m
6 | 050102001031 | 栽植乔木 | 1、种类：垂柳 2、规格：φ11-12 3、养护期：两年 | 株 | 30 | 593.74 | 17812.2 | 5089.8 | 908.4
7 | 050102001032 | 栽植乔木 | 1、种类：红白玉兰 2、规格：D11-12 3、养护期：两年 | 株 | 248 | 1290.64 | 320078.72 | 42075.68 | 7509.44
8 | 050102001033 | 栽植乔木 | 1、种类：红白玉兰A 2、规格：D14-15 3、养护期：两年 | 株 | 36 | 1747.04 | 62893.44 | 7276.32 | 1338.12
本页小计 | [6 empty] | 806226.51 | 152309 | 78593.67
【表10.2.2-16】
分部分项工程清单与计价表
单位(专业)工程名称:四明江两岸绿化整治工程-四明江两岸绿化整治工程 | [5 empty] | 标段: |  |  | 第2页 共3页
序号 | 项目编码 | 项目名称 | 项目特征 | 计量 单位 | 工程量 | 金 额 (元) |  |  |  |  | 备注
[6 empty] | 综合单价 | 合价 | 其中
[8 empty] | 人工费 | 机械费 | 暂估价
9 | 050102001034 | 栽植乔木 | 1、种类：晚樱A 2、规格：D11-12，H300，P350 3、养护期：两年 | 株 | 42 | 876.54 | 36814.68 | 7125.72 | 1271.76
10 | 050102001035 | 栽植乔木 | 1、种类：垂丝海棠 2、规格：D7-8，H200，P150 3、养护期：两年 | 株 | 24 | 437 | 10488 | 1842.48 | 277.92
11 | 050102001036 | 栽植乔木 | 1、种类：碧桃 2、规格：D7-8，H200，P150 3、养护期：两年 | 株 | 69 | 334.99 | 23114.31 | 5297.13 | 799.02
12 | 050102001038 | 栽植乔木 | 1、种类：红枫 2、规格：D7-8，H200，P150 3、养护期：两年 | 株 | 95 | 533.96 | 50726.2 | 7293.15 | 1100.1
|  | 片植 |  |  |  |  | 443823.68 | 309087.52
13 | 050102013001 | 喷播植草（灌木）籽 | 1.草（灌木）籽种类：孔雀草籽播3-4g/m2 2.养护期：两年内播种2次 | m2 | 9180.00 | 9.64 | 88495.2 | 60220.8
14 | 050102013002 | 喷播植草（灌木）籽 | 1.草（灌木）籽种类：太阳花籽播0.2-0.3g/m2 2.养护期：两年内播种2次 | m2 | 17783.00 | 8.8 | 156490.4 | 116656.48
15 | 050102013003 | 喷播植草（灌木）籽 | 1.草（灌木）籽种类：凤仙花籽播3-4g/m2 2.养护期：两年内播种2次 | m2 | 8968.00 | 9.1 | 81608.8 | 58830.08
16 | 050102013004 | 喷播植草（灌木）籽 | 1.草（灌木）籽种类：紫茉莉籽播10-15g/m2 2.养护期：两年内播种2次 | m2 | 11186.00 | 10.48 | 117229.28 | 73380.16
本页小计 | [6 empty] | 564966.87 | 330646 | 3448.8
【表10.2.2-16】
分部分项工程清单与计价表
单位(专业)工程名称:四明江两岸绿化整治工程-四明江两岸绿化整治工程 | [5 empty] | 标段: |  |  | 第3页 共3页
序号 | 项目编码 | 项目名称 | 项目特征 | 计量 单位 | 工程量 | 金 额 (元) |  |  |  |  | 备注
[6 empty] | 综合单价 | 合价 | 其中
[8 empty] | 人工费 | 机械费 | 暂估价
合计 | [6 empty] | 1371193.38 | 482955 | 82042.47

## 10_表10_2_2-16 施工技术措施项目清单与计价表
【表10.2.2-16】
施工技术措施项目清单与计价表
单位(专业)工程名称:四明江两岸绿化整治工程-四明江两岸绿化整治工程 | [5 empty] | 标段: |  |  | 第1页 共1页
序号 | 项目编码 | 项目名称 | 项目特征 | 计量 单位 | 工程量 | 金 额 (元) |  |  |  |  | 备注
[6 empty] | 综合单价 | 合价 | 其中
[8 empty] | 人工费 | 机械费 | 暂估价
|  | 支撑架 |  |  | 0 |  | 56608.65 | 9566.55
1 | 050403001005 | 树木支撑架 | 1、树棍支撑四脚桩 | 株 | 700 | 55.03 | 38521 | 3150
2 | 050403001006 | 树木支撑架 | 1、树棍支撑三脚桩 | 株 | 385 | 20.86 | 8031.1 | 1301.3
3 | 050403002008 | 草绳绕树干 | 1、草绳绕树杆胸径（cm）10以内 | 株 | 385 | 7.63 | 2937.55 | 1559.25
4 | 050403002009 | 草绳绕树干 | 1、草绳绕树杆胸径（cm）15以内 | 株 | 700 | 10.17 | 7119 | 3556
本页小计 | [6 empty] | 56608.65 | 9566.55
合计 | [6 empty] | 56608.65 | 9566.55

## 10_表10_2_2-20 施工组织(总价)措施项目清单
【表10.2.2-20】
施工组织（总价）措施项目清单与计价表
工程名称:四明江两岸绿化整治工程 |  |  | 标段: | 第1页 共1页
序号 | 项目编号 | 项目名称 | 计算基础 | 费率 (%) | 金额 (元) | 备注
1 | 050405001001 | 安全文明施工费 |  |  | 37354.44
1.1 |  | 安全文明施工基本费 | 定额人工费+定额机械费 | 7.37 | 37354.44
2 | Z50405009001 | 提前竣工增加费 | 定额人工费+定额机械费
3 | 050405004001 | 二次搬运费 | 定额人工费+定额机械费 | 0.13 | 658.9
4 | 050405005001 | 冬雨季施工增加费 | 定额人工费+定额机械费 | 0.15 | 760.27
5 | Z50405010001 | 行车、行人干扰增加费 | 定额人工费+定额机械费
6 |  | 其他施工组织措施费 | 按相关规定计算
合 计 |  |  |  |  | 38773.61

## 10_表10_2_2-21 其他项目清单与计价汇总表
【表10.2.2-21】
其他项目清单与计价汇总表
工程名称:四明江两岸绿化整治工程 |  | 标段: | 第1页 共1页
序号 | 项 目 名 称 | 金额(元) | 备注
1 | 暂列金额 | 81177.27 | 明细详见表10.2.2-22
1.1 | 标化工地增加费 |  | 明细详见表10.2.2-22
1.2 | 优质工程增加费 |  | 明细详见表10.2.2-22
1.3 | 其他暂列金额 | 81177.27 | 明细详见表10.2.2-22
2 | 暂估价
2.1 | 材料（设备）暂估价 |  | 明细详见表10.2.2-23
2.2 | 专业工程暂估价 |  | 明细详见表10.2.2-24
2.3 | 专项技术措施暂估价 |  | 明细详见表10.2.2-25
3 | 计日工 |  | 明细详见表10.2.2-26
4 | 总承包服务费 |  | 明细详见表10.2.2-27
合 计 |  | 81177.27 | 0

## 10_表10_2_2-22 暂列金额明细表
【表10.2.2-22】
暂列金额明细表
工程名称:四明江两岸绿化整治工程 |  |  | 标段: | 第1页 共1页
序号 | 项 目 名 称 | 计量单位 | 暂定金额(元) | 备注
1 | 标化工地增加费 | 项
2 | 优质工程增加费 | 项
3 | 其他暂列金额 | 项 | 81177.27 | 估算比例一般不高于5%
3.1 | 其他暂列金额 | 项 | 81177.27
合计 |  |  | 81177.27 | -

## 10_表10_2_2-31 主要材料和工程设备一览表
【表10.2.2-31】
主要材料和工程设备一览表
工程名称:四明江两岸绿化整治工程 |  |  |  | 标段: |  | 第1页 共1页
序号 | 名称、规格、型号 | 单位 | 数量 | 单价(元) | 合价（元） | 备注
1 | 水 | m3 | 2392.192 | 5.73 | 13707.26
2 | 凤仙花籽播3-4g/m2 | m2 | 18832.8 | 0.25 | 4708.2
3 | 太阳花籽播0.2-0.3g/m2 | m2 | 37344.3 | 0.1 | 3734.43
4 | 孔雀草籽播3-4g/m2 | m2 | 19278 | 0.5 | 9639
5 | 紫茉莉籽播10-15g/m2 | m2 | 23490.6 | 0.9 | 21141.54

## 10_表10_2_2-32 主要机械台班一览表
【表10.2.2-32】
主要机械台班一览表
工程名称:四明江两岸绿化整治工程 |  |  |  | 标段: | 第1页 共1页
序号 | 机械名称、规格、型号 | 单位 | 数 量 | 单价(元) | 合价（元） | 备注
1 | 履带式推土机90kW | 台班 | 19.789 | 996.97 | 19729.04
2 | 履带式推土机90kW | 台班 | 2.403 | 996.97 | 2395.72
3 | 自行式铲运机7m3 | 台班 | 2.356 | 1074.65 | 2531.88
4 | 履带式单斗液压挖掘机1m3 | 台班 | 23.747 | 1215.17 | 28856.64
5 | 洒水车4000L | 台班 | 6.919 | 602.74 | 4170.36
6 | 洒水车4000L | 台班 | 15.219 | 602.74 | 9173.1
7 | 汽车式起重机5t | 台班 | 31.858 | 485.24 | 15458.78