## 2-3 工程量清单计价汇总表
工程量清单计价汇总表
工程名称:嵊州市长乐镇山口村马鞍岙山塘综合整治工程 |  |  | 第1页 共1页
序号 | 工程项目名称 | 金额（元）
一 | 建筑工程 | 394736
二 | 机电设备及安装工程
三 | 金属结构设备及安装工程
四 | 措施项目 | 15789
五 | 其他项目 | 34764
| 合计 | 445289

## 2-4 建筑工程分类分项工程量清单计价表
建筑工程分类分项工程量清单计价表
工程名称:嵊州市长乐镇山口村马鞍岙山塘综合整治工程 | [6 empty] | 第1页 共5页
序号 | 项目编码 | 项目名称 | 项目主要 特征 | 计量 单位 | 工程 数量 | 单价 (元) | 合价 (元) | 主要技术 条款编码 | 备注
1 |  | 大坝 |  |  |  |  | 364097
1.1 | 500101002001 | 坝面清理 | 1. 土类分级：坝面清理 2. 运距：施工方自行考虑 | m3 | 478.6 | 13.88 | 6643
1.2 | 500105009001 | 砌体拆除 | 1. 拆除要求：干砌块石拆除 2. 弃渣运距：施工方自行考虑 | m3 | 139.05 | 43 | 5979
1.3 | 500101002002 | 土方开挖 | 1. 土类分级：土方开挖 | m3 | 171.91 | 3.36 | 578
1.4 | 500103023001 | 壤土填筑 | 1. 干密度：壤土填筑 2. 运距：施工方自行考虑 | m3 | 677.65 | 24.46 | 16575
1.5 | 500103023002 | 黏土填筑 | 黏土填筑 | m3 | 37.41 | 71.9 | 2690
1.6 | 500103023003 | 粗砂回填 | 粗砂回填 | m3 | 2.48 | 275.31 | 683
1.7 | 500103016001 | 宕渣垫层 | 宕渣垫层 | m3 | 145.08 | 74.24 | 10771
1.8 | 500105001001 | 干砌块石护坡 | 1. 材质及规格：干砌块石护坡 | m3 | 286.28 | 334.64 | 95801
1.9 | 500103016002 | 300厚碎石层 | 1. 材料：300厚碎石层 | m3 | 74.14 | 292.42 | 21680
1.10 | 500103016003 | 200厚粗砂层 | 1. 材料：200厚粗砂层 | m3 | 49.42 | 320 | 15814
1.11 | 500103014001 | 土工合成材料铺设 | 1. 材料性能：土工布300g/m2 | m2 | 247.12 | 8.85 | 2187
1.12 | 500109001001 | C25砼坝顶 | 1. 部位及类型：C25砼坝顶 2. 设计龄期、强度等级及配合比：C25 42.5 2 | m3 | 16.13 | 772.83 | 12466
1.13 | 500109001002 | C20砼马道 | 1. 部位及类型：C20砼马道 2. 设计龄期、强度等级及配合比：C20 42.5 2 | m3 | 12.05 | 654.05 | 7881
建筑工程分类分项工程量清单计价表
工程名称:嵊州市长乐镇山口村马鞍岙山塘综合整治工程 | [6 empty] | 第2页 共5页
序号 | 项目编码 | 项目名称 | 项目主要 特征 | 计量 单位 | 工程 数量 | 单价 (元) | 合价 (元) | 主要技术 条款编码 | 备注
1.14 | 500105001002 | 干砌块石挡墙 | 干砌块石挡墙 | m3 | 9.65 | 326.76 | 3153
1.15 | 500109001003 | C20砼压顶 | 1. 部位及类型：C20砼压顶 2. 设计龄期、强度等级及配合比：C20 42.5 2 | m3 | 0.83 | 768.77 | 638
1.16 | 500109001004 | C20砼排水沟 | 1. 部位及类型：C20砼排水沟 2. 设计龄期、强度等级及配合比：C20 42.5 2 | m3 | 10.75 | 784.69 | 8435
1.17 | 500105012001 | C20砼灌砌石大方脚 | 1. 部位及类型：C20砼灌砌石大方脚 2. 设计龄期、强度等级及配合比：C20 42.5 2 | m3 | 21.6 | 551.85 | 11920
1.18 | 500103010001 | 抛石基础 | 抛石基础 | m3 | 84.38 | 231.97 | 19574
1.19 | 500109001005 | C20砼踏步及肋条 | 1. 部位及类型：C20砼踏步及肋条 2. 设计龄期、强度等级及配合比：C20 42.5 2 | m3 | 26.05 | 762.1 | 19853
1.20 | 500109001006 | C20砼路缘石 | 1. 部位及类型：C20砼路缘石 2. 设计龄期、强度等级及配合比：C20 42.5 2 | m3 | 2.58 | 798.51 | 2060
1.21 | 500109001007 | C20砼坝肩 | 1. 部位及类型：C20砼坝肩 2. 设计龄期、强度等级及配合比：C20 42.5 2 | m3 | 3.73 | 798.51 | 2978
1.22 | 500103016004 | 碎石垫层 | 1. 材料：碎石垫层 | m3 | 32.32 | 288.43 | 9322
1.23 | 500109001008 | C25砼防浪墙 | 1. 部位及类型：C25砼防浪墙 2. 设计龄期、强度等级及配合比：C25 42.5 2 | m3 | 20 | 823.61 | 16472
建筑工程分类分项工程量清单计价表
工程名称:嵊州市长乐镇山口村马鞍岙山塘综合整治工程 | [6 empty] | 第3页 共5页
序号 | 项目编码 | 项目名称 | 项目主要 特征 | 计量 单位 | 工程 数量 | 单价 (元) | 合价 (元) | 主要技术 条款编码 | 备注
1.24 | 500111001001 | 钢筋加工与安装 | 钢筋制作安装 | t | 0.77 | 7846.55 | 6042
1.25 | 500109001009 | C20砼垫层 | 1. 部位及类型：C20砼垫层 2. 设计龄期、强度等级及配合比：C20 42.5 2 | m3 | 4.3 | 697.66 | 3000
1.26 | 500109009001 | 伸缩缝 | 1. 填料的种类、规格：沥青杉木板 | m2 | 5.67 | 124.88 | 708
1.27 | 500109008001 | 止水工程 | 橡胶止水带 | m | 1.29 | 68.06 | 88
1.28 | 500107016001 | 土坝套井回填 | 土坝套井回填 | m | 96.97 | 259.21 | 25136
1.29 | 500114010001 | 套井回填土方外运 | 套井回填土方外运，运距自行考虑 | m3 | 92.11 | 15.42 | 1420
1.30 | 500114010002 | 简介公告牌 | 简介公告牌 | 个 | 1 | 600 | 600
1.31 | 500114010003 | 责任牌 | 责任牌 | 个 | 1 | 400 | 400
1.32 | 500114010004 | 深水警示牌 | 深水警示牌 | 个 | 1 | 400 | 400
1.33 | 500114010005 | 巡查工作路线指示牌 | 巡查工作路线指示牌 | 个 | 8 | 150 | 1200
1.34 | 500114010006 | 管理范围界桩及巡视点 | 管理范围界桩及巡视点 | 个 | 4 | 800 | 3200
1.35 | 500114010007 | 水位尺 | 水位尺 | 根 | 5 | 300 | 1500
1.36 | 500114010008 | 白蚁防治 | 白蚁防治 | 项 | 1 | 5000 | 5000
1.37 | 500101002003 | 山塘清淤 | 1. 土类分级：山塘清淤 2. 运距：施工方自行考虑 | m3 | 1000 | 21.25 | 21250
2 |  | 溢洪道 |  |  |  |  | 27407
建筑工程分类分项工程量清单计价表
工程名称:嵊州市长乐镇山口村马鞍岙山塘综合整治工程 | [6 empty] | 第4页 共5页
序号 | 项目编码 | 项目名称 | 项目主要 特征 | 计量 单位 | 工程 数量 | 单价 (元) | 合价 (元) | 主要技术 条款编码 | 备注
2.1 | 500101002004 | 土方开挖 | 1. 土类分级：土方开挖 | m3 | 59.15 | 3.36 | 199
2.2 | 500103023004 | 土方回填 | 土方回填 | m3 | 9.25 | 7.64 | 71
2.3 | 500109001010 | C25砼堰体 | 1. 部位及类型：C25砼堰体 2. 设计龄期、强度等级及配合比：C25 42.5 2 | m3 | 9.96 | 722.48 | 7196
2.4 | 500109001011 | C25砼底板 | 1. 部位及类型：C25砼底板 2. 设计龄期、强度等级及配合比：C25 42.5 2 | m3 | 16.49 | 723.39 | 11929
2.5 | 500109001012 | C20砼底板 | 1. 部位及类型：C20砼底板 2. 设计龄期、强度等级及配合比：C20 42.5 2 | m3 | 5.39 | 709.46 | 3824
2.6 | 500103016005 | 碎石垫层 | 1. 材料：碎石垫层 | m3 | 0.49 | 288.43 | 141
2.7 | 500109009002 | 伸缩缝 | 1. 填料的种类、规格：沥青杉木板 | m2 | 4.38 | 124.88 | 547
9 | 500114003002 | Φ50PVC排水管 | Φ50PVC排水管（管后设无纺布及反滤层） | m | 10 | 20.07 | 201
2.9 | 500114010009 | 水位尺 | 水位尺 | 根 | 1 | 300 | 300
2.10 | 500114010010 | 溢洪道清理 | 溢洪道清理 | 项 | 1 | 3000 | 3000
3 |  | 新建砼渠 |  |  |  |  | 3232
3.1 | 500101002005 | 土方开挖 | 1. 土类分级：土方开挖 | m3 | 12 | 3.36 | 40
3.2 | 500103023005 | 土方回填 | 土方回填 | m3 | 10.6 | 7.64 | 81
3.3 | 500103016006 | 碎石垫层 | 1. 材料：碎石垫层 | m3 | 1.4 | 288.43 | 404
建筑工程分类分项工程量清单计价表
工程名称:嵊州市长乐镇山口村马鞍岙山塘综合整治工程 | [6 empty] | 第5页 共5页
序号 | 项目编码 | 项目名称 | 项目主要 特征 | 计量 单位 | 工程 数量 | 单价 (元) | 合价 (元) | 主要技术 条款编码 | 备注
3.4 | 500109001013 | C20砼排水沟 | 1. 部位及类型：C20砼排水沟 2. 设计龄期、强度等级及配合比：C20 42.5 2 | m3 | 3.45 | 784.69 | 2707
|  | 合计 |  |  |  |  | 394736

## 2-7 措施项目清单计价表
措施项目清单计价表
工程名称:嵊州市长乐镇山口村马鞍岙山塘综合整治工程 | [6 empty] | 第1页 共1页
序号 | 项目编码 | 项目名称 | 项目主要 特征 | 计量 单位 | 工程 数量 | 单价 (元) | 合价 (元) | 主要技术 条款编码 | 备注
1 |  | 措施项目 |  |  |  |  | 15789
1.1 | 500114010011 | 措施项目 | 1、建安工程费的4% | 项 | 0.04 | 394736.32 | 15789
|  | 合计 |  |  |  |  | 15789

## 2-8 其它项目清单计价表
其它项目清单计价表
工程名称:嵊州市长乐镇山口村马鞍岙山塘综合整治工程 |  |  |  | 第1页 共1页
序号 | 项目名称 | 计量单位 | 金额(元) | 备注
1 | 安全施工费 | 元 | 6569
2 | 工程保险费 | 元 | 7669
2.1 | 工程一切险 | 元 | 1848
2.2 | 第三者责任险 | 元 | 5000
2.3 | 农民工工伤保险 | 元 | 821
3 | 预留金 | 元 | 20526
| 合计 |  | 34764

## 2-12 电、风、水、砂石基础单价汇总表
电、风、水、砂石基础单价汇总表
工程名称:嵊州市长乐镇山口村马鞍岙山塘综合整治工程 |  |  |  | 第1页 共1页
序号 | 名称 | 计量 单位 | 单价 | 备注
1 | 电 | kwh | 0.98
2 | 风 | m3 | 0.16
3 | 水 | m3 | 0.86

## 2-13 混凝土(砂浆)配合比材料费表
混凝土(砂浆)配合比材料费表
项目及标段名称: |  | 嵊州市长乐镇山口村马鞍岙山塘综合整治工程 | [9 empty] | 第1页 共1页
序 号 | 混凝土 (砂浆) 强度等级 | 水泥 强度 等级 | 级配 | 水灰比 | 每m3砼材料预算量 | [5 empty] | 单价 (元/m3) | 补差 (元/m3) | 备注
[5 empty] | 水泥(kg) | 砂(m3) | 石(m3) | 水(m3) | 外加剂 (kg) | 掺合料 (kg)
[5 empty] | 0.3 | 60 | 60 | 0.86 | 3.73 | 0.12
[5 empty] | 32.5:0.187; 42.5:0.266; | 201 | 141.6
1 | C20 | 42.5 | 2 | 0.60 | 261 | 0.51 | 0.8 | 0.15 |  |  | 157.03 | 285.22
2 | C25 | 42.5 | 2 | 0.55 | 286 | 0.49 | 0.81 | 0.15 |  |  | 163.93 | 289.26

## 2-15 主要材料预算价格汇总表
主要材料预算价格汇总表
工程名称:嵊州市长乐镇山口村马鞍岙山塘综合整治工程 | [5 empty] | 第1页 共1页
序号 | 材料名称 | 型号规格 | 计量单位 | 预算价(元) | 材料补差 | 备注
1 | 水泥 42.5级 |  | kg | 0.57 | 0.27
2 | 铁件 |  | kg | 6.64
3 | 块石 |  | m3 | 181.9 | 121.9
4 | 碎石(综合) |  | m3 | 201.6 | 171.6

## 2-16 施工机械台班费汇总表
施工机械台班费汇总表
工程名称:嵊州市长乐镇山口村马鞍岙山塘综合整治工程 | [12 empty] | 第1页 共2页
序 号 | 机械 名称 | 型号 规格 | 一 类 费 用 | 二类费用 | [8 empty] | 合计 | 补差
|  |  |  | 人工 (工日) | 汽油 (kg) | 柴油 (kg) | 电 (度) | 风 (m3) | 水 (t) | 煤 (kg) | 木柴 (kg) | 小计
|  |  |  | 48.76 | 8.47 | 3 | 0.98 | 0.16 | 0.86 | 0.75 | 0.45
1009 | 单斗挖掘机 液压 斗容 0.6 m3 |  | 261.55 | 97.52 |  | 144 | [5 empty] | 241.52 | 503.07 | 230.8
1010 | 单斗挖掘机 液压 斗容 1.0 m3 |  | 431.7 | 97.52 |  | 207 | [5 empty] | 304.52 | 736.22 | 313.54
1022 | 装载机 斗容 1.4~1.5 m3 |  | 140.51 | 97.52 |  | 153 | [5 empty] | 250.52 | 391.03 | 242.62
1029 | 推土机 功率 59 kw |  | 132.76 | 97.52 |  | 126 | [5 empty] | 223.52 | 356.28 | 207.16
1030 | 推土机 功率 74 kw |  | 232.15 | 97.52 |  | 159 | [5 empty] | 256.52 | 488.67 | 250.5
1031 | 推土机 功率 88 kw |  | 312.62 | 97.52 |  | 189 | [5 empty] | 286.52 | 599.14 | 289.9
1080 | 蛙式夯实机 功率 2.8 kw |  | 6.69 | 97.52 |  |  | 15.68 |  |  |  |  | 113.2 | 119.89 | 41.68
1108 | 双胶轮车 |  | 4.91 | [9 empty] | 4.91 | 0
2032 | 冲抓钻 |  | 23.51 | 113.61 |  | 54 | [5 empty] | 167.61 | 191.12 | 119.48
4014 | 混凝土搅拌机 出料 0.40 m3 |  | 51.69 | 97.52 |  |  | 47.04 |  |  |  |  | 144.56 | 196.25 | 41.68
4040 | 振捣器 插入式 功率 2.2 kw |  | 12.74 |  |  |  | 9.8 |  |  |  |  | 9.8 | 22.54 | 0
4042 | 振捣器 平板式 功率 2.2 kw |  | 10.57 |  |  |  | 9.8 |  |  |  |  | 9.8 | 20.37 | 0
4054 | 风(砂)水枪 耗风量 6 m3/min |  | 3.65 |  |  |  |  | 129.6 | 13.76 |  |  | 143.36 | 147.01 | 0
5003 | 载重汽车 汽油型 载重量 5 t |  | 100.25 | 64.85 | 271.04 | [6 empty] | 335.9 | 436.15 | 27.71
5010 | 自卸汽车 柴油型 载重量 5 t |  | 109.51 | 64.85 |  | 120 | [5 empty] | 184.85 | 294.36 | 185.32
施工机械台班费汇总表
工程名称:嵊州市长乐镇山口村马鞍岙山塘综合整治工程 | [12 empty] | 第2页 共2页
序 号 | 机械 名称 | 型号 规格 | 一 类 费 用 | 二类费用 | [8 empty] | 合计 | 补差
|  |  |  | 人工 (工日) | 汽油 (kg) | 柴油 (kg) | 电 (度) | 风 (m3) | 水 (t) | 煤 (kg) | 木柴 (kg) | 小计
|  |  |  | 48.76 | 8.47 | 3 | 0.98 | 0.16 | 0.86 | 0.75 | 0.45
5011 | 自卸汽车 柴油型 载重量 8 t |  | 175.33 | 97.52 |  | 138 | [5 empty] | 235.52 | 410.85 | 222.92
6048 | 履带起重机 油动 起重量 10t |  | 229.96 | 97.52 |  | 114 | [5 empty] | 211.52 | 441.48 | 191.4
6057 | 汽车起重机 柴油型 起重量 8t |  | 164.24 | 97.52 |  | 108 | [5 empty] | 205.52 | 369.76 | 183.52
8033 | 离心式水泵 单级 功率 7kw |  | 8.07 | 32.18 |  |  | 34.3 |  |  |  |  | 66.49 | 74.56 | 13.75
8034 | 离心式水泵 单级 功率 17kw |  | 14.51 | 32.18 |  |  | 87.22 |  |  |  |  | 119.4 | 133.91 | 13.75
9001 | 电焊机 交流 20~25kva |  | 3.88 |  |  |  | 70.56 |  |  |  |  | 70.56 | 74.44 | 0
9014 | 对焊机 电弧型 交流 150kva |  | 24.12 | 48.76 |  |  | 388.08 | 6.08 | 11.18 |  |  | 454.1 | 478.22 | 20.84
9021 | 钢筋弯曲机 Φ6~40 mm |  | 10.57 | 48.76 |  |  | 31.36 |  |  |  |  | 80.12 | 90.69 | 20.84
9026 | 钢筋切断机 功率 20kw |  | 15.42 | 48.76 |  |  | 88.2 |  |  |  |  | 136.96 | 152.38 | 20.84
9027 | 钢筋调直机 功率4~14 |  | 24.53 | 48.76 |  |  | 14.7 |  |  |  |  | 63.46 | 87.99 | 20.84
99Z1602 | 抓铲挖掘机 | 0.5m3 | 646.13 | [9 empty] | 646.13 | 6.86