## 表10_2_2-4 招标控制价扉页
【表10.2.2-4】
| 城南农贸市场二期消防整改 |  |  |  | 工程
招标控制价
招标控制价 | (小写): | 857160元
| (大写): | 捌拾伍万柒仟壹佰陆拾元整
招 标 人: |  |  | 造价咨询人:
| (单位盖章) |  |  | (单位资质专用章)
法定代表人 或其授权人: |  |  | 法定代表人 或其授权人:
| (签字或盖章) |  |  | (签字或盖章)
编 制 人: |  |  | 复 核 人:
| (造价工程师签字盖专用章) |  |  | (造价工程师签字盖专用章)
编制时间: |  |  | 复核时间:

## 表10_2_2-12 招标控制价费用表
【表10.2.2-12】
招标控制价费用表
工程名称:城南农贸市场二期消防整改 |  |  |  |  | 第1页 共1页
序号 | 工程名称 | 金额(元) | 其中：（元） |  |  |  | 备注
|  |  | 暂估价 | 安全文明 施工基本费 | 规费 | 税金
1 | 单位工程 | 857159.51 | 50000 | 7501.7 | 32362.99 | 70774.64
1.1 | 安装 | 857159.51 | 50000 | 7501.7 | 32362.99 | 70774.64
合计 |  | 857160 | 50000 | 7501.7 | 32362.99 | 70774.64

## 1_表10_2_2-13 【不含单列】单位(专业)工程招
【表10.2.2-13】
单位（专业）工程招标控制价费用表
工程名称:单位工程-安装 |  |  | 标段: | 第1页 共1页
序号 | 费用名称 |  | 计算公式 | 金额 (元) | 备注
1 | 分部分项工程费 |  | ∑(分部分项工程量×综合单价） | 654689.28 | 见表10.2.2-16
1.1 | 其中 | 人工费+机械费 | ∑分部分项（定额人工费+定额机械费） | 104762.34
2 | 措施项目费 |  | （2.1+2.2） | 11885.7
2.1 | 施工技术措施项目费 |  | ∑(技措项目工程量×综合单价） | 4109.29 | 见表10.2.2-16
2.1.1 | 其中 | 人工费+机械费 | ∑技措项目（定额人工费+定额机械费） | 895.47
2.2 | 施工组织措施项目费 |  | (1.1+2.1.1)×7.36% | 7776.41 | 见表10.2.2-20
2.2.1 | 其中 | 安全文明施工基本费 | (1.1+2.1.1)×7.1% | 7501.7 | 见表10.2.2-20
3 | 其他项目费 |  | （3.1+3.2+3.3+3.4） | 87446.9
3.1 | 暂列金额 |  | 3.1.1+3.1.2+3.1.3 | 37446.9 | 见表10.2.2-21
3.1.1 | 其中 | 标化工地增加费 | 按招标文件规定额度列计 |  | 见表10.2.2-22
3.1.2 |  | 优质工程增加费 | 按招标文件规定额度列计 |  | 见表10.2.2-22
3.1.3 |  | 其他暂列金额 | 按招标文件规定额度列计 | 37446.9 | 见表10.2.2-22
3.2 | 暂估价 |  | 3.2.1+3.2.2+3.2.3 | 50000 | 见表10.2.2-21
3.2.1 | 其中 | 材料（工程设备）暂估价 | 按招标文件规定额度列计 (或计入综合单价) |  | 见表10.2.2-23
3.2.2 |  | 专业工程暂估价 | 按招标文件规定额度列计 | 50000 | 见表10.2.2-24
3.2.3 |  | 专项技术措施暂估价 | 按招标文件规定额度列计 |  | 见表10.2.2-25
3.3 | 计日工 |  | ∑计日工(暂估数量×综合单价） |  | 见表10.2.2-21
3.4 | 施工总承包服务费 |  | 3.4.1+3.4.2 |  | 见表10.2.2-21
3.4.1 | 其中 | 专业发包工程管理费 | ∑专业发包工程（暂估金额×费率） |  | 见表10.2.2-27
3.4.2 |  | 甲供材料设备管理费 | 甲供材料暂估金额×费率+甲供设备暂估金额×费率 |  | 见表10.2.2-27
4 | 规费 |  | (1.1+2.1.1)×30.63% | 32362.99
5 | 税金 |  | (1+2+3+4)×9% | 70774.64
招标控制价合计 |  |  | 1+2+3+4+5 | 857159.51

## 1_表10_2_2-16 分部分项工程清单与计价表
【表10.2.2-16】
分部分项工程清单与计价表
单位(专业)工程名称:单位工程-安装 | [5 empty] | 标段: |  |  | 第1页 共6页
序号 | 项目编码 | 项目名称 | 项目特征 | 计量 单位 | 工程量 | 金 额 (元) |  |  |  |  | 备注
[6 empty] | 综合单价 | 合价 | 其中
[8 empty] | 人工费 | 机械费 | 暂估价
|  | 消防电 |  |  |  |  | 63301.22 | 25570.72 | 717.71
1 | 030904001001 | 点型探测器 | 1、感烟探测器拆除安装 | 个 | 110 | 102.17 | 11238.7 | 3957.8 | 28.6
2 | 030904003001 | 按钮 | 1、手动报警按钮拆除安装 | 个 | 5 | 72.26 | 361.3 | 106.15 | 0.5
3 | 030904005001 | 声光报警器 | 1、声光报警器拆除安装 | 个 | 5 | 139.27 | 696.35 | 318.5 | 0.5
4 | 030904008001 | 模块(模块箱） | 1、控制模块拆除安装 | 个 | 17 | 232.01 | 3944.17 | 2163.25 | 71.06
5 | 030904008002 | 模块(模块箱） | 1、输入模块拆除安装 | 个 | 12 | 232.01 | 2784.12 | 1527 | 50.16
6 | 030904008003 | 模块(模块箱） | 1、多线模块拆除安装 | 个 | 7 | 260.86 | 1826.02 | 890.75 | 29.26
7 | 030904011001 | 远程控制箱(柜） | 1、多线板新增 | 台 | 1 | 3460.17 | 3460.17 | 332.27 | 1.17
8 | 030411001001 | 配管 | 1、砖、混凝土结构明配镀锌钢管 SC25 | m | 520.90 | 27.53 | 14340.38 | 4615.17 | 36.46
9 | 030411004001 | 配线 | 1、管内穿线NH-BV-2.5 | m | 300.00 | 2.87 | 861 | 201
10 | 030411004002 | 配线 | 1、管内穿线NH-RVS-2*1.5 | m | 150.00 | 3.64 | 546 | 87
11 | 030408002001 | 控制电缆 | 1、控制电缆敷设 NH-KVV-7*2.5 | m | 450.90 | 18.9 | 8522.01 | 928.85 | 54.11
12 | 030905001001 | 自动报警系统调试 | 自动报警系统调试 1024点以内 | 系统 | 1 | 13996.92 | 13996.92 | 9971.53 | 401.44
13 | 030905003001 | 防火控制装置调试 | 电动防火阀、电动排烟阀、电动正压送风阀调试 | 个 | 7 | 34.77 | 243.39 | 125.16 | 20.72
本页小计 | [6 empty] | 62820.53 | 25224.43 | 693.98
【表10.2.2-16】
分部分项工程清单与计价表
单位(专业)工程名称:单位工程-安装 | [5 empty] | 标段: |  |  | 第2页 共6页
序号 | 项目编码 | 项目名称 | 项目特征 | 计量 单位 | 工程量 | 金 额 (元) |  |  |  |  | 备注
[6 empty] | 综合单价 | 合价 | 其中
[8 empty] | 人工费 | 机械费 | 暂估价
14 | 030905003002 | 防火控制装置调试 | 防火控制装置调试 | 个 | 7 | 68.67 | 480.69 | 346.29 | 23.73
|  | 消防水 |  |  |  |  | 150207.32 | 26826.78 | 1742.92
15 | 031001001001 | 镀锌钢管 | 1、钢管（沟槽连接）DN150含沟槽配件 | m | 235.00 | 197.69 | 46457.15 | 11456.25 | 796.65
16 | 031001001002 | 镀锌钢管 | 1、镀锌钢管(螺纹连接) DN25拆除安装 | m | 210.00 | 51.09 | 10728.9 | 5434.8 | 126
17 | 031208002001 | 管道绝热 | 1、橡塑管壳安装(管道) 管道DN100 | m3 | 1.35 | 2076.06 | 2802.68 | 373.53
18 | 031208007001 | 防潮层、保护层 | 1、防潮层、保护层安装 铁皮保护层铆钉固定 | m2 | 35.67 | 18.68 | 666.32 | 97.38
19 | 030901003001 | 水喷淋(雾)喷头 | 1、喷头拆除安装 | 个 | 42 | 32.15 | 1350.3 | 657.3 | 15.12
20 | 030901004001 | 报警装置 | 1、湿式报警装置 DN150 | 组 | 1 | 2733.2 | 2733.2 | 673.48 | 2.57
21 | 030807003001 | 低压法兰阀门 | 1、信号蝶阀DN150 | 个 | 2 | 1296.67 | 2593.34 | 252.72 | 84.3
22 | 030807003002 | 低压法兰阀门 | 1、防护闸阀DN150 | 个 | 4 | 2692.67 | 10770.68 | 505.44 | 168.6
23 | 030807003003 | 低压法兰阀门 | 1、农贸市场至地下室消火栓立管安装盲板 | 个 | 10 | 320.13 | 3201.3 | 184.8 | 21.1
24 | 031002001001 | 管道支吊架 | 1、材质：型钢综合 2、管架形式：一般管架 | Kg | 371.30 | 16.22 | 6022.49 | 2617.67 | 337.88
25 | 031201003001 | 金属结构刷油 | 1、除锈级别：手工微锈 2、油漆品种：红丹防锈漆、灰色面漆 3、涂刷遍数、漆膜厚度：各两边 | m2 | 371.30 | 1.97 | 731.46 | 345.31 | 115.1
本页小计 | [6 empty] | 88538.51 | 22944.97 | 1691.05
【表10.2.2-16】
分部分项工程清单与计价表
单位(专业)工程名称:单位工程-安装 | [5 empty] | 标段: |  |  | 第3页 共6页
序号 | 项目编码 | 项目名称 | 项目特征 | 计量 单位 | 工程量 | 金 额 (元) |  |  |  |  | 备注
[6 empty] | 综合单价 | 合价 | 其中
[8 empty] | 人工费 | 机械费 | 暂估价
26 | 031201001001 | 管道刷油 | 1、油漆品种：红丹防锈漆、调和漆 2、涂刷遍数、漆膜厚度：各两遍 | m2 | 139.59 | 15.76 | 2199.94 | 1192.1
27 | 补001 | 主材 | 1、名称：玻璃门框 | 樘 | 15 | 103 | 1545
28 | 补002 | 主材 | 1、名称：消防水带 | 卷 | 36 | 200 | 7200
29 | 补003 | 主材 | 1、名称：消防水枪 | 支 | 36 | 200 | 7200
30 | 补004 | 主材 | 1、名称：灭火器MF/ABC4 | 具 | 72 | 69.29 | 4988.88
31 | 补005 | 主材 | 1、名称：稳压泵控制箱维修 | 台 | 2 | 3000 | 6000
32 | 补006 | 主材 | 1、名称：水泵控制箱维修 | 台 | 1 | 5000 | 5000
33 | 030901012001 | 消防水泵接合器 | 1、名称：消防水泵接合器 | 套 | 12 | 2334.64 | 28015.68 | 3036 | 75.6
|  | 暖通 |  |  |  |  | 274692.39 | 41659.8 | 894.86
34 | 030702012002 | 挡烟垂壁 | 1、名称：固定式挡烟垂壁 | m | 578.92 | 120.16 | 69563.03 | 11213.68 | 706.28
35 | 030702001001 | 碳钢通风管道 | 1、名 称：风管 2、材 质：镀锌钢板 3、规 格：长边长2000mm以下 4、板材厚度：δ=1.2 | m2 | 108.00 | 172.22 | 18599.76 | 6915.24 | 87.48
36 | 030702001002 | 碳钢通风管道 | 1、名 称：风管 2、材 质：镀锌钢板 3、规 格：长边长1000mm以下 4、板材厚度：δ=0.75 | m2 | 16.00 | 154.67 | 2474.72 | 1117.6 | 18.08
本页小计 | [6 empty] | 152787.01 | 23474.62 | 887.44
【表10.2.2-16】
分部分项工程清单与计价表
单位(专业)工程名称:单位工程-安装 | [5 empty] | 标段: |  |  | 第4页 共6页
序号 | 项目编码 | 项目名称 | 项目特征 | 计量 单位 | 工程量 | 金 额 (元) |  |  |  |  | 备注
[6 empty] | 综合单价 | 合价 | 其中
[8 empty] | 人工费 | 机械费 | 暂估价
37 | 030108001001 | 离心式通风机 | 1、名 称：排烟风机 2、规格型号：HTF-DI-15，L=68000CMH P=370Pa,N=15kW | 台 | 2 | 22017.89 | 44035.78 | 3640.98 | 6.96
38 | 030108001002 | 离心式通风机 | 1、名 称：排烟风机 2、规格型号：HTF-DI-15，L=66000CMH P=400Pa,N=15kW | 台 | 1 | 22017.89 | 22017.89 | 1820.49 | 3.48
39 | 030108001003 | 离心式通风机 | 1、名 称：排烟风机 2、规格型号：HTF-DI-13 ，L=58000CMH P=330Pa,N=11kW | 台 | 1 | 18917.89 | 18917.89 | 1820.49 | 3.48
40 | 030108001004 | 离心式通风机 | 1、名 称：排烟风机 2、规格型号：HTF-DI-14，L=64000CMH P=390Pa,N=15kW | 台 | 1 | 21423.89 | 21423.89 | 1820.49 | 3.48
41 | 030108001005 | 离心式通风机 | 1、名 称：排烟风机 2、规格型号：HTF-I-11 N=15KW，L=48000CMH P=690Pa | 台 | 1 | 13645.89 | 13645.89 | 1820.49 | 3.48
42 | 030108003001 | 轴流通风机 | 1、名 称：轴流补风风机 2、规格型号：SWF-I-9 N=5.5KW，L=27000CMH P=430Pa | 台 | 1 | 7021.2 | 7021.2 | 479.49 | 2.26
43 | 031003010001 | 软接头（软管） | 1、名称：硅玻钛金复合软接 | m2 | 7.00 | 1326 | 9282 | 561.12 | 12.74
44 | 030703001001 | 碳钢阀门 | 1、70度防火阀 900*700 | 个 | 1 | 951.52 | 951.52 | 96.55 | 5.02
45 | 030703001004 | 碳钢阀门 | 1、280度防火阀 1000*1000 | 个 | 1 | 1585.06 | 1585.06 | 133.36 | 7.02
46 | 030703001003 | 碳钢阀门 | 1、280度防火阀 1500*1000 | 个 | 3 | 2036.39 | 6109.17 | 400.08 | 21.06
本页小计 | [6 empty] | 144990.29 | 12593.54 | 68.98
【表10.2.2-16】
分部分项工程清单与计价表
单位(专业)工程名称:单位工程-安装 | [5 empty] | 标段: |  |  | 第5页 共6页
序号 | 项目编码 | 项目名称 | 项目特征 | 计量 单位 | 工程量 | 金 额 (元) |  |  |  |  | 备注
[6 empty] | 综合单价 | 合价 | 其中
[8 empty] | 人工费 | 机械费 | 暂估价
47 | 030703001002 | 碳钢阀门 | 1、280度防火阀 1400*1000 | 个 | 1 | 1936.39 | 1936.39 | 133.36 | 7.02
48 | 030703001005 | 碳钢阀门 | 1、280度防火阀 1300*1000 | 个 | 1 | 1836.39 | 1836.39 | 133.36 | 7.02
49 | 补007 | 主材 | 1、名称：不锈钢过滤网 | 个 | 7 | 600 | 4200
50 | 补008 | 主材 | 1、名称：成品风机防雨罩 | 个 | 7 | 2500 | 17500
51 | 030704001001 | 通风工程检测、 调试 | 1、名称：通风空调系统调试费 | 系统 | 1 | 13591.81 | 13591.81 | 9553.02
|  | 应急照明 |  |  |  |  | 28729.83 | 9577.35
52 | 030411001004 | 配管 | 1、砖、混凝土结构明配管 JDG20 | m | 917.06 | 14.88 | 13645.85 | 6318.54
53 | 030411004003 | 配线 | 1、管内穿线WDZN-BV-2.5 | m | 1834.12 | 2.69 | 4933.78 | 1228.86
54 | 030411004004 | 配线 | 1、管内穿线WDZN-BVR-2.5 | m | 917.06 | 2.85 | 2613.62 | 614.43
55 | 030412004001 | 装饰灯 | 1、名称：疏散指示灯 | 套 | 53 | 113.88 | 6035.64 | 1155.4
56 | 030412004002 | 装饰灯 | 1、名称：安全出口指示灯 | 套 | 14 | 107.21 | 1500.94 | 260.12
|  | 动力系统 |  |  |  |  | 127758.52 | 8285.02 | 93.5
57 | 030404017001 | 配电箱 | 1、风机控制箱 | 台 | 7 | 8255.16 | 57786.12 | 1251.6
58 | 030411001002 | 配管 | 1、砖、混凝土结构明配镀锌钢SC20 | m | 150.00 | 21.78 | 3267 | 1143 | 7.5
59 | 030411001003 | 配管 | 1、砖、混凝土结构明配镀锌钢SC50 | m | 150.00 | 50.36 | 7554 | 1837.5 | 12
本页小计 | [6 empty] | 136401.54 | 23629.19 | 33.54
【表10.2.2-16】
分部分项工程清单与计价表
单位(专业)工程名称:单位工程-安装 | [5 empty] | 标段: |  |  | 第6页 共6页
序号 | 项目编码 | 项目名称 | 项目特征 | 计量 单位 | 工程量 | 金 额 (元) |  |  |  |  | 备注
[6 empty] | 综合单价 | 合价 | 其中
[8 empty] | 人工费 | 机械费 | 暂估价
60 | 030408002002 | 控制电缆 | 1、控制电缆敷设 WDZN-KVV-3X1.5 | m | 150.00 | 7.48 | 1122 | 279
61 | 030408001001 | 电力电缆 | 1、铜芯电力电缆敷设 WDZN-YJV-1-4X16 | m | 150.00 | 49.54 | 7431 | 352.5 | 9
62 | 030408001002 | 电力电缆 | 1、铜芯电力电缆敷设 WDZN-YJV-1-3x35+2x16 | m | 500.00 | 94.95 | 47475 | 2350 | 65
63 | 030408006001 | 电力电缆头 | 户内干包式电力电缆头制作、安装 WDZN-YJV-1-4X16 | 个 | 14 | 37.18 | 520.52 | 178.5
64 | 030408006002 | 电力电缆头 | 户内干包式电力电缆头制作、安装 干包终端头（1kV以下截面mm2以下）35 | 个 | 28 | 92.96 | 2602.88 | 892.92
|  | 其他 |  |  |  |  | 10000
65 | 011606003001 | 天棚面龙骨及饰面拆除 | 原格栅吊顶拆除 | 项 | 1 | 10000 | 10000
本页小计 | [6 empty] | 69151.4 | 4052.92 | 74
合计 | [6 empty] | 654689.28 | 111919.67 | 3448.99

## 1_表10_2_2-16 施工技术措施项目清单与计价表
【表10.2.2-16】
施工技术措施项目清单与计价表
单位(专业)工程名称:单位工程-安装 | [5 empty] | 标段: |  |  | 第1页 共1页
序号 | 项目编码 | 项目名称 | 项目特征 | 计量 单位 | 工程量 | 金 额 (元) |  |  |  |  | 备注
[6 empty] | 综合单价 | 合价 | 其中
[8 empty] | 人工费 | 机械费 | 暂估价
1 | 031301017001 | 脚手架搭拆 | 1.脚手架搭拆费第九册 2.脚手架搭拆费第四册 3.脚手架搭拆费第七册 | 项 | 1 | 4109.29 | 4109.29 | 988.34
本页小计 | [6 empty] | 4109.29 | 988.34
合计 | [6 empty] | 4109.29 | 988.34

## 1_表10_2_2-20 施工组织(总价)措施项目清单与
【表10.2.2-20】
施工组织（总价）措施项目清单与计价表
工程名称:安装 |  |  | 标段: | 第1页 共1页
序号 | 项目编号 | 项目名称 | 计算基础 | 费率 (%) | 金额 (元) | 备注
1 | 031302001001 | 安全文明施工费 |  |  | 7501.7
1.1 |  | 安全文明施工基本费 | 定额人工费+定额机械费 | 7.1 | 7501.7
2 | Z03130200801 | 提前竣工增加费 | 定额人工费+定额机械费
3 | 031302004001 | 二次搬运费 | 定额人工费+定额机械费 | 0.26 | 274.71
4 | 031302005001 | 冬雨季施工增加费 | 定额人工费+定额机械费
5 |  | 其他施工组织措施费 | 按相关规定计算
合 计 |  |  |  |  | 7776.41

## 1_表10_2_2-21 其他项目清单与计价汇总表
【表10.2.2-21】
其他项目清单与计价汇总表
工程名称:安装 |  | 标段: | 第1页 共1页
序号 | 项 目 名 称 | 金额(元) | 备注
1 | 暂列金额 | 37446.9 | 明细详见表10.2.2-22
1.1 | 标化工地增加费 |  | 明细详见表10.2.2-22
1.2 | 优质工程增加费 |  | 明细详见表10.2.2-22
1.3 | 其他暂列金额 | 37446.9 | 明细详见表10.2.2-22
2 | 暂估价 | 50000
2.1 | 材料（设备）暂估价 |  | 明细详见表10.2.2-23
2.2 | 专业工程暂估价 | 50000 | 明细详见表10.2.2-24
2.3 | 专项技术措施暂估价 |  | 明细详见表10.2.2-25
3 | 计日工 |  | 明细详见表10.2.2-26
4 | 总承包服务费 |  | 明细详见表10.2.2-27
合 计 |  | 87446.9 | 0

## 1_表10_2_2-22 暂列金额明细表
【表10.2.2-22】
暂列金额明细表
工程名称:安装 |  |  | 标段: | 第1页 共1页
序号 | 项 目 名 称 | 计量单位 | 暂定金额(元) | 备注
1 | 标化工地增加费 | 项
2 | 优质工程增加费 | 项
3 | 其他暂列金额 | 项 | 37446.9 | 估算比例一般不高于5%
3.1 | 其他暂列金额 | 项 | 37446.9
合计 |  |  | 37446.9 | -

## 1_表10_2_2-31 主要材料和工程设备一览表
【表10.2.2-31】
主要材料和工程设备一览表
工程名称:安装 |  |  |  | 标段: |  | 第1页 共3页
序号 | 名称、规格、型号 | 单位 | 数量 | 单价(元) | 合价（元） | 备注
1 | 型钢综合 | kg | 393.578 | 4.48 | 1762.44
2 | 镀锌薄钢板δ0.75 | m2 | 18.208 | 36.38 | 662.41
3 | 镀锌薄钢板δ1.2 | m2 | 122.904 | 53.8 | 6612.24
4 | 喷头DN15 | 个 | 42.42 | 7.08 | 300.33
5 | 酚醛调和漆各色 | kg | 33.208 | 11.52 | 382.42
6 | 醇酸防锈漆C53-1 | kg | 46.501 | 7.04 | 327.27
7 | 橡塑管壳 | m3 | 1.391 | 1600 | 2225.6
8 | 碳素结构钢镀锌焊接钢管DN20 | m | 154.5 | 8.95 | 1383.39
9 | 碳素结构钢镀锌焊接钢管DN25 | m | 747.577 | 12.84 | 9601.88
10 | 碳素结构钢镀锌焊接钢管DN50 | m | 154.5 | 27.79 | 4293.25
11 | 卡箍连接件（含胶圈）DN150 | 套 | 22 | 29.19 | 642.18
12 | 信号蝶阀DN150 | 个 | 2 | 684 | 1368
13 | 防护阀DN150 | 个 | 4 | 2080 | 8320
14 | 沟槽法兰1.6MPa DN150 | 片 | 2 | 120 | 240
15 | 70度防火阀900*700 | 个 | 1 | 808.81 | 808.81
16 | 280度防火阀1300*1000 | 个 | 1 | 1640.71 | 1640.71
17 | 280度防火阀1400*1000 | 个 | 1 | 1740.71 | 1740.71
18 | 280度防火阀1500*1000 | 个 | 3 | 1840.71 | 5522.13
19 | 280度防火阀1000*1000 | 个 | 1 | 1389.38 | 1389.38
20 | 消防水泵接合器DN150 | 套 | 12 | 1817 | 21804
21 | 湿式报警装置DN150 | 套 | 1 | 1460 | 1460
22 | 安全出口指示灯 | 套 | 14.14 | 81.42 | 1151.28
23 | 疏散指示灯 | 套 | 53.53 | 81.42 | 4358.41
24 | 手动报警按钮 | 个 | 5 | 40.77 | 203.85
25 | 铜芯多股绝缘电线NH-RVS-2*1.5 | m | 162 | 2.63 | 425.74
26 | 铜芯塑料绝缘线NH-BV-2.5 | m | 348 | 1.73 | 600.65
27 | 铜芯塑料绝缘线WDZN-BV-2.5 | m | 2127.579 | 1.57 | 3331.79
28 | 铜芯塑料绝缘线WDZN-BVR-2.5 | m | 1063.79 | 1.71 | 1816.95
29 | 电力电缆WDZN-YJV-1-3x35+2x16 | m | 505 | 87.42 | 44146.6
【表10.2.2-31】
主要材料和工程设备一览表
工程名称:安装 |  |  |  | 标段: |  | 第2页 共3页
序号 | 名称、规格、型号 | 单位 | 数量 | 单价(元) | 合价（元） | 备注
30 | 电力电缆WDZN-YJV-1-4X16 | m | 151.5 | 45.76 | 6932.79
31 | 控制电缆WDZN-KVV-3X1.5 | m | 152.25 | 4.7 | 716.03
32 | 控制电缆NH-KVV7*2.5 | m | 457.664 | 15.52 | 7103.86
33 | JDG电线套管(镀锌)DN20 | m | 944.572 | 4.59 | 4335.59
34 | 减振器 | 个 | 28 | 50 | 1400
35 | 排烟风机HTF-DI-13 ，L=58000CMH P=330Pa,N=11kW | 台 | 1 | 16188 | 16188
36 | 排烟风机HTF-DI-14，L=64000CMH P=390Pa,N=15kW | 台 | 1 | 18694 | 18694
37 | 排烟风机HTF-DI-15，L=66000CMH P=400Pa,N=15kW | 台 | 1 | 19288 | 19288
38 | 排烟风机HTF-DI-15，L=68000CMH P=370Pa,N=15kW | 台 | 2 | 19288 | 38576
39 | 排烟风机HTF-I-11 N=15KW，L=48000CMH P=690Pa | 台 | 1 | 10916 | 10916
40 | 轴流补风风机SWF-I-9 N=5.5KW，L=27000CMH P=430Pa | 台 | 1 | 6189 | 6189
41 | 钢管DN150 | m | 231.71 | 96.65 | 22394.45
42 | 探测器 | 个 | 110 | 50.42 | 5546.2
43 | 消防警铃、声光报警器 | 个 | 5 | 53.98 | 269.9
44 | 多线模块 | 个 | 7 | 80 | 560
45 | 控制模块 | 个 | 17 | 51.15 | 869.55
46 | 输入模块 | 个 | 12 | 51.15 | 613.8
47 | 多线板 | 台 | 1 | 3000 | 3000
48 | 风机控制箱 | 台 | 7 | 8000 | 56000
49 | 沟槽法兰短管DN150 | 个 | 12 | 142 | 1704
50 | 盲板DN150 | 个 | 10 | 242 | 2420
51 | 不锈钢过滤网 | 个 | 7 | 600 | 4200
52 | 刚性接头DN150 | 个 | 115 | 41.14 | 4731.1
53 | 固定式挡烟垂壁 | ㎡ | 289.46 | 172 | 49787.12
54 | 成品风机防雨罩 | 个 | 7 | 2500 | 17500
55 | 水泵控制箱维修 | 具 | 1 | 5000 | 5000
56 | 沟槽弯头DN150 | 个 | 38 | 83.73 | 3181.74
【表10.2.2-31】
主要材料和工程设备一览表
工程名称:安装 |  |  |  | 标段: |  | 第3页 共3页
序号 | 名称、规格、型号 | 单位 | 数量 | 单价(元) | 合价（元） | 备注
57 | 消防水带 | 卷 | 36 | 200 | 7200
58 | 消防水枪 | 支 | 36 | 200 | 7200
59 | 灭火器MF/ABC4 | 具 | 72 | 69.29 | 4988.88
60 | 玻璃门框 | 樘 | 15 | 103 | 1545
61 | 硅玻钛金复合软接 | m2 | 7 | 1065 | 7455
62 | 稳压泵控制箱维修 | 具 | 2 | 3000 | 6000
63 | 铁皮保护层 | m2 | 35.67 | 15 | 535.05