## 表10_2_2-4 招标控制价扉页
【表10.2.2-4】
| 三江街道污水零直排改造提升工程一期（八号区块） |  |  |  | 工程
招标控制价
预算价 | (小写): | 3721935元
| (大写): | 叁佰柒拾贰万壹仟玖佰叁拾伍元整
招 标 人: |  |  | 造价咨询人:
| (单位盖章) |  |  | (单位资质专用章)
法定代表人 或其授权人: |  |  | 法定代表人 或其授权人:
| (签字或盖章) |  |  | (签字或盖章)
编 制 人: |  |  | 复 核 人:
| (造价工程师签字盖专用章) |  |  | (造价工程师签字盖专用章)
编制时间: |  |  | 复核时间:

## 表10_2_2-12 招标控制价费用表
【表10.2.2-12】
招标控制价费用表
工程名称:三江街道污水零直排改造提升工程一期（八号区块） |  |  |  |  | 第1页 共1页
序号 | 工程名称 | 金额(元) | 其中：（元） |  |  |  | 备注
|  |  | 暂估价 | 安全文明 施工基本费 | 规费 | 税金
1 | 三江街道污水零直排改造提升工程一期（八号区块） | 3721934.95 | 80000 | 61385.62 | 135250.34 | 307315.73
1.1 | 八号区块 | 3721934.95 | 80000 | 61385.62 | 135250.34 | 307315.73
合计 |  | 3721935 | 80000 | 61385.62 | 135250.34 | 307315.73

## 1_表10_2_2-13 【含单列】单位(专业)工程招标
【表10.2.2-13】
单位（专业）工程招标控制价费用表
工程名称:三江街道污水零直排改造提升工程一期（八号区块）-八号区块 |  |  | 标段: | 第1页 共1页
序号 | 费用名称 |  | 计算公式 | 金额 (元) | 备注
1 | 分部分项工程费 |  | ∑(分部分项工程量×综合单价） | 2525397.7 | 见表10.2.2-16
1.1 | 其中 | 人工费+机械费 | ∑分部分项（定额人工费+定额机械费） | 474962.15
2 | 措施项目费 |  | （2.1+2.2） | 511370.26
2.1 | 施工技术措施项目费 |  | ∑(技措项目工程量×综合单价） | 436856.34 | 见表10.2.2-16
2.1.1 | 其中 | 人工费+机械费 | ∑技措项目（定额人工费+定额机械费） | 246372.97
2.2 | 施工组织措施项目费 |  | (1.1+2.1.1)×10.33% | 74513.92 | 见表10.2.2-20
2.2.1 | 其中 | 安全文明施工基本费 | (1.1+2.1.1)×8.51% | 61385.62 | 见表10.2.2-20
3 | 其他项目费 |  | （3.1+3.2+3.3+3.4） | 242600.92
3.1 | 暂列金额 |  | 3.1.1+3.1.2+3.1.3 | 162600.92 | 见表10.2.2-21
3.1.1 | 其中 | 标化工地增加费 | 按招标文件规定额度列计 |  | 见表10.2.2-22
3.1.2 |  | 优质工程增加费 | 按招标文件规定额度列计 |  | 见表10.2.2-22
3.1.3 |  | 其他暂列金额 | 按招标文件规定额度列计 | 162600.92 | 见表10.2.2-22
3.2 | 暂估价 |  | 3.2.1+3.2.2+3.2.3 | 80000 | 见表10.2.2-21
3.2.1 | 其中 | 材料（工程设备）暂估价 | 按招标文件规定额度列计 (或计入综合单价) |  | 见表10.2.2-23
3.2.2 |  | 专业工程暂估价 | 按招标文件规定额度列计 | 80000 | 见表10.2.2-24
3.2.3 |  | 专项技术措施暂估价 | 按招标文件规定额度列计 |  | 见表10.2.2-25
3.3 | 计日工 |  | ∑计日工(暂估数量×综合单价） |  | 见表10.2.2-21
3.4 | 施工总承包服务费 |  | 3.4.1+3.4.2 |  | 见表10.2.2-21
3.4.1 | 其中 | 专业发包工程管理费 | ∑专业发包工程（暂估金额×费率） |  | 见表10.2.2-27
3.4.2 |  | 甲供材料设备管理费 | 甲供材料暂估金额×费率+甲供设备暂估金额×费率 |  | 见表10.2.2-27
4 | 规费 |  | (1.1+2.1.1)×18.75% | 135250.34
5 | 单列费用 |  | 单列费用
6 | 税金 |  | (1+2+3+4+计税不计费)×9% | 307315.73
7 | 下浮 |  | (1+2+3+4+5+6-不计税不计费不下浮-暂估材料)×0%
其中 | 甲供费（不计入造价） |  | 甲供材料费+甲供主材费+甲供设备费
预算价合计 |  |  | 1+2+3+4+5+6-7 | 3721934.95

## 1_表10_2_2-16 分部分项工程清单与计价表
【表10.2.2-16】
分部分项工程清单与计价表
单位(专业)工程名称:三江街道污水零直排改造提升工程一期（八号区块）-八号区块 | [5 empty] | 标段: |  |  | 第1页 共13页
序号 | 项目编码 | 项目名称 | 项目特征 | 计量 单位 | 工程量 | 金 额 (元) |  |  |  |  | 备注
[6 empty] | 综合单价 | 合价 | 其中
[8 empty] | 人工费 | 机械费 | 暂估价
|  | 小区 |  |  |  |  | 1059780.52 | 179012 | 70091.15
|  | 污水工程 |  |  |  |  | 564043.38 | 112322.15 | 30533.7
1 | 040101002001 | 挖沟槽土方 | 1、土壤类别：三类土 2、挖土深度：2M 内 | m3 | 1528.16 | 7.16 | 10941.63 | 5791.73 | 2995.19
2 | 040103002001 | 余方弃置 | 1、废弃料品种：沟槽多余土方 2、运距：投标人自行考虑 | m3 | 548.37 | 29.93 | 16412.71 | 213.86 | 13034.75
3 | 040103001007 | 回填方 | 1、密实度要求：满足设计要求 2、填方来源、运距：原土回填 | m3 | 979.79 | 19.59 | 19194.09 | 13687.67 | 1636.25
4 | 040103001002 | 回填方 | 1、密实度要求：满足设计要求 2、填方材料品种：沟槽回填 黄砂 | m3 | 268.74 | 313.56 | 84266.11 | 8169.7 | 131.68
5 | 040103001008 | 回填方 | 1、填方材料品种：C25混凝土满包加固 | m3 | 26.98 | 616.67 | 16637.76 | 1228.94 | 15.92
6 | 040303001003 | 混凝土垫层 | 1、混凝土强度等级：非泵送商品混凝土C15垫层 | m3 | 13.00 | 527.35 | 6855.55 | 425.88 | 20.15
7 | 040501004006 | 塑料管 | 1、材质及规格：DN225 HDPE双壁波纹管 2、连接形式：承插口 3、管道检验及试验要求：闭水试验 4、垫层、基础材质及厚度：200厚中粗砂垫层 | m | 993.00 | 101.47 | 100759.71 | 14150.25 | 397.2
本页小计 | [6 empty] | 255067.56 | 43668.03 | 18231.14
【表10.2.2-16】
分部分项工程清单与计价表
单位(专业)工程名称:三江街道污水零直排改造提升工程一期（八号区块）-八号区块 | [5 empty] | 标段: |  |  | 第2页 共13页
序号 | 项目编码 | 项目名称 | 项目特征 | 计量 单位 | 工程量 | 金 额 (元) |  |  |  |  | 备注
[6 empty] | 综合单价 | 合价 | 其中
[8 empty] | 人工费 | 机械费 | 暂估价
8 | 040501004003 | 塑料管 | 1、材质及规格：DN300 HDPE双壁波纹管 2、连接形式：承插口 3、管道检验及试验要求：闭水试验 4、垫层、基础材质及厚度：200厚中粗砂垫层 | m | 145.00 | 126.68 | 18368.6 | 2396.85 | 62.35
9 | 040501004001 | 塑料管 | 1、材质及规格：DN110 U-PVC排水管 2、连接形式：粘结 | m | 535.00 | 26.73 | 14300.55 | 3771.75 | 16.05
10 | 040504001001 | 砌筑井 | 1.雨水篦子及圈口材质、型号、规格:360*360铸铁球墨井盖 2.垫层、基础材质及厚度:125厚碎石垫层、250mm厚C15素混凝土底板 3.砌筑材料品种、规格:砖砌体用M10水泥砂浆砌筑MU20水泥砖 4.砂浆强度等级及配合比:20mm厚1:2水泥砂浆井内外壁抹面 5.井深：平均井深暂定0.7m 6.其他:包含模板 7.360*360检查井 | 座 | 48 | 667.28 | 32029.44 | 6972 | 272.64
本页小计 | [6 empty] | 64698.59 | 13140.6 | 351.04
【表10.2.2-16】
分部分项工程清单与计价表
单位(专业)工程名称:三江街道污水零直排改造提升工程一期（八号区块）-八号区块 | [5 empty] | 标段: |  |  | 第3页 共13页
序号 | 项目编码 | 项目名称 | 项目特征 | 计量 单位 | 工程量 | 金 额 (元) |  |  |  |  | 备注
[6 empty] | 综合单价 | 合价 | 其中
[8 empty] | 人工费 | 机械费 | 暂估价
11 | 040504001003 | 砌筑井 | 1.雨水篦子及圈口材质、型号、规格:500*500铸铁球墨井盖 2.垫层、基础材质及厚度:100厚碎石垫层、200mm厚C25素混凝土底板 3.砌筑材料品种、规格:砖砌体用M10水泥砂浆砌筑MU20水泥砖 4.砂浆强度等级及配合比:20mm厚1:2水泥砂浆井内外壁抹面 5.井深：平均井深暂定1.5m 6.其他:包含模板 7.500*500检查井 | 座 | 131 | 1714.33 | 224577.23 | 48983.52 | 2871.52
12 | 04B027 | 污水管道清淤 | 1、机动摇车疏通管道 管道直径＜φ600 | m | 1000.00 | 19.7 | 19700 | 6530 | 9080
|  | 雨水工程 |  |  |  |  | 242916.88 | 48710.16 | 7134.39
13 | 040101002002 | 挖沟槽土方 | 1、土壤类别：三类土 2、挖土深度：2M 内 | m3 | 480.12 | 7.16 | 3437.66 | 1819.65 | 941.04
14 | 040103002009 | 余方弃置 | 1、废弃料品种：沟槽多余土方 2、运距：投标人自行考虑 | m3 | 226.06 | 29.93 | 6765.98 | 88.16 | 5373.45
15 | 040103001009 | 回填方 | 1、密实度要求：满足设计要求 2、填方来源、运距：原土回填 | m3 | 254.06 | 19.59 | 4977.04 | 3549.22 | 424.28
16 | 040103001010 | 回填方 | 1、密实度要求：满足设计要求 2、填方材料品种：沟槽回填 黄砂 | m3 | 101.53 | 313.56 | 31835.75 | 3086.51 | 49.75
17 | 040103001015 | 回填方 | 1、填方材料品种：C25混凝土满包加固 | m3 | 24.46 | 616.67 | 15083.75 | 1114.15 | 14.43
本页小计 | [6 empty] | 306377.41 | 65171.21 | 18754.47
【表10.2.2-16】
分部分项工程清单与计价表
单位(专业)工程名称:三江街道污水零直排改造提升工程一期（八号区块）-八号区块 | [5 empty] | 标段: |  |  | 第4页 共13页
序号 | 项目编码 | 项目名称 | 项目特征 | 计量 单位 | 工程量 | 金 额 (元) |  |  |  |  | 备注
[6 empty] | 综合单价 | 合价 | 其中
[8 empty] | 人工费 | 机械费 | 暂估价
18 | 040303001005 | 混凝土垫层 | 1、混凝土强度等级：非泵送商品混凝土C15垫层 | m3 | 11.79 | 527.35 | 6217.46 | 386.24 | 18.27
19 | 040501004009 | 塑料管 | 1、材质及规格：DN110 U-PVC排水管 2、连接形式：粘结 | m | 4623.00 | 26.73 | 123572.79 | 32592.15 | 138.69
20 | 040501004018 | 塑料管 | 1、材质及规格：DN300 HDPE双壁波纹管 2、连接形式：承插口 3、管道检验及试验要求：闭水试验 4、垫层、基础材质及厚度：200厚中粗砂垫层 | m | 8.00 | 126.68 | 1013.44 | 132.24 | 3.44
21 | 040501004010 | 塑料管 | 1、材质及规格：DN400 HDPE双壁波纹管 2、连接形式：承插口 3、管道检验及试验要求：闭水试验 4、垫层、基础材质及厚度：200厚中粗砂垫层 | m | 265.00 | 175.79 | 46584.35 | 5194 | 127.2
22 | 040504001013 | 砌筑井 | 1.雨水篦子及圈口材质、型号、规格:500*500铸铁球墨井盖 2.垫层、基础材质及厚度:100厚碎石垫层、200mm厚C25素混凝土底板 3.砌筑材料品种、规格:砖砌体用M10水泥砂浆砌筑MU20水泥砖 4.砂浆强度等级及配合比:20mm厚1:2水泥砂浆井内外壁抹面 5.井深：平均井深暂定1.5m 6.其他:包含模板 7.500*500检查井 | 座 | 2 | 1714.33 | 3428.66 | 747.84 | 43.84
本页小计 | [6 empty] | 180816.7 | 39052.47 | 331.44
【表10.2.2-16】
分部分项工程清单与计价表
单位(专业)工程名称:三江街道污水零直排改造提升工程一期（八号区块）-八号区块 | [5 empty] | 标段: |  |  | 第5页 共13页
序号 | 项目编码 | 项目名称 | 项目特征 | 计量 单位 | 工程量 | 金 额 (元) |  |  |  |  | 备注
[6 empty] | 综合单价 | 合价 | 其中
[8 empty] | 人工费 | 机械费 | 暂估价
|  | 路面工程 |  |  |  |  | 252820.26 | 17979.69 | 32423.06
23 | 041001001003 | 拆除路面 | 1、材质：混凝土类（无筋） 2、厚度：20CM | m2 | 1146.00 | 24.25 | 27790.5 | 2131.56 | 20238.36
24 | 040103002002 | 余方弃置 | 1、废弃料品种：拆除路面、基层、人行道等废弃料 2、运距：投标人自行考虑 | m3 | 229.20 | 48.73 | 11168.92 | 89.39 | 8922.76
25 | 04B002 | 路面锯缝 | 1、路面锯缝 | m | 2822.00 | 3.73 | 10526.06 | 5559.34 | 649.06
26 | 040202001001 | 路床（槽）整形 | 1、路床（槽）整形 路床碾压检验 | m2 | 1146.00 | 1.8 | 2062.8 | 320.88 | 1340.82
27 | 040202011002 | 碎石 | 1、石料规格：碎石垫层 2、厚度：20CM | m2 | 1146.00 | 48.67 | 55775.82 | 1822.14 | 962.64
28 | 040203007004 | 水泥混凝土 | 1、混凝土强度等级：非泵送商品混凝土C30 2、厚度：20CM 3、：塑料膜养护 | m2 | 1146.00 | 126.96 | 145496.16 | 8056.38 | 309.42
|  | 六小行业 |  |  |  |  | 260532.35 | 38258.66 | 7553.89
|  | 污水工程 |  |  |  |  | 203804.1 | 31331.59 | 2143
29 | 040101002003 | 挖沟槽土方 | 1、土壤类别：三类土 2、挖土深度：2M 内 | m3 | 33.30 | 7.16 | 238.43 | 126.21 | 65.27
30 | 040103002010 | 余方弃置 | 1、废弃料品种：沟槽多余土方 2、运距：投标人自行考虑 | m3 | 19.99 | 29.93 | 598.3 | 7.8 | 475.16
本页小计 | [6 empty] | 253656.99 | 18113.7 | 32963.49
【表10.2.2-16】
分部分项工程清单与计价表
单位(专业)工程名称:三江街道污水零直排改造提升工程一期（八号区块）-八号区块 | [5 empty] | 标段: |  |  | 第6页 共13页
序号 | 项目编码 | 项目名称 | 项目特征 | 计量 单位 | 工程量 | 金 额 (元) |  |  |  |  | 备注
[6 empty] | 综合单价 | 合价 | 其中
[8 empty] | 人工费 | 机械费 | 暂估价
31 | 040103001012 | 回填方 | 1、密实度要求：满足设计要求 2、填方来源、运距：原土回填 | m3 | 13.31 | 19.59 | 260.74 | 185.94 | 22.23
32 | 040103001014 | 回填方 | 1、填方材料品种：C25混凝土满包加固（含模板） | m3 | 14.07 | 616.67 | 8676.55 | 640.89 | 8.3
33 | 040303001005 | 混凝土垫层 | 1、混凝土强度等级：非泵送商品混凝土C15垫层（含模板） | m3 | 5.91 | 527.35 | 3116.64 | 193.61 | 9.16
34 | 040501004013 | 塑料管 | 1、材质及规格：DN160 U-PVC排水管 2、连接形式：粘结 | m | 182.00 | 45.2 | 8226.4 | 1670.76 | 7.28
35 | 040501004016 | 塑料管 | 1、材质及规格：DN110 U-PVC排水管 2、连接形式：粘结 | m | 50.00 | 26.73 | 1336.5 | 352.5 | 1.5
36 | 040504001009 | 砌筑井 | 1.雨水篦子及圈口材质、型号、规格:D700铸铁球墨井盖 2.垫层、基础材质及厚度:100厚C20混凝土垫层、200mm厚C25混凝土底板 3.砌筑材料品种、规格:砖砌体用M10水泥砂浆砌筑MU20水泥砖 4.砂浆强度等级及配合比:20mm厚1:2水泥砂浆井内外壁抹面 5.井深：平均井深暂定1.5m 6.其他:包含模板 7.φ700检查井 | 座 | 2 | 2216.27 | 4432.54 | 838.18 | 42.7
本页小计 | [6 empty] | 26049.37 | 3881.88 | 91.17
【表10.2.2-16】
分部分项工程清单与计价表
单位(专业)工程名称:三江街道污水零直排改造提升工程一期（八号区块）-八号区块 | [5 empty] | 标段: |  |  | 第7页 共13页
序号 | 项目编码 | 项目名称 | 项目特征 | 计量 单位 | 工程量 | 金 额 (元) |  |  |  |  | 备注
[6 empty] | 综合单价 | 合价 | 其中
[8 empty] | 人工费 | 机械费 | 暂估价
37 | 040504001007 | 砌筑井 | 1.雨水篦子及圈口材质、型号、规格:500*500铸铁球墨井盖 2.垫层、基础材质及厚度:100厚碎石垫层、200mm厚C25素混凝土底板 3.砌筑材料品种、规格:砖砌体用M10水泥砂浆砌筑MU20水泥砖 4.砂浆强度等级及配合比:20mm厚1:2水泥砂浆井内外壁抹面 5.井深：平均井深暂定1.5m 6.其他:包含模板 7.500*500检查井 | 座 | 3 | 1714.33 | 5142.99 | 1121.76 | 65.76
38 | 040504001010 | 隔油池 | 1、独立式单用砖砌隔油池（详见施工图）（不含钢筋） | 座 | 8 | 9305.59 | 74444.72 | 11964.32 | 704.8
39 | 040504001011 | 隔油池 | 1、多户式单用砖砌隔油池（详见施工图）（不含钢筋） | 座 | 8 | 11095.94 | 88767.52 | 13057.92 | 699.36
40 | 040901001006 | 现浇构件钢筋 | 1、钢筋种类：HRB400 | t | 1.470 | 5763.8 | 8472.79 | 1155.51 | 40.87
41 | 040901001007 | 现浇构件钢筋 | 1、钢筋种类：HPB300 | t | 0.014 | 6427.36 | 89.98 | 16.19 | 0.61
|  | 路面工程 |  |  |  |  | 28000.05 | 4102.87 | 1999.49
42 | 041001001004 | 拆除路面 | 1、材质：混凝土类（无筋） 2、厚度：20CM | m2 | 30.00 | 24.25 | 727.5 | 55.8 | 529.8
43 | 041001002003 | 拆除人行道 | 1、材质：人行道面板 2、厚度：6cm | m2 | 92.00 | 3.27 | 300.84 | 241.04
本页小计 | [6 empty] | 177946.34 | 27612.54 | 2041.2
【表10.2.2-16】
分部分项工程清单与计价表
单位(专业)工程名称:三江街道污水零直排改造提升工程一期（八号区块）-八号区块 | [5 empty] | 标段: |  |  | 第8页 共13页
序号 | 项目编码 | 项目名称 | 项目特征 | 计量 单位 | 工程量 | 金 额 (元) |  |  |  |  | 备注
[6 empty] | 综合单价 | 合价 | 其中
[8 empty] | 人工费 | 机械费 | 暂估价
44 | 041001002004 | 拆除人行道 | 1、材质：混凝土类（无筋） 2、厚度：15CM 3、部分：人行道基础 | m2 | 92.00 | 19.82 | 1823.44 | 1349.64 | 106.72
45 | 040103002013 | 余方弃置 | 1、废弃料品种：拆除路面、基层、人行道等废弃料 2、运距：投标人自行考虑 | m3 | 29.00 | 48.73 | 1413.17 | 11.31 | 1128.97
46 | 04B022 | 路面锯缝 | 1、路面锯缝 | m | 60.00 | 3.73 | 223.8 | 118.2 | 13.8
47 | 040204001002 | 人行道整形碾压 | 1、路床（槽）整形 人行道整形碾压 | m2 | 92.00 | 1.89 | 173.88 | 125.12 | 13.8
48 | 040204002002 | 人行道块料铺设 | 1、块料品种、规格：6cm厚人行道面板 2、基础、垫层：材料品种、厚度：100mm厚碎石垫层,150cmC20混凝土基层，4cmM10水泥砂浆 | m2 | 92.00 | 195.81 | 18014.52 | 1934.76 | 138
49 | 040202001002 | 路床（槽）整形 | 1、路床（槽）整形 路床碾压检验 | m2 | 30.00 | 1.8 | 54 | 8.4 | 35.1
50 | 040202011003 | 碎石 | 1、石料规格：碎石垫层 2、厚度：20CM | m2 | 30.00 | 48.67 | 1460.1 | 47.7 | 25.2
51 | 040203007005 | 水泥混凝土 | 1、混凝土强度等级：非泵送商品混凝土C30 2、厚度：20CM 3、：塑料膜养护 | m2 | 30.00 | 126.96 | 3808.8 | 210.9 | 8.1
|  | 井盖提升更换及其他 |  |  |  |  | 28728.2 | 2824.2 | 3411.4
本页小计 | [6 empty] | 26971.71 | 3806.03 | 1469.69
【表10.2.2-16】
分部分项工程清单与计价表
单位(专业)工程名称:三江街道污水零直排改造提升工程一期（八号区块）-八号区块 | [5 empty] | 标段: |  |  | 第9页 共13页
序号 | 项目编码 | 项目名称 | 项目特征 | 计量 单位 | 工程量 | 金 额 (元) |  |  |  |  | 备注
[6 empty] | 综合单价 | 合价 | 其中
[8 empty] | 人工费 | 机械费 | 暂估价
52 | 010512008001 | 井盖更换 | 1、Φ700球墨铸铁井盖更换（包含井圈） 2、暂估量 | 块 | 20 | 1296.41 | 25928.2 | 2824.2 | 3411.4
53 | 04B024 | 不锈钢标识 | 不锈钢标识50*100（雨水井、污水井） | 个 | 80 | 35 | 2800
|  | 领带园五路 |  |  |  |  | 1205084.83 | 141386.71 | 82238.73
|  | 污水工程 |  |  |  |  | 807854.16 | 114606.62 | 42848.9
54 | 040101002004 | 挖沟槽土方 | 1、土壤类别：三类土 2、挖土深度：4m 以内 | m3 | 1893.39 | 8.48 | 16055.95 | 9050.4 | 3824.65
55 | 040103002010 | 余方弃置 | 1、废弃料品种：沟槽多余土方 2、运距：投标人自行考虑 | m3 | 1238.84 | 29.93 | 37078.48 | 483.15 | 29447.23
56 | 040103001011 | 回填方 | 1、密实度要求：满足设计要求 2、填方材料品种：不良土质换填（暂估工程量） 3、填方来源、运距：外借土方 | m3 | 631.13 | 49.59 | 31297.74 | 8816.89 | 1053.99
57 | 040103001012 | 回填方 | 1、密实度要求：满足设计要求 2、填方来源、运距：原土回填 | m3 | 654.55 | 19.59 | 12822.63 | 9144.06 | 1093.1
58 | 040103001013 | 回填方 | 1、密实度要求：满足设计要求 2、填方材料品种：沟槽回填 黄砂 | m3 | 388.91 | 313.56 | 121946.62 | 11822.86 | 190.57
59 | 040103001014 | 回填方 | 1、填方材料品种：C25混凝土满包加固 | m3 | 5.04 | 616.67 | 3108.02 | 229.57 | 2.97
60 | 040303001004 | 混凝土垫层 | 1、混凝土强度等级：非泵送商品混凝土C15垫层 | m3 | 2.43 | 527.35 | 1281.46 | 79.61 | 3.77
本页小计 | [6 empty] | 252319.1 | 42450.74 | 39027.68
【表10.2.2-16】
分部分项工程清单与计价表
单位(专业)工程名称:三江街道污水零直排改造提升工程一期（八号区块）-八号区块 | [5 empty] | 标段: |  |  | 第10页 共13页
序号 | 项目编码 | 项目名称 | 项目特征 | 计量 单位 | 工程量 | 金 额 (元) |  |  |  |  | 备注
[6 empty] | 综合单价 | 合价 | 其中
[8 empty] | 人工费 | 机械费 | 暂估价
61 | 040501003005 | 铸铁管 | 1、垫层、基础材质及厚度：150厚砂垫层 2、材质及规格：球墨铸铁管D300 3、接口方式：膨胀水泥接口 4、管道检验及试验要求：管道闭水试验、管道防腐 | m | 94.00 | 443.4 | 41679.6 | 3188.48 | 581.86
62 | 040501003006 | 铸铁管 | 1、垫层、基础材质及厚度：150厚砂垫层 2、材质及规格：球墨铸铁管D400 3、接口方式：膨胀水泥接口 4、管道检验及试验要求：管道闭水试验、管道防腐 | m | 465.00 | 621.5 | 288997.5 | 20641.35 | 3771.15
63 | 040501004015 | 塑料管 | 1、材质及规格：DN110 U-PVC排水管 2、连接形式：粘结 | m | 100.00 | 26.73 | 2673 | 705 | 3
64 | 040504001015 | 砌筑井 | 1.雨水篦子及圈口材质、型号、规格:500*500铸铁球墨井盖 2.垫层、基础材质及厚度:100厚碎石垫层、200mm厚C25素混凝土底板 3.砌筑材料品种、规格:砖砌体用M10水泥砂浆砌筑MU20水泥砖 4.砂浆强度等级及配合比:20mm厚1:2水泥砂浆井内外壁抹面 5.井深：平均井深1m 6.其他:包含模板 | 座 | 8 | 1398.73 | 11189.84 | 2210.64 | 119.36
本页小计 | [6 empty] | 344539.94 | 26745.47 | 4475.37
【表10.2.2-16】
分部分项工程清单与计价表
单位(专业)工程名称:三江街道污水零直排改造提升工程一期（八号区块）-八号区块 | [5 empty] | 标段: |  |  | 第11页 共13页
序号 | 项目编码 | 项目名称 | 项目特征 | 计量 单位 | 工程量 | 金 额 (元) |  |  |  |  | 备注
[6 empty] | 综合单价 | 合价 | 其中
[8 empty] | 人工费 | 机械费 | 暂估价
65 | 040504001014 | 砌筑井 | 1、垫层、基础材质及厚度：100厚C15素砼垫层，250厚C30钢筋砼底板 2、砌筑材料品种、规格、强度等级：混凝土实心砖MU20 3、勾缝、抹面要求：内外壁20厚砂浆抹灰 4、砂浆强度等级、配合比：干混砌筑砂浆DM M10.0 5、盖板材质、规格：1450*1400*150钢筋砼盖板，D700球墨铸铁井盖 6、井圈材质及规格：C30素砼 7、井深;1100*1100井 平均井深2.1米（井筒0.6米）流槽 8、含模板 | 座 | 34 | 5994.61 | 203816.74 | 43471.04 | 2588.08
66 | 040901001008 | 现浇构件钢筋 | 1、钢筋种类：HRB400 | t | 4.310 | 5763.8 | 24841.98 | 3387.92 | 119.82
67 | 040901001009 | 现浇构件钢筋 | 1、钢筋种类：HPB300 | t | 0.240 | 6427.36 | 1542.57 | 277.52 | 10.51
68 | 040901002002 | 预制构件钢筋 | 1、钢筋种类：HRB400 | t | 1.397 | 5763.8 | 8052.03 | 1098.13 | 38.84
69 | 04B025 | 不锈钢标识 | 不锈钢标识（检查井等） | 个 | 42 | 35 | 1470
|  | 路面工程 |  |  |  |  | 397230.67 | 26780.09 | 39389.83
70 | 041001001004 | 拆除路面 | 1、材质：沥青柏油类 2、厚度：10CM | m2 | 910.00 | 6.95 | 6324.5 | 4095 | 946.4
本页小计 | [6 empty] | 246047.82 | 52329.61 | 3703.65
【表10.2.2-16】
分部分项工程清单与计价表
单位(专业)工程名称:三江街道污水零直排改造提升工程一期（八号区块）-八号区块 | [5 empty] | 标段: |  |  | 第12页 共13页
序号 | 项目编码 | 项目名称 | 项目特征 | 计量 单位 | 工程量 | 金 额 (元) |  |  |  |  | 备注
[6 empty] | 综合单价 | 合价 | 其中
[8 empty] | 人工费 | 机械费 | 暂估价
71 | 041001003006 | 拆除基层 | 1、材质：无筋混凝土 2、厚度：20CM 3、部位：沥青路面基础 | m2 | 910.00 | 24.25 | 22067.5 | 1692.6 | 16070.6
72 | 040101001002 | 挖一般土方 | 1、土壤类别：三类土 2、挖土深度：20CM | m3 | 182.00 | 3.19 | 580.58 | 70.98 | 396.76
73 | 040103002011 | 余方弃置 | 1、废弃料品种：挖除老路基土方 2、运距：投标人自行考虑 | m3 | 182.00 | 29.93 | 5447.26 | 70.98 | 4326.14
74 | 041001002003 | 拆除人行道 | 1、材质：人行道面板 2、厚度：6cm | m2 | 120.00 | 3.27 | 392.4 | 314.4
75 | 041001002004 | 拆除人行道 | 1、材质：混凝土类（无筋） 2、厚度：15CM 3、部分：人行道基础 | m2 | 120.00 | 19.82 | 2378.4 | 1760.4 | 139.2
76 | 040103002012 | 余方弃置 | 1、废弃料品种：拆除路面、基层、人行道等废弃料 2、运距：投标人自行考虑 | m3 | 303.00 | 48.73 | 14765.19 | 118.17 | 11795.79
77 | 04B026 | 路面锯缝 | 1、路面锯缝 | m | 1118.00 | 3.73 | 4170.14 | 2202.46 | 257.14
78 | 040204001002 | 人行道整形碾压 | 1、路床（槽）整形 人行道整形碾压 | m2 | 120.00 | 1.89 | 226.8 | 163.2 | 18
79 | 040204002002 | 人行道块料铺设 | 1、块料品种、规格：6cm厚人行道面板 2、基础、垫层：材料品种、厚度：100mm厚碎石垫层,150cmC20混凝土基层，4cmM10水泥砂浆 | m2 | 120.00 | 195.81 | 23497.2 | 2523.6 | 180
80 | 040202001002 | 路床（槽）整形 | 1、路床（槽）整形 路床碾压检验 | m2 | 910.00 | 1.8 | 1638 | 254.8 | 1064.7
本页小计 | [6 empty] | 75163.47 | 9171.59 | 34248.33
【表10.2.2-16】
分部分项工程清单与计价表
单位(专业)工程名称:三江街道污水零直排改造提升工程一期（八号区块）-八号区块 | [5 empty] | 标段: |  |  | 第13页 共13页
序号 | 项目编码 | 项目名称 | 项目特征 | 计量 单位 | 工程量 | 金 额 (元) |  |  |  |  | 备注
[6 empty] | 综合单价 | 合价 | 其中
[8 empty] | 人工费 | 机械费 | 暂估价
81 | 040203007005 | 水泥混凝土 | 1、混凝土强度等级：非泵送商品混凝土C25 2、厚度：20CM 3、塑料膜养护 | m2 | 910.00 | 118.95 | 108244.5 | 5951.4 | 191.1
82 | 040203007006 | 水泥混凝土 | 1、混凝土强度等级：非泵送商品混凝土C15 2、厚度：20CM 3、：塑料膜养护 | m2 | 910.00 | 106.02 | 96478.2 | 5951.4 | 191.1
83 | 040203006003 | 沥青混凝土 | 1、沥青品种：中粒式沥青混凝土(AC-20C) 2、厚度：6cm | m2 | 910.00 | 63.86 | 58112.6 | 746.2 | 1792.7
84 | 040203006004 | 沥青混凝土 | 1、沥青品种：细粒式沥青混凝土(AC-13C) 2、厚度：4cm | m2 | 910.00 | 51.29 | 46673.9 | 809.9 | 1901.9
85 | 040203003003 | 透层、粘层 | 1、PC-3乳化沥青粘层 | m2 | 910.00 | 2.13 | 1938.3 | 27.3 | 27.3
86 | 040203003004 | 透层、粘层 | 1、PC-2乳化沥青透层 | m2 | 910.00 | 4.72 | 4295.2 | 27.3 | 91
本页小计 | [6 empty] | 315742.7 | 13513.5 | 4195.1
合计 | [6 empty] | 2525397.7 | 358657.37 | 159883.77

## 1_表10_2_2-16 施工技术措施项目清单与计价表
【表10.2.2-16】
施工技术措施项目清单与计价表
单位(专业)工程名称:三江街道污水零直排改造提升工程一期（八号区块）-八号区块 | [5 empty] | 标段: |  |  | 第1页 共2页
序号 | 项目编码 | 项目名称 | 项目特征 | 计量 单位 | 工程量 | 金 额 (元) |  |  |  |  | 备注
[6 empty] | 综合单价 | 合价 | 其中
[8 empty] | 人工费 | 机械费 | 暂估价
|  | [请输入分部名称,电子评标勿删] |  |  | 0 |  | 436856.34 | 224355.91 | 44985.67
1 | 041106001001 | 大型机械设备进出场及安拆 | 1、履带式挖掘机1m3以内 | 项 | 1 | 4084.35 | 4084.35 | 584 | 1699.64
2 | 041107002003 | 排水、降水 | 1、湿土排水 | m3 | 320.25 | 9.48 | 3035.97 | 842.26 | 1594.85
3 | 04B003 | 围挡板 | 1、固定式施工围挡 围挡板（暂估工程量） | m2 | 1229.80 | 30.56 | 37582.69 | 7305.01 | 8743.88
4 | 04B017 | 围挡绿植 | 1、围挡绿植（暂估工程量） | m2 | 1229.80 | 15 | 18447
5 | 04B026 | 施工围挡 | 通透式围挡，H≥1.8m（暂估工程量） | m2 | 1500.00 | 20.93 | 31395 | 8910 | 10665
6 | 011701002003 | 外脚手架 | 1、搭设高度：13m内 | m2 | 6620.80 | 14.65 | 96994.72 | 59719.62 | 7680.13
7 | 011701002004 | 外脚手架 | 1、搭设高度：20m内 | m2 | 9931.20 | 17.14 | 170220.77 | 102092.74 | 12414
8 | 041101005001 | 井字架 | 1、钢管井字架 井深（m以内）2 | 座 | 146 | 104.11 | 15200.06 | 11574.88
9 | 041101005003 | 井字架 | 1、钢管井字架 井深（m以内）4 | 座 | 34 | 200.85 | 6828.9 | 5291.76
10 | 041102037001 | 其他现浇构件模板 | 1、构件类型：水泥混凝土路面 模板 | m2 | 564.40 | 66.62 | 37600.33 | 20961.82 | 1789.15
11 | 041102001001 | 垫层模板 | 1、构件类型：垫层模板 | m2 | 52.02 | 29.55 | 1537.19 | 559.74 | 24.97
12 | 041102032001 | 管（渠）道管座模板 | 1、构件类型：方包加固模板 | m2 | 218.74 | 63.68 | 13929.36 | 6514.08 | 374.05
本页小计 | [6 empty] | 436856.34 | 224355.91 | 44985.67
【表10.2.2-16】
施工技术措施项目清单与计价表
单位(专业)工程名称:三江街道污水零直排改造提升工程一期（八号区块）-八号区块 | [5 empty] | 标段: |  |  | 第2页 共2页
序号 | 项目编码 | 项目名称 | 项目特征 | 计量 单位 | 工程量 | 金 额 (元) |  |  |  |  | 备注
[6 empty] | 综合单价 | 合价 | 其中
[8 empty] | 人工费 | 机械费 | 暂估价
合计 | [6 empty] | 436856.34 | 224355.91 | 44985.67

## 1_表10_2_2-20 施工组织(总价)措施项目清单与
【表10.2.2-20】
施工组织（总价）措施项目清单与计价表
工程名称:八号区块 |  |  | 标段: | 第1页 共1页
序号 | 项目编号 | 项目名称 | 计算基础 | 费率 (%) | 金额 (元) | 备注
1 | 041109001001 | 安全文明施工费 |  |  | 61385.62
1.1 |  | 安全文明施工基本费 | 定额人工费+定额机械费 | 8.51 | 61385.62
2 | Z04110900801 | 提前竣工增加费 | 定额人工费+定额机械费
3 | 041109003001 | 二次搬运费 | 定额人工费+定额机械费
4 | 041109004001 | 冬雨季施工增加费 | 定额人工费+定额机械费 | 0.13 | 937.74
5 | 041109005001 | 行车、行人干扰增加费 | 定额人工费+定额机械费 | 1.69 | 12190.56
6 |  | 其他施工组织措施费 | 按相关规定计算
合 计 |  |  |  |  | 74513.92

## 1_表10_2_2-21 其他项目清单与计价汇总表
【表10.2.2-21】
其他项目清单与计价汇总表
工程名称:八号区块 |  | 标段: | 第1页 共1页
序号 | 项 目 名 称 | 金额(元) | 备注
1 | 暂列金额 | 162600.92 | 明细详见表10.2.2-22
1.1 | 标化工地增加费 |  | 明细详见表10.2.2-22
1.2 | 优质工程增加费 |  | 明细详见表10.2.2-22
1.3 | 其他暂列金额 | 162600.92 | 明细详见表10.2.2-22
2 | 暂估价 | 80000
2.1 | 材料（设备）暂估价 |  | 明细详见表10.2.2-23
2.2 | 专业工程暂估价 | 80000 | 明细详见表10.2.2-24
2.3 | 专项技术措施暂估价 |  | 明细详见表10.2.2-25
3 | 计日工 |  | 明细详见表10.2.2-26
4 | 总承包服务费 |  | 明细详见表10.2.2-27
合 计 |  | 242600.92 | 0

## 1_表10_2_2-22 暂列金额明细表
【表10.2.2-22】
暂列金额明细表
工程名称:八号区块 |  |  | 标段: | 第1页 共1页
序号 | 项 目 名 称 | 计量单位 | 暂定金额(元) | 备注
1 | 标化工地增加费 | 项
2 | 优质工程增加费 | 项
3 | 其他暂列金额 | 项 | 162600.92 | 估算比例一般不高于5%
3.1 | 其他暂列金额 | 项 | 162600.92
合计 |  |  | 162600.92 | -

## 1_表10_2_2-24 专业工程暂估价表
【表10.2.2-24】
专业工程暂估价表
单位(专业)工程名称:三江街道污水零直排改造提升工程一期（八号区块）-八号区块 |  | 标段: | 第1页 共1页
序号 | 工 程 名 称 | 工程内容 | 暂估金额(元) | 备注
1 | 修复现状污水井 | 修复现状污水井 | 30000
2 | 原有管线保护修复 | 原有管线保护修复 | 50000
合计 |  |  | 80000

## 1_表10_2_2-29 主要工日一览表
【表10.2.2-29】
主要工日一览表
工程名称:八号区块 |  |  | 标段: |  | 第1页 共1页
序号 | 工日名称（类别） | 单位 | 数 量 | 单价(元) | 合价（元） | 备注
1 | 一类人工 | 工日 | 189.348 | 135 | 25561.98
2 | 一类人工 | 工日 | 205.636 | 135 | 27760.86
3 | 二类人工 | 工日 | 3308.626 | 146 | 483059.4
4 | 二类人工 | 工日 | 319.479 | 146 | 46643.93

## 1_表10_2_2-31 主要材料和工程设备一览表
【表10.2.2-31】
主要材料和工程设备一览表
工程名称:八号区块 |  |  |  | 标段: |  | 第1页 共2页
序号 | 名称、规格、型号 | 单位 | 数量 | 单价(元) | 合价（元） | 备注
1 | 热轧带肋钢筋HRB400综合 | t | 7.32 | 4626 | 33862.32
2 | 镀锌铁丝φ0.7-1.0 | kg | 36.382 | 4.42 | 160.81
3 | 热轧光圆钢筋综合 | t | 0.158 | 4787 | 756.35
4 | 圆钉 | kg | 141.079 | 4.42 | 623.57
5 | 低碳钢焊条综合 | kg | 8.406 | 6.81 | 57.24
6 | 复合硅酸盐水泥PC 32.5R综合 | t | 3.361 | 496 | 1667.06
7 | 普通硅酸盐水泥PO 42.5综合 | kg | 28426.269 | 0.53 | 15094.35
8 | 黄砂净砂 | t | 81.735 | 180 | 14712.3
9 | 黄砂净砂(中粗砂) | t | 6.574 | 180 | 1183.32
10 | 碎石综合 | t | 501.428 | 126 | 63179.93
11 | 块石 | t | 21.946 | 107 | 2348.22
12 | 混凝土实心砖240×115×53 MU25 | 千块 | 38.464 | 557.5 | 21443.68
13 | 混凝土实心砖240×115×53 MU20 | 千块 | 151.368 | 557.5 | 84387.66
14 | 混凝土实心砖240×115×53 MU10 | 千块 | 1.04 | 495.6 | 515.42
15 | 非泵送商品混凝土C15 | m3 | 248.422 | 473 | 117503.61
16 | 非泵送商品混凝土C20 | m3 | 57.992 | 513 | 29749.9
17 | 非泵送商品混凝土C25 | m3 | 311.012 | 537 | 167013.44
18 | 非泵送商品混凝土C30 | m3 | 299.342 | 572 | 171223.62
19 | 干混抹灰砂浆DP M20.0 | kg | 19354.195 | 0.37 | 7102.99
20 | 干混砌筑砂浆DM M7.5 | kg | 8192.086 | 0.34 | 2744.35
21 | 干混砌筑砂浆DM M10.0 | kg | 47856.558 | 0.34 | 16223.37
22 | 细粒式沥青混凝土 | m3 | 36.764 | 1166 | 42866.82
23 | 中粒式沥青混凝土 | m3 | 55.146 | 989 | 54539.39
24 | 丙酮 | kg | 1.49 | 8.32 | 12.4
25 | HDPE双壁波纹排水管DN300 | m | 155.295 | 50.66 | 7867.24
26 | HDPE双壁波纹排水管DN400 | m | 268.975 | 88.43 | 23785.46
27 | 水 | m3 | 1254.379 | 5.73 | 7187.59
28 | 球墨铸铁检查井盖D700 | 套 | 2 | 714 | 1428
29 | 球墨铸铁检查井盖500*1000 | 套 | 80 | 910 | 72800
【表10.2.2-31】
主要材料和工程设备一览表
工程名称:八号区块 |  |  |  | 标段: |  | 第2页 共2页
序号 | 名称、规格、型号 | 单位 | 数量 | 单价(元) | 合价（元） | 备注
30 | 透水砖200×100×60 | m2 | 218.36 | 47.7 | 10415.77

## 1_表10_2_2-32 主要机械台班一览表
【表10.2.2-32】
主要机械台班一览表
工程名称:八号区块 |  |  |  | 标段: | 第1页 共2页
序号 | 机械名称、规格、型号 | 单位 | 数 量 | 单价(元) | 合价（元） | 备注
1 | 履带式推土机75kW | 台班 | 1.689 | 722.53 | 1220.35
2 | 履带式推土机105kW | 台班 | 1.833 | 904.47 | 1657.89
3 | 平地机90kW | 台班 | 0.018 | 633.31 | 11.4
4 | 平地机90kW | 台班 | 0.828 | 633.31 | 524.38
5 | 轮胎式装载机1.5m3 | 台班 | 5.229 | 693.39 | 3625.74
6 | 履带式单斗液压挖掘机1m3 | 台班 | 10.243 | 1026.32 | 10512.6
7 | 钢轮内燃压路机8t | 台班 | 0.39 | 395.88 | 154.39
8 | 钢轮内燃压路机8t | 台班 | 0.008 | 395.88 | 3.17
9 | 钢轮内燃压路机12t | 台班 | 4.243 | 516.11 | 2189.85
10 | 钢轮内燃压路机15t | 台班 | 0.017 | 614.51 | 10.45
11 | 钢轮内燃压路机15t | 台班 | 2.549 | 614.51 | 1566.39
12 | 轮胎压路机26t | 台班 | 0.901 | 927.83 | 835.97
13 | 电动夯实机250N·m | 台班 | 169.233 | 29.99 | 5075.3
14 | 手持式风动凿岩机 | 台班 | 20.584 | 12.61 | 259.56
15 | 汽车式沥青喷洒机4000L | 台班 | 0.173 | 686.37 | 118.74
16 | 沥青混凝土摊铺机8t | 台班 | 0.901 | 918.13 | 827.24
17 | 汽车式起重机8t | 台班 | 0.744 | 716.38 | 532.99
18 | 汽车式起重机8t | 台班 | 0.155 | 716.38 | 111.04
19 | 载货汽车2t | 台班 | 2 | 353.94 | 707.88
20 | 载货汽车4t | 台班 | 83.636 | 430.19 | 35979.37
21 | 载货汽车5t | 台班 | 2.348 | 441.64 | 1036.97
22 | 载货汽车5t | 台班 | 0.642 | 441.64 | 283.53
23 | 载货汽车8t | 台班 | 0.038 | 475.58 | 18.07
24 | 自卸汽车15t | 台班 | 75.09 | 898.04 | 67433.82
25 | 平板拖车组40t | 台班 | 1 | 1186.48 | 1186.48
26 | 机动翻斗车1t | 台班 | 7.341 | 217.74 | 1598.43
27 | 机动翻斗车1t | 台班 | 13.45 | 217.74 | 2928.6
28 | 灰浆搅拌机200L | 台班 | 13.784 | 167.09 | 2303.17
29 | 混凝土切缝机7.5kW | 台班 | 26.839 | 36.03 | 967.01
30 | 干混砂浆罐式搅拌机20000L | 台班 | 1.385 | 208.41 | 288.65
【表10.2.2-32】
主要机械台班一览表
工程名称:八号区块 |  |  |  | 标段: | 第2页 共2页
序号 | 机械名称、规格、型号 | 单位 | 数 量 | 单价(元) | 合价（元） | 备注
31 | 干混砂浆罐式搅拌机20000L | 台班 | 1.836 | 208.41 | 382.64
32 | 钢筋调直机14mm | 台班 | 0.002 | 39.74 | 0.08
33 | 钢筋调直机14mm | 台班 | 0.056 | 39.74 | 2.23
34 | 钢筋切断机40mm | 台班 | 0.687 | 46.85 | 32.19
35 | 钢筋切断机40mm | 台班 | 0.002 | 46.85 | 0.09
36 | 钢筋弯曲机40mm | 台班 | 1.649 | 27.99 | 46.16
37 | 钢筋弯曲机40mm | 台班 | 0.005 | 27.99 | 0.14
38 | 木工圆锯机500mm | 台班 | 0.161 | 30.08 | 4.84
39 | 木工圆锯机500mm | 台班 | 33.652 | 30.08 | 1012.25
40 | 木工平刨床300mm | 台班 | 26.696 | 11.7 | 312.34
41 | 木工压刨床单面600mm | 台班 | 0.381 | 34.46 | 13.13
42 | 涂料机300mm | 台班 | 0.47 | 28.88 | 13.57
43 | 涂料机1000mm | 台班 | 5.115 | 32.76 | 167.57
44 | 污水泵70mm | 台班 | 17.614 | 90.46 | 1593.36
45 | 直流弧焊机32kW | 台班 | 1.269 | 106.95 | 135.72
46 | 直流弧焊机32kW | 台班 | 0.003 | 106.95 | 0.32
47 | 电动空气压缩机3m3/min | 台班 | 7.463 | 134.06 | 1000.49
48 | 内燃空气压缩机6m3/min | 台班 | 3.64 | 482.97 | 1758.01
49 | 水泥混凝土真空吸水机 | 台班 | 10.426 | 16.92 | 176.41
50 | 履带式单头岩石破碎机105kW | 台班 | 26.701 | 1379.3 | 36828.69
51 | 混凝土振捣器平板式 | 台班 | 64.137 | 13.13 | 842.12
52 | 混凝土振捣器插入式 | 台班 | 49.072 | 5.08 | 249.29
53 | 汽车式起重机5t | 台班 | 17.463 | 413.51 | 7221.13
54 | 机械疏沟摇车 | 台班 | 17.78 | 200 | 3556
55 | 污泥拖斗车 | 台班 | 8.89 | 621.91 | 5528.78