## 工程量清单计价汇总表
工程量清单计价汇总表
项目及标段名称: | 嵊州市甘霖镇(凤凰窠村第二批)杭绍台高速公路小三改工程 | 第1页 共1页
序号 | 工程项目名称 | 金额（元）
一 | 建筑工程 | 504369
二 | 机电设备及安装工程
三 | 金属结构设备及安装工程
四 | 措施项目 | 20175
五 | 其他项目 | 41981
| 合计 | 566525

## 建筑工程分类分项工程量清单计价表
建筑工程分类分项工程量清单计价表
项目及标段名称: |  | 嵊州市甘霖镇(凤凰窠村第二批)杭绍台高速公路小三改工程 | [6 empty] | 第1页 共11页
序号 | 项目编码 |  | 项目名称 | 项目主要特征 | 计量 单位 | 工程 数量 | 单价 (元) | 合价 (元) | 主要技术 条款编码 | 备注
(一) |  |  | 灌排渠P01-75米 |  |  |  |  | 15697
1 | 500101004001 |  | 沟、槽土方开挖 | 1. 土类分级及运距：投标单位自行考虑 | m3 | 62.25 | 8.7 | 542
2 | 500103023001 |  | 利用土方回填 | 1. 运距：就近利用土方回填 | m3 | 42 | 7.62 | 320
3 | 500103016001 |  | 碎石垫层 | 1. 材料：碎石 2. 厚度：8cm | m3 | 5.4 | 272.91 | 1474
4 | 500109001001 |  | C20砼底板 | 1. 部位及类型：灌排渠底板 2. 设计龄期、强度等级及配合比：C20 3. 级配、拌制要求：自拌砼二级配 | m3 | 6 | 712.95 | 4278
5 | 500109001002 |  | C20砼渠身 | 1. 部位及类型：灌排渠渠身 2. 设计龄期、强度等级及配合比：C20 3. 级配、拌制要求：自拌砼二级配 | m3 | 11.25 | 792.41 | 8915
6 | 500109009001 |  | 伸缩缝 | 1. 沥青松木板伸缩缝 | m2 | 1.35 | 125.27 | 169
(二) |  |  | 灌排渠P02-10米 |  |  |  |  | 2113
1 | 500101004002 |  | 沟、槽土方开挖 | 1. 土类分级及运距：投标单位自行考虑 | m3 | 10.6 | 8.7 | 92
2 | 500103023002 |  | 利用土方回填 | 1. 运距：就近利用土方回填 | m3 | 5.6 | 7.62 | 43
3 | 500103016002 |  | 碎石垫层 | 1. 材料：碎石 2. 厚度：8cm | m3 | 0.72 | 272.91 | 197
建筑工程分类分项工程量清单计价表
项目及标段名称: |  | 嵊州市甘霖镇(凤凰窠村第二批)杭绍台高速公路小三改工程 | [6 empty] | 第2页 共11页
序号 | 项目编码 |  | 项目名称 | 项目主要特征 | 计量 单位 | 工程 数量 | 单价 (元) | 合价 (元) | 主要技术 条款编码 | 备注
4 | 500109001003 |  | C20砼底板 | 1. 部位及类型：灌排渠底板 2. 设计龄期、强度等级及配合比：C20 3. 级配、拌制要求：自拌砼二级配 | m3 | 0.8 | 712.95 | 570
5 | 500109001004 |  | C20砼渠身 | 1. 部位及类型：灌排渠渠身 2. 设计龄期、强度等级及配合比：C20 3. 级配、拌制要求：自拌砼二级配 | m3 | 1.5 | 792.41 | 1189
6 | 500109009002 |  | 伸缩缝 | 1. 沥青松木板伸缩缝 | m2 | 0.18 | 125.27 | 23
(三) |  |  | 灌排渠P03-140米 |  |  |  |  | 34357
1 | 500101004003 |  | 沟、槽土方开挖 | 1. 土类分级及运距：投标单位自行考虑 | m3 | 144.2 | 8.7 | 1255
2 | 500103023003 |  | 利用土方回填 | 1. 运距：就近利用土方回填 | m3 | 95.2 | 7.62 | 725
3 | 500103016003 |  | 碎石垫层 | 1. 材料：碎石 2. 厚度：8cm | m3 | 11.2 | 272.91 | 3057
4 | 500109001005 |  | C20砼底板 | 1. 部位及类型：灌排渠底板 2. 设计龄期、强度等级及配合比：C20 3. 级配、拌制要求：自拌砼二级配 | m3 | 12.6 | 712.95 | 8983
建筑工程分类分项工程量清单计价表
项目及标段名称: |  | 嵊州市甘霖镇(凤凰窠村第二批)杭绍台高速公路小三改工程 | [6 empty] | 第3页 共11页
序号 | 项目编码 |  | 项目名称 | 项目主要特征 | 计量 单位 | 工程 数量 | 单价 (元) | 合价 (元) | 主要技术 条款编码 | 备注
5 | 500109001006 |  | C20砼渠身 | 1. 部位及类型：灌排渠渠身 2. 设计龄期、强度等级及配合比：C20 3. 级配、拌制要求：自拌砼二级配 | m3 | 25.2 | 792.41 | 19969
6 | 500109009003 |  | 伸缩缝 | 1. 沥青松木板伸缩缝 | m2 | 2.94 | 125.27 | 368
(四) |  |  | 灌排渠P04-75米 |  |  |  |  | 21405
1 | 500101004004 |  | 沟、槽土方开挖 | 1. 土类分级及运距：投标单位自行考虑 | m3 | 136.5 | 8.7 | 1188
2 | 500103023004 |  | 利用土方回填 | 1. 运距：就近利用土方回填 | m3 | 51 | 7.62 | 389
3 | 500103016004 |  | 碎石垫层 | 1. 材料：碎石 2. 厚度：8cm | m3 | 6.6 | 272.91 | 1801
4 | 500109001007 |  | C20砼底板 | 1. 部位及类型：灌排渠底板 2. 设计龄期、强度等级及配合比：C20 3. 级配、拌制要求：自拌砼二级配 | m3 | 7.5 | 712.95 | 5347
5 | 500109001008 |  | C20砼渠身 | 1. 部位及类型：灌排渠渠身 2. 设计龄期、强度等级及配合比：C20 3. 级配、拌制要求：自拌砼二级配 | m3 | 15.75 | 792.41 | 12480
6 | 500109009004 |  | 伸缩缝 | 1. 沥青松木板伸缩缝 | m2 | 1.6 | 125.27 | 200
(五) |  |  | 灌排渠G01-20米 |  |  |  |  | 4295
建筑工程分类分项工程量清单计价表
项目及标段名称: |  | 嵊州市甘霖镇(凤凰窠村第二批)杭绍台高速公路小三改工程 | [6 empty] | 第4页 共11页
序号 | 项目编码 |  | 项目名称 | 项目主要特征 | 计量 单位 | 工程 数量 | 单价 (元) | 合价 (元) | 主要技术 条款编码 | 备注
1 | 500101004005 |  | 沟、槽土方开挖 | 1. 土类分级及运距：投标单位自行考虑 | m3 | 27.2 | 8.7 | 237
2 | 500103023005 |  | 利用土方回填 | 1. 运距：就近利用土方回填 | m3 | 12.8 | 7.62 | 98
3 | 500103016005 |  | 碎石垫层 | 1. 材料：碎石 2. 厚度：8cm | m3 | 1.44 | 272.91 | 393
4 | 500109001009 |  | C20砼底板 | 1. 部位及类型：灌排渠底板 2. 设计龄期、强度等级及配合比：C20 3. 级配、拌制要求：自拌砼二级配 | m3 | 1.6 | 712.95 | 1141
5 | 500109001010 |  | C20砼渠身 | 1. 部位及类型：灌排渠渠身 2. 设计龄期、强度等级及配合比：C20 3. 级配、拌制要求：自拌砼二级配 | m3 | 3 | 792.41 | 2377
6 | 500109009005 |  | 伸缩缝 | 1. 沥青松木板伸缩缝 | m2 | 0.4 | 125.27 | 50
(六) |  |  | 灌排渠G02-160米 |  |  |  |  | 34727
1 | 500101004006 |  | 沟、槽土方开挖 | 1. 土类分级及运距：投标单位自行考虑 | m3 | 262.4 | 8.7 | 2283
2 | 500103023006 |  | 利用土方回填 | 1. 运距：就近利用土方回填 | m3 | 102.4 | 7.62 | 780
3 | 500103016006 |  | 碎石垫层 | 1. 材料：碎石 2. 厚度：8cm | m3 | 11.52 | 272.91 | 3144
建筑工程分类分项工程量清单计价表
项目及标段名称: |  | 嵊州市甘霖镇(凤凰窠村第二批)杭绍台高速公路小三改工程 | [6 empty] | 第5页 共11页
序号 | 项目编码 |  | 项目名称 | 项目主要特征 | 计量 单位 | 工程 数量 | 单价 (元) | 合价 (元) | 主要技术 条款编码 | 备注
4 | 500109001011 |  | C20砼底板 | 1. 部位及类型：灌排渠底板 2. 设计龄期、强度等级及配合比：C20 3. 级配、拌制要求：自拌砼二级配 | m3 | 12.8 | 712.95 | 9126
5 | 500109001012 |  | C20砼渠身 | 1. 部位及类型：灌排渠渠身 2. 设计龄期、强度等级及配合比：C20 3. 级配、拌制要求：自拌砼二级配 | m3 | 24 | 792.41 | 19018
6 | 500109009006 |  | 伸缩缝 | 1. 沥青松木板伸缩缝 | m2 | 3 | 125.27 | 376
(七) |  |  | 灌排渠G03-155米 |  |  |  |  | 27284
1 | 500101004007 |  | 沟、槽土方开挖 | 1. 土类分级及运距：投标单位自行考虑 | m3 | 145.7 | 8.7 | 1268
2 | 500103023007 |  | 利用土方回填 | 1. 运距：就近利用土方回填 | m3 | 71.3 | 7.62 | 543
3 | 500103016007 |  | 碎石垫层 | 1. 材料：碎石 2. 厚度：8cm | m3 | 9.92 | 272.91 | 2707
4 | 500109001013 |  | C20砼底板 | 1. 部位及类型：灌排渠底板 2. 设计龄期、强度等级及配合比：C20 3. 级配、拌制要求：自拌砼二级配 | m3 | 10.85 | 712.95 | 7736
建筑工程分类分项工程量清单计价表
项目及标段名称: |  | 嵊州市甘霖镇(凤凰窠村第二批)杭绍台高速公路小三改工程 | [6 empty] | 第6页 共11页
序号 | 项目编码 |  | 项目名称 | 项目主要特征 | 计量 单位 | 工程 数量 | 单价 (元) | 合价 (元) | 主要技术 条款编码 | 备注
5 | 500109001014 |  | C20砼渠身 | 1. 部位及类型：灌排渠渠身 2. 设计龄期、强度等级及配合比：C20 3. 级配、拌制要求：自拌砼二级配 | m3 | 18.6 | 792.41 | 14739
6 | 500109009007 |  | 伸缩缝 | 1. 沥青松木板伸缩缝 | m2 | 2.33 | 125.27 | 292
(八) |  |  | 砌坎修复-6米 |  |  |  |  | 20205
1 | 500101002001 |  | 一般土方开挖 | 1. 土类分级及运距：投标单位自行考虑 | m3 | 39.9 | 3.17 | 126
2 | 500103023008 |  | 利用土方回填 | 1. 运距：就近利用土方回填 | m3 | 39.9 | 7.62 | 304
3 | 500105012001 |  | C20砼灌砌块石底板 | 1. 材质及规格：砼灌砌块石底板 2. 砼强度等级及配合比：C20自拌砼砼二级配 | m3 | 7.5 | 559.14 | 4194
4 | 500105012002 |  | C20砼灌砌块石挡墙 | 1. 材质及规格：砼灌砌块石挡墙 2. 砼强度等级及配合比：C20自拌砼砼二级配 | m3 | 24.96 | 556.97 | 13902
5 | 500109001015 |  | C20砼压顶 | 1. 部位及类型：挡墙压顶 2. 设计龄期、强度等级及配合比：C20 3. 级配、拌制要求：自拌砼二级配 | m3 | 0.36 | 786.2 | 283
6 | 500114010001 |  | φ75PVC排水管 | 1. φ75PVC排水管，包括反滤设施 | m | 4 | 19.06 | 76
7 | 500105009001 |  | 拆除原浆砌块石挡墙 | 1. 拆除浆砌块石挡墙，工程量暂估 | m3 | 32.8 | 40.22 | 1319
建筑工程分类分项工程量清单计价表
项目及标段名称: |  | 嵊州市甘霖镇(凤凰窠村第二批)杭绍台高速公路小三改工程 | [6 empty] | 第7页 共11页
序号 | 项目编码 |  | 项目名称 | 项目主要特征 | 计量 单位 | 工程 数量 | 单价 (元) | 合价 (元) | 主要技术 条款编码 | 备注
(九) |  |  | 踏步修复-22.4米 |  |  |  |  | 98915
1 | 500103023009 |  | 利用土方回填 | 1. 运距：就近利用土方回填 | m3 | 124.82 | 7.62 | 951
2 | 500105012003 |  | C20砼灌砌块石底板 | 1. 材质及规格：砼灌砌块石底板 2. 砼强度等级及配合比：C20自拌砼砼二级配 | m3 | 27.96 | 559.14 | 15634
3 | 500105012004 |  | C20砼灌砌块石挡墙 | 1. 材质及规格：砼灌砌块石挡墙 2. 砼强度等级及配合比：C20自拌砼砼二级配 | m3 | 93.14 | 556.97 | 51876
4 | 500109001016 |  | C20砼压顶 | 1. 部位及类型：挡墙压顶 2. 设计龄期、强度等级及配合比：C20 3. 级配、拌制要求：自拌砼二级配 | m3 | 1.34 | 786.2 | 1054
5 | 500114010002 |  | φ75PVC排水管 | 1. φ75PVC排水管，包括反滤设施 | m | 6 | 19.06 | 114
6 | 500109009008 |  | 伸缩缝 | 1. 沥青松木板伸缩缝 | m2 | 14 | 125.27 | 1754
7 | 500105009002 |  | 拆除原浆砌块石挡墙 | 1. 拆除浆砌块石挡墙，工程量暂估 | m3 | 122.44 | 40.22 | 4925
8 | 500105012005 |  | C20砼灌砌块石基础 | 1. 材质及规格：砼灌砌块石基础 2. 砼强度等级及配合比：C20自拌砼砼二级配 | m3 | 22.15 | 559.14 | 12385
9 | 500105012006 |  | C20砼灌砌块石踏步 | 1. 材质及规格：砼灌砌块石踏步 2. 砼强度等级及配合比：C20自拌砼砼二级配 | m3 | 16.6 | 556.97 | 9246
建筑工程分类分项工程量清单计价表
项目及标段名称: |  | 嵊州市甘霖镇(凤凰窠村第二批)杭绍台高速公路小三改工程 | [6 empty] | 第8页 共11页
序号 | 项目编码 |  | 项目名称 | 项目主要特征 | 计量 单位 | 工程 数量 | 单价 (元) | 合价 (元) | 主要技术 条款编码 | 备注
10 | 500109001017 |  | C20混凝土台阶 | 1. 部位及类型：台阶 2. 设计龄期、强度等级及配合比：C20 3. 级配、拌制要求：自拌砼二级配 | m3 | 1.26 | 775.75 | 977
(十) |  |  | 涵管 |  |  |  |  | 148662
1 | 500101004008 |  | 沟、槽土方开挖 | 1. 土类分级及运距：投标单位自行考虑 | m3 | 734.6 | 8.7 | 6391
2 | 500103023010 |  | 利用土方回填 | 1. 运距：就近利用土方回填 | m3 | 563.8 | 7.62 | 4296
3 | 500109001018 |  | C15混凝土基础 | 1. 部位及类型：涵管混凝土基础 2. 设计龄期、强度等级及配合比：C15 3. 级配、拌制要求：现拌砼二级配 | m3 | 53.21 | 680.66 | 36218
4 | 500114002001 |  | D300混凝土管道铺设 | 1. 管道材料名称：钢筋混凝土管（II级管) 2. 管材规格：DN300 | m | 30 | 141.07 | 4232
5 | 500114002002 |  | D400混凝土管道铺设 | 1. 管道材料名称：钢筋混凝土管（II级管) 2. 管材规格：DN400 | m | 231 | 195.25 | 45103
6 | 500114002003 |  | D500混凝土管道铺设 | 1. 管道材料名称：钢筋混凝土管（II级管) 2. 管材规格：DN500 | m | 35 | 304.97 | 10674
7 | 500114002004 |  | D1000混凝土管道铺设 | 1. 管道材料名称：钢筋混凝土管（II级管) 2. 管材规格：DN1000 | m | 55 | 759.06 | 41748
(十一) |  |  | 路面工程 |  |  |  |  | 31481
建筑工程分类分项工程量清单计价表
项目及标段名称: |  | 嵊州市甘霖镇(凤凰窠村第二批)杭绍台高速公路小三改工程 | [6 empty] | 第9页 共11页
序号 | 项目编码 |  | 项目名称 | 项目主要特征 | 计量 单位 | 工程 数量 | 单价 (元) | 合价 (元) | 主要技术 条款编码 | 备注
1 | 500109010001 |  | 拆除混凝土路面 | 1. 凿除部位及断面尺寸：混凝土路面 2. 运距：投标单位自行考虑 | m3 | 30 | 105.07 | 3152
2 | 500114006001 |  | 10cm碎石基层 | 1. 基础垫层材料及厚度：10cm碎石垫层 | m3 | 15 | 331.98 | 4980
3 | 500114004001 |  | C25混凝土道路路面 | 1. 部位及面层厚度：路面 2. 混凝土设计龄期、强度等级及配合比：C25自拌砼二级配 | m3 | 30 | 778.32 | 23350
(十二) |  |  | D1000 检查井 | 暂计4个 |  |  |  | 14450
1 | 500101002002 |  | 一般土方开挖 | 1. 土类分级及运距：投标单位自行考虑 | m3 | 99.59 | 3.17 | 316
2 | 500103023011 |  | 利用土方回填 | 1. 运距：就近利用土方回填 | m3 | 73.06 | 7.62 | 557
3 | 500103024001 |  | 碎石垫层（人工铺筑） | 1. 碎石垫层 | m3 | 1.41 | 272.91 | 385
4 | 500109001019 |  | C25混凝土底板 | 1. 部位及类型：井底板 2. 设计龄期、强度等级及配合比：C25 3. 级配、拌制要求：自拌砼二级配 | m3 | 2.12 | 730.47 | 1549
5 | 500105006001 |  | M10水泥砂浆砖墙 | 1. M10水泥砂浆砖 | m3 | 11.06 | 572.36 | 6330
6 | 500105014001 |  | 砌体砂浆抹面 | 1. 1:2水泥砂浆抹面 | m2 | 92.16 | 22.7 | 2092
建筑工程分类分项工程量清单计价表
项目及标段名称: |  | 嵊州市甘霖镇(凤凰窠村第二批)杭绍台高速公路小三改工程 | [6 empty] | 第10页 共11页
序号 | 项目编码 |  | 项目名称 | 项目主要特征 | 计量 单位 | 工程 数量 | 单价 (元) | 合价 (元) | 主要技术 条款编码 | 备注
7 | 500109001020 |  | C25混凝土盖板 | 1. 部位及类型：盖板 2. 设计龄期、强度等级及配合比：C25 3. 级配、拌制要求：自拌砼二级配 | m3 | 0.55 | 1099.8 | 605
8 | 500109001021 |  | C25细石砼井圈 | 1. 部位及类型：井圈 2. 设计龄期、强度等级及配合比：C25细石砼 3. 级配、拌制要求：自拌砼二级配 | m3 | 0.55 | 826.36 | 455
9 | 500111001001 |  | 钢筋加工与安装 | 1. 钢筋制安 | t | 0.3 | 7209.25 | 2163
(十三) |  |  | 检查井 | 井深1.1米 暂计20个 |  |  |  | 50777
1 | 500101002003 |  | 一般土方开挖 | 1. 土类分级及运距：投标单位自行考虑 | m3 | 228.17 | 3.17 | 723
2 | 500103023012 |  | 利用土方回填 | 1. 运距：就近利用土方回填 | m3 | 146.32 | 7.62 | 1115
3 | 500103024002 |  | 碎石垫层（人工铺筑） | 1. 碎石垫层 | m3 | 7.07 | 272.91 | 1929
4 | 500109001022 |  | C25混凝土底板 | 1. 部位及类型：井底板 2. 设计龄期、强度等级及配合比：C25 3. 级配、拌制要求：自拌砼二级配 | m3 | 10.6 | 730.47 | 7743
5 | 500105006002 |  | M10水泥砂浆砖墙 | 1. M10水泥砂浆砖 | m3 | 30.41 | 572.36 | 17405
6 | 500105014002 |  | 砌体砂浆抹面 | 1. 1:2水泥砂浆抹面 | m2 | 253.44 | 22.7 | 5753
建筑工程分类分项工程量清单计价表
项目及标段名称: |  | 嵊州市甘霖镇(凤凰窠村第二批)杭绍台高速公路小三改工程 | [6 empty] | 第11页 共11页
序号 | 项目编码 |  | 项目名称 | 项目主要特征 | 计量 单位 | 工程 数量 | 单价 (元) | 合价 (元) | 主要技术 条款编码 | 备注
7 | 500109001023 |  | C25混凝土盖板 | 1. 部位及类型：盖板 2. 设计龄期、强度等级及配合比：C25 3. 级配、拌制要求：自拌砼二级配 | m3 | 2.74 | 1099.8 | 3013
8 | 500109001024 |  | C25细石砼井圈 | 1. 部位及类型：井圈 2. 设计龄期、强度等级及配合比：C25细石砼 3. 级配、拌制要求：自拌砼二级配 | m3 | 2.76 | 826.36 | 2281
9 | 500111001002 |  | 钢筋加工与安装 | 1. 钢筋制安 | t | 1.5 | 7209.25 | 10814
|  |  | 合计 |  |  |  |  | 504369

## 措施项目清单计价表
措施项目清单计价表
项目及标段名称: |  | 嵊州市甘霖镇(凤凰窠村第二批)杭绍台高速公路小三改工程 | [5 empty] | 第1页 共1页
序号 | 项目编码 |  | 项目名称 | 项目主要特征 | 计量 单位 | 工程 数量 | 单价 (元) | 合价 (元) | 主要技术 条款编码 | 备注
1 |  |  | 其他施工临时工程 |  |  |  |  | 20175
| 500114011001 |  | 其他临时建筑工程 | 按建筑安装工程费的4%计入 | 元 | 1 | 20174.8 | 20175
|  |  | 合计 |  |  |  |  | 20175

## 其他项目清单计价表
其他项目清单计价表
项目及标段名称: |  | 嵊州市甘霖镇(凤凰窠村第二批)杭绍台高速公路小三改工程 |  |  | 第1页 共1页
序号 | 项目名称 |  | 计量单位 | 金额(元) | 备注
1 | 安全施工费 |  | 元 | 7344
2 | 工程保险费 |  | 元 | 8410
2.1 | 工程一切险 |  | 元 | 2361
2.2 | 第三者责任险 |  | 元 | 5000
2.3 | 农民工工伤保险 |  | 元 | 1049
3 | 预留金 |  | 元 | 26227
| 合计 |  |  | 41981

## 电、风、水、砂石基础单价汇总表
电、风、水、砂石基础单价汇总表
项目及标段名称: |  | 嵊州市甘霖镇(凤凰窠村第二批)杭绍台高速公路小三改工程 |  |  | 第1页 共1页
序号 | 名称 |  | 计量 单位 | 单价 | 备注
1 | 电 |  | kwh | 1.06
2 | 风 |  | m3 | 0.17
3 | 水 |  | m3 | 0.92

## 混凝土(砂浆)配合比材料费表
混凝土(砂浆)配合比材料费表
项目及标段名称: |  | 嵊州市甘霖镇(凤凰窠村第二批)杭绍台高速公路小三改工程 | [9 empty] | 第1页 共1页
序 号 | 混凝土 (砂浆) 强度等级 | 水泥 强度 等级 | 级配 | 水灰比 | 每m3砼材料预算量 | [5 empty] | 单价 (元/m3) | 补差 (元/m3) | 备注
[5 empty] | 水泥(kg) | 砂(m3) | 石(m3) | 水(m3) | 外加剂 (kg) | 掺合料 (kg)
[5 empty] | 0.3 | 60 | 60 | 0.92
[5 empty] | 42.5:0.231; | 210 | 141.6
1 | C15 | 42.5 | 2 | 0.65 | 224.25 | 0.56 | 0.78 | 0.16 |  |  | 148.17 | 280.8
2 | C20 | 42.5 | 2 | 0.60 | 276.66 | 0.54 | 0.78 | 0.16 |  |  | 162.62 | 288.45
3 | C25 | 42.5 | 2 | 0.55 | 303.16 | 0.52 | 0.79 | 0.16 |  |  | 169.89 | 291.5
4 | M10 | 42.5 |  |  | 256 | 1.1 |  | 0.15 |  |  | 142.94 | 290.13

## 主要材料预算价格汇总表
主要材料预算价格汇总表
项目及标段名称: |  | 嵊州市甘霖镇(凤凰窠村第二批)杭绍台高速公路小三改工程 |  |  |  |  | 第1页 共1页
序号 | 材料名称 |  | 型号规格 | 计量单位 | 预算价(元) | 材料补差 | 备注
1 | 水泥 42.5级 |  |  | kg | 0.53 | 0.23
2 | Pvc塑料管 |  | φ75 | m | 8.53
3 | 钢筋 |  |  | t | 4392 | 1392
4 | 钢模板 |  |  | kg | 5.4
5 | 铁件 |  |  | kg | 6.07
6 | 铁丝 |  |  | kg | 4.42
7 | D400混凝土管 |  |  | m | 126.2
8 | D300混凝土管 |  |  | m | 87.4
9 | D500混凝土管 |  |  | m | 205.1
10 | D1000混凝土管 |  |  | m | 517.6
11 | 板枋材 |  |  | m3 | 1681
12 | 柴油 |  |  | kg | 6.01 | 3.01
13 | 汽油 |  |  | kg | 7.42
14 | 碎石(级配) |  |  | m3 | 201.6 | 141.6
15 | 块石 |  |  | m3 | 181.9 | 121.9
16 | 标准砖 |  |  | 块 | 0.5
17 | 电焊条 |  |  | kg | 6.81
18 | 电 |  |  | kWh | 1.06
19 | 风 |  |  | m3 | 0.17
20 | 水 |  |  | m3 | 0.92
21 | 粗砂 |  |  | m3 | 270 | 210
22 | 碎石(综合) |  |  | m3 | 189 | 159

## 施工机械台班费汇总表
施工机械台班费汇总表
项目及标段名称: |  | 嵊州市甘霖镇(凤凰窠村第二批)杭绍台高速公路小三改工程 | [11 empty] | 第1页 共2页
序 号 | 机械 名称 |  | 型号 规格 | 一 类 费 用 | 二类费用 | [8 empty] | 合计 | 补差
[5 empty] | 人工 (工日) | 汽油 (kg) | 柴油 (kg) | 电 (度) | 风 (m3) | 水 (t) | 煤 (kg) | 木柴 (kg) | 小计
[5 empty] | 48.76 | 7.42 | 3 | 1.06 | 0.17 | 0.92 | 0.75 | 0.45
1010 | 单斗挖掘机 液压 斗容 1.0 m3 |  |  | 431.7 | 97.52 |  | 207 | [5 empty] | 304.52 | 736.22 | 249.37
1029 | 推土机 功率 59 kw |  |  | 132.76 | 97.52 |  | 126 | [5 empty] | 223.52 | 356.28 | 168.1
1030 | 推土机 功率 74 kw |  |  | 232.15 | 97.52 |  | 159 | [5 empty] | 256.52 | 488.67 | 201.21
1077 | 压路机 内燃 重量 12~15 t |  |  | 162.3 | 97.52 |  | 111 | [5 empty] | 208.52 | 370.82 | 153.05
1080 | 蛙式夯实机 功率 2.8 kw |  |  | 6.69 | 97.52 |  |  | 16.96 |  |  |  |  | 114.48 | 121.17 | 41.68
1108 | 双胶轮车 |  |  | 4.91 | [9 empty] | 4.91 | 0
2065 | 砂浆拌和机 |  |  | 18.19 | 48.76 |  |  | 36.04 |  |  |  |  | 84.8 | 102.99 | 20.84
4014 | 混凝土搅拌机 出料 0.40 m3 |  |  | 51.69 | 97.52 |  |  | 50.88 |  |  |  |  | 148.4 | 200.09 | 41.68
4040 | 振捣器 插入式 功率 2.2 kw |  |  | 12.74 |  |  |  | 10.6 |  |  |  |  | 10.6 | 23.34 | 0
4042 | 振捣器 平板式 功率 2.2 kw |  |  | 10.57 |  |  |  | 10.6 |  |  |  |  | 10.6 | 21.17 | 0
4054 | 风(砂)水枪 耗风量 6 m3/min |  |  | 3.65 |  |  |  |  | 137.7 | 14.72 |  |  | 152.42 | 156.07 | 0
5003 | 载重汽车 汽油型 载重量 5 t |  |  | 100.25 | 64.85 | 237.44 | [6 empty] | 302.3 | 402.55 | 27.71
5010 | 自卸汽车 柴油型 载重量 5 t |  |  | 109.51 | 64.85 |  | 120 | [5 empty] | 184.85 | 294.36 | 148.12
5012 | 自卸汽车 柴油型 载重量 10 t |  |  | 241.18 | 97.52 |  | 153 | [5 empty] | 250.52 | 491.7 | 195.19
6057 | 汽车起重机 柴油型 起重量 8t |  |  | 164.24 | 97.52 |  | 108 | [5 empty] | 205.52 | 369.76 | 150.04
施工机械台班费汇总表
项目及标段名称: |  | 嵊州市甘霖镇(凤凰窠村第二批)杭绍台高速公路小三改工程 | [11 empty] | 第2页 共2页
序 号 | 机械 名称 |  | 型号 规格 | 一 类 费 用 | 二类费用 | [8 empty] | 合计 | 补差
[5 empty] | 人工 (工日) | 汽油 (kg) | 柴油 (kg) | 电 (度) | 风 (m3) | 水 (t) | 煤 (kg) | 木柴 (kg) | 小计
[5 empty] | 48.76 | 7.42 | 3 | 1.06 | 0.17 | 0.92 | 0.75 | 0.45
6060 | 汽车起重机 柴油型 起重量 16t |  |  | 293.7 | 97.52 |  | 165 | [5 empty] | 262.52 | 556.22 | 207.23
6061 | 汽车起重机 柴油型 起重量 20t |  |  | 412.99 | 97.52 |  | 180 | [5 empty] | 277.52 | 690.51 | 222.28
6094 | 卷扬机 起重量 5t |  |  | 21.99 | 48.76 |  |  | 42.4 |  |  |  |  | 91.16 | 113.15 | 20.84
8033 | 离心式水泵 单级 功率 7kw |  |  | 8.07 | 32.18 |  |  | 37.1 |  |  |  |  | 69.29 | 77.36 | 13.75
8034 | 离心式水泵 单级 功率 17kw |  |  | 14.51 | 32.18 |  |  | 94.34 |  |  |  |  | 126.52 | 141.03 | 13.75
9001 | 电焊机 交流 20~25kva |  |  | 3.88 |  |  |  | 76.32 |  |  |  |  | 76.32 | 80.2 | 0
9014 | 对焊机 电弧型 交流 150kva |  |  | 24.12 | 48.76 |  |  | 419.76 | 6.46 | 11.96 |  |  | 486.94 | 511.06 | 20.84
9021 | 钢筋弯曲机 Φ6~40 mm |  |  | 10.57 | 48.76 |  |  | 33.92 |  |  |  |  | 82.68 | 93.25 | 20.84
9026 | 钢筋切断机 功率 20kw |  |  | 15.42 | 48.76 |  |  | 95.4 |  |  |  |  | 144.16 | 159.58 | 20.84
9027 | 钢筋调直机 功率4~14 |  |  | 24.53 | 48.76 |  |  | 15.9 |  |  |  |  | 64.66 | 89.19 | 20.84