## 表10_2_2-12 招标控制价费用表
【表10.2.2-12】
招标控制价费用表
工程名称:嵊州市长乐镇剡源村（剡源居民点）文化礼堂（2021一事一议） |  |  |  |  | 第1页 共1页
序号 | 工程名称 | 金额(元) | 其中：（元） |  |  |  | 备注
|  |  | 暂估价 | 安全文明 施工基本费 | 规费 | 税金
1 | 嵊州市长乐镇剡源村（剡源居民点）文化礼堂（2021一事一议） | 3152926 |  | 49035.78 | 164204.31 | 260333.34
1.1 | 建筑 | 2752376 |  | 46544.08 | 151312.29 | 227260.4
1.2 | 水电 | 400550 |  | 2491.7 | 12892.02 | 33072.94
合计 |  | 3152926 |  | 49035.78 | 164204.31 | 260333.34

## 1_表10_2_2-13 【不含单列】单位(专业)工程招
【表10.2.2-13】
单位（专业）工程招标控制价费用表
工程名称:嵊州市长乐镇剡源村（剡源居民点）文化礼堂（2021一事一议）-建筑 |  |  | 标段: | 第1页 共1页
序号 | 费用名称 |  | 计算公式 | 金额 (元) | 备注
1 | 分部分项工程费 |  | ∑(分部分项工程量×综合单价） | 1883854.2 | 见表10.2.2-16
1.1 | 其中 | 人工费+机械费 | ∑分部分项（定额人工费+定额机械费） | 414346.55
2 | 措施项目费 |  | （2.1+2.2） | 369705.42
2.1 | 施工技术措施项目费 |  | ∑(技措项目工程量×综合单价） | 323161.34 | 见表10.2.2-16
2.1.1 | 其中 | 人工费+机械费 | ∑技措项目（定额人工费+定额机械费） | 172590.18
2.2 | 施工组织措施项目费 |  | (1.1+2.1.1)×7.93% | 46544.08 | 见表10.2.2-20
2.2.1 | 其中 | 安全文明施工基本费 | (1.1+2.1.1)×7.93% | 46544.08 | 见表10.2.2-20
3 | 其他项目费 |  | （3.1+3.2+3.3+3.4） | 120243.6
3.1 | 暂列金额 |  | 3.1.1+3.1.2+3.1.3 | 120243.6 | 见表10.2.2-21
3.1.1 | 其中 | 标化工地增加费 | 按招标文件规定额度列计 |  | 见表10.2.2-22
3.1.2 |  | 优质工程增加费 | 按招标文件规定额度列计 |  | 见表10.2.2-22
3.1.3 |  | 其他暂列金额 | 按招标文件规定额度列计 | 120243.6 | 见表10.2.2-22
3.2 | 暂估价 |  | 3.2.1+3.2.2+3.2.3 |  | 见表10.2.2-21
3.2.1 | 其中 | 材料（工程设备）暂估价 | 按招标文件规定额度列计 (或计入综合单价) |  | 见表10.2.2-23
3.2.2 |  | 专业工程暂估价 | 按招标文件规定额度列计 |  | 见表10.2.2-24
3.2.3 |  | 专项技术措施暂估价 | 按招标文件规定额度列计 |  | 见表10.2.2-25
3.3 | 计日工 |  | ∑计日工(暂估数量×综合单价） |  | 见表10.2.2-21
3.4 | 施工总承包服务费 |  | 3.4.1+3.4.2 |  | 见表10.2.2-21
3.4.1 | 其中 | 专业发包工程管理费 | ∑专业发包工程（暂估金额×费率） |  | 见表10.2.2-27
3.4.2 |  | 甲供材料设备管理费 | 甲供材料暂估金额×费率+甲供设备暂估金额×费率 |  | 见表10.2.2-27
4 | 规费 |  | (1.1+2.1.1)×25.78% | 151312.29
5 | 税金 |  | (1+2+3+4)×9% | 227260.4
招标控制价合计 |  |  | 1+2+3+4+5 | 2752376

## 1_表10_2_2-16 分部分项工程清单与计价表
【表10.2.2-16】
分部分项工程清单与计价表
单位(专业)工程名称:嵊州市长乐镇剡源村（剡源居民点）文化礼堂-建筑 | [5 empty] | 标段: |  |  | 第1页 共9页
序号 | 项目编码 | 项目名称 | 项目特征 | 计量 单位 | 工程量 | 金 额 (元) |  |  |  |  | 备注
[6 empty] | 综合单价 | 合价 | 其中
[8 empty] | 人工费 | 机械费 | 暂估价
| A.1 | A 土石方工程 |  |  |  |  | 24231.56 | 11068.3 | 8772.6
1 | 010101004001 | 挖基坑土方 | 1、土壤类别：三类土 2、挖土深度：2M 内 | m3 | 700.39 | 6.75 | 4727.63 | 2003.12 | 1870.04
2 | 010101003001 | 挖沟槽土方 | 1、土壤类别：三类土 2、挖土深度：2m以内 | m3 | 801.73 | 6.75 | 5411.68 | 2292.95 | 2140.62
3 | 010103001001 | 回填方 | 1、密实度要求：满足设计要求 2、填方材料品种：原土 | m3 | 1185.55 | 7.39 | 8761.21 | 6496.81 | 640.2
4 | 010103002001 | 余方弃置 | 1、废弃料品种：土 2、运距：施工方自定 | m3 | 316.57 | 16.84 | 5331.04 | 275.42 | 4121.74
| A.4 | D 砌筑工程 |  |  |  |  | 202265.42 | 45568.43 | 1702.4
5 | 010401001001 | 砖基础 | 1、砖品种、规格、强度等级：混凝土实心砖 2、砂浆强度等级：M10水泥砂浆砌筑 3、防潮层材料种类：两侧1:2.5防水水泥砂浆粉刷至标高-0.06m处 | m3 | 68.03 | 766.38 | 52136.83 | 16089.1 | 815.68
6 | 010401004001 | 多孔砖墙 | 1、砖品种、规格、强度等级：190*190*90烧结多孔砖 2、墙体类型：外墙 3、砂浆强度等级、配合比：混合M5.0 | m3 | 148.98 | 640.39 | 95405.3 | 19014.32 | 785.12
7 | 010401004002 | 多孔砖墙 | 1、砖品种、规格、强度等级：240*115*90烧结页岩多孔砖 2、墙体类型：内墙厚120 3、砂浆强度等级、配合比：混合M5.0 | m3 | 5.31 | 560.57 | 2976.63 | 868.98 | 22.09
本页小计 | [6 empty] | 174750.32 | 47040.7 | 10395.49
【表10.2.2-16】
分部分项工程清单与计价表
单位(专业)工程名称:嵊州市长乐镇剡源村（剡源居民点）文化礼堂-建筑 | [5 empty] | 标段: |  |  | 第2页 共9页
序号 | 项目编码 | 项目名称 | 项目特征 | 计量 单位 | 工程量 | 金 额 (元) |  |  |  |  | 备注
[6 empty] | 综合单价 | 合价 | 其中
[8 empty] | 人工费 | 机械费 | 暂估价
8 | 010402001001 | 砌块墙 | 1.砌块品种、规格、强度等级：蒸压砂加气混凝土砌块（07）≥5.0 2.墙体类型：填充墙 3.砂浆强度等级：专用砂浆 | m3 | 106.01 | 488.13 | 51746.66 | 9596.03 | 79.51
| A.5 | E 混凝土及钢筋混凝土工程 |  |  |  |  | 682933.02 | 66314.45 | 7185.61
9 | 010501001001 | 垫层 | 1、混凝土强度等级：C15 | m3 | 28.59 | 519.41 | 14849.93 | 846.84 | 20.3
10 | 010501003001 | 独立基础 | 1、混凝土类别：商品混凝土 2、混凝土强度等级：C25 | m3 | 75.81 | 571.52 | 43326.93 | 1971.06 | 20.47
11 | 010502001001 | 矩形柱 | 1、混凝土类别：商品混凝土 2、混凝土强度等级：C30 | m3 | 52.34 | 684.87 | 35846.1 | 4959.22 | 24.08
12 | 010502002001 | 构造柱 | 1、混凝土类别：商品混凝土 2、混凝土强度等级：C25 | m3 | 3.84 | 721.76 | 2771.56 | 617.43 | 2.65
13 | 010503001001 | 基础梁 | 1、混凝土类别：商品混凝土 2、混凝土强度等级：C25 | m3 | 16.98 | 578.77 | 9827.51 | 498.87 | 7.81
14 | 010503002001 | 矩形梁 | 1、混凝土类别：商品混凝土 2、混凝土强度等级：C30 | m3 | 135.73 | 615.45 | 83535.03 | 5380.34 | 62.44
15 | 010503005001 | 过梁 | 1、混凝土类别：商品混凝土 2、混凝土强度等级：C25 | m3 | 3.54 | 663.76 | 2349.71 | 381.9 | 2.44
16 | 010503004001 | 圈梁 | 1、混凝土类别：商品混凝土 2、混凝土强度等级：C25 | m3 | 8.08 | 640.49 | 5175.16 | 618.85 | 5.58
17 | 010505003001 | 平板 | 1、混凝土类别：商品混凝土 2、混凝土强度等级：C30 | m3 | 158.50 | 627.98 | 99534.83 | 7252.96 | 129.97
18 | 010505007001 | 天沟(檐沟）、挑檐板 | 1、混凝土类别：商品混凝土 2、混凝土强度等级：C25 | m3 | 2.10 | 659.3 | 1384.53 | 186.1 | 3.76
本页小计 | [6 empty] | 350347.95 | 32309.6 | 359.01
【表10.2.2-16】
分部分项工程清单与计价表
单位(专业)工程名称:嵊州市长乐镇剡源村（剡源居民点）文化礼堂-建筑 | [5 empty] | 标段: |  |  | 第3页 共9页
序号 | 项目编码 | 项目名称 | 项目特征 | 计量 单位 | 工程量 | 金 额 (元) |  |  |  |  | 备注
[6 empty] | 综合单价 | 合价 | 其中
[8 empty] | 人工费 | 机械费 | 暂估价
19 | 010506001001 | 直形楼梯 | 1、混凝土类别：商品混凝土 2、混凝土强度等级：C25 | m2 | 37.02 | 153.29 | 5674.8 | 624.16 | 5.92
20 | 010507001001 | 散水 | 1、600宽砼散水，详见2000J37图集 | m2 | 80.74 | 113.84 | 9191.44 | 2812.98 | 40.37
21 | 010507001002 | 坡道 | 坡道: 做法参 浙2000J37P6.6。 1、素土夯实 2、80厚碎石 3、10厚C15混凝土垫层 4、30厚C20细石混凝土随捣随抹平，纯水泥浆一道 5、表面压光 | m2 | 27.65 | 119.87 | 3314.41 | 892.27 | 26.54
22 | 010507004002 | 台阶 | 台阶: 做法参 浙2000J37P6.6。 1、素土夯实 2、80厚碎石 3、10厚C15混凝土垫层 4、30厚C20细石混凝土随捣随抹平，纯水泥浆一道 5、表面压光 | m2 | 3.10 | 360.61 | 1117.89 | 362.73 | 9.83
23 | 010510006001 | 檩条 | 1、参照图集2003浙G6 | m3 | 9.77 | 1780.44 | 17394.9 | 3284.67 | 2680.11
24 | 010515001004 | 现浇构件钢筋 | 1、钢筋种类、规格：圆钢 | t | 4.837 | 6230.77 | 30138.23 | 3488.64 | 118.46
25 | 010515001005 | 现浇构件钢筋 | 1、钢筋种类、规格：螺纹钢 | t | 45.783 | 5855.64 | 268088.77 | 23642.34 | 3397.1
26 | 040803004001 | 管道包封 | 1、C25混凝土管道包封 | m3 | 82.17 | 601.33 | 49411.29 | 8493.09 | 627.78
| A.6 | F 金属结构工程 |  |  |  |  | 2258.72 | 727.08
27 | 010607005001 | 砌块墙钢丝网加固 | 1、墙面挂钢丝网 | m2 | 164.87 | 13.7 | 2258.72 | 727.08
本页小计 | [6 empty] | 386590.45 | 44327.96 | 6906.11
【表10.2.2-16】
分部分项工程清单与计价表
单位(专业)工程名称:嵊州市长乐镇剡源村（剡源居民点）文化礼堂-建筑 | [5 empty] | 标段: |  |  | 第4页 共9页
序号 | 项目编码 | 项目名称 | 项目特征 | 计量 单位 | 工程量 | 金 额 (元) |  |  |  |  | 备注
[6 empty] | 综合单价 | 合价 | 其中
[8 empty] | 人工费 | 机械费 | 暂估价
| A.7 | G 木结构工程 |  |  |  |  | 63533.82 | 6281.11
28 | 010703001002 | 屋面木基层 | 1、顺水条条30*20@500 2、20厚屋面板 3、椽子40*40@100;砼檩条(加30*60复木) | m2 | 745.09 | 85.27 | 63533.82 | 6281.11
| A.8 | H 门窗工程 |  |  |  |  | 129732.87 | 5955.12
29 | 010801002002 | 木质门带套 | 1、成品木质平开门，参照浙J4-93,编号详见图纸(含五金配件) | m2 | 32.76 | 522.18 | 17106.62 | 578.21
30 | 010802001003 | 金属（塑钢）门 | 1、不锈钢门定制，详见13J602-3(含五金配件) | m2 | 79.92 | 762.43 | 60933.41 | 1911.69
31 | 010807001001 | 金属（塑钢、断桥）窗 | 1、铝合金推拉窗（非节能）,详见2010浙J7(含五金配件) | m2 | 177.34 | 291.49 | 51692.84 | 3465.22
| A.9 | J 屋面及防水工程 |  |  |  |  | 130840.91 | 14678.83 | 133.69
32 | 010901001001 | 瓦屋面 | 1、优质小青瓦 2、小青瓦屋脊 3、1.5厚SBS防水卷材 | m2 | 745.09 | 154.07 | 114796.02 | 10095.97 | 7.45
33 | 010902003002 | 屋面刚性层 | 1.平屋面刚性屋面C20细石混凝土找平（最薄处20mm） 2.1:3水泥砂浆20厚找平层 3.满铺0.3厚聚乙烯薄膜一层 4.20厚1:4干硬水泥砂浆 | m2 | 112.58 | 78.06 | 8787.99 | 3351.51 | 101.32
34 | 010902001002 | 屋面卷材防水 | 1.平屋面1.5+1.5厚SBS防水卷材 | m2 | 112.58 | 34.97 | 3936.92 | 558.4
35 | 010902007001 | 屋面檐沟 | 1、20厚防水水泥砂浆抹光 2、防水涂料柔性防水层（2mm厚） | m | 26.80 | 123.88 | 3319.98 | 672.95 | 24.92
| A.10 | K 保温、隔热、防腐工程 |  |  |  |  | 13389.14 | 3875 | 23.64
本页小计 | [6 empty] | 324107.6 | 26915.06 | 133.69
【表10.2.2-16】
分部分项工程清单与计价表
单位(专业)工程名称:嵊州市长乐镇剡源村（剡源居民点）文化礼堂-建筑 | [5 empty] | 标段: |  |  | 第5页 共9页
序号 | 项目编码 | 项目名称 | 项目特征 | 计量 单位 | 工程量 | 金 额 (元) |  |  |  |  | 备注
[6 empty] | 综合单价 | 合价 | 其中
[8 empty] | 人工费 | 机械费 | 暂估价
36 | 011001001001 | 保温隔热屋面 | 1.平屋面40厚KBW型屋顶隔热砖 | m2 | 112.58 | 118.93 | 13389.14 | 3875 | 23.64
| A.11 | L 楼地面装饰工程 |  |  |  |  | 218785.89 | 56188.22 | 1200.5
37 | 011101003003 | 细石混凝土楼地面 | 地面：细石混凝土楼面做法参 浙2000J37P6.6 1.80厚碎石垫层 2.100厚C15砼垫层 3.纯水泥浆一道 4.30厚C20细石混凝土随捣随抹平 5.撒干拌1：2水泥浆，表面压光 | m2 | 491.44 | 120.24 | 59090.75 | 16713.87 | 574.98
38 | 011101003002 | 细石混凝土楼地面 | 楼面：细石混凝土楼面做法参 浙2000J37P6.9。 1、纯水泥浆一道 2、30厚C20细石混凝土随捣随抹平 3、撒干拌1：2水泥浆，表面压光 | m2 | 113.59 | 39.79 | 4519.75 | 2018.49 | 10.22
39 | 011102003001 | 块料楼地面 | 地面:办公室及公共服务部分 防滑耐磨地砖(800*800*10厚)做法参 浙2000J37P12.32。 1、素土夯实 2、80厚碎石 3、70厚C15混凝土垫层 4、20厚1:2水泥砂浆 5、防滑耐磨地砖(800*800*10厚)，纯水泥浆擦缝 | m2 | 89.69 | 271.44 | 24345.45 | 5320.41 | 127.36
本页小计 | [6 empty] | 101345.09 | 27927.77 | 736.2
【表10.2.2-16】
分部分项工程清单与计价表
单位(专业)工程名称:嵊州市长乐镇剡源村（剡源居民点）文化礼堂-建筑 | [5 empty] | 标段: |  |  | 第6页 共9页
序号 | 项目编码 | 项目名称 | 项目特征 | 计量 单位 | 工程量 | 金 额 (元) |  |  |  |  | 备注
[6 empty] | 综合单价 | 合价 | 其中
[8 empty] | 人工费 | 机械费 | 暂估价
40 | 011102003002 | 块料楼地面 | 地面:卫生间 防滑耐磨地砖(600*600*10厚)做法参 浙2000J37P12.32。 1、素土夯实 2、80厚碎石 3、70厚C15混凝土垫层 4、20厚1:2水泥砂浆 5、防滑耐磨地砖(600*600*10厚)，纯水泥浆擦缝 | m2 | 19.24 | 240.14 | 4620.29 | 1135.93 | 34.25
41 | 011102001002 | 石材楼地面 | 楼梯间地面:磨光花岗岩地(楼)面做法参浙2000J37P1438(41)。 1、素土夯实 2、80厚碎石 3、70厚C15混凝土垫层 4、15厚1:3干硬水泥砂浆结合层，纯水泥浆一道 5、20厚磨光花岗岩面层，稀水泥浆擦缝 | m2 | 42.84 | 238.25 | 10206.63 | 1920.52 | 15.42
42 | 011102003003 | 块料楼地面 | 楼面:办公室及公共服务部分 防滑耐磨地砖(800*800*10厚)做法参 浙2000J37P12.33。 1、20厚1:2水泥砂浆 2、防滑耐磨地砖(800*800*10厚)，纯水泥浆擦缝 | m2 | 453.82 | 208.3 | 94530.71 | 21728.9 | 353.98
本页小计 | [6 empty] | 109357.63 | 24785.35 | 403.65
【表10.2.2-16】
分部分项工程清单与计价表
单位(专业)工程名称:嵊州市长乐镇剡源村（剡源居民点）文化礼堂-建筑 | [5 empty] | 标段: |  |  | 第7页 共9页
序号 | 项目编码 | 项目名称 | 项目特征 | 计量 单位 | 工程量 | 金 额 (元) |  |  |  |  | 备注
[6 empty] | 综合单价 | 合价 | 其中
[8 empty] | 人工费 | 机械费 | 暂估价
43 | 011102003004 | 块料楼地面 | 楼面:卫生间 防滑耐磨地砖(600*600*10厚)做法参 浙2000J37P12.33。 1、20厚1:2水泥砂浆 2、防滑耐磨地砖(600*600*10厚)，纯水泥浆擦缝 | m2 | 19.24 | 177 | 3405.48 | 915.82 | 21.93
44 | 011106001001 | 石材楼梯面层 | 楼梯踏步:磨光花岗岩地(楼)面做法参浙2000J37P14.38(41) 1、纯水泥浆一道 2、15厚1:3干硬性水泥砂浆结合层 3、20厚磨光花岗岩面层，稀水泥浆擦缝 | m2 | 37.02 | 262.25 | 9708.5 | 2070.16 | 33.32
45 | 011105003001 | 块料踢脚线 | 1、150高抛光砖踢脚线 | m2 | 69.14 | 120.89 | 8358.33 | 4364.12 | 29.04
| A.12 | M 墙、柱面装饰与隔断、幕墙工程 |  |  |  |  | 143793.58 | 72646.58 | 2121.14
46 | 011201001002 | 墙面一般抹灰 | 内墙：详见浙85J801P3Y6 6厚1:2水泥砂浆抹平,14厚1:3水泥砂浆封层抹平 | m2 | 2036.67 | 32.03 | 65234.54 | 35886.13 | 1323.84
47 | 011201001001 | 墙面一般抹灰 | 外墙：20厚1:3水泥砂浆分层抹光 | m2 | 1056.60 | 40.68 | 42982.49 | 26055.76 | 686.79
48 | 011204003001 | 块料墙面 | 卫生间: 18 厚1:3混合砂浆分层赶平,外贴高级浅色瓷砖(400*600 )，对缝贴做法85J801P.9-S2 | m2 | 153.49 | 174.52 | 26787.07 | 9144.93 | 110.51
49 | 011210005001 | 成品隔断 | 厕所复合板隔断，详见浙02J915（1/40） | m2 | 37.84 | 232.28 | 8789.48 | 1559.76
| A.13 | N 天棚工程 |  |  |  |  | 47125.86 | 25417.2 | 792.13
本页小计 | [6 empty] | 165265.89 | 79996.68 | 2205.43
【表10.2.2-16】
分部分项工程清单与计价表
单位(专业)工程名称:嵊州市长乐镇剡源村（剡源居民点）文化礼堂-建筑 | [5 empty] | 标段: |  |  | 第8页 共9页
序号 | 项目编码 | 项目名称 | 项目特征 | 计量 单位 | 工程量 | 金 额 (元) |  |  |  |  | 备注
[6 empty] | 综合单价 | 合价 | 其中
[8 empty] | 人工费 | 机械费 | 暂估价
50 | 011301001001 | 天棚抹灰 | 普通天棚： 1、16 厚1:1:4混合砂浆分层赶平 | m2 | 1597.36 | 25.8 | 41211.89 | 23225.61 | 750.76
51 | 011301001003 | 天棚抹灰 | 檐沟底： 1、12 厚1:1:4混合砂浆分层赶平 | m2 | 86.40 | 23.96 | 2070.14 | 1256.26 | 40.61
52 | 011302001001 | 吊顶天棚 | 1.方木天棚龙骨 平面单层 2.天棚空腹PVC板面层 | m2 | 37.96 | 101.26 | 3843.83 | 935.33 | 0.76
| A.14 | P 油漆、涂料、裱糊工程 |  |  |  |  | 152702.52 | 89198.92
53 | 011407001001 | 墙面喷刷涂料 | 内墙：详见浙85J801P15.E 1、清补基层。 2、满刮水性腻子 3、乳胶漆饰面 | m2 | 2036.67 | 27.97 | 56965.66 | 33767.99
54 | 011407001002 | 墙面喷刷涂料 | 外墙： 1、抹灰面批刮腻子（满刮两遍） 2、高级外墙漆 | m2 | 1056.60 | 46.46 | 49089.64 | 27577.26
55 | 011407002001 | 天棚喷刷涂料 | 普通天棚： 1、满刮水性腻子 2、乳胶漆饰面 | m2 | 1597.36 | 27.97 | 44678.16 | 26484.23
56 | 011407002002 | 天棚喷刷涂料 | 檐沟底： 1、满刮水性腻子 2、白色涂料二度饰面 | m2 | 86.40 | 22.79 | 1969.06 | 1369.44
| A.15 | Q 其他装饰工程 |  |  |  |  | 72260.89 | 27400.2 | 603.37
57 | 011503001002 | 栏杆 | 1.楼梯栏杆：不锈钢栏杆，做法详见图纸 | m | 24.70 | 220 | 5434
58 | 011503001003 | 金属扶手 | 1.卫生间不锈钢扶手（坐便器边） | 个 | 8 | 80 | 640
本页小计 | [6 empty] | 205902.38 | 114616.12 | 792.13
【表10.2.2-16】
分部分项工程清单与计价表
单位(专业)工程名称:嵊州市长乐镇剡源村（剡源居民点）文化礼堂-建筑 | [5 empty] | 标段: |  |  | 第9页 共9页
序号 | 项目编码 | 项目名称 | 项目特征 | 计量 单位 | 工程量 | 金 额 (元) |  |  |  |  | 备注
[6 empty] | 综合单价 | 合价 | 其中
[8 empty] | 人工费 | 机械费 | 暂估价
59 | 011505001001 | 洗漱台 | 大理石洗漱台。详见02J15（49页） | m2 | 3.20 | 426.35 | 1364.32 | 726.24
60 | 010507006001 | 化粪池 | 1.4#砖砌化粪池 | 座 | 1 | 27050.88 | 27050.88 | 13944.46 | 126.75
61 | 010507006002 | 隔油池 | 1.砖砌隔油池 G-Ⅱ | 座 | 1 | 13377.43 | 13377.43 | 7232.84 | 115.66
62 | 040504001001 | 500*500砌筑污水井（铸铁井盖） | 1、垫层、基础材质及厚度：100厚碎石垫层，100厚C25砼底板 2、砌筑材料品种、规格、强度等级：MU10砼实心砖 3、勾缝、抹面要求：1:2水泥砂浆抹面 4、砂浆强度等级、配合比：水泥M10 5、混凝土强度等级：C25 6、盖板材质、规格：500*500成品铸铁井盖 7、平均井深1m | 座 | 15 | 1187.68 | 17815.2 | 4072.8 | 280.2
63 | 040504001002 | 砌筑井（390*510雨水井） | 1、垫层、基础材质及厚度：10cm厚碎石，10cm厚C25砼底板 2、砌筑材料品种、规格、强度等级：混凝土实心砖水泥M10砌筑 3、勾缝、抹面要求：内、底面抹灰 4、盖板材质、规格：510*390铸铁雨水篦子盖板 5、井盖、井圈材质及规格：钢筋混凝土井圈 6、平均井深1m | 座 | 6 | 1096.51 | 6579.06 | 1423.86 | 80.76
本页小计 | [6 empty] | 66186.89 | 27400.2 | 603.37
合计 | [6 empty] | 1883854.2 | 425319.44 | 22535.08

## 1_表10_2_2-16 施工技术措施项目清单与计价表
【表10.2.2-16】
施工技术措施项目清单与计价表
单位(专业)工程名称:嵊州市长乐镇剡源村（剡源居民点）文化礼堂-建筑 | [5 empty] | 标段: |  |  | 第1页 共2页
序号 | 项目编码 | 项目名称 | 项目特征 | 计量 单位 | 工程量 | 金 额 (元) |  |  |  |  | 备注
[6 empty] | 综合单价 | 合价 | 其中
[8 empty] | 人工费 | 机械费 | 暂估价
1 | 011705001001 | 大型机械设备进出场及安拆 | 履带式挖掘机1M3以内 场外运输费用 | 台次 | 1 | 4091.08 | 4091.08 | 584 | 1744.08
2 | 011701001001 | 综合脚手架 | 1、综合脚手架 檐高13m内~层高6m内 | m2 | 1372.00 | 23.76 | 32598.72 | 17932.04 | 1454.32
3 | 011701006002 | 满堂脚手架 | 1、满堂脚手架 ~基本层3.6m～5.2m | m2 | 1289.59 | 12.68 | 16352 | 11245.22 | 528.73
4 | 011702001001 | 基础 | 1、现浇混凝土模板 基础垫层模板 | m2 | 51.78 | 48.82 | 2527.9 | 1465.37 | 54.37
5 | 011702001002 | 基础 | 1、现浇混凝土 独立基础 复合木模 | m2 | 68.28 | 44.68 | 3050.75 | 1432.51 | 54.62
6 | 011702002003 | 矩形柱 | 1.现浇混凝土 矩形柱 复合木模~支模高度3.6m以内 | m2 | 70.98 | 55.25 | 3921.65 | 2019.38 | 125.63
7 | 011702002002 | 矩形柱 | 1.现浇混凝土 矩形柱 复合木模~支模高度4.8(m) | m2 | 215.74 | 61.78 | 13328.42 | 6992.13 | 416.38
8 | 011702002001 | 矩形柱 | 1.现浇混凝土 矩形柱 复合木模~支模高度4(m) | m2 | 164.39 | 58.51 | 9618.46 | 5002.39 | 304.12
9 | 011702003001 | 构造柱 | 1、现浇混凝土 构造柱 | m2 | 42.56 | 51.15 | 2176.94 | 959.3 | 36.6
10 | 011702005001 | 基础梁 | 1、现浇混凝土 基础梁 复合木模 | m2 | 136.19 | 54.5 | 7422.36 | 3367.98 | 309.15
11 | 011702006001 | 矩形梁 | 1.现浇混凝土 矩形梁 复合木模~支模高度4.8(m) | m2 | 485.99 | 80.26 | 39005.56 | 20518.5 | 1496.85
12 | 011702006002 | 矩形梁 | 1.现浇混凝土 矩形梁 复合木模~支模高度4(m) | m2 | 500.36 | 74.61 | 37331.86 | 19448.99 | 1421.02
13 | 011702006003 | 矩形梁 | 1.现浇混凝土 斜梁 复合木模~平均支模高度3.6m以内 | m2 | 199.56 | 78.79 | 15723.33 | 8475.31 | 500.9
14 | 011702008001 | 圈梁 | 1.现浇混凝土 直形圈梁 复合木模 | m2 | 49.46 | 55.12 | 2726.24 | 1624.76 | 32.64
15 | 011702009001 | 过梁 | 1、现浇混凝土 直形过梁 复合木模 | m2 | 54.63 | 55.12 | 3011.21 | 1794.6 | 36.06
16 | 011702016001 | 平板 | 1.现浇混凝土 板 复合木模~支模高度4.7(m) | m2 | 595.13 | 54.23 | 32273.9 | 14818.74 | 1368.8
本页小计 | [6 empty] | 225160.38 | 117681.22 | 9884.27
【表10.2.2-16】
施工技术措施项目清单与计价表
单位(专业)工程名称:嵊州市长乐镇剡源村（剡源居民点）文化礼堂-建筑 | [5 empty] | 标段: |  |  | 第2页 共2页
序号 | 项目编码 | 项目名称 | 项目特征 | 计量 单位 | 工程量 | 金 额 (元) |  |  |  |  | 备注
[6 empty] | 综合单价 | 合价 | 其中
[8 empty] | 人工费 | 机械费 | 暂估价
17 | 011702016002 | 平板 | 1.现浇混凝土 板 复合木模~支模高度3.9(m) | m2 | 606.38 | 54.23 | 32883.99 | 15098.86 | 1394.67
18 | 011702024001 | 楼梯 | 1、现浇混凝土直形楼梯 复合木模 | m2 | 37.02 | 164.29 | 6082.02 | 3508.39 | 169.92
19 | 011702022001 | 天沟、檐沟 | 1、现浇混凝土天沟、挑檐模板 | m2 | 48.42 | 84.31 | 4082.29 | 2260.25 | 66.82
20 | 011703001001 | 垂直运输 | 建筑物垂直运输 檐高20m内 ~层高3.6m | m2 | 1372.00 | 21.4 | 29360.8 |  | 23886.52
21 | 041102002001 | 基础模板 | 1.混凝土方包模板 | m2 | 492.53 | 51.96 | 25591.86 | 11618.78 | 2122.8
本页小计 | [6 empty] | 98000.96 | 32486.28 | 27640.73
合计 | [6 empty] | 323161.34 | 150167.5 | 37525

## 1_表10_2_2-17 综合单价计算表
【表10.2.2-17】
综合单价计算表
单位(专业)工程名称:嵊州市长乐镇剡源村（剡源居民点）文化礼堂-建筑 | [5 empty] | 标段: |  |  | 第1页 共9页
清单 序号 | 项目编码 (定额编码) | 清单（定额） 项目名称 | 计量 单位 | 数量 | 综 合 单 价 (元) | [5 empty] | 合计 (元)
[5 empty] | 人工费 | 材料 (设备) 费 | 机械费 | 管理费 | 利润 | 小计
| A.1 | A 土石方工程 | [8 empty] | 24231.56
1 | 010101004001 | 挖基坑土方 | m3 | 700.39 | 2.86 |  | 2.67 | 0.82 | 0.4 | 6.75 | 4727.63
| 1-21 | 挖掘机挖槽坑土方 不装车 三类土 | m3 | 700.39 | 2.86 |  | 2.67 | 0.82 | 0.4 | 6.75 | 4727.63
2 | 010101003001 | 挖沟槽土方 | m3 | 801.73 | 2.86 |  | 2.67 | 0.82 | 0.4 | 6.75 | 5411.68
| 1-21 | 挖掘机挖槽坑土方 不装车 三类土 | m3 | 801.73 | 2.86 |  | 2.67 | 0.82 | 0.4 | 6.75 | 5411.68
3 | 010103001001 | 回填方 | m3 | 1185.55 | 5.48 |  | 0.54 | 0.92 | 0.45 | 7.39 | 8761.21
| 1-81 | 回填 夯实 | m3 | 1185.55 | 5.48 |  | 0.54 | 0.92 | 0.45 | 7.39 | 8761.21
4 | 010103002001 | 余方弃置 | m3 | 316.57 | 0.87 |  | 13.02 | 1.98 | 0.97 | 16.84 | 5331.04
| 1-36 | 挖掘机装车 土方 | m3 | 316.57 | 0.52 |  | 2.78 | 0.47 | 0.23 | 4 | 1266.28
| 1-39+1-40*2换 | 自卸汽车运土 ~运距3000(m) | m3 | 316.57 | 0.35 |  | 10.24 | 1.51 | 0.74 | 12.84 | 4064.76
| A.4 | D 砌筑工程 | [8 empty] | 202265.42
5 | 010401001001 | 砖基础 | m3 | 68.03 | 236.5 | 461.13 | 11.99 | 38.11 | 18.65 | 766.38 | 52136.83
| 4-1换 | 混凝土实心砖基础 墙厚1砖^水泥砂浆 M10.0 | m3 | 68.03 | 126.56 | 353.11 | 6.42 | 20.38 | 9.96 | 516.43 | 35132.73
| 9-44换 | 砖基础上防水砂浆防潮层 ^水泥砂浆 1:2.5 | m2 | 45.47 | 1.18 | 11.44 | 0.59 | 0.27 | 0.13 | 13.61 | 618.85
| 9-43换 | 立面防水砂浆防潮层 ^水泥砂浆 1:2.5 | m2 | 596.91 | 12.44 | 11.44 | 0.59 | 2 | 0.98 | 27.45 | 16385.18
6 | 010401004001 | 多孔砖墙 | m3 | 148.98 | 127.63 | 477.16 | 5.27 | 20.37 | 9.96 | 640.39 | 95405.3
| 4-41换 | 非黏土烧结多孔砖 墙厚1砖^混合砂浆 M5.0 | m3 | 148.98 | 127.63 | 477.16 | 5.27 | 20.37 | 9.96 | 640.39 | 95405.3
7 | 010401004002 | 多孔砖墙 | m3 | 5.31 | 163.65 | 354.48 | 4.16 | 25.71 | 12.57 | 560.57 | 2976.63
| 4-42换 | 非黏土烧结多孔砖 墙厚1/2砖^混合砂浆 M5.0 | m3 | 5.31 | 163.65 | 354.48 | 4.16 | 25.71 | 12.57 | 560.57 | 2976.63
8 | 010402001001 | 砌块墙 | m3 | 106.01 | 90.52 | 376.03 | 0.75 | 13.99 | 6.84 | 488.13 | 51746.66
| 4-62 | 蒸压加气混凝土砌块 墙厚200mm以内^DM M7.5（砂浆） | m3 | 106.01 | 90.52 | 376.03 | 0.75 | 13.99 | 6.84 | 488.13 | 51746.66
| A.5 | E 混凝土及钢筋混凝土工程 | [8 empty] | 682933.02
9 | 010501001001 | 垫层 | m3 | 28.59 | 29.62 | 482.16 | 0.71 | 4.65 | 2.27 | 519.41 | 14849.93
| 5-1换 | 现浇混凝土 基础 垫层^泵送商品混凝土C15 | m3 | 28.59 | 29.62 | 482.16 | 0.71 | 4.65 | 2.27 | 519.41 | 14849.93
10 | 010501003001 | 独立基础 | m3 | 75.81 | 26 | 539.26 | 0.27 | 4.02 | 1.97 | 571.52 | 43326.93
【表10.2.2-17】
综合单价计算表
单位(专业)工程名称:嵊州市长乐镇剡源村（剡源居民点）文化礼堂-建筑 | [5 empty] | 标段: |  |  | 第2页 共9页
清单 序号 | 项目编码 (定额编码) | 清单（定额） 项目名称 | 计量 单位 | 数量 | 综 合 单 价 (元) | [5 empty] | 合计 (元)
[5 empty] | 人工费 | 材料 (设备) 费 | 机械费 | 管理费 | 利润 | 小计
| 5-3换 | 现浇混凝土 基础 混凝土^泵送商品混凝土 C25 | m3 | 75.81 | 26 | 539.26 | 0.27 | 4.02 | 1.97 | 571.52 | 43326.93
11 | 010502001001 | 矩形柱 | m3 | 52.34 | 94.75 | 567.94 | 0.46 | 14.59 | 7.13 | 684.87 | 35846.1
| 5-6换 | 现浇混凝土 矩形柱、异形柱、圆形柱浇捣^泵送商品混凝土 C30 | m3 | 52.34 | 94.75 | 567.94 | 0.46 | 14.59 | 7.13 | 684.87 | 35846.1
12 | 010502002001 | 构造柱 | m3 | 3.84 | 160.79 | 523.45 | 0.69 | 24.74 | 12.09 | 721.76 | 2771.56
| 5-7 | 现浇混凝土 构造柱^非泵送商品砼C25 | m3 | 3.84 | 160.79 | 523.45 | 0.69 | 24.74 | 12.09 | 721.76 | 2771.56
13 | 010503001001 | 基础梁 | m3 | 16.98 | 29.38 | 542.13 | 0.46 | 4.57 | 2.23 | 578.77 | 9827.51
| 5-8换 | 现浇混凝土 基础梁^泵送商品混凝土 C25 | m3 | 16.98 | 29.38 | 542.13 | 0.46 | 4.57 | 2.23 | 578.77 | 9827.51
14 | 010503002001 | 矩形梁 | m3 | 135.73 | 39.64 | 566.21 | 0.46 | 6.14 | 3 | 615.45 | 83535.03
| 5-9 | 现浇混凝土 矩形梁、异形梁、弧形梁^泵送商品砼C30 | m3 | 135.73 | 39.64 | 566.21 | 0.46 | 6.14 | 3 | 615.45 | 83535.03
15 | 010503005001 | 过梁 | m3 | 3.54 | 107.88 | 530.43 | 0.69 | 16.63 | 8.13 | 663.76 | 2349.71
| 5-10 | 现浇混凝土 圈梁、过梁、拱形梁^非泵送商品砼C25 | m3 | 3.54 | 107.88 | 530.43 | 0.69 | 16.63 | 8.13 | 663.76 | 2349.71
16 | 010503004001 | 圈梁 | m3 | 8.08 | 76.59 | 545.58 | 0.69 | 11.84 | 5.79 | 640.49 | 5175.16
| 5-10换 | 现浇混凝土 圈梁、过梁、拱形梁^泵送商品混凝土C25 | m3 | 8.08 | 76.59 | 545.58 | 0.69 | 11.84 | 5.79 | 640.49 | 5175.16
17 | 010505003001 | 平板 | m3 | 158.50 | 45.76 | 570.77 | 0.82 | 7.14 | 3.49 | 627.98 | 99534.83
| 5-16 | 现浇混凝土 平板^泵送商品砼C30 | m3 | 158.5 | 45.76 | 570.77 | 0.82 | 7.14 | 3.49 | 627.98 | 99534.83
18 | 010505007001 | 天沟(檐沟）、挑檐板 | m3 | 2.10 | 88.62 | 548.25 | 1.79 | 13.86 | 6.78 | 659.3 | 1384.53
| 5-21换 | 现浇混凝土 檐沟、挑檐^泵送商品混凝土 C25 | m3 | 2.1 | 88.62 | 548.25 | 1.79 | 13.86 | 6.78 | 659.3 | 1384.53
19 | 010506001001 | 直形楼梯 | m2 | 37.02 | 16.86 | 132.39 | 0.16 | 2.61 | 1.27 | 153.29 | 5674.8
| 5-24 | 现浇混凝土 楼梯 直形^泵送商品混凝土 C25 | m2 | 37.02 | 16.86 | 132.39 | 0.16 | 2.61 | 1.27 | 153.29 | 5674.8
20 | 010507001001 | 散水 | m2 | 80.74 | 34.84 | 70.44 | 0.5 | 5.41 | 2.65 | 113.84 | 9191.44
| 17-179换 | 砼面墙脚护坡^现场预制混凝土 C20（40） | m2 | 80.74 | 24.91 | 63.76 | 0.5 | 3.89 | 1.9 | 94.96 | 7667.07
| 9-121 | 聚氯乙烯胶泥嵌缝 缝断面30×20mm2 | m | 134.566667 | 5.96 | 4.01 |  | 0.91 | 0.45 | 11.33 | 1524.64
21 | 010507001002 | 坡道 | m2 | 27.65 | 32.27 | 79.03 | 0.96 | 5.11 | 2.5 | 119.87 | 3314.41
【表10.2.2-17】
综合单价计算表
单位(专业)工程名称:嵊州市长乐镇剡源村（剡源居民点）文化礼堂-建筑 | [5 empty] | 标段: |  |  | 第3页 共9页
清单 序号 | 项目编码 (定额编码) | 清单（定额） 项目名称 | 计量 单位 | 数量 | 综 合 单 价 (元) | [5 empty] | 合计 (元)
[5 empty] | 人工费 | 材料 (设备) 费 | 机械费 | 管理费 | 利润 | 小计
| 4-87 | 碎石垫层 干铺 | m3 | 2.212 | 53.73 | 227.81 | 1.2 | 8.42 | 4.11 | 295.27 | 653.14
| 5-1换 | 现浇混凝土 基础 垫层^现浇现拌混凝土 C15（40） | m3 | 2.765 | 44.21 | 429.52 | 0.71 | 6.89 | 3.37 | 484.7 | 1340.2
| 11-5 | 细石混凝土找平层^非泵送商品砼C20 ~厚30mm | m2 | 27.65 | 12.81 | 15.25 | 0.03 | 1.98 | 0.97 | 31.04 | 858.26
| 11-4 | 素水泥浆一道 | m2 | 27.65 | 1.44 | 0.68 |  | 0.22 | 0.11 | 2.45 | 67.74
| 11-7换 | 砼面上干混砂浆随捣随抹^水泥砂浆 1:2 | m2 | 27.65 | 3.52 | 1.9 | 0.06 | 0.55 | 0.27 | 6.3 | 174.2
| 5-35 | 现场搅拌混凝土调整费 | m3 | 2.79265 | 57.26 | 0.22 | 6.98 | 9.84 | 4.81 | 79.11 | 220.93
22 | 010507004002 | 台阶 | m2 | 3.10 | 117.01 | 213.01 | 3.17 | 18.41 | 9.01 | 360.61 | 1117.89
| 4-87 | 碎石垫层 干铺 | m3 | 0.248 | 53.73 | 227.81 | 1.2 | 8.42 | 4.11 | 295.27 | 73.23
| 5-1换 | 现浇混凝土 基础 垫层^现浇现拌混凝土 C15（40） | m3 | 0.31 | 44.21 | 429.52 | 0.71 | 6.89 | 3.37 | 484.7 | 150.26
| 17-187 | 混凝土台阶^现浇现拌混凝土 C20（40） | m2 | 3.1 | 90.43 | 151.76 | 0.83 | 13.98 | 6.84 | 263.84 | 817.9
| 5-35 | 现场搅拌混凝土调整费 | m3 | 0.9672 | 57.26 | 0.22 | 6.98 | 9.84 | 4.81 | 79.11 | 76.52
23 | 010510006001 | 檩条 | m3 | 9.77 | 336.2 | 1034.99 | 274.32 | 90.62 | 44.31 | 1780.44 | 17394.9
| E10-94换 | 桁 条、梓 桁、 枋 子、连 机 ^非泵送商品混凝土 C20 | m3 | 9.77 | 161.26 | 521.48 | 57.58 | 33.46 | 16.36 | 790.14 | 7719.67
| E10-122 | 钢筋混凝土预制构件安装 枋、桁、连机、椽 ^现浇现拌混凝土C20(16) | m3 | 9.77 | 87.15 | 24.81 | 73.26 | 23.6 | 11.54 | 220.36 | 2152.92
| E10-117 | 钢筋混凝土预制构件场外汽车运输 运输~距离（km）5 | m3 | 9.77 | 27.77 | 6.32 | 136.35 | 23.26 | 11.37 | 205.07 | 2003.53
| E10-148 | 预制构件普通钢筋制作、安装 带肋钢筋 HRB400以内 | t | 0.89739 | 653.47 | 5251.78 | 77.62 | 112.17 | 54.83 | 6149.87 | 5518.83
24 | 010515001004 | 现浇构件钢筋 | t | 4.837 | 721.24 | 5314.82 | 24.49 | 114.33 | 55.89 | 6230.77 | 30138.23
| 5-36 | 现浇构件圆钢筋 HPB300 | t | 4.837 | 721.24 | 5314.82 | 24.49 | 114.33 | 55.89 | 6230.77 | 30138.23
25 | 010515001005 | 现浇构件钢筋 | t | 45.783 | 516.4 | 5130.56 | 74.2 | 90.33 | 44.15 | 5855.64 | 268088.77
| 5-39 | 现浇构件带肋钢筋 HRB400以内 | t | 45.783 | 516.4 | 5130.56 | 74.2 | 90.33 | 44.15 | 5855.64 | 268088.77
26 | 040803004001 | 管道包封 | m3 | 82.17 | 103.36 | 465.01 | 7.64 | 17.01 | 8.31 | 601.33 | 49411.29
| D6-305换 | 满包混凝土加固^现浇现拌混凝土 C25（40） | m3 | 82.17 | 103.36 | 465.01 | 7.64 | 17.01 | 8.31 | 601.33 | 49411.29
【表10.2.2-17】
综合单价计算表
单位(专业)工程名称:嵊州市长乐镇剡源村（剡源居民点）文化礼堂-建筑 | [5 empty] | 标段: |  |  | 第4页 共9页
清单 序号 | 项目编码 (定额编码) | 清单（定额） 项目名称 | 计量 单位 | 数量 | 综 合 单 价 (元) | [5 empty] | 合计 (元)
[5 empty] | 人工费 | 材料 (设备) 费 | 机械费 | 管理费 | 利润 | 小计
| A.6 | F 金属结构工程 | [8 empty] | 2258.72
27 | 010607005001 | 砌块墙钢丝网加固 | m2 | 164.87 | 4.41 | 8.28 |  | 0.68 | 0.33 | 13.7 | 2258.72
| 12-8 | 墙面挂钢丝网 | m2 | 164.87 | 4.41 | 8.28 |  | 0.68 | 0.33 | 13.7 | 2258.72
| A.7 | G 木结构工程 | [8 empty] | 63533.82
28 | 010703001002 | 屋面木基层 | m2 | 745.09 | 8.43 | 74.92 |  | 1.29 | 0.63 | 85.27 | 63533.82
| 7-20 | 混凝土檩上覆木 | m | 610.7 | 0.99 | 5.41 |  | 0.15 | 0.07 | 6.62 | 4042.83
| 7-31 | 混凝土上钉顺水条、挂瓦条 | m2 | 745.09 | 2.54 | 5.56 |  | 0.39 | 0.19 | 8.68 | 6467.38
| 7-25 | 小青瓦屋面 平口板 | m2 | 745.09 | 5.08 | 64.93 |  | 0.78 | 0.38 | 71.17 | 53028.06
| A.8 | H 门窗工程 | [8 empty] | 129732.87
29 | 010801002002 | 木质门带套 | m2 | 32.76 | 17.65 | 500.49 |  | 2.71 | 1.33 | 522.18 | 17106.62
| 8-31 | 成品木门扇安装 | m2 | 32.76 | 17.65 | 500.49 |  | 2.71 | 1.33 | 522.18 | 17106.62
30 | 010802001003 | 金属（塑钢）门 | m2 | 79.92 | 23.92 | 733.03 |  | 3.68 | 1.8 | 762.43 | 60933.41
| 8-41 | 不锈钢平开门安装 | m2 | 79.92 | 23.92 | 733.03 |  | 3.68 | 1.8 | 762.43 | 60933.41
31 | 010807001001 | 金属（塑钢、断桥）窗 | m2 | 177.34 | 19.54 | 267.47 |  | 3.01 | 1.47 | 291.49 | 51692.84
| 8-110 | 隔热断桥铝合金推拉窗安装 | m2 | 177.34 | 19.54 | 267.47 |  | 3.01 | 1.47 | 291.49 | 51692.84
| A.9 | J 屋面及防水工程 | [8 empty] | 130840.91
32 | 010901001001 | 瓦屋面 | m2 | 745.09 | 13.55 | 137.41 | 0.01 | 2.08 | 1.02 | 154.07 | 114796.02
| 9-51 | 平面改性沥青卷材 自粘法~一层 | m2 | 745.09 | 2.67 | 28.88 |  | 0.41 | 0.2 | 32.16 | 23962.09
| 9-15 | 瓦屋面 小青瓦 屋面基层 椽子上 | m2 | 745.09 | 10.63 | 106.67 |  | 1.63 | 0.8 | 119.73 | 89209.63
| 9-14 | 瓦屋面 彩色水泥瓦屋脊 水泥砂浆粘贴^混合砂浆 1∶1∶4 | m | 57.8 | 3.26 | 23.96 | 0.1 | 0.51 | 0.25 | 28.08 | 1623.02
33 | 010902003002 | 屋面刚性层 | m2 | 112.58 | 29.77 | 40.38 | 0.9 | 4.71 | 2.3 | 78.06 | 8787.99
| 9-1+9-2*-1换 | 刚性屋面 细石混凝土面层 ^非泵送砼C20 ~厚30(mm) | m2 | 112.58 | 10.46 | 21.81 | 0.12 | 1.62 | 0.79 | 34.8 | 3917.78
| 11-1换 | 砂浆找平层^水泥砂浆 1:3~厚20mm | m2 | 112.58 | 9.96 | 8.56 | 0.57 | 1.62 | 0.79 | 21.5 | 2420.47
| D2-226 | 水泥混凝土养生 塑料膜养护 | m2 | 112.58 | 0.7 | 1.19 |  | 0.11 | 0.05 | 2.05 | 230.79
| 11-1换 | 砂浆找平层^干硬水泥砂浆 1∶4~厚20mm | m2 | 112.58 | 8.65 | 8.82 | 0.21 | 1.36 | 0.67 | 19.71 | 2218.95
34 | 010902001002 | 屋面卷材防水 | m2 | 112.58 | 4.96 | 28.88 |  | 0.76 | 0.37 | 34.97 | 3936.92
| 9-51+9-53*1换 | 平面改性沥青卷材 自粘法~层2 | m2 | 112.58 | 4.96 | 28.88 |  | 0.76 | 0.37 | 34.97 | 3936.92
【表10.2.2-17】
综合单价计算表
单位(专业)工程名称:嵊州市长乐镇剡源村（剡源居民点）文化礼堂-建筑 | [5 empty] | 标段: |  |  | 第5页 共9页
清单 序号 | 项目编码 (定额编码) | 清单（定额） 项目名称 | 计量 单位 | 数量 | 综 合 单 价 (元) | [5 empty] | 合计 (元)
[5 empty] | 人工费 | 材料 (设备) 费 | 机械费 | 管理费 | 利润 | 小计
35 | 010902007001 | 屋面檐沟 | m | 26.80 | 25.11 | 91.89 | 0.93 | 3.99 | 1.96 | 123.88 | 3319.98
| 9-42换 | 平面防水砂浆防潮层 ^水泥砂浆 1:2.5 | m2 | 16.08 | 10.47 | 10.97 | 0.56 | 1.69 | 0.83 | 24.52 | 394.28
| 9-43换 | 立面防水砂浆防潮层 ^水泥砂浆 1:2.5 | m2 | 26.8 | 12.44 | 11.44 | 0.59 | 2 | 0.98 | 27.45 | 735.66
| 9-88+9-90*5换 | 平面聚氨酯防水涂料 ~厚度2(mm) | m2 | 42.88 | 3.99 | 46.17 |  | 0.61 | 0.3 | 51.07 | 2189.88
| A.10 | K 保温、隔热、防腐工程 | [8 empty] | 13389.14
36 | 011001001001 | 保温隔热屋面 | m2 | 112.58 | 34.42 | 76.37 | 0.21 | 5.33 | 2.6 | 118.93 | 13389.14
| 11-44 | 地砖楼地面（干混砂浆铺贴） 周长1200mm以内 密缝 | m2 | 112.58 | 34.42 | 76.37 | 0.21 | 5.33 | 2.6 | 118.93 | 13389.14
| A.11 | L 楼地面装饰工程 | [8 empty] | 218785.89
37 | 011101003003 | 细石混凝土楼地面 | m2 | 491.44 | 34.01 | 77.01 | 1.17 | 5.4 | 2.65 | 120.24 | 59090.75
| 4-87 | 碎石垫层 干铺 | m3 | 39.3152 | 53.73 | 227.81 | 1.2 | 8.42 | 4.11 | 295.27 | 11608.6
| 5-1换 | 现浇混凝土 基础 垫层^现浇现拌混凝土 C15（40） | m3 | 49.144 | 44.21 | 429.52 | 0.71 | 6.89 | 3.37 | 484.7 | 23820.1
| 11-4 | 素水泥浆一道 | m2 | 491.44 | 1.44 | 0.68 |  | 0.22 | 0.11 | 2.45 | 1204.03
| 11-5换 | 细石混凝土找平层^现浇现拌混凝土 C20（40）~厚30mm | m2 | 491.44 | 12.81 | 13.22 | 0.03 | 1.98 | 0.97 | 29.01 | 14256.67
| 11-7换 | 砼面上干混砂浆随捣随抹^水泥砂浆 1:2 | m2 | 491.44 | 3.52 | 1.9 | 0.06 | 0.55 | 0.27 | 6.3 | 3096.07
| 5-35 | 现场搅拌混凝土调整费 | m3 | 64.526072 | 57.26 | 0.22 | 6.98 | 9.84 | 4.81 | 79.11 | 5104.66
38 | 011101003002 | 细石混凝土楼地面 | m2 | 113.59 | 17.77 | 17.83 | 0.09 | 2.75 | 1.35 | 39.79 | 4519.75
| 11-4 | 素水泥浆一道 | m2 | 113.59 | 1.44 | 0.68 |  | 0.22 | 0.11 | 2.45 | 278.3
| 11-5 | 细石混凝土找平层^非泵送商品砼C20 ~厚30mm | m2 | 113.59 | 12.81 | 15.25 | 0.03 | 1.98 | 0.97 | 31.04 | 3525.83
| 11-7换 | 砼面上干混砂浆随捣随抹^水泥砂浆 1:2 | m2 | 113.59 | 3.52 | 1.9 | 0.06 | 0.55 | 0.27 | 6.3 | 715.62
39 | 011102003001 | 块料楼地面 | m2 | 89.69 | 59.32 | 196.81 | 1.42 | 9.33 | 4.56 | 271.44 | 24345.45
| 4-87 | 碎石垫层 干铺 | m3 | 7.1752 | 53.73 | 227.81 | 1.2 | 8.42 | 4.11 | 295.27 | 2118.62
| 5-1换 | 现浇混凝土 基础 垫层^现浇现拌混凝土 C15（40） | m3 | 6.2783 | 44.21 | 429.52 | 0.71 | 6.89 | 3.37 | 484.7 | 3043.09
| 11-1换 | 砂浆找平层^水泥砂浆 1:3~厚20mm | m2 | 89.69 | 9.96 | 8.56 | 0.57 | 1.62 | 0.79 | 21.5 | 1928.34
【表10.2.2-17】
综合单价计算表
单位(专业)工程名称:嵊州市长乐镇剡源村（剡源居民点）文化礼堂-建筑 | [5 empty] | 标段: |  |  | 第6页 共9页
清单 序号 | 项目编码 (定额编码) | 清单（定额） 项目名称 | 计量 单位 | 数量 | 综 合 单 价 (元) | [5 empty] | 合计 (元)
[5 empty] | 人工费 | 材料 (设备) 费 | 机械费 | 管理费 | 利润 | 小计
| 11-4 | 素水泥浆一道 | m2 | 89.69 | 1.44 | 0.68 |  | 0.22 | 0.11 | 2.45 | 219.74
| 11-47 | 地砖楼地面（干混砂浆铺贴） 周长2400mm以外 密缝 | m2 | 89.69 | 36.48 | 139.26 | 0.21 | 5.64 | 2.76 | 184.35 | 16534.35
| 5-35 | 现场搅拌混凝土调整费 | m3 | 6.341083 | 57.26 | 0.22 | 6.98 | 9.84 | 4.81 | 79.11 | 501.64
40 | 011102003002 | 块料楼地面 | m2 | 19.24 | 59.04 | 165.41 | 1.78 | 9.35 | 4.56 | 240.14 | 4620.29
| 4-87 | 碎石垫层 干铺 | m3 | 1.5392 | 53.73 | 227.81 | 1.2 | 8.42 | 4.11 | 295.27 | 454.48
| 5-1换 | 现浇混凝土 基础 垫层^现浇现拌混凝土 C15（40） | m3 | 1.3468 | 44.21 | 429.52 | 0.71 | 6.89 | 3.37 | 484.7 | 652.79
| 11-1换 | 砂浆找平层^水泥砂浆 1:3~厚20mm | m2 | 19.24 | 9.96 | 8.56 | 0.57 | 1.62 | 0.79 | 21.5 | 413.66
| 11-4 | 素水泥浆一道 | m2 | 19.24 | 1.44 | 0.68 |  | 0.22 | 0.11 | 2.45 | 47.14
| 11-46换 | 地砖楼地面（干混砂浆铺贴） 周长2400mm以内 密缝^水泥砂浆 M7.5 | m2 | 19.24 | 36.2 | 107.86 | 0.57 | 5.66 | 2.76 | 153.05 | 2944.68
| 5-35 | 现场搅拌混凝土调整费 | m3 | 1.360268 | 57.26 | 0.22 | 6.98 | 9.84 | 4.81 | 79.11 | 107.61
41 | 011102001002 | 石材楼地面 | m2 | 42.84 | 44.83 | 182.72 | 0.36 | 6.95 | 3.39 | 238.25 | 10206.63
| 4-87 | 碎石垫层 干铺 | m3 | 3.4272 | 53.73 | 227.81 | 1.2 | 8.42 | 4.11 | 295.27 | 1011.95
| 5-1换 | 现浇混凝土 基础 垫层^现浇现拌混凝土 C15（40） | m3 | 2.9988 | 44.21 | 429.52 | 0.71 | 6.89 | 3.37 | 484.7 | 1453.52
| 11-4 | 素水泥浆一道 | m2 | 42.84 | 1.44 | 0.68 |  | 0.22 | 0.11 | 2.45 | 104.96
| 11-31换 | 石材楼地面 干混砂浆铺贴^干硬水泥砂浆 1∶3 | m2 | 42.84 | 36 | 133.75 | 0.21 | 5.57 | 2.72 | 178.25 | 7636.23
42 | 011102003003 | 块料楼地面 | m2 | 453.82 | 47.88 | 148.5 | 0.78 | 7.48 | 3.66 | 208.3 | 94530.71
| 11-1换 | 砂浆找平层^水泥砂浆 1:3~厚20mm | m2 | 453.82 | 9.96 | 8.56 | 0.57 | 1.62 | 0.79 | 21.5 | 9757.13
| 11-4 | 素水泥浆一道 | m2 | 453.82 | 1.44 | 0.68 |  | 0.22 | 0.11 | 2.45 | 1111.86
| 11-47 | 地砖楼地面（干混砂浆铺贴） 周长2400mm以外 密缝 | m2 | 453.82 | 36.48 | 139.26 | 0.21 | 5.64 | 2.76 | 184.35 | 83661.72
| 5-35 | 现场搅拌混凝土调整费 | m3 |  | 57.26 | 0.22 | 6.98 | 9.84 | 4.81 | 79.11
43 | 011102003004 | 块料楼地面 | m2 | 19.24 | 47.6 | 117.1 | 1.14 | 7.5 | 3.66 | 177 | 3405.48
| 11-1换 | 砂浆找平层^水泥砂浆 1:3~厚20mm | m2 | 19.24 | 9.96 | 8.56 | 0.57 | 1.62 | 0.79 | 21.5 | 413.66
| 11-4 | 素水泥浆一道 | m2 | 19.24 | 1.44 | 0.68 |  | 0.22 | 0.11 | 2.45 | 47.14
【表10.2.2-17】
综合单价计算表
单位(专业)工程名称:嵊州市长乐镇剡源村（剡源居民点）文化礼堂-建筑 | [5 empty] | 标段: |  |  | 第7页 共9页
清单 序号 | 项目编码 (定额编码) | 清单（定额） 项目名称 | 计量 单位 | 数量 | 综 合 单 价 (元) | [5 empty] | 合计 (元)
[5 empty] | 人工费 | 材料 (设备) 费 | 机械费 | 管理费 | 利润 | 小计
| 11-46换 | 地砖楼地面（干混砂浆铺贴） 周长2400mm以内 密缝^水泥砂浆 M7.5 | m2 | 19.24 | 36.2 | 107.86 | 0.57 | 5.66 | 2.76 | 153.05 | 2944.68
| 5-35 | 现场搅拌混凝土调整费 | m3 |  | 57.26 | 0.22 | 6.98 | 9.84 | 4.81 | 79.11
44 | 011106001001 | 石材楼梯面层 | m2 | 37.02 | 55.92 | 192.42 | 0.9 | 8.74 | 4.27 | 262.25 | 9708.5
| 11-4 | 素水泥浆一道 | m2 | 37.02 | 1.44 | 0.68 |  | 0.22 | 0.11 | 2.45 | 90.7
| 11-114换 | 石材楼梯面 干混砂浆铺贴^水泥砂浆 1:3 | m2 | 37.02 | 54.48 | 191.74 | 0.9 | 8.52 | 4.16 | 259.8 | 9617.8
45 | 011105003001 | 块料踢脚线 | m2 | 69.14 | 63.12 | 42.8 | 0.42 | 9.77 | 4.78 | 120.89 | 8358.33
| 11-97换 | 陶瓷地面砖踢脚线 干混砂浆铺贴^水泥砂浆 1:2 | m2 | 69.14 | 63.12 | 42.8 | 0.42 | 9.77 | 4.78 | 120.89 | 8358.33
| A.12 | M 墙、柱面装饰与隔断、幕墙工程 | [8 empty] | 143793.58
46 | 011201001002 | 墙面一般抹灰 | m2 | 2036.67 | 17.62 | 9.58 | 0.65 | 2.81 | 1.37 | 32.03 | 65234.54
| 12-1换 | 内墙砂浆抹灰 14+6mm厚^混合砂浆 1:1:6 | m2 | 2036.67 | 17.62 | 9.58 | 0.65 | 2.81 | 1.37 | 32.03 | 65234.54
47 | 011201001001 | 墙面一般抹灰 | m2 | 1056.60 | 24.66 | 9.58 | 0.65 | 3.89 | 1.9 | 40.68 | 42982.49
| 12-2换 | 外墙砂浆抹灰 14+6mm厚^水泥砂浆 1:3 | m2 | 1056.6 | 24.66 | 9.58 | 0.65 | 3.89 | 1.9 | 40.68 | 42982.49
48 | 011204003001 | 块料墙面 | m2 | 153.49 | 59.58 | 100.4 | 0.72 | 9.28 | 4.54 | 174.52 | 26787.07
| 12-1+12-3-1*-2换 | 内墙砂浆抹灰 14+6mm厚^水泥砂浆 1:3~基层厚12(mm) 面层厚6(mm) | m2 | 153.49 | 17.47 | 8.63 | 0.58 | 2.78 | 1.36 | 30.82 | 4730.56
| 12-49换 | 墙面（干混砂浆）粘贴瓷砖^水泥砂浆 1:2 | m2 | 153.49 | 42.11 | 91.77 | 0.14 | 6.5 | 3.18 | 143.7 | 22056.51
49 | 011210005001 | 成品隔断 | m2 | 37.84 | 41.22 | 181.62 |  | 6.34 | 3.1 | 232.28 | 8789.48
| 12-207 | 成品卫生间隔断 | m2 | 37.84 | 41.22 | 181.62 |  | 6.34 | 3.1 | 232.28 | 8789.48
| A.13 | N 天棚工程 | [8 empty] | 47125.86
50 | 011301001001 | 天棚抹灰 | m2 | 1597.36 | 14.54 | 7.35 | 0.47 | 2.31 | 1.13 | 25.8 | 41211.89
| 13-1换 | 天棚一般抹灰^混合砂浆 1:1:4 | m2 | 1597.36 | 14.54 | 7.35 | 0.47 | 2.31 | 1.13 | 25.8 | 41211.89
51 | 011301001003 | 天棚抹灰 | m2 | 86.40 | 14.54 | 5.51 | 0.47 | 2.31 | 1.13 | 23.96 | 2070.14
| 13-1换 | 天棚一般抹灰^混合砂浆 1:1:4 | m2 | 86.4 | 14.54 | 5.51 | 0.47 | 2.31 | 1.13 | 23.96 | 2070.14
52 | 011302001001 | 吊顶天棚 | m2 | 37.96 | 24.64 | 70.95 | 0.02 | 3.8 | 1.85 | 101.26 | 3843.83
| 13-4 | 方木天棚龙骨 平面单层 | m2 | 37.96 | 13.68 | 36.19 | 0.02 | 2.11 | 1.03 | 53.03 | 2013.02
| 13-42 | 天棚空腹PVC板面层 | m2 | 37.96 | 10.96 | 34.76 |  | 1.69 | 0.82 | 48.23 | 1830.81
【表10.2.2-17】
综合单价计算表
单位(专业)工程名称:嵊州市长乐镇剡源村（剡源居民点）文化礼堂-建筑 | [5 empty] | 标段: |  |  | 第8页 共9页
清单 序号 | 项目编码 (定额编码) | 清单（定额） 项目名称 | 计量 单位 | 数量 | 综 合 单 价 (元) | [5 empty] | 合计 (元)
[5 empty] | 人工费 | 材料 (设备) 费 | 机械费 | 管理费 | 利润 | 小计
| A.14 | P 油漆、涂料、裱糊工程 | [8 empty] | 152702.52
53 | 011407001001 | 墙面喷刷涂料 | m2 | 2036.67 | 16.58 | 7.59 |  | 2.55 | 1.25 | 27.97 | 56965.66
| 14-141 | 抹灰面批刮腻子（满刮两遍） | m2 | 2036.67 | 9.7 | 2.76 |  | 1.49 | 0.73 | 14.68 | 29898.32
| 14-128 | 墙、柱、天棚面刷乳胶漆 ~二遍 | m2 | 2036.67 | 6.88 | 4.83 |  | 1.06 | 0.52 | 13.29 | 27067.34
54 | 011407001002 | 墙面喷刷涂料 | m2 | 1056.60 | 26.1 | 14.39 |  | 4.01 | 1.96 | 46.46 | 49089.64
| 14-141 | 抹灰面批刮腻子（满刮两遍） | m2 | 1056.6 | 9.7 | 2.76 |  | 1.49 | 0.73 | 14.68 | 15510.89
| 14-147 | 外墙涂料 弹性涂料 | m2 | 1056.6 | 16.4 | 11.63 |  | 2.52 | 1.23 | 31.78 | 33578.75
55 | 011407002001 | 天棚喷刷涂料 | m2 | 1597.36 | 16.58 | 7.59 |  | 2.55 | 1.25 | 27.97 | 44678.16
| 14-141 | 抹灰面批刮腻子（满刮两遍） | m2 | 1597.36 | 9.7 | 2.76 |  | 1.49 | 0.73 | 14.68 | 23449.24
| 14-128 | 墙、柱、天棚面刷乳胶漆 ~二遍 | m2 | 1597.36 | 6.88 | 4.83 |  | 1.06 | 0.52 | 13.29 | 21228.91
56 | 011407002002 | 天棚喷刷涂料 | m2 | 86.40 | 15.85 | 3.31 |  | 2.44 | 1.19 | 22.79 | 1969.06
| 14-141 | 抹灰面批刮腻子（满刮两遍） | m2 | 86.4 | 9.7 | 2.76 |  | 1.49 | 0.73 | 14.68 | 1268.35
| 14-130 | 墙、柱、天棚面刷涂料 ~二遍 | m2 | 86.4 | 6.15 | 0.55 |  | 0.95 | 0.46 | 8.11 | 700.7
| A.15 | Q 其他装饰工程 | [8 empty] | 72260.89
57 | 011503001002 | 栏杆 | m | 24.70 |  | 220 |  |  |  | 220 | 5434
| 市场价 | 楼梯栏杆 | m | 24.7 |  | 220 |  |  |  | 220 | 5434
58 | 011503001003 | 金属扶手 | 个 | 8 |  | 80 |  |  |  | 80 | 640
| 综合单价 | 不锈钢扶手 | 个 | 8 |  | 80 |  |  |  | 80 | 640
59 | 011505001001 | 洗漱台 | m2 | 3.20 | 226.95 | 147.42 |  | 34.91 | 17.07 | 426.35 | 1364.32
| 15-101 | 大理石洗漱台 台下盆 安装 | m2 | 3.2 | 175.35 | 137.12 |  | 26.97 | 13.18 | 352.62 | 1128.38
| 15-181 | 石材磨小圆边 | m | 7.536 | 9.94 | 1.97 |  | 1.53 | 0.75 | 14.19 | 106.94
| 15-190 | 石材台面开孔 直径60cm以内 | 只 | 4 | 22.55 | 4.53 |  | 3.47 | 1.7 | 32.25 | 129
60 | 010507006001 | 化粪池 | 座 | 1 | 13944.46 | 9770.11 | 126.75 | 2155.75 | 1053.81 | 27050.88 | 27050.88
| 17-148 | 4#砖砌化粪池 容积7.20m3 | 座 | 1 | 13944.46 | 9770.11 | 126.75 | 2155.75 | 1053.81 | 27050.88 | 27050.88
61 | 010507006002 | 隔油池 | 座 | 1 | 7232.84 | 4353.14 | 115.66 | 1125.57 | 550.22 | 13377.43 | 13377.43
| 17-162 | 砖砌隔油池 G-Ⅱ有效容积1.6m3 | 座 | 1 | 7232.84 | 4353.14 | 115.66 | 1125.57 | 550.22 | 13377.43 | 13377.43
【表10.2.2-17】
综合单价计算表
单位(专业)工程名称:嵊州市长乐镇剡源村（剡源居民点）文化礼堂-建筑 | [5 empty] | 标段: |  |  | 第9页 共9页
清单 序号 | 项目编码 (定额编码) | 清单（定额） 项目名称 | 计量 单位 | 数量 | 综 合 单 价 (元) | [5 empty] | 合计 (元)
[5 empty] | 人工费 | 材料 (设备) 费 | 机械费 | 管理费 | 利润 | 小计
62 | 040504001001 | 500*500砌筑污水井（铸铁井盖） | 座 | 15 | 271.52 | 831.35 | 18.68 | 44.44 | 21.69 | 1187.68 | 17815.2
| D6-245 | 井 垫层碎石 | m3 | 2.0886 | 65.17 | 228.44 | 2.22 | 10.33 | 5.05 | 311.21 | 649.99
| D6-250换 | 井 底板混凝土^现浇现拌混凝土 C25（40） | m3 | 1.7496 | 129.23 | 457.14 | 7.98 | 21.03 | 10.28 | 625.66 | 1094.65
| D6-252换 | 井砌筑 砖砌矩形^水泥砂浆 M10.0 | m3 | 10.656 | 108.51 | 364.06 | 13.71 | 18.69 | 9.14 | 514.11 | 5478.36
| D6-260换 | 砖墙 抹灰井壁^水泥砂浆 1:2 | m2 | 88.8 | 21.48 | 9.91 | 1.3 | 3.49 | 1.7 | 37.88 | 3363.74
| D6-275 | 检查井盖铸铁井盖安装 | 套 | 15 | 43.13 | 428.93 |  | 6.61 | 3.23 | 481.9 | 7228.5
63 | 040504001002 | 砌筑井（390*510雨水井） | 座 | 6 | 237.31 | 788.58 | 13.46 | 38.39 | 18.77 | 1096.51 | 6579.06
| D6-245 | 井 垫层碎石 | m3 | 0.636 | 65.17 | 228.44 | 2.22 | 10.33 | 5.05 | 311.21 | 197.93
| D6-250换 | 井 底板混凝土^现浇现拌混凝土 C25（40） | m3 | 0.636 | 129.23 | 457.14 | 7.98 | 21.03 | 10.28 | 625.66 | 397.92
| D6-252换 | 井砌筑 砖砌矩形^水泥砂浆 M10.0 | m3 | 3.972 | 108.51 | 364.06 | 13.71 | 18.69 | 9.14 | 514.11 | 2042.04
| D6-260 | 砖墙 抹灰井壁 | m2 | 10.8 | 20.27 | 13.15 | 0.86 | 3.23 | 1.58 | 39.09 | 422.17
| D6-261 | 砖墙 抹灰井底 | m2 | 1.194 | 13.04 | 13.15 | 0.86 | 2.13 | 1.04 | 30.22 | 36.08
| D6-272换 | 井圈制作^现浇现拌混凝土 C20（40） | m3 | 0.816 | 145.74 | 446.09 | 7.82 | 23.53 | 11.5 | 634.68 | 517.9
| D6-1168 | 预制混凝土模板 井圈木模 | m3 | 0.816 | 249.5 | 230.7 | 1.31 | 38.43 | 18.78 | 538.72 | 439.6
| D1-268 | 普通钢筋制作、安装 圆钢 | t | 0.046207 | 1156.32 | 5320.02 | 43.79 | 183.87 | 89.88 | 6793.88 | 313.92
| D6-275 | 检查井盖铸铁井盖安装 | 套 | 6 | 43.13 | 315.6 |  | 6.61 | 3.23 | 368.57 | 2211.42
合计 | [10 empty] | 1883854.2

## 1_表10_2_2-17 综合单价计算表(技术措施)
【表10.2.2-17】
综合单价计算表
单位(专业)工程名称:嵊州市长乐镇剡源村（剡源居民点）文化礼堂-建筑 | [5 empty] | 标段: |  |  | 第1页 共2页
清单 序号 | 项目编码 (定额编码) | 清单（定额） 项目名称 | 计量 单位 | 数量 | 综 合 单 价 (元) | [5 empty] | 合计 (元)
[5 empty] | 人工费 | 材料 (设备) 费 | 机械费 | 管理费 | 利润 | 小计
1 | 011705001001 | 大型机械设备进出场及安拆 | 台次 | 1 | 584 | 1252.7 | 1744.08 | 342.75 | 167.55 | 4091.08 | 4091.08
| 3001 | 履带式挖掘机1M3以内 场外运输费用 | 台次 | 1 | 584 | 1252.7 | 1744.08 | 342.75 | 167.55 | 4091.08 | 4091.08
2 | 011701001001 | 综合脚手架 | m2 | 1372.00 | 13.07 | 6.43 | 1.06 | 2.15 | 1.05 | 23.76 | 32598.72
| 18-3 | 混凝土结构综合脚手架 檐高13m以内 ~层高6m以内 | m2 | 1372 | 13.07 | 6.43 | 1.06 | 2.15 | 1.05 | 23.76 | 32598.72
3 | 011701006002 | 满堂脚手架 | m2 | 1289.59 | 8.72 | 1.48 | 0.41 | 1.39 | 0.68 | 12.68 | 16352
| 18-47 | 满堂脚手架 ~基本层3.6m～5.2m | m2 | 1289.59 | 8.72 | 1.48 | 0.41 | 1.39 | 0.68 | 12.68 | 16352
4 | 011702001001 | 基础 | m2 | 51.78 | 28.3 | 12.79 | 1.05 | 4.49 | 2.19 | 48.82 | 2527.9
| 5-97 | 现浇混凝土模板 基础垫层模板 | m2 | 51.78 | 28.3 | 12.79 | 1.05 | 4.49 | 2.19 | 48.82 | 2527.9
5 | 011702001002 | 基础 | m2 | 68.28 | 20.98 | 17.94 | 0.8 | 3.33 | 1.63 | 44.68 | 3050.75
| 5-103 | 现浇混凝土 独立基础 复合木模 | m2 | 68.28 | 20.98 | 17.94 | 0.8 | 3.33 | 1.63 | 44.68 | 3050.75
6 | 011702002003 | 矩形柱 | m2 | 70.98 | 28.45 | 18.18 | 1.77 | 4.6 | 2.25 | 55.25 | 3921.65
| 5-119 | 现浇混凝土 矩形柱 复合木模~支模高度3.6m以内 | m2 | 70.98 | 28.45 | 18.18 | 1.77 | 4.6 | 2.25 | 55.25 | 3921.65
7 | 011702002002 | 矩形柱 | m2 | 215.74 | 32.41 | 19.65 | 1.93 | 5.23 | 2.56 | 61.78 | 13328.42
| 5-119+5-124*2换 | 现浇混凝土 矩形柱 复合木模~支模高度4.8(m) | m2 | 215.74 | 32.41 | 19.65 | 1.93 | 5.23 | 2.56 | 61.78 | 13328.42
8 | 011702002001 | 矩形柱 | m2 | 164.39 | 30.43 | 18.91 | 1.85 | 4.92 | 2.4 | 58.51 | 9618.46
| 5-119+5-124*1换 | 现浇混凝土 矩形柱 复合木模~支模高度4(m) | m2 | 164.39 | 30.43 | 18.91 | 1.85 | 4.92 | 2.4 | 58.51 | 9618.46
9 | 011702003001 | 构造柱 | m2 | 42.56 | 22.54 | 22.43 | 0.86 | 3.57 | 1.75 | 51.15 | 2176.94
| 5-123 | 现浇混凝土 构造柱 | m2 | 42.56 | 22.54 | 22.43 | 0.86 | 3.57 | 1.75 | 51.15 | 2176.94
10 | 011702005001 | 基础梁 | m2 | 136.19 | 24.73 | 21.38 | 2.27 | 4.11 | 2.01 | 54.5 | 7422.36
| 5-127 | 现浇混凝土 基础梁 复合木模 | m2 | 136.19 | 24.73 | 21.38 | 2.27 | 4.11 | 2.01 | 54.5 | 7422.36
11 | 011702006001 | 矩形梁 | m2 | 485.99 | 42.22 | 24.69 | 3.08 | 6.9 | 3.37 | 80.26 | 39005.56
| 5-131+5-137*2换 | 现浇混凝土 矩形梁 复合木模~支模高度4.8(m) | m2 | 485.99 | 42.22 | 24.69 | 3.08 | 6.9 | 3.37 | 80.26 | 39005.56
12 | 011702006002 | 矩形梁 | m2 | 500.36 | 38.87 | 23.45 | 2.84 | 6.35 | 3.1 | 74.61 | 37331.86
| 5-131+5-137*1换 | 现浇混凝土 矩形梁 复合木模~支模高度4(m) | m2 | 500.36 | 38.87 | 23.45 | 2.84 | 6.35 | 3.1 | 74.61 | 37331.86
【表10.2.2-17】
综合单价计算表
单位(专业)工程名称:嵊州市长乐镇剡源村（剡源居民点）文化礼堂-建筑 | [5 empty] | 标段: |  |  | 第2页 共2页
清单 序号 | 项目编码 (定额编码) | 清单（定额） 项目名称 | 计量 单位 | 数量 | 综 合 单 价 (元) | [5 empty] | 合计 (元)
[5 empty] | 人工费 | 材料 (设备) 费 | 机械费 | 管理费 | 利润 | 小计
13 | 011702006003 | 矩形梁 | m2 | 199.56 | 42.47 | 23.6 | 2.51 | 6.86 | 3.35 | 78.79 | 15723.33
| 5-136 | 现浇混凝土 斜梁 复合木模~平均支模高度3.6m以内 | m2 | 199.56 | 42.47 | 23.6 | 2.51 | 6.86 | 3.35 | 78.79 | 15723.33
14 | 011702008001 | 圈梁 | m2 | 49.46 | 32.85 | 13.97 | 0.66 | 5.13 | 2.51 | 55.12 | 2726.24
| 5-140 | 现浇混凝土 直形圈过梁 复合木模 | m2 | 49.46 | 32.85 | 13.97 | 0.66 | 5.13 | 2.51 | 55.12 | 2726.24
15 | 011702009001 | 过梁 | m2 | 54.63 | 32.85 | 13.97 | 0.66 | 5.13 | 2.51 | 55.12 | 3011.21
| 5-140 | 现浇混凝土 直形圈过梁 复合木模 | m2 | 54.63 | 32.85 | 13.97 | 0.66 | 5.13 | 2.51 | 55.12 | 3011.21
16 | 011702016001 | 平板 | m2 | 595.13 | 24.9 | 20.87 | 2.3 | 4.14 | 2.02 | 54.23 | 32273.9
| 5-144+5-151*1换 | 现浇混凝土 板 复合木模~支模高度4.6(m) | m2 | 595.13 | 24.9 | 20.87 | 2.3 | 4.14 | 2.02 | 54.23 | 32273.9
17 | 011702016002 | 平板 | m2 | 606.38 | 24.9 | 20.87 | 2.3 | 4.14 | 2.02 | 54.23 | 32883.99
| 5-144+5-151*1换 | 现浇混凝土 板 复合木模~支模高度3.85(m) | m2 | 606.38 | 24.9 | 20.87 | 2.3 | 4.14 | 2.02 | 54.23 | 32883.99
18 | 011702024001 | 楼梯 | m2 | 37.02 | 94.77 | 42.37 | 4.59 | 15.15 | 7.41 | 164.29 | 6082.02
| 5-170 | 现浇混凝土直形楼梯 复合木模 | m2（水平投影面积） | 37.02 | 94.77 | 42.37 | 4.59 | 15.15 | 7.41 | 164.29 | 6082.02
19 | 011702022001 | 天沟、檐沟 | m2 | 48.42 | 46.68 | 25.31 | 1.38 | 7.35 | 3.59 | 84.31 | 4082.29
| 5-178 | 现浇混凝土天沟、挑檐模板 | m2 | 48.42 | 46.68 | 25.31 | 1.38 | 7.35 | 3.59 | 84.31 | 4082.29
20 | 011703001001 | 垂直运输 | m2 | 1372.00 |  |  | 17.41 | 2.68 | 1.31 | 21.4 | 29360.8
| 19-4 | 混凝土结构建筑物垂直运输 檐高20m内 | m2 | 1372 |  |  | 17.41 | 2.68 | 1.31 | 21.4 | 29360.8
21 | 041102002001 | 基础模板 | m2 | 492.53 | 23.59 | 17.79 | 4.31 | 4.21 | 2.06 | 51.96 | 25591.86
| D3-190 | 基础 混凝土基础模板 | m2 | 492.53 | 23.59 | 17.79 | 4.31 | 4.21 | 2.06 | 51.96 | 25591.86
合计 | [10 empty] | 323161.34

## 1_表10_2_2-22 暂列金额明细表
【表10.2.2-22】
暂列金额明细表
工程名称:建筑 |  |  | 标段: | 第1页 共1页
序号 | 项 目 名 称 | 计量单位 | 暂定金额(元) | 备注
1 | 标化工地增加费 | 项
2 | 优质工程增加费 | 项
3 | 其他暂列金额 | 项 | 120243.6 | 估算比例一般不高于5%
3.1 | 其他暂列金额 | 项 | 120243.6
合计 |  |  | 120243.6 | -

## 1_表10_2_2-29 主要工日一览表
【表10.2.2-29】
主要工日一览表
工程名称:建筑 |  |  | 标段: |  | 第1页 共1页
序号 | 工日名称（类别） | 单位 | 数 量 | 单价(元) | 合价（元） | 备注
1 | 一类人工 | 工日 | 82.032 | 135 | 11074.32
2 | 二类人工 | 工日 | 2121.762 | 146 | 309777.25
3 | 三类人工 | 工日 | 1524.838 | 167 | 254647.95

## 1_表10_2_2-31 主要材料和工程设备一览表
【表10.2.2-31】
主要材料和工程设备一览表
工程名称:建筑 |  |  |  | 标段: |  | 第1页 共2页
序号 | 名称、规格、型号 | 单位 | 数量 | 单价(元) | 合价（元） | 备注
1 | 热轧带肋钢筋HRB400 | t | 0.938 | 4953 | 4645.91
2 | 热轧带肋钢筋HRB400 | t | 46.928 | 4953 | 232434.38
3 | 镀锌铁丝φ0.7-1.0 | kg | 210.567 | 4.42 | 930.71
4 | 热轧光圆钢筋HPB300 | t | 4.934 | 5172 | 25518.65
5 | 角钢Q235B综合 | kg | 27.21 | 5.16 | 140.38
6 | 铁件 | kg | 6.279 | 6.64 | 41.69
7 | 镀锌铁丝8# | kg | 7.546 | 4.42 | 33.35
8 | 圆钉 | kg | 474.411 | 4.42 | 2096.9
9 | 电焊条E43系列 | kg | 23.86 | 6.81 | 162.49
10 | 预埋铁件 | kg | 11.302 | 6.64 | 75.05
11 | 镀锌铁丝18# | kg | 78.833 | 4.42 | 348.44
12 | 钢丝网综合 | m2 | 173.114 | 7.81 | 1352.02
13 | 复合硅酸盐水泥PC 32.5R综合 | kg | 125.192 | 0.46 | 57.59
14 | 普通硅酸盐水泥PO 42.5综合 | kg | 94946.167 | 0.5 | 47852.87
15 | 白色硅酸盐水泥425#、二级白度 | kg | 121.861 | 0.61 | 74.46
16 | 黄砂净砂 | t | 408.871 | 180 | 73596.78
17 | 碎石综合 | t | 332.826 | 126 | 41936.08
18 | 烧结页岩多孔砖240×115×90 | 千块 | 1.869 | 840.7 | 1571.27
19 | 烧结页岩多孔砖190×190×90 | 千块 | 50.206 | 1194.7 | 59981.11
20 | 混凝土实心砖240×115×53 MU10 | 千块 | 52.164 | 495.6 | 25852.48
21 | 蒸压砂加气混凝土砌块B07 A5 | m3 | 103.042 | 345 | 35549.49
22 | 小青瓦脊瓦 | 千张 | 0.177 | 6500 | 1150.5
23 | 泵送商品混凝土C25 | m3 | 112.996 | 532 | 60113.87
24 | 泵送商品混凝土C30 | m3 | 350.035 | 556 | 194619.46
25 | 非泵送商品混凝土C15 | m3 | 1.186 | 457 | 542
26 | 非泵送商品混凝土C20 | m3 | 25.477 | 494 | 12585.64
27 | 非泵送商品混凝土C25 | m3 | 7.453 | 517 | 3853.2
28 | 非泵送商品混凝土C30 | m3 | 0.457 | 548 | 250.44
29 | 泵送商品混凝土C15 | m3 | 28.876 | 471 | 13600.6
30 | 杉板枋材 | m3 | 0.686 | 1681 | 1153.17
31 | 杉格椽 | m3 | 3.725 | 1062 | 3955.95
32 | 松板枋材 | m3 | 1.271 | 1504 | 1911.58
33 | 瓷砖400*600 | m2 | 158.095 | 85.86 | 13574.04
34 | 隔热砖300*300*40 | m2 | 115.957 | 61.11 | 7086.25
35 | 地砖600*600 | m2 | 39.634 | 95.4 | 3781.08
36 | 地砖800*800 | m2 | 565.251 | 121 | 68395.37
【表10.2.2-31】
主要材料和工程设备一览表
工程名称:建筑 |  |  |  | 标段: |  | 第2页 共2页
序号 | 名称、规格、型号 | 单位 | 数量 | 单价(元) | 合价（元） | 备注
37 | 踢脚线150高 | m2 | 71.906 | 33.42 | 2402.74
38 | 磨光花岗岩2cm厚 | m2 | 97.261 | 121 | 11768.58
39 | 大理石板 | m2 | 3.264 | 80 | 261.12
40 | 装饰门扇 | m2 | 32.76 | 500 | 16380
41 | 不锈钢门1500*2200定制 | m2 | 76.755 | 680 | 52193.4
42 | 铝合金推拉窗1.4厚（5mm）浮玻 | m2 | 169.236 | 195 | 33001.02
43 | 乳胶漆 | kg | 1048.055 | 15.93 | 16695.52
44 | SBS防水卷材1.5mm 厚 | m2 | 977.744 | 22.12 | 21627.7
45 | 聚氨脂防水涂料 | kg | 131.213 | 15.04 | 1973.44
46 | 汽油综合 | kg | 320.165 | 8.68 | 2779.03
47 | 钢支撑 | kg | 2092.177 | 5.49 | 11486.05
48 | 电 | kW·h | 109.95 | 0.88 | 96.76
49 | 水 | m3 | 571.405 | 5.73 | 3274.15
50 | 复合模板综合 | m2 | 703.19 | 42.48 | 29871.51
51 | 钢模板 | kg | 8.684 | 6.11 | 53.06
52 | 木模板 | m3 | 13.449 | 1478 | 19877.62
53 | 脚手架钢管 | kg | 1026.678 | 3.89 | 3993.78
54 | 铸铁检查井盖φ700 | 套 | 1 | 628 | 628
55 | 铸铁检查井盖500*500 | 套 | 15 | 408 | 6120
56 | 铸铁雨水篦子510*390 | 套 | 6 | 294.67 | 1768
57 | 电焊条E50系列 | kg | 247.228 | 6.81 | 1683.62
58 | 成品卫生间PVC隔断 | m2 | 37.84 | 181 | 6849.04
59 | 小青瓦 | 千张 | 124.728 | 637.2 | 79476.68
60 | 楼梯栏杆 | m | 24.7 | 220 | 5434
61 | 杉原木椽子 | m3 | 1.71 | 855 | 1462.05
62 | 不锈钢扶手 | 个 | 8 | 80 | 640

## 2_表10_2_2-13 【不含单列】单位(专业)工程招
【表10.2.2-13】
单位（专业）工程招标控制价费用表
工程名称:嵊州市长乐镇剡源村（剡源居民点）文化礼堂-水电 |  |  | 标段: | 第1页 共1页
序号 | 费用名称 |  | 计算公式 | 金额 (元) | 备注
1 | 分部分项工程费 |  | ∑(分部分项工程量×综合单价） | 334594.51 | 见表10.2.2-16
1.1 | 其中 | 人工费+机械费 | ∑分部分项（定额人工费+定额机械费） | 42089.52
2 | 措施项目费 |  | （2.1+2.2） | 2491.7
2.1 | 施工技术措施项目费 |  | ∑(技措项目工程量×综合单价） |  | 见表10.2.2-16
2.1.1 | 其中 | 人工费+机械费 | ∑技措项目（定额人工费+定额机械费）
2.2 | 施工组织措施项目费 |  | (1.1+2.1.1)×5.92% | 2491.7 | 见表10.2.2-20
2.2.1 | 其中 | 安全文明施工基本费 | (1.1+2.1.1)×5.92% | 2491.7 | 见表10.2.2-20
3 | 其他项目费 |  | （3.1+3.2+3.3+3.4） | 17498.91
3.1 | 暂列金额 |  | 3.1.1+3.1.2+3.1.3 | 17498.91 | 见表10.2.2-21
3.1.1 | 其中 | 标化工地增加费 | 按招标文件规定额度列计 |  | 见表10.2.2-22
3.1.2 |  | 优质工程增加费 | 按招标文件规定额度列计 |  | 见表10.2.2-22
3.1.3 |  | 其他暂列金额 | 按招标文件规定额度列计 | 17498.91 | 见表10.2.2-22
3.2 | 暂估价 |  | 3.2.1+3.2.2+3.2.3 |  | 见表10.2.2-21
3.2.1 | 其中 | 材料（工程设备）暂估价 | 按招标文件规定额度列计 (或计入综合单价) |  | 见表10.2.2-23
3.2.2 |  | 专业工程暂估价 | 按招标文件规定额度列计 |  | 见表10.2.2-24
3.2.3 |  | 专项技术措施暂估价 | 按招标文件规定额度列计 |  | 见表10.2.2-25
3.3 | 计日工 |  | ∑计日工(暂估数量×综合单价） |  | 见表10.2.2-21
3.4 | 施工总承包服务费 |  | 3.4.1+3.4.2 |  | 见表10.2.2-21
3.4.1 | 其中 | 专业发包工程管理费 | ∑专业发包工程（暂估金额×费率） |  | 见表10.2.2-27
3.4.2 |  | 甲供材料设备管理费 | 甲供材料暂估金额×费率+甲供设备暂估金额×费率 |  | 见表10.2.2-27
4 | 规费 |  | (1.1+2.1.1)×30.63% | 12892.02
5 | 税金 |  | (1+2+3+4)×9% | 33072.94
招标控制价合计 |  |  | 1+2+3+4+5 | 400550

## 2_表10_2_2-16 分部分项工程清单与计价表
【表10.2.2-16】
分部分项工程清单与计价表
单位(专业)工程名称:嵊州市长乐镇剡源村（剡源居民点）文化礼堂-水电 | [5 empty] | 标段: |  |  | 第1页 共6页
序号 | 项目编码 | 项目名称 | 项目特征 | 计量 单位 | 工程量 | 金 额 (元) |  |  |  |  | 备注
[6 empty] | 综合单价 | 合价 | 其中
[8 empty] | 人工费 | 机械费 | 暂估价
| C.4 | D 电气设备安装工程 |  |  |  |  | 171590.41 | 29222.26 | 1188.23
1 | 010401011003 | 手孔井 | 1、1000*1000手孔井 | 座 | 1 | 1224.53 | 1224.53 | 568.38 | 34.76
2 | 030404017001 | 配电箱 | 1、落地式成套动力配电箱安装 ZAL | 台 | 1 | 11486.38 | 11486.38 | 276.38 | 78.04
3 | 030404017002 | 配电箱 | 1、悬挂嵌入式成套配电箱安装 AL1-1 | 台 | 1 | 5251.56 | 5251.56 | 175.2
4 | 030404017003 | 配电箱 | 1、悬挂嵌入式成套配电箱安装 AL1-2 | 台 | 1 | 2751.56 | 2751.56 | 175.2
5 | 030404017004 | 配电箱 | 1、悬挂嵌入式成套配电箱安装 AL2 | 台 | 1 | 5251.56 | 5251.56 | 175.2
6 | 030409008002 | 应急照明集中电源 | 1、A型应急照明集中电源 | 台 | 1 | 2356.53 | 2356.53 | 42.87
7 | 030409008001 | 等电位端子箱 | 1、总等电位联结端子箱。 | 台 | 1 | 306.53 | 306.53 | 42.87
8 | 030409004001 | 均压环 | 1、避雷均压环敷设 利用基础圈梁钢筋 2、避雷网安装 柱主筋与圈梁钢筋焊接：27处 | m | 188.80 | 9.99 | 1886.11 | 910.02 | 364.38
9 | 030409002003 | 接地母线 | 1、户内接地母线埋地敷设 40*4镀锌扁钢 | m | 93.56 | 39.77 | 3720.88 | 2171.53 | 93.56
10 | 030409003001 | 避雷引下线 | 利用建筑物主筋避雷引下线敷设 断接卡子制安：10套 | m | 87.00 | 16.88 | 1468.56 | 722.1 | 341.91
11 | 030409005001 | 避雷网 | 避雷网沿墙敷设 D12镀锌圆钢 | m | 291.12 | 15.04 | 4378.44 | 1703.05 | 232.9
12 | 030411001015 | 配管 | 1、SC100钢管（工程量暂估） | m | 100.00 | 114.51 | 11451 | 2857 | 20
13 | 030411001017 | 配管 | 1、SC80钢管 | m | 6.00 | 94.78 | 568.68 | 161.4 | 1.2
14 | 030411001009 | 配管 | 1、SC65钢管 | m | 5.00 | 71.99 | 359.95 | 90.35 | 1
15 | 030411001016 | 配管 | 1、SC40钢管 | m | 70.00 | 44.65 | 3125.5 | 817.6 | 6.3
16 | 030411001013 | 配管 | 1、SC25钢管 | m | 73.70 | 27.6 | 2034.12 | 504.11 | 5.16
本页小计 | [6 empty] | 57621.89 | 11393.26 | 1179.21
【表10.2.2-16】
分部分项工程清单与计价表
单位(专业)工程名称:嵊州市长乐镇剡源村（剡源居民点）文化礼堂-水电 | [5 empty] | 标段: |  |  | 第2页 共6页
序号 | 项目编码 | 项目名称 | 项目特征 | 计量 单位 | 工程量 | 金 额 (元) |  |  |  |  | 备注
[6 empty] | 综合单价 | 合价 | 其中
[8 empty] | 人工费 | 机械费 | 暂估价
17 | 030411001010 | 配管 | 1、SC20钢管 | m | 180.40 | 19.67 | 3548.47 | 1017.46 | 9.02
18 | 030411001014 | 配管 | 1、JDG20钢管 | m | 358.28 | 15.38 | 5510.35 | 2418.39
19 | 030411001011 | 配管 | 1、PC25塑料管 | m | 85.25 | 9.21 | 785.15 | 384.48
20 | 030411001012 | 配管 | 1、PC20塑料管 | m | 1022.47 | 7.44 | 7607.18 | 4325.05
21 | 030411004001 | 配线 | 1、BV-2*2.5+BVR1*2.5 | m | 1405.98 | 7.07 | 9940.28 | 927.95
22 | 030411004008 | 配线 | 1、NHBV-2*2.5+NHBVR-1*2.5 | m | 10.00 | 7.9 | 79 | 6.6
23 | 030411004002 | 配线 | 1、BV-4*4+BVR1*4 | m | 187.59 | 16.41 | 3078.35 | 114.43
24 | 030411004003 | 配线 | 1、YJV-4*35+1*16 | m | 5.00 | 111.98 | 559.9 | 4.8
25 | 030411004004 | 配线 | 1、WDZN-RYJS-2*4 | m | 390.85 | 8.29 | 3240.15 | 238.42
26 | 030411004005 | 配线 | 1、YJV-4*120 | m | 100.00 | 333.37 | 33337 | 228
27 | 030411004006 | 配线 | 1、YJV-5*10 | m | 75.00 | 40.02 | 3001.5 | 47.25
28 | 030411004007 | 配线 | 1、YJV-4*50+1*25 | m | 7.00 | 156.75 | 1097.25 | 11.97
29 | 030411006001 | 接线盒 | 1、过路接线盒暗装 | 个 | 257 | 5.99 | 1539.43 | 773.57
30 | 030411006002 | 接线盒 | 1、开关插座盒暗装 | 个 | 119 | 5.72 | 680.68 | 377.23
31 | 030404035008 | 插座 | 1、二极、三极插座86型 | 个 | 71 | 18.39 | 1305.69 | 599.24
32 | 030404035010 | 插座 | 1、柜式空调插座86型 | 个 | 10 | 27.61 | 276.1 | 84.4
33 | 030404035009 | 插座 | 1、壁挂式空调插座86型 | 个 | 4 | 21.98 | 87.92 | 33.76
34 | 040801029001 | 照明开关 | 1、暗装单极开关 | 个 | 5 | 14.35 | 71.75 | 37.8
35 | 040801029002 | 照明开关 | 1、暗装双极开关 | 个 | 3 | 17.71 | 53.13 | 22.68
36 | 040801029003 | 照明开关 | 1、暗装三极开关 | 个 | 8 | 21.05 | 168.4 | 60.48
本页小计 | [6 empty] | 75967.68 | 11713.96 | 9.02
【表10.2.2-16】
分部分项工程清单与计价表
单位(专业)工程名称:嵊州市长乐镇剡源村（剡源居民点）文化礼堂-水电 | [5 empty] | 标段: |  |  | 第3页 共6页
序号 | 项目编码 | 项目名称 | 项目特征 | 计量 单位 | 工程量 | 金 额 (元) |  |  |  |  | 备注
[6 empty] | 综合单价 | 合价 | 其中
[8 empty] | 人工费 | 机械费 | 暂估价
37 | 040801029004 | 照明开关 | 1、暗装四极开关 | 个 | 3 | 26.53 | 79.59 | 22.68
38 | 030404033001 | 风扇 | 1、吊扇安装，含调速器 | 台 | 61 | 158.22 | 9651.42 | 1968.47
39 | 030412005002 | 荧光灯 | 1、单管荧光灯 1*35W(T5灯管) | 套 | 2 | 96.16 | 192.32 | 30.14
40 | 030412005003 | 荧光灯 | 1、双管荧光灯 2*28W(T5灯管) | 套 | 57 | 131.53 | 7497.21 | 1081.86
41 | 030412005001 | 荧光灯 | 1、双管荧光灯 2*35W(T5灯管) | 套 | 30 | 151.73 | 4551.9 | 569.4
42 | 030412001001 | 普通灯具 | 1、吸顶灯 13W LED | 套 | 14 | 86.23 | 1207.22 | 245.28
43 | 030412001002 | 普通灯具 | 1、防水吸顶灯 13W LED | 套 | 4 | 100.96 | 403.84 | 70.08
44 | 030412001003 | 普通灯具 | 1、防水吸顶灯 30W LED | 套 | 2 | 116.11 | 232.22 | 35.04
45 | 030412001005 | 普通灯具 | 1、感应灯 24W LED | 套 | 9 | 126.21 | 1135.89 | 157.68
46 | 030412001004 | 换气扇 | 1、换气扇 | 套 | 4 | 141.21 | 564.84 | 122.64
47 | 030412004001 | 装饰灯 | 1、消防应急灯 TY-ZFJC系列6W | 套 | 39 | 174.28 | 6796.92 | 710.19
48 | 030412004002 | 装饰灯 | 1、疏散指示灯 TY-BLJCI系列1W | 套 | 10 | 138.93 | 1389.3 | 182.1
49 | 030412004003 | 装饰灯 | 1、安全出口灯 TY-BLJCI系列1W | 套 | 12 | 138.93 | 1667.16 | 218.52
50 | 030412004004 | 装饰灯 | 1、疏散出口灯 TY-BLJCI系列1W | 套 | 7 | 138.93 | 972.51 | 127.47
51 | 030412004005 | 装饰灯 | 1、楼层标志灯 TY-BLJCI系列1W | 套 | 4 | 105.6 | 422.4 | 72.84
52 | 030412004006 | 装饰灯 | 1、多复合信息标志灯 TY-BLJCI系列1W | 套 | 5 | 247.22 | 1236.1 | 500.65
本页小计 | [6 empty] | 38000.84 | 6115.04
【表10.2.2-16】
分部分项工程清单与计价表
单位(专业)工程名称:嵊州市长乐镇剡源村（剡源居民点）文化礼堂-水电 | [5 empty] | 标段: |  |  | 第4页 共6页
序号 | 项目编码 | 项目名称 | 项目特征 | 计量 单位 | 工程量 | 金 额 (元) |  |  |  |  | 备注
[6 empty] | 综合单价 | 合价 | 其中
[8 empty] | 人工费 | 机械费 | 暂估价
| C.9 | J 消防工程 |  |  |  |  | 7277.22 | 1210.93 | 9.85
53 | 030901013001 | 灭火器 | 1、灭火器箱(含灭火器MF/ABC4或5） | 套 | 15 | 228.05 | 3420.75 | 514.65
54 | 030901010001 | 室内消火栓 | 1.室内消火栓 SN50 | 套 | 5 | 187.39 | 936.95 | 513.2 | 2.25
55 | 030901011001 | 室外消火栓 | 1、防撞地上式消火栓 SSF100/65-1.6 100 | 套 | 2 | 1459.76 | 2919.52 | 183.08 | 7.6
| C.10 | K 给排水工程 |  |  |  |  | 150921.88 | 12178.1 | 1692.25
56 | 031001007011 | 复合管 | 1、安装部位：钢塑给水管 2、规格、压力等级：DN150 3、连接形式：螺纹 4、压力试验及吹、洗设计要求： | m | 464.91 | 217.61 | 101169.07 | 5574.27 | 390.52
57 | 031001007012 | 复合管 | 1、安装部位：钢塑给水管 2、规格、压力等级：DN100 3、连接形式：螺纹 4、压力试验及吹、洗设计要求： | m | 6.40 | 124.32 | 795.65 | 55.49 | 4.16
58 | 031001007013 | 复合管 | 1、安装部位：钢塑消防管 2、规格、压力等级：DN50 3、连接形式：螺纹 4、压力试验及吹、洗设计要求： | m | 16.50 | 86.08 | 1420.32 | 326.54 | 12.54
59 | 031001007014 | 复合管 | 1、安装部位：钢塑消防管 2、规格、压力等级：DN25 3、连接形式：螺纹 4、压力试验及吹、洗设计要求： | m | 14.40 | 50.7 | 730.08 | 230.4 | 7.34
60 | 031001006015 | 塑料管 | 1、安装部位：PPR给水管 2、材质、规格：DN40 3、连接形式：粘结 4、压力试验及吹、洗设计要求： | m | 11.07 | 30.36 | 336.09 | 128.08
本页小计 | [6 empty] | 111728.43 | 7525.71 | 424.41
【表10.2.2-16】
分部分项工程清单与计价表
单位(专业)工程名称:嵊州市长乐镇剡源村（剡源居民点）文化礼堂-水电 | [5 empty] | 标段: |  |  | 第5页 共6页
序号 | 项目编码 | 项目名称 | 项目特征 | 计量 单位 | 工程量 | 金 额 (元) |  |  |  |  | 备注
[6 empty] | 综合单价 | 合价 | 其中
[8 empty] | 人工费 | 机械费 | 暂估价
61 | 031001006018 | 塑料管 | 1、安装部位：PPR给水管 2、材质、规格：DN20 3、连接形式：粘结 4、压力试验及吹、洗设计要求： | m | 82.60 | 12.41 | 1025.07 | 443.56
62 | 031001006023 | 塑料管 | 1、安装部位：PPR给水管 2、材质、规格：DN15 3、连接形式：粘结 4、压力试验及吹、洗设计要求： | m | 3.00 | 10.47 | 31.41 | 15
63 | 031001006025 | 塑料管 | 1、安装部位：雨、废水管 2、材质、规格：Φ300HDPE双壁波纹排水管 3、连接形式：胶圈 | m | 283.99 | 71.8 | 20390.48 | 2859.78 | 1255.24
64 | 031001006024 | 塑料管 | 1、安装部位：污水管 2、材质、规格：Φ160PVC塑料排水管 3、连接形式：粘结 | m | 3.50 | 45.67 | 159.85 | 32.13 | 0.14
65 | 031001006020 | 塑料管 | 1、安装部位：污水管 2、材质、规格：Φ110PVC塑料排水管 3、连接形式：粘结 | m | 10.00 | 58.41 | 584.1 | 199.4
66 | 031001006021 | 塑料管 | 1、安装部位：废、污水管 2、材质、规格：Φ75PVC 3、连接形式：粘结 | m | 19.14 | 28.54 | 546.26 | 207.86
67 | 031001006022 | 塑料管 | 1、安装部位：废、污水管 2、材质、规格：Φ50PVC 3、连接形式：粘结 | m | 7.48 | 19.86 | 148.55 | 66.65
68 | 031001006019 | 塑料管 | 1、安装部位：室外雨水管 2、材质、规格：Φ110PVC塑料管 3、连接形式：粘接 | m | 74.40 | 27.07 | 2014.01 | 524.52 | 2.23
本页小计 | [6 empty] | 24899.73 | 4348.9 | 1257.61
【表10.2.2-16】
分部分项工程清单与计价表
单位(专业)工程名称:嵊州市长乐镇剡源村（剡源居民点）文化礼堂-水电 | [5 empty] | 标段: |  |  | 第6页 共6页
序号 | 项目编码 | 项目名称 | 项目特征 | 计量 单位 | 工程量 | 金 额 (元) |  |  |  |  | 备注
[6 empty] | 综合单价 | 合价 | 其中
[8 empty] | 人工费 | 机械费 | 暂估价
69 | 031001001001 | 镀锌钢管 | 1、Φ100屋顶镀锌钢管排水管 | m | 2.50 | 87.91 | 219.78 | 20.3 | 0.9
70 | 031003001002 | 螺纹阀门 | 1、截止阀 DN150 | 个 | 8 | 1372.03 | 10976.24 | 560.64 | 14.64
71 | 031003001003 | 螺纹阀门 | 1、截止阀 DN100 | 个 | 2 | 797.34 | 1594.68 | 140.16 | 3.66
72 | 031003001001 | 螺纹阀门 | 1、截止阀 DN50 | 个 | 1 | 221.56 | 221.56 | 18.1 | 0.88
73 | 031004003001 | 洗脸盆 | 1、厕所台下式洗脸盆安装（含水龙头） | 组 | 4 | 325.05 | 1300.2 | 149.96
74 | 031004004001 | 洗涤盆 | 1、拖把洗涤盆安装（含水龙头） | 组 | 2 | 245.86 | 491.72 | 55.54
75 | 031004006003 | 大便器 | 1、坐式大便器安装 | 组 | 4 | 599.9 | 2399.6 | 174.16
76 | 031004006004 | 大便器 | 1、蹲式大便器安装 | 组 | 4 | 498.95 | 1995.8 | 247.8
77 | 031004007001 | 小便器 | 1、挂斗式小便器。 | 组 | 4 | 542.2 | 2168.8 | 86.2
78 | 031004014004 | 给、排水附(配)件 | 1、Φ50不锈钢地漏安装 | 个 | 6 | 33.76 | 202.56 | 61.56
|  | 自补 |  |  |  |  | 4805
79 | 03B006 | 真空破坏器 | 1、真空破坏器安装。 | 个 | 4 | 235 | 940
80 | 03B001001001 | 消防软管卷盘 | 1、消防软管卷盘。 | 个 | 5 | 235 | 1175
81 | 03B005 | 单栓组合型消火栓箱 | 1、单栓组合型消火栓箱 | 套 | 5 | 538 | 2690
本页小计 | [6 empty] | 26375.94 | 1514.42 | 20.08
合计 | [6 empty] | 334594.51 | 42611.29 | 2890.33

## 2_表10_2_2-16 施工技术措施项目清单与计价表
【表10.2.2-16】
施工技术措施项目清单与计价表
单位(专业)工程名称:嵊州市长乐镇剡源村（剡源居民点）文化礼堂-水电 | [5 empty] | 标段: |  |  | 第1页 共1页
序号 | 项目编码 | 项目名称 | 项目特征 | 计量 单位 | 工程量 | 金 额 (元) |  |  |  |  | 备注
[6 empty] | 综合单价 | 合价 | 其中
[8 empty] | 人工费 | 机械费 | 暂估价
本页小计
合计

## 2_表10_2_2-17 综合单价计算表
【表10.2.2-17】
综合单价计算表
单位(专业)工程名称:嵊州市长乐镇剡源村（剡源居民点）文化礼堂-水电 | [5 empty] | 标段: |  |  | 第1页 共8页
清单 序号 | 项目编码 (定额编码) | 清单（定额） 项目名称 | 计量 单位 | 数量 | 综 合 单 价 (元) | [5 empty] | 合计 (元)
[5 empty] | 人工费 | 材料 (设备) 费 | 机械费 | 管理费 | 利润 | 小计
| C.4 | D 电气设备安装工程 | [8 empty] | 171590.41
1 | 010401011003 | 手孔井 | 座 | 1 | 568.38 | 442.81 | 34.76 | 120.76 | 57.82 | 1224.53 | 1224.53
| A17-140+17-144*-2换 | 砖砌窨井 内径周长2.6m内 ~井深0.6(m) | 只 | 1 | 568.38 | 442.81 | 34.76 | 120.76 | 57.82 | 1224.53 | 1224.53
2 | 030404017001 | 配电箱 | 台 | 1 | 276.38 | 11027.78 | 78.04 | 70.45 | 33.73 | 11486.38 | 11486.38
| 4-4-13 | 成套配电箱安装 落地式 | 台 | 1 | 276.38 | 11027.78 | 78.04 | 70.45 | 33.73 | 11486.38 | 11486.38
3 | 030404017002 | 配电箱 | 台 | 1 | 175.2 | 5024.32 |  | 35.19 | 16.85 | 5251.56 | 5251.56
| 4-4-16 | 成套配电箱安装 悬挂式半周长1.5m | 台 | 1 | 175.2 | 5024.32 |  | 35.19 | 16.85 | 5251.56 | 5251.56
4 | 030404017003 | 配电箱 | 台 | 1 | 175.2 | 2524.32 |  | 35.19 | 16.85 | 2751.56 | 2751.56
| 4-4-16 | 成套配电箱安装 悬挂式半周长1.5m | 台 | 1 | 175.2 | 2524.32 |  | 35.19 | 16.85 | 2751.56 | 2751.56
5 | 030404017004 | 配电箱 | 台 | 1 | 175.2 | 5024.32 |  | 35.19 | 16.85 | 5251.56 | 5251.56
| 4-4-16 | 成套配电箱安装 悬挂式半周长1.5m | 台 | 1 | 175.2 | 5024.32 |  | 35.19 | 16.85 | 5251.56 | 5251.56
6 | 030409008002 | 应急照明集中电源 | 台 | 1 | 42.87 | 2300.93 |  | 8.61 | 4.12 | 2356.53 | 2356.53
| 4-11-203 | 接线箱明装半周长（mm）≤700 | 个 | 1 | 42.87 | 2300.93 |  | 8.61 | 4.12 | 2356.53 | 2356.53
7 | 030409008001 | 等电位端子箱 | 台 | 1 | 42.87 | 250.93 |  | 8.61 | 4.12 | 306.53 | 306.53
| 4-11-203 | 接线箱明装半周长（mm）≤700 | 个 | 1 | 42.87 | 250.93 |  | 8.61 | 4.12 | 306.53 | 306.53
8 | 030409004001 | 均压环 | m | 188.80 | 4.82 | 1.19 | 1.93 | 1.38 | 0.67 | 9.99 | 1886.11
| 4-9-44 | 避雷网安装 均压环敷设利用圈梁钢筋 | m | 188.8 | 2.54 | 0.71 | 1.07 | 0.74 | 0.36 | 5.42 | 1023.3
| 4-9-45 | 避雷网安装 柱主筋与圈梁钢筋焊接 | 处 | 27 | 15.91 | 3.37 | 6 | 4.5 | 2.15 | 31.93 | 862.11
9 | 030409002003 | 接地母线 | m | 93.56 | 23.21 | 8.34 | 1 | 4.88 | 2.34 | 39.77 | 3720.88
| 4-9-55 | 接地母线敷设 埋地敷设 | m | 93.56 | 23.21 | 8.34 | 1 | 4.88 | 2.34 | 39.77 | 3720.88
10 | 030409003001 | 避雷引下线 | m | 87.00 | 8.3 | 0.93 | 3.93 | 2.52 | 1.2 | 16.88 | 1468.56
| 4-9-40 | 避雷引下线敷设 利用建筑结构钢筋引下 | m | 87 | 5.48 | 0.74 | 3.93 | 1.95 | 0.93 | 13.03 | 1133.61
| 4-9-41 | 避雷引下线敷设 断接卡子制作安装 | 套 | 10 | 24.53 | 1.64 | 0.01 | 4.93 | 2.36 | 33.47 | 334.7
11 | 030409005001 | 避雷网 | m | 291.12 | 5.85 | 6.39 | 0.8 | 1.35 | 0.65 | 15.04 | 4378.44
| 4-9-42 | 避雷网安装 沿混凝土块敷设 | m | 291.12 | 5.85 | 6.39 | 0.8 | 1.35 | 0.65 | 15.04 | 4378.44
12 | 030411001015 | 配管 | m | 100.00 | 28.57 | 77.19 | 0.2 | 5.78 | 2.77 | 114.51 | 11451
【表10.2.2-17】
综合单价计算表
单位(专业)工程名称:嵊州市长乐镇剡源村（剡源居民点）文化礼堂-水电 | [5 empty] | 标段: |  |  | 第2页 共8页
清单 序号 | 项目编码 (定额编码) | 清单（定额） 项目名称 | 计量 单位 | 数量 | 综 合 单 价 (元) | [5 empty] | 合计 (元)
[5 empty] | 人工费 | 材料 (设备) 费 | 机械费 | 管理费 | 利润 | 小计
| 4-11-42 | 砖、混凝土结构暗配镀锌钢管 公称直径（DN）≤100 | m | 100 | 28.57 | 77.19 | 0.2 | 5.78 | 2.77 | 114.51 | 11451
13 | 030411001017 | 配管 | m | 6.00 | 26.9 | 59.62 | 0.2 | 5.45 | 2.61 | 94.78 | 568.68
| 4-11-41 | 砖、混凝土结构暗配镀锌钢管 公称直径（DN）≤80 | m | 6 | 26.9 | 59.62 | 0.2 | 5.45 | 2.61 | 94.78 | 568.68
14 | 030411001009 | 配管 | m | 5.00 | 18.07 | 48.29 | 0.2 | 3.67 | 1.76 | 71.99 | 359.95
| 4-11-40 | 砖、混凝土结构暗配镀锌钢管 公称直径（DN）≤65 | m | 5 | 18.07 | 48.29 | 0.2 | 3.67 | 1.76 | 71.99 | 359.95
15 | 030411001016 | 配管 | m | 70.00 | 11.68 | 29.38 | 0.09 | 2.37 | 1.13 | 44.65 | 3125.5
| 4-11-38 | 砖、混凝土结构暗配镀锌钢管 公称直径（DN）≤40 | m | 70 | 11.68 | 29.38 | 0.09 | 2.37 | 1.13 | 44.65 | 3125.5
16 | 030411001013 | 配管 | m | 73.70 | 6.84 | 18.64 | 0.07 | 1.39 | 0.66 | 27.6 | 2034.12
| 4-11-36 | 砖、混凝土结构暗配镀锌钢管 公称直径（DN）≤25 | m | 73.7 | 6.84 | 18.64 | 0.07 | 1.39 | 0.66 | 27.6 | 2034.12
17 | 030411001010 | 配管 | m | 180.40 | 5.64 | 12.29 | 0.05 | 1.14 | 0.55 | 19.67 | 3548.47
| 4-11-35 | 砖、混凝土结构暗配镀锌钢管 公称直径（DN）≤20 | m | 180.4 | 5.64 | 12.29 | 0.05 | 1.14 | 0.55 | 19.67 | 3548.47
18 | 030411001014 | 配管 | m | 358.28 | 6.75 | 6.62 |  | 1.36 | 0.65 | 15.38 | 5510.35
| 4-11-2 | 砖、混凝土结构明配JDG管 公称直径（mm）20 | m | 358.28 | 6.75 | 6.62 |  | 1.36 | 0.65 | 15.38 | 5510.35
19 | 030411001011 | 配管 | m | 85.25 | 4.51 | 3.36 |  | 0.91 | 0.43 | 9.21 | 785.15
| 4-11-145 | 砖、混凝土结构暗配刚性阻燃管 公称直径（mm）25 | m | 85.25 | 4.51 | 3.36 |  | 0.91 | 0.43 | 9.21 | 785.15
20 | 030411001012 | 配管 | m | 1022.47 | 4.23 | 1.95 |  | 0.85 | 0.41 | 7.44 | 7607.18
| 4-11-144 | 砖、混凝土结构暗配刚性阻燃管 公称直径（mm）20 | m | 1022.47 | 4.23 | 1.95 |  | 0.85 | 0.41 | 7.44 | 7607.18
21 | 030411004001 | 配线 | m | 1405.98 | 0.66 | 6.22 |  | 0.13 | 0.06 | 7.07 | 9940.28
| 4-12-5 | 穿照明线 铜芯导线截面（mm2以内）2.5 | m | 1405.98 | 0.66 | 6.22 |  | 0.13 | 0.06 | 7.07 | 9940.28
22 | 030411004008 | 配线 | m | 10.00 | 0.66 | 7.05 |  | 0.13 | 0.06 | 7.9 | 79
| 4-12-5 | 穿照明线 铜芯导线截面（mm2以内）2.5 | m | 10 | 0.66 | 7.05 |  | 0.13 | 0.06 | 7.9 | 79
23 | 030411004002 | 配线 | m | 187.59 | 0.61 | 15.62 |  | 0.12 | 0.06 | 16.41 | 3078.35
【表10.2.2-17】
综合单价计算表
单位(专业)工程名称:嵊州市长乐镇剡源村（剡源居民点）文化礼堂-水电 | [5 empty] | 标段: |  |  | 第3页 共8页
清单 序号 | 项目编码 (定额编码) | 清单（定额） 项目名称 | 计量 单位 | 数量 | 综 合 单 价 (元) | [5 empty] | 合计 (元)
[5 empty] | 人工费 | 材料 (设备) 费 | 机械费 | 管理费 | 利润 | 小计
| 4-12-6 | 穿照明线 铜芯导线截面（mm2以内）4 | m | 187.59 | 0.61 | 15.62 |  | 0.12 | 0.06 | 16.41 | 3078.35
24 | 030411004003 | 配线 | m | 5.00 | 0.96 | 110.74 |  | 0.19 | 0.09 | 111.98 | 559.9
| 4-12-30 | 穿动力线 铜芯导线截面（mm2以内）35 | m | 5 | 0.96 | 110.74 |  | 0.19 | 0.09 | 111.98 | 559.9
25 | 030411004004 | 配线 | m | 390.85 | 0.61 | 7.5 |  | 0.12 | 0.06 | 8.29 | 3240.15
| 4-12-6 | 穿照明线 铜芯导线截面（mm2以内）4 | m | 390.85 | 0.61 | 7.5 |  | 0.12 | 0.06 | 8.29 | 3240.15
26 | 030411004005 | 配线 | m | 100.00 | 2.28 | 330.41 |  | 0.46 | 0.22 | 333.37 | 33337
| 4-12-34 | 穿 动 力 线 铜芯导线截面（mm2以内）120 | m | 100 | 2.28 | 330.41 |  | 0.46 | 0.22 | 333.37 | 33337
27 | 030411004006 | 配线 | m | 75.00 | 0.63 | 39.2 |  | 0.13 | 0.06 | 40.02 | 3001.5
| 4-12-27 | 穿动力线 铜芯导线截面（mm2以内）10 | m | 75 | 0.63 | 39.2 |  | 0.13 | 0.06 | 40.02 | 3001.5
28 | 030411004007 | 配线 | m | 7.00 | 1.71 | 154.54 |  | 0.34 | 0.16 | 156.75 | 1097.25
| 4-12-31 | 穿 动 力 线 铜芯导线截面（mm2以内）50 | m | 7 | 1.71 | 154.54 |  | 0.34 | 0.16 | 156.75 | 1097.25
29 | 030411006001 | 接线盒 | 个 | 257 | 3.01 | 2.09 |  | 0.6 | 0.29 | 5.99 | 1539.43
| 4-11-212 | 暗装接线盒 | 个 | 257 | 3.01 | 2.09 |  | 0.6 | 0.29 | 5.99 | 1539.43
30 | 030411006002 | 接线盒 | 个 | 119 | 3.17 | 1.61 |  | 0.64 | 0.3 | 5.72 | 680.68
| 4-11-211 | 开关盒、插座盒安装 | 个 | 119 | 3.17 | 1.61 |  | 0.64 | 0.3 | 5.72 | 680.68
31 | 030404035008 | 插座 | 个 | 71 | 8.44 | 7.45 |  | 1.69 | 0.81 | 18.39 | 1305.69
| 4-13-323 | 单相暗插座电流（A）≤16 | 套 | 71 | 8.44 | 7.45 |  | 1.69 | 0.81 | 18.39 | 1305.69
32 | 030404035010 | 插座 | 个 | 10 | 8.44 | 16.67 |  | 1.69 | 0.81 | 27.61 | 276.1
| 4-13-324 | 单相暗插座电流（A）≤30 | 套 | 10 | 8.44 | 16.67 |  | 1.69 | 0.81 | 27.61 | 276.1
33 | 030404035009 | 插座 | 个 | 4 | 8.44 | 11.04 |  | 1.69 | 0.81 | 21.98 | 87.92
| 4-13-323 | 单相暗插座电流（A）≤16 | 套 | 4 | 8.44 | 11.04 |  | 1.69 | 0.81 | 21.98 | 87.92
34 | 040801029001 | 照明开关 | 个 | 5 | 7.56 | 4.54 |  | 1.52 | 0.73 | 14.35 | 71.75
| D8-340 | 安装 板式开关暗装单联 | 套 | 5 | 7.56 | 4.54 |  | 1.52 | 0.73 | 14.35 | 71.75
35 | 040801029002 | 照明开关 | 个 | 3 | 7.56 | 7.9 |  | 1.52 | 0.73 | 17.71 | 53.13
| D8-341 | 安装 板式开关暗装双联 | 套 | 3 | 7.56 | 7.9 |  | 1.52 | 0.73 | 17.71 | 53.13
36 | 040801029003 | 照明开关 | 个 | 8 | 7.56 | 11.24 |  | 1.52 | 0.73 | 21.05 | 168.4
| D8-342 | 安装 板式开关暗装三联 | 套 | 8 | 7.56 | 11.24 |  | 1.52 | 0.73 | 21.05 | 168.4
【表10.2.2-17】
综合单价计算表
单位(专业)工程名称:嵊州市长乐镇剡源村（剡源居民点）文化礼堂-水电 | [5 empty] | 标段: |  |  | 第4页 共8页
清单 序号 | 项目编码 (定额编码) | 清单（定额） 项目名称 | 计量 单位 | 数量 | 综 合 单 价 (元) | [5 empty] | 合计 (元)
[5 empty] | 人工费 | 材料 (设备) 费 | 机械费 | 管理费 | 利润 | 小计
37 | 040801029004 | 照明开关 | 个 | 3 | 7.56 | 16.72 |  | 1.52 | 0.73 | 26.53 | 79.59
| D8-343 | 安装 板式开关暗装四联 | 套 | 3 | 7.56 | 16.72 |  | 1.52 | 0.73 | 26.53 | 79.59
38 | 030404033001 | 风扇 | 台 | 61 | 32.27 | 116.37 |  | 6.48 | 3.1 | 158.22 | 9651.42
| 4-4-136 | 风扇安装吊风扇 | 台 | 61 | 32.27 | 116.37 |  | 6.48 | 3.1 | 158.22 | 9651.42
39 | 030412005002 | 荧光灯 | 套 | 2 | 15.07 | 76.61 |  | 3.03 | 1.45 | 96.16 | 192.32
| 4-13-201 | 荧光灯具安装 吊管式单管 | 套 | 2 | 15.07 | 76.61 |  | 3.03 | 1.45 | 96.16 | 192.32
40 | 030412005003 | 荧光灯 | 套 | 57 | 18.98 | 106.91 |  | 3.81 | 1.83 | 131.53 | 7497.21
| 4-13-202 | 荧光灯具安装 吊管式双管 | 套 | 57 | 18.98 | 106.91 |  | 3.81 | 1.83 | 131.53 | 7497.21
41 | 030412005001 | 荧光灯 | 套 | 30 | 18.98 | 127.11 |  | 3.81 | 1.83 | 151.73 | 4551.9
| 4-13-202 | 荧光灯具安装 吊管式双管 | 套 | 30 | 18.98 | 127.11 |  | 3.81 | 1.83 | 151.73 | 4551.9
42 | 030412001001 | 普通灯具 | 套 | 14 | 17.52 | 63.51 |  | 3.52 | 1.68 | 86.23 | 1207.22
| 4-13-2 | 吸顶灯具安装 灯罩直径（mm以内）350 | 套 | 14 | 17.52 | 63.51 |  | 3.52 | 1.68 | 86.23 | 1207.22
43 | 030412001002 | 普通灯具 | 套 | 4 | 17.52 | 78.24 |  | 3.52 | 1.68 | 100.96 | 403.84
| 4-13-2 | 吸顶灯具安装 灯罩直径（mm以内）350 | 套 | 4 | 17.52 | 78.24 |  | 3.52 | 1.68 | 100.96 | 403.84
44 | 030412001003 | 普通灯具 | 套 | 2 | 17.52 | 93.39 |  | 3.52 | 1.68 | 116.11 | 232.22
| 4-13-2 | 吸顶灯具安装 灯罩直径（mm以内）350 | 套 | 2 | 17.52 | 93.39 |  | 3.52 | 1.68 | 116.11 | 232.22
45 | 030412001005 | 普通灯具 | 套 | 9 | 17.52 | 103.49 |  | 3.52 | 1.68 | 126.21 | 1135.89
| 4-13-2 | 吸顶灯具安装 灯罩直径（mm以内）350 | 套 | 9 | 17.52 | 103.49 |  | 3.52 | 1.68 | 126.21 | 1135.89
46 | 030412001004 | 换气扇 | 套 | 4 | 30.66 | 101.44 |  | 6.16 | 2.95 | 141.21 | 564.84
| 4-4-138 | 风扇安装换气扇 | 台 | 4 | 30.66 | 101.44 |  | 6.16 | 2.95 | 141.21 | 564.84
47 | 030412004001 | 装饰灯 | 套 | 39 | 18.21 | 150.66 |  | 3.66 | 1.75 | 174.28 | 6796.92
| 4-13-156 | 诱导装饰灯具安装 墙壁式 | 套 | 39 | 18.21 | 150.66 |  | 3.66 | 1.75 | 174.28 | 6796.92
48 | 030412004002 | 装饰灯 | 套 | 10 | 18.21 | 115.31 |  | 3.66 | 1.75 | 138.93 | 1389.3
| 4-13-156 | 诱导装饰灯具安装 墙壁式 | 套 | 10 | 18.21 | 115.31 |  | 3.66 | 1.75 | 138.93 | 1389.3
49 | 030412004003 | 装饰灯 | 套 | 12 | 18.21 | 115.31 |  | 3.66 | 1.75 | 138.93 | 1667.16
| 4-13-156 | 诱导装饰灯具安装 墙壁式 | 套 | 12 | 18.21 | 115.31 |  | 3.66 | 1.75 | 138.93 | 1667.16
50 | 030412004004 | 装饰灯 | 套 | 7 | 18.21 | 115.31 |  | 3.66 | 1.75 | 138.93 | 972.51
【表10.2.2-17】
综合单价计算表
单位(专业)工程名称:嵊州市长乐镇剡源村（剡源居民点）文化礼堂-水电 | [5 empty] | 标段: |  |  | 第5页 共8页
清单 序号 | 项目编码 (定额编码) | 清单（定额） 项目名称 | 计量 单位 | 数量 | 综 合 单 价 (元) | [5 empty] | 合计 (元)
[5 empty] | 人工费 | 材料 (设备) 费 | 机械费 | 管理费 | 利润 | 小计
| 4-13-156 | 诱导装饰灯具安装 墙壁式 | 套 | 7 | 18.21 | 115.31 |  | 3.66 | 1.75 | 138.93 | 972.51
51 | 030412004005 | 装饰灯 | 套 | 4 | 18.21 | 81.98 |  | 3.66 | 1.75 | 105.6 | 422.4
| 4-13-156 | 诱导装饰灯具安装 墙壁式 | 套 | 4 | 18.21 | 81.98 |  | 3.66 | 1.75 | 105.6 | 422.4
52 | 030412004006 | 装饰灯 | 套 | 5 | 100.13 | 117.35 |  | 20.11 | 9.63 | 247.22 | 1236.1
| 4-13-17 | 吊式挂片灯 灯体直径（mm）≤350 灯体垂吊长度（mm）≤350 | 套 | 5 | 100.13 | 117.35 |  | 20.11 | 9.63 | 247.22 | 1236.1
| C.9 | J 消防工程 | [8 empty] | 7277.22
53 | 030901013001 | 灭火器 | 套 | 15 | 34.31 | 183.55 |  | 6.89 | 3.3 | 228.05 | 3420.75
| 9-1-91 | 室内灭火器安装箱体暗装 | 套 | 15 | 34.31 | 183.55 |  | 6.89 | 3.3 | 228.05 | 3420.75
54 | 030901010001 | 室内消火栓 | 套 | 5 | 102.64 | 53.67 | 0.45 | 20.71 | 9.92 | 187.39 | 936.95
| 9-1-77 | 室内消火栓（暗装）公称直径（mm以内）单栓65 | 套 | 5 | 102.64 | 53.67 | 0.45 | 20.71 | 9.92 | 187.39 | 936.95
55 | 030901011001 | 室外消火栓 | 套 | 2 | 91.54 | 1336.01 | 3.8 | 19.21 | 9.2 | 1459.76 | 2919.52
| 9-1-83 | 室外地上式消火栓 公称直径 100（mm） | 套 | 2 | 91.54 | 1336.01 | 3.8 | 19.21 | 9.2 | 1459.76 | 2919.52
| C.10 | K 给排水工程 | [8 empty] | 150921.88
56 | 031001007011 | 复合管 | m | 464.91 | 11.99 | 200.98 | 0.84 | 2.57 | 1.23 | 217.61 | 101169.07
| 10-1-36 | 室外钢塑给水管（螺纹连接） 公称直径（mm以内）150 | m | 464.91 | 11.42 | 199.9 | 0.84 | 2.46 | 1.18 | 215.8 | 100327.58
| 10-8-33 | 管道消毒、冲洗 公称直径 （mm以内）200 | m | 464.91 | 0.57 | 1.08 |  | 0.11 | 0.05 | 1.81 | 841.49
57 | 031001007012 | 复合管 | m | 6.40 | 8.67 | 112.24 | 0.65 | 1.87 | 0.89 | 124.32 | 795.65
| 10-1-35 | 室外钢塑给水管（螺纹连接） 公称直径（mm以内）100 | m | 6.4 | 8.22 | 111.85 | 0.65 | 1.78 | 0.85 | 123.35 | 789.44
| 10-8-32 | 管道消毒、冲洗 公称直径 （mm以内）100 | m | 6.4 | 0.45 | 0.39 |  | 0.09 | 0.04 | 0.97 | 6.21
58 | 031001007013 | 复合管 | m | 16.50 | 19.79 | 59.41 | 0.76 | 4.14 | 1.98 | 86.08 | 1420.32
| 10-1-187 | 室内钢塑给水管（螺纹连接） 公称直径 （mm以内）50 | m | 16.5 | 19.46 | 59.17 | 0.76 | 4.07 | 1.95 | 85.41 | 1409.27
| 10-8-31 | 管道消毒、冲洗 公称直径 （mm以内）50 | m | 16.5 | 0.33 | 0.24 |  | 0.07 | 0.03 | 0.67 | 11.06
59 | 031001007014 | 复合管 | m | 14.40 | 16 | 29.28 | 0.51 | 3.32 | 1.59 | 50.7 | 730.08
【表10.2.2-17】
综合单价计算表
单位(专业)工程名称:嵊州市长乐镇剡源村（剡源居民点）文化礼堂-水电 | [5 empty] | 标段: |  |  | 第6页 共8页
清单 序号 | 项目编码 (定额编码) | 清单（定额） 项目名称 | 计量 单位 | 数量 | 综 合 单 价 (元) | [5 empty] | 合计 (元)
[5 empty] | 人工费 | 材料 (设备) 费 | 机械费 | 管理费 | 利润 | 小计
| 10-1-184 | 室内钢塑给水管（螺纹连接） 公称直径 （mm以内）25 | m | 14.4 | 15.67 | 29.04 | 0.51 | 3.25 | 1.56 | 50.03 | 720.43
| 10-8-31 | 管道消毒、冲洗 公称直径 （mm以内）50 | m | 14.4 | 0.33 | 0.24 |  | 0.07 | 0.03 | 0.67 | 9.65
60 | 031001006015 | 塑料管 | m | 11.07 | 11.57 | 15.35 |  | 2.33 | 1.11 | 30.36 | 336.09
| 10-1-251 | 室内塑料给水管（粘接） 公称直径 （mm以内）40 | m | 11.07 | 11.24 | 15.11 |  | 2.26 | 1.08 | 29.69 | 328.67
| 10-8-31 | 管道消毒、冲洗 公称直径 （mm以内）50 | m | 11.07 | 0.33 | 0.24 |  | 0.07 | 0.03 | 0.67 | 7.42
61 | 031001006018 | 塑料管 | m | 82.60 | 5.37 | 5.45 |  | 1.08 | 0.51 | 12.41 | 1025.07
| 10-1-248 | 室内塑料给水管（粘接） 公称直径 （mm以内）20 | m | 82.6 | 5.04 | 5.21 |  | 1.01 | 0.48 | 11.74 | 969.72
| 10-8-31 | 管道消毒、冲洗 公称直径 （mm以内）50 | m | 82.6 | 0.33 | 0.24 |  | 0.07 | 0.03 | 0.67 | 55.34
62 | 031001006023 | 塑料管 | m | 3.00 | 5 | 3.98 |  | 1.01 | 0.48 | 10.47 | 31.41
| 10-1-247 | 室内塑料给水管（粘接） 公称直径 （mm以内）15 | m | 3 | 4.67 | 3.74 |  | 0.94 | 0.45 | 9.8 | 29.4
| 10-8-31 | 管道消毒、冲洗 公称直径 （mm以内）50 | m | 3 | 0.33 | 0.24 |  | 0.07 | 0.03 | 0.67 | 2.01
63 | 031001006025 | 塑料管 | m | 283.99 | 10.07 | 53.07 | 4.42 | 2.87 | 1.37 | 71.8 | 20390.48
| 10-1-113 | 室外塑料排水管(胶圈接口) 公称直径 （mm以内）300 | m | 283.99 | 10.07 | 53.07 | 4.42 | 2.87 | 1.37 | 71.8 | 20390.48
64 | 031001006024 | 塑料管 | m | 3.50 | 9.18 | 33.71 | 0.04 | 1.85 | 0.89 | 45.67 | 159.85
| 10-1-110 | 室外塑料排水管（粘接） 公称直径 （mm以内）200 | m | 3.5 | 9.18 | 33.71 | 0.04 | 1.85 | 0.89 | 45.67 | 159.85
65 | 031001006020 | 塑料管 | m | 10.00 | 19.94 | 32.54 |  | 4.01 | 1.92 | 58.41 | 584.1
| 10-1-279 | 室内塑料排水管（粘接） 公称直径 （mm以内）150 | m | 10 | 19.94 | 32.54 |  | 4.01 | 1.92 | 58.41 | 584.1
66 | 031001006021 | 塑料管 | m | 19.14 | 10.86 | 14.46 |  | 2.18 | 1.04 | 28.54 | 546.26
| 10-1-277 | 室内塑料排水管（粘接） 公称直径 （mm以内）75 | m | 19.14 | 10.86 | 14.46 |  | 2.18 | 1.04 | 28.54 | 546.26
67 | 031001006022 | 塑料管 | m | 7.48 | 8.91 | 8.3 |  | 1.79 | 0.86 | 19.86 | 148.55
【表10.2.2-17】
综合单价计算表
单位(专业)工程名称:嵊州市长乐镇剡源村（剡源居民点）文化礼堂-水电 | [5 empty] | 标段: |  |  | 第7页 共8页
清单 序号 | 项目编码 (定额编码) | 清单（定额） 项目名称 | 计量 单位 | 数量 | 综 合 单 价 (元) | [5 empty] | 合计 (元)
[5 empty] | 人工费 | 材料 (设备) 费 | 机械费 | 管理费 | 利润 | 小计
| 10-1-276 | 室内塑料排水管（粘接） 公称直径 （mm以内）50 | m | 7.48 | 8.91 | 8.3 |  | 1.79 | 0.86 | 19.86 | 148.55
68 | 031001006019 | 塑料管 | m | 74.40 | 7.05 | 17.89 | 0.03 | 1.42 | 0.68 | 27.07 | 2014.01
| 10-1-109 | 室外塑料排水管（粘接） 公称直径 （mm以内）150 | m | 74.4 | 7.05 | 17.89 | 0.03 | 1.42 | 0.68 | 27.07 | 2014.01
69 | 031001001001 | 镀锌钢管 | m | 2.50 | 8.12 | 76.9 | 0.36 | 1.71 | 0.82 | 87.91 | 219.78
| 10-1-9 | 室外镀锌钢管(螺纹连接) 公称直径 （mm以内）100 | m | 2.5 | 8.12 | 76.9 | 0.36 | 1.71 | 0.82 | 87.91 | 219.78
70 | 031003001002 | 螺纹阀门 | 个 | 8 | 70.08 | 1278.75 | 1.83 | 14.45 | 6.92 | 1372.03 | 10976.24
| 10-2-9 | 螺纹阀门安装 公称直径（mm以内）100 | 个 | 8 | 70.08 | 1278.75 | 1.83 | 14.45 | 6.92 | 1372.03 | 10976.24
71 | 031003001003 | 螺纹阀门 | 个 | 2 | 70.08 | 704.06 | 1.83 | 14.45 | 6.92 | 797.34 | 1594.68
| 10-2-9 | 螺纹阀门安装 公称直径（mm以内）100 | 个 | 2 | 70.08 | 704.06 | 1.83 | 14.45 | 6.92 | 797.34 | 1594.68
72 | 031003001001 | 螺纹阀门 | 个 | 1 | 18.1 | 196.94 | 0.88 | 3.81 | 1.83 | 221.56 | 221.56
| 10-2-6 | 螺纹阀门安装 公称直径（mm以内）50 | 个 | 1 | 18.1 | 196.94 | 0.88 | 3.81 | 1.83 | 221.56 | 221.56
73 | 031004003001 | 洗脸盆 | 组 | 4 | 37.49 | 276.42 |  | 7.53 | 3.61 | 325.05 | 1300.2
| 10-3-17 | 洗脸盆 台下式冷水 | 组 | 4 | 37.49 | 276.42 |  | 7.53 | 3.61 | 325.05 | 1300.2
74 | 031004004001 | 洗涤盆 | 组 | 2 | 27.77 | 209.84 |  | 5.58 | 2.67 | 245.86 | 491.72
| 10-3-19 | 洗涤盆 单嘴 | 组 | 2 | 27.77 | 209.84 |  | 5.58 | 2.67 | 245.86 | 491.72
75 | 031004006003 | 大便器 | 组 | 4 | 43.54 | 543.43 |  | 8.74 | 4.19 | 599.9 | 2399.6
| 10-3-35 | 坐式大便器安装 连体水箱 | 套 | 4 | 43.54 | 543.43 |  | 8.74 | 4.19 | 599.9 | 2399.6
76 | 031004006004 | 大便器 | 组 | 4 | 61.95 | 418.6 |  | 12.44 | 5.96 | 498.95 | 1995.8
| 10-3-30 | 蹲式大便器安装 瓷低水箱 | 套 | 4 | 61.95 | 418.6 |  | 12.44 | 5.96 | 498.95 | 1995.8
77 | 031004007001 | 小便器 | 组 | 4 | 21.55 | 514.25 |  | 4.33 | 2.07 | 542.2 | 2168.8
| 10-3-37 | 壁挂式小便器安装 手动开关 | 套 | 4 | 21.55 | 514.25 |  | 4.33 | 2.07 | 542.2 | 2168.8
78 | 031004014004 | 给、排水附(配)件 | 个 | 6 | 10.26 | 20.45 |  | 2.06 | 0.99 | 33.76 | 202.56
| 10-3-79 | 地漏安装 公称直径（mm以内）50 | 个 | 6 | 10.26 | 20.45 |  | 2.06 | 0.99 | 33.76 | 202.56
|  | 自补 | [8 empty] | 4805
79 | 03B006 | 真空破坏器 | 个 | 4 |  | 235 |  |  |  | 235 | 940
| 补 | 真空破坏器 | 个 | 4 |  | 235 |  |  |  | 235 | 940
【表10.2.2-17】
综合单价计算表
单位(专业)工程名称:嵊州市长乐镇剡源村（剡源居民点）文化礼堂-水电 | [5 empty] | 标段: |  |  | 第8页 共8页
清单 序号 | 项目编码 (定额编码) | 清单（定额） 项目名称 | 计量 单位 | 数量 | 综 合 单 价 (元) | [5 empty] | 合计 (元)
[5 empty] | 人工费 | 材料 (设备) 费 | 机械费 | 管理费 | 利润 | 小计
80 | 03B001001001 | 消防软管卷盘 | 个 | 5 |  | 235 |  |  |  | 235 | 1175
| 补 | 消防软管卷盘 | 个 | 5 |  | 235 |  |  |  | 235 | 1175
81 | 03B005 | 单栓组合型消火栓箱 | 套 | 5 |  | 538 |  |  |  | 538 | 2690
| 补 | 单栓组合型消火栓箱 | 套 | 5 |  | 538 |  |  |  | 538 | 2690
合计 | [10 empty] | 334594.51

## 2_表10_2_2-17 综合单价计算表(技术措施)
【表10.2.2-17】
综合单价计算表
单位(专业)工程名称:嵊州市长乐镇剡源村（剡源居民点）文化礼堂-水电 | [5 empty] | 标段: |  |  | 第1页 共1页
清单 序号 | 项目编码 (定额编码) | 清单（定额） 项目名称 | 计量 单位 | 数量 | 综 合 单 价 (元) | [5 empty] | 合计 (元)
[5 empty] | 人工费 | 材料 (设备) 费 | 机械费 | 管理费 | 利润 | 小计
合计

## 2_表10_2_2-22 暂列金额明细表
【表10.2.2-22】
暂列金额明细表
工程名称:水电 |  |  | 标段: | 第1页 共1页
序号 | 项 目 名 称 | 计量单位 | 暂定金额(元) | 备注
1 | 标化工地增加费 | 项
2 | 优质工程增加费 | 项
3 | 其他暂列金额 | 项 | 17498.91 | 估算比例一般不高于5%
3.1 | 其他暂列金额 | 项 | 17498.91
合计 |  |  | 17498.91 | -

## 2_表10_2_2-29 主要工日一览表
【表10.2.2-29】
主要工日一览表
工程名称:水电 |  |  | 标段: |  | 第1页 共1页
序号 | 工日名称（类别） | 单位 | 数 量 | 单价(元) | 合价（元） | 备注
1 | 二类人工 | 工日 | 291.835 | 146 | 42607.91

## 2_表10_2_2-31 主要材料和工程设备一览表
【表10.2.2-31】
主要材料和工程设备一览表
工程名称:水电 |  |  |  | 标段: |  | 第1页 共3页
序号 | 名称、规格、型号 | 单位 | 数量 | 单价(元) | 合价（元） | 备注
1 | 镀锌铁丝φ1.2-1.8 | kg | 12.545 | 4.42 | 55.45
2 | 热轧光圆钢筋HPB300综合 | kg | 9.72 | 5.17 | 50.27
3 | 热轧普碳高速盘条HPB300综合 | kg | 24.1 | 5.17 | 124.65
4 | 圆钉 | kg | 0.167 | 4.42 | 0.74
5 | 低碳钢焊条综合 | kg | 19.998 | 6.81 | 136.19
6 | 电焊条 | kg | 1.871 | 6.81 | 12.74
7 | 复合硅酸盐水泥PC 32.5R综合 | kg | 78.166 | 0.46 | 35.96
8 | 普通硅酸盐水泥PO 42.5综合 | kg | 478.95 | 0.5 | 241.39
9 | 黄砂毛砂 | t | 0.001 | 155 | 0.16
10 | 黄砂净砂 | t | 2.984 | 180 | 537.12
11 | 碎石综合 | t | 0.223 | 126 | 28.1
12 | 混凝土实心砖240×115×53 MU10 | 千块 | 0.184 | 495.6 | 91.19
13 | 混凝土实心砖240×115×53 | 千块 | 0.064 | 495.6 | 31.72
14 | 非泵送商品混凝土C15 | m3 | 0.206 | 457 | 94.14
15 | 非泵送商品混凝土C20 | m3 | 0.183 | 494 | 90.4
16 | 平焊法兰1.6MPa DN100 | 片 | 2 | 46.34 | 92.68
17 | 铜芯塑料绝缘线BV2.5 | m | 373.134 | 1.73 | 646.27
18 | 铜芯塑料绝缘线BV4 | m | 3.05 | 2.78 | 8.48
19 | 铜芯塑料绝缘线BVR4 | m | 25.388 | 3.07 | 77.86
20 | 电 | kW·h | 1.092 | 0.88 | 0.96
21 | 水 | m3 | 72.575 | 5.73 | 415.85
22 | 木模板 | m3 | 0.015 | 1504 | 22.56
23 | 消防软管卷盘 | 个 | 5 | 235 | 1175
24 | 真空破坏器 | 个 | 4 | 235 | 940
25 | 角型阀(带铜活)DN15 | 个 | 16.16 | 15 | 242.4
26 | 地漏DN50 | 个 | 6.06 | 20 | 121.2
27 | 冷水龙头 | 个 | 4.04 | 30 | 121.2
28 | 长颈水嘴DN15 | 个 | 2.02 | 30 | 60.6
29 | 镀锌钢管DN100 | m | 103 | 68.63 | 7068.79
30 | 镀锌钢管DN20 | m | 185.812 | 10.76 | 1999.52
31 | 镀锌钢管DN25 | m | 75.911 | 15.87 | 1204.48
32 | 镀锌钢管DN40 | m | 72.1 | 25.18 | 1815.33
33 | 镀锌钢管DN65 | m | 5.15 | 42.93 | 221.06
34 | 镀锌钢管DN80 | m | 6.18 | 53.14 | 328.37
35 | 塑料给水管DN15 | m | 3.048 | 2 | 6.1
36 | 塑料给水管DN20 | m | 83.922 | 3.41 | 286.17
【表10.2.2-31】
主要材料和工程设备一览表
工程名称:水电 |  |  |  | 标段: |  | 第2页 共3页
序号 | 名称、规格、型号 | 单位 | 数量 | 单价(元) | 合价（元） | 备注
37 | 塑料给水管DN40 | m | 11.247 | 11.93 | 134.18
38 | 塑料排水管Φ50 | m | 7.57 | 5.09 | 38.53
39 | 塑料排水管Φ75 | m | 18.757 | 8.7 | 163.19
40 | PVC塑料排水管Φ110 | m | 83.379 | 16.43 | 1369.92
41 | PVC塑料排水管Φ160 | m | 3.476 | 31.77 | 110.43
42 | HDPE双壁波纹排水管Φ300 | m | 282.002 | 50.66 | 14286.22
43 | 截止阀DN150 | 个 | 8.08 | 1212 | 9792.96
44 | 截止阀DN100 | 个 | 2.02 | 643 | 1298.86
45 | 截止阀DN50 | 个 | 1.01 | 180 | 181.8
46 | 洗脸盆 | 个 | 4.04 | 150 | 606
47 | 洗涤盆 | 个 | 2.02 | 150 | 303
48 | 瓷蹲式大便器 | 个 | 4.04 | 350 | 1414
49 | 连体坐便器 | 个 | 4.04 | 500 | 2020
50 | 挂式小便器 | 个 | 4.04 | 500 | 2020
51 | 防撞地上式消火栓SSF100/65-1.6 100 | 套 | 2 | 1268 | 2536
52 | 室内消火栓SN50 | 套 | 5 | 49.51 | 247.55
53 | 单管荧光灯1*35W(T5灯管) | 套 | 2.02 | 70 | 141.4
54 | 双管荧光灯2*35W(T5灯管) | 套 | 30.3 | 120 | 3636
55 | 双管荧光灯2*28W(T5灯管) | 套 | 57.57 | 100 | 5757
56 | 吸顶灯13W LED | 套 | 14.14 | 60.42 | 854.34
57 | 多复合信息标志灯TY-BLJCI系列1W | 套 | 5.05 | 113 | 570.65
58 | 安全出口灯TY-BLJCI系列1W | 套 | 12.12 | 113 | 1369.56
59 | 感应灯24W LED | 套 | 9.09 | 100 | 909
60 | 楼层标志灯TY-BLJCI系列1W | 套 | 4.04 | 80 | 323.2
61 | 消防应急灯TY-ZFJC系列6W | 套 | 39.39 | 148 | 5829.72
62 | 疏散出口灯TY-BLJCI系列1W | 套 | 7.07 | 113 | 798.91
63 | 疏散指示灯TY-BLJCI系列1W | 套 | 10.1 | 113 | 1141.3
64 | 防水吸顶灯13W LED | 套 | 4.04 | 75 | 303
65 | 防水吸顶灯30W LED | 套 | 2.02 | 90 | 181.8
66 | 扳把暗装开关三级开关 | 套 | 8.16 | 9.97 | 81.36
67 | 扳把暗装开关四级开关 | 套 | 3.06 | 15.08 | 46.14
68 | 扳把暗装开关双极开关 | 套 | 3.06 | 6.96 | 21.3
69 | 扳把暗装开关单级开关 | 套 | 5.1 | 3.93 | 20.04
70 | 5孔插座86型 | 套 | 72.42 | 6.77 | 490.28
71 | 挂壁空调插座86型 | 套 | 4.08 | 10.29 | 41.98
72 | 柜式空调插座86型 | 套 | 10.2 | 15.5 | 158.1
【表10.2.2-31】
主要材料和工程设备一览表
工程名称:水电 |  |  |  | 标段: |  | 第3页 共3页
序号 | 名称、规格、型号 | 单位 | 数量 | 单价(元) | 合价（元） | 备注
73 | 接地母线40*4镀锌扁钢 | m | 98.238 | 7.5 | 736.79
74 | 铜芯塑料绝缘线BV-2*2.5+BVR1*2.5 | m | 1630.937 | 5.35 | 8730.41
75 | 铜芯塑料绝缘线BV-4*4+BVR1*4 | m | 206.349 | 14.19 | 2927.47
76 | 铜芯塑料绝缘线WDZN-RYJS-2*4 | m | 429.935 | 6.81 | 2927
77 | 铜芯塑料绝缘线YJV-4*50+1*25 | m | 7.35 | 147.14 | 1081.44
78 | 铜芯塑料绝缘线YJV-4*35+1*16 | m | 5.25 | 105.42 | 553.48
79 | 铜芯塑料绝缘线YJV-5*10 | m | 78.75 | 37.3 | 2937.69
80 | 铜芯塑料绝缘线NHBV-2*2.5+NHBVR-1*2.5 | m | 11.6 | 6.07 | 70.44
81 | 铜芯塑料绝缘线YJV-4*120 | m | 105 | 314.62 | 33034.79
82 | PVC刚性阻燃管Φ20 | m | 1083.818 | 1.41 | 1528.18
83 | PVC刚性阻燃管Φ25 | m | 90.365 | 2.36 | 213.26
84 | JDG电线套管(镀锌)DN20 | m | 369.028 | 5.19 | 1915.26
85 | 金属软管 | 根 | 16.16 | 15 | 242.4
86 | 接线盒 | 个 | 383.52 | 1.12 | 429.54
87 | A型应急照明集中电源TK-D-0.6KVA-36L01 | 个 | 1 | 2300 | 2300
88 | 等电位端子箱 | 个 | 1 | 250 | 250
89 | 水 | m3 | 87.373 | 5.73 | 500.65
90 | 镀锌圆钢 | m | 305.676 | 5.2 | 1589.52
91 | 灭火器箱(含灭火器) | 套 | 15 | 180 | 2700
92 | 钢塑给水管DN150 | m | 471.884 | 166 | 78332.74
93 | 钢塑给水管DN25 | m | 14.27 | 21.79 | 310.94
94 | 钢塑给水管DN50 | m | 16.533 | 45.99 | 760.35
95 | 钢塑给水管DN100 | m | 6.496 | 94.69 | 615.11
96 | 镀锌钢管DN100 | m | 2.533 | 68.63 | 173.84
97 | 换气扇 | 台 | 4 | 100 | 400
98 | 风扇 | 台 | 61 | 111 | 6771
99 | 成套配电箱AL1-2 | 台 | 1 | 2500 | 2500
100 | 成套配电箱AL1-1 | 台 | 1 | 5000 | 5000
101 | 成套配电箱ZAL | 台 | 1 | 11000 | 11000
102 | 成套配电箱AL2 | 台 | 1 | 5000 | 5000
103 | 轻便消防水龙箱 | 套 | 5 | 538 | 2690