## 表10_2_2-4 招标控制价扉页
【表10.2.2-4】
| 2022年嵊州市剡湖街道大璋村（后璋）农村生活污水提标改造项目 |  |  |  | 工程
预算审核价
预算审核价 | (小写): | 2508388.00元
| (大写): | 贰佰伍拾万捌仟叁佰捌拾捌元整
招 标 人: |  |  | 造价咨询人:
| (单位盖章) |  |  | (单位资质专用章)
法定代表人 或其授权人: |  |  | 法定代表人 或其授权人:
| (签字或盖章) |  |  | (签字或盖章)
编 制 人: |  |  | 复 核 人:
| (造价工程师签字盖专用章) |  |  | (造价工程师签字盖专用章)
编制时间: |  |  | 复核时间:

## 表10_2_2-11 编制说明
【表10.2.2-11】
编制说明
工程名称:2022年嵊州市剡湖街道大璋村（后璋）农村生活污水提标改造项目 | 第1页 共1页
（一）工程量计算：根据《建设工程工程量清单计价规范》（GB50500-2013）及建设单位的施工图纸和其他相关资料计算工程量。 （二）定额及取费: 定额套用《浙江省市政工程预算定额》(2018版)、《浙江省园林绿化及仿古建筑工程预算定额》(2018版)、《浙江省房屋建筑与装饰工程预算定额》(2018版)、《浙江省通用安装工程预算定额》(2018版) ，取费按照《浙江省建设工程计价规则》(2018版)及浙建建发〔2019〕92号文件、浙建建发〔2022〕37号文件确定，工程确定为市政工程，施工组织措施费[只计算安全文明施工费]、企业管理费、利润按定额弹性区间值的中值计算，规费及税金按定额标准值计算，暂不计算风险费用。 （三）人工费：按《绍兴市建设工程造价管理信息》2022年3月份确定。 （四）材料价格：依次按《绍兴市建设工程造价管理信息》2022年3月份嵊州市单价（除税价）、绍兴市单价（除税价）；2022年3月份《浙江造价信息》及部分市场调查价格(除税价)确定。 （五）其他说明： 1、本工程不计取暂列金额。 2、后璋村原有管道及检查井堵塞清理费用，专业工程暂估价10000元/项。

## 表10_2_2-12 招标控制价费用表
【表10.2.2-12】
招标控制价费用表
工程名称:2022年嵊州市剡湖街道大璋村（后璋）农村生活污水提标改造项目 |  |  |  |  | 第1页 共1页
序号 | 工程名称 | 金额(元) | 其中：（元） |  |  |  | 备注
|  |  | 暂估价 | 安全文明 施工基本费 | 规费 | 税金
1 | 大璋村 | 2508388 | 10000 | 34374.74 | 76729.33 | 207114.6
1.1 | 后璋 | 2508388 | 10000 | 34374.74 | 76729.33 | 207114.6
合计 |  | 2508388 | 10000 | 34374.74 | 76729.33 | 207114.6

## 1_表10_2_2-13 【不含单列】单位(专业)工程招
【表10.2.2-13】
单位（专业）工程招标控制价费用表
工程名称:大璋村-后璋 |  |  | 标段: | 第1页 共1页
序号 | 费用名称 |  | 计算公式 | 金额 (元) | 备注
1 | 分部分项工程费 |  | ∑(分部分项工程量×综合单价） | 2122377.52 | 见表10.2.2-16
1.1 | 其中 | 人工费+机械费 | ∑分部分项（定额人工费+定额机械费） | 386049.64
2 | 措施项目费 |  | （2.1+2.2） | 92166.46
2.1 | 施工技术措施项目费 |  | ∑(技措项目工程量×综合单价） | 50875.85 | 见表10.2.2-16
2.1.1 | 其中 | 人工费+机械费 | ∑技措项目（定额人工费+定额机械费） | 23173.46
2.2 | 施工组织措施项目费 |  | (1.1+2.1.1)×10.09% | 41290.61 | 见表10.2.2-20
2.2.1 | 其中 | 安全文明施工基本费 | (1.1+2.1.1)×8.4% | 34374.74 | 见表10.2.2-20
3 | 其他项目费 |  | （3.1+3.2+3.3+3.4） | 10000
3.1 | 暂列金额 |  | 3.1.1+3.1.2+3.1.3 |  | 见表10.2.2-21
3.1.1 | 其中 | 标化工地增加费 | 按招标文件规定额度列计 |  | 见表10.2.2-22
3.1.2 |  | 优质工程增加费 | 按招标文件规定额度列计 |  | 见表10.2.2-22
3.1.3 |  | 其他暂列金额 | 按招标文件规定额度列计 |  | 见表10.2.2-22
3.2 | 暂估价 |  | 3.2.1+3.2.2+3.2.3 | 10000 | 见表10.2.2-21
3.2.1 | 其中 | 材料（工程设备）暂估价 | 按招标文件规定额度列计 (或计入综合单价) |  | 见表10.2.2-23
3.2.2 |  | 专业工程暂估价 | 按招标文件规定额度列计 | 10000 | 见表10.2.2-24
3.2.3 |  | 专项技术措施暂估价 | 按招标文件规定额度列计 |  | 见表10.2.2-25
3.3 | 计日工 |  | ∑计日工(暂估数量×综合单价） |  | 见表10.2.2-21
3.4 | 施工总承包服务费 |  | 3.4.1+3.4.2 |  | 见表10.2.2-21
3.4.1 | 其中 | 专业发包工程管理费 | ∑专业发包工程（暂估金额×费率） |  | 见表10.2.2-27
3.4.2 |  | 甲供材料设备管理费 | 甲供材料暂估金额×费率+甲供设备暂估金额×费率 |  | 见表10.2.2-27
4 | 规费 |  | (1.1+2.1.1)×18.75% | 76729.33
5 | 税金 |  | (1+2+3+4)×9% | 207114.6
招标控制价合计 |  |  | 1+2+3+4+5 | 2508388

## 1_表10_2_2-16 分部分项工程清单与计价表
【表10.2.2-16】
分部分项工程清单与计价表
单位(专业)工程名称:大璋村-后璋 | [5 empty] | 标段: |  |  | 第1页 共8页
序号 | 项目编码 | 项目名称 | 项目特征 | 计量 单位 | 工程量 | 金 额 (元) |  |  |  |  | 备注
[6 empty] | 综合单价 | 合价 | 其中
[8 empty] | 人工费 | 机械费 | 暂估价
|  | 道路破拆及修复 |  |  |  |  | 574165.76 | 82192.66 | 87067.58
1 | 04B029 | 路面锯缝 | 1、原混凝土路面锯缝 | m | 11256.10 | 4.81 | 54141.84 | 35681.84 | 1238.17
2 | 041001001007 | 拆除路面 | 1、拆除10cm厚老混凝土类路面 2、垃圾弃置，运距由施工方自行考虑 （非车行道路面） | m2 | 2865.43 | 17.43 | 49944.44 | 3495.82 | 37623.1
3 | 041001001008 | 拆除路面 | 1、拆除18cm厚老混凝土类路面 2、垃圾弃置，运距由施工方自行考虑 （车行道路面） | m2 | 867.65 | 29.68 | 25751.85 | 1579.12 | 19634.92
4 | 041001001009 | 拆除路面 | 1、拆除6cm厚老沥青类路面 2、垃圾弃置，运距由施工方自行考虑 （沥青路面） | m2 | 352.50 | 8.85 | 3119.63 | 1625.03 | 881.25
5 | 041001001010 | 拆除路面 | 1、拆除20cm厚老混凝土类路面 2、垃圾弃置，运距由施工方自行考虑 （沥青路面基层） | m2 | 352.50 | 32.74 | 11540.85 | 694.43 | 8812.5
6 | 041001007003 | 拆除砖石结构 | 1、拆除砖石构筑物 2、垃圾弃置，运距由施工方自行考虑 | m3 | 25.00 | 157.76 | 3944 | 2575.75 | 609.5
7 | 041001008004 | 拆除混凝土结构 | 1、拆除混凝土障碍物 2、垃圾弃置，运距由施工方自行考虑 | m3 | 25.00 | 161.45 | 4036.25 | 151.5 | 3176.5
8 | 040202001003 | 路床（槽）整形 | 1、路床（槽）整形 路床碾压检验 | m2 | 4085.58 | 2 | 8171.16 | 1184.82 | 5556.39
本页小计 | [6 empty] | 160650.02 | 46988.31 | 77532.33
【表10.2.2-16】
分部分项工程清单与计价表
单位(专业)工程名称:大璋村-后璋 | [5 empty] | 标段: |  |  | 第2页 共8页
序号 | 项目编码 | 项目名称 | 项目特征 | 计量 单位 | 工程量 | 金 额 (元) |  |  |  |  | 备注
[6 empty] | 综合单价 | 合价 | 其中
[8 empty] | 人工费 | 机械费 | 暂估价
9 | 040202011003 | 碎石 | 1、碎石底层 人机配合~厚5(cm) | m2 | 4085.58 | 13.83 | 56503.57 | 3717.88 | 3881.3
10 | 040203007006 | 水泥混凝土 | 1、水泥混凝土路面 道路混凝土~厚度10(cm)^非泵送商品混凝土 C25 2、水泥混凝土路面养生 塑料膜养护 | m2 | 2865.43 | 61.64 | 176625.11 | 17077.96 | 401.16
11 | 040203007007 | 水泥混凝土 | 1、水泥混凝土路面 道路混凝土~厚度18(cm)^非泵送商品混凝土 C30 2、水泥混凝土路面养生 塑料膜养护 | m2 | 867.65 | 109.69 | 95172.53 | 5665.75 | 173.53
12 | 040203007008 | 水泥混凝土 | 1、水泥混凝土路面 道路混凝土~厚度20(cm)^非泵送商品混凝土 C25 2、水泥混凝土路面养生 塑料膜养护 | m2 | 352.50 | 115.09 | 40569.23 | 2351.18 | 74.03
13 | 040203003002 | 透层、粘层 | 1、乳化沥青粘层(0.7±0.1L/m2) | m2 | 352.50 | 1.98 | 697.95 | 3.53 | 7.05
14 | 040203006002 | 沥青混凝土 | 1、6cm厚SBS AC-13C细粒式沥青砼（人工摊铺） | m2 | 352.50 | 93.01 | 32786.03 | 1279.58 | 1085.7
15 | 04B030 | 混凝土短驳运输 | 1、非泵送商品混凝土机动翻斗车短驳运输~ 运距由施工方自行考虑（工程量暂估） | m3 | 364.63 | 30.61 | 11161.32 | 5108.47 | 3912.48
|  | 管道铺设 |  |  |  |  | 458949.23 | 114791.76 | 15587.49
16 | 040101002004 | 挖沟槽土方 | 1、土壤类别：三类土 2、挖土深度：2M 以内 | m3 | 2713.95 | 8.22 | 22308.67 | 12348.47 | 5726.43
17 | 040103001009 | 回填方 | 1、密实度要求：满足设计要求 2、填方材料品种：挖方回填 | m3 | 2402.66 | 19.91 | 47836.96 | 34309.98 | 4036.47
本页小计 | [6 empty] | 483661.37 | 81862.8 | 19298.15
【表10.2.2-16】
分部分项工程清单与计价表
单位(专业)工程名称:大璋村-后璋 | [5 empty] | 标段: |  |  | 第3页 共8页
序号 | 项目编码 | 项目名称 | 项目特征 | 计量 单位 | 工程量 | 金 额 (元) |  |  |  |  | 备注
[6 empty] | 综合单价 | 合价 | 其中
[8 empty] | 人工费 | 机械费 | 暂估价
18 | 040103002007 | 余方弃置 | 1、废弃料品种：挖方外运 2、运距：由施工方自行考虑 | m3 | 311.29 | 16.34 | 5086.48 | 124.52 | 4084.12
19 | 040305001008 | 垫层 | 1、密实度要求：满足设计要求 2、填方材料品种：中粗砂垫层，用于管道基础 | m3 | 68.42 | 354.92 | 24283.63 | 3853.41 | 1227.45
20 | 040103001010 | 回填方 | 1、密实度要求：满足设计要求 2、填方材料品种：中粗砂，用于管道两侧 | m3 | 135.11 | 314.18 | 42448.86 | 4191.11 | 66.2
21 | 040303001011 | 混凝土垫层 | 1、管道满包下：80mm厚C15混凝土垫层（工程量暂估） | m3 | 6.83 | 532.15 | 3634.58 | 279.89 | 84.62
22 | 04B031 | 混凝土包管 | 1、管道满包C25混凝土加固（工程量暂估） | m3 | 22.20 | 597.41 | 13262.5 | 1032.08 | 13.1
23 | 040501004013 | 塑料管 | 1、材质、规格：De75 UPVC排水管 | m | 3580.00 | 15.09 | 54022.2 | 15250.8
24 | 040501004014 | 塑料管 | 1、材质、规格：De110 UPVC排水管 | m | 4242.00 | 23.85 | 101171.7 | 19894.98
25 | 040501004015 | 塑料管 | 1、民居新建De110雨水立管（工程量暂估） | m | 200.00 | 41.14 | 8228 | 2726
26 | 040501004016 | 塑料管 | 1、材质、规格：De160 UPVC排水管 | m | 300.00 | 43.74 | 13122 | 2160 | 9
27 | 040501004017 | 塑料管 | 1、材质、规格：De225 HDPE缠绕结构壁A型排水管（环刚度8级） 2、连接形式：橡胶圈承插连接 3、管道检验及试验要求：管道闭水试验 | m | 700.00 | 60.11 | 42077 | 4305
本页小计 | [6 empty] | 307336.95 | 53817.79 | 5484.49
【表10.2.2-16】
分部分项工程清单与计价表
单位(专业)工程名称:大璋村-后璋 | [5 empty] | 标段: |  |  | 第4页 共8页
序号 | 项目编码 | 项目名称 | 项目特征 | 计量 单位 | 工程量 | 金 额 (元) |  |  |  |  | 备注
[6 empty] | 综合单价 | 合价 | 其中
[8 empty] | 人工费 | 机械费 | 暂估价
28 | 040501004018 | 塑料管 | 1、材质、规格：De315 HDPE缠绕结构壁A型排水管（环刚度8级） 2、连接形式：橡胶圈承插连接 3、管道检验及试验要求：管道闭水试验 | m | 110.00 | 93.64 | 10300.4 | 801.9
29 | 04B032 | 存水弯头 | 1、De75 S型塑料存水弯头（工程量暂估） | 个 | 358 | 20 | 7160
30 | 040504002003 | 混凝土井 | 1、500*500 C25混凝土预制清扫口，高250mm 2、300*300*50 塑料盖板 3、含模板（工程量暂估） | 座 | 179 | 197.15 | 35289.85 | 10664.82 | 340.1
31 | 04B033 | 清扫口 | 1、De75 成品塑料清扫口（工程量暂估） | 个 | 179 | 50 | 8950
32 | 04B034 | 接入市政检查井 | 1、污水主管道接入原有市政检查井（工程量暂估） | 座 | 2 | 800 | 1600
33 | 04B035 | 接入原有检查井 | 1、老检查井接入管道破拆凿洞（工程量暂估） | 处 | 80 | 52.08 | 4166.4 | 2848.8
34 | 04B036 | 其他管道保护费 | 1、原有自来水管等其他管道保护及修复费用 | 项 | 1 | 10000 | 10000
35 | 04B037 | 通气帽 | 1、雨水立管通气帽安装（含割管费用，工程量暂估） | 个 | 200 | 20 | 4000
|  | 检查井 |  |  |  |  | 282827.84 | 35079.02 | 1018.27
36 | 040305001009 | 垫层 | 1、成品雨污水井：50mm厚碎石垫层 | m3 | 17.68 | 290.57 | 5137.28 | 1032.16
本页小计 | [6 empty] | 86603.93 | 15347.68 | 340.1
【表10.2.2-16】
分部分项工程清单与计价表
单位(专业)工程名称:大璋村-后璋 | [5 empty] | 标段: |  |  | 第5页 共8页
序号 | 项目编码 | 项目名称 | 项目特征 | 计量 单位 | 工程量 | 金 额 (元) |  |  |  |  | 备注
[6 empty] | 综合单价 | 合价 | 其中
[8 empty] | 人工费 | 机械费 | 暂估价
37 | 040303001012 | 混凝土垫层 | 1、成品雨污水井：C25防护盖座基础 | m3 | 80.54 | 589.72 | 47496.05 | 3300.53 | 997.89
38 | 010512008010 | 井圈 | 1、C20混凝土井圈（含模板） | m3 | 9.80 | 1178.97 | 11553.91 | 3374.83 | 20.38
39 | 010512008011 | 井盖板 | 1、500*500铸铁井盖（车行道防护井盖座） | 套 | 175 | 442.84 | 77497 | 7703.5
40 | 040504003006 | 塑料检查井 | 1、φ315成品污水井安装（自带非防护井盖座） | 座 | 145 | 588.13 | 85278.85 | 12963
41 | 040504003007 | 塑料检查井 | 1、φ450成品污水井安装（自带非防护井盖座） | 座 | 75 | 729.53 | 54714.75 | 6705
42 | 04B038 | 防坠网 | 1、成品聚乙烯防坠网安装（工程量暂估） | 套 | 23 | 50 | 1150
|  | 接户井 |  |  |  |  | 71309.8 | 12704.4 | 393.3
43 | 040504003008 | 塑料检查井（接户井） | 1、φ315成品接户井安装（自带非防护井盖座） | 座 | 70 | 588.13 | 41169.1 | 6258
44 | 040504001003 | 砌筑井（接户井） | 1、100mm厚C15素混凝土垫层 3、M10水泥砂浆砌筑MU15混凝土实心砖 4、20厚1:2水泥砂浆内外抹灰 6、C20混凝土井圈 7、500*500铸铁井盖 8、接户井，平均井深：0.8m 9、含模板 | 座 | 30 | 989.69 | 29690.7 | 6446.4 | 393.3
45 | 04B039 | 过滤网 | 1、成品过滤网 | 套 | 30 | 15 | 450
本页小计 | [6 empty] | 349000.36 | 46751.26 | 1411.57
【表10.2.2-16】
分部分项工程清单与计价表
单位(专业)工程名称:大璋村-后璋 | [5 empty] | 标段: |  |  | 第6页 共8页
序号 | 项目编码 | 项目名称 | 项目特征 | 计量 单位 | 工程量 | 金 额 (元) |  |  |  |  | 备注
[6 empty] | 综合单价 | 合价 | 其中
[8 empty] | 人工费 | 机械费 | 暂估价
|  | 成品隔油池 |  |  |  |  | 111368.98 | 442.58 | 133.81
46 | 040303001013 | 混凝土垫层 | 1、隔油池：100厚C25混凝土垫层 | m3 | 10.80 | 589.72 | 6368.98 | 442.58 | 133.81
47 | 04B040 | 成品塑料隔油池 | 1、φ450成品塑料隔油池安装（规格样式详见图纸，含配件） | 座 | 300 | 350 | 105000
|  | 砖砌隔油池 |  |  |  |  | 9692.03 | 1848.24 | 283.69
48 | 040101003004 | 挖基坑土方 | 1、土壤类别：三类土 2、挖土深度：暂定2米 | m3 | 15.65 | 8.22 | 128.64 | 71.21 | 33.02
49 | 040103001011 | 回填方 | 1、密实度要求：满足设计要求 2、填方材料品种：挖方回填 | m3 | 7.42 | 19.91 | 147.73 | 105.96 | 12.47
50 | 040103002008 | 余方弃置 | 1、废弃料品种：挖方外运 2、运距：由施工方自行考虑 | m3 | 8.23 | 16.34 | 134.48 | 3.29 | 107.98
51 | 040406002002 | 混凝土底板 | 1、100厚C25钢筋混凝土底板 | m3 | 0.76 | 557.98 | 424.06 | 16.97 | 0.84
52 | 040305004002 | 砖砌体 | 1、墙身砌筑 M10.0水泥砂浆砌MU15标准砖 | m3 | 3.95 | 528.25 | 2086.59 | 437.42 | 56.37
53 | 040601027002 | 刚性防水 | 1、井壁内外20厚1:2防水水泥砂浆抹面 | m2 | 35.66 | 36.31 | 1294.81 | 519.92 | 21.4
54 | 040601005004 | 混凝土顶板 | 1、100厚C25钢筋混凝土顶板 | m3 | 0.62 | 579.82 | 359.49 | 23.8 | 0.37
55 | 010512008012 | 井盖板 | 1、500*500铸铁井盖 | 套 | 6 | 442.84 | 2657.04 | 264.12
56 | 040901001005 | 现浇构件钢筋 | 1、现浇构件钢筋 | t | 0.282 | 5824.84 | 1642.6 | 226.23 | 7.84
本页小计 | [6 empty] | 120244.42 | 2111.5 | 374.1
【表10.2.2-16】
分部分项工程清单与计价表
单位(专业)工程名称:大璋村-后璋 | [5 empty] | 标段: |  |  | 第7页 共8页
序号 | 项目编码 | 项目名称 | 项目特征 | 计量 单位 | 工程量 | 金 额 (元) |  |  |  |  | 备注
[6 empty] | 综合单价 | 合价 | 其中
[8 empty] | 人工费 | 机械费 | 暂估价
57 | 031002003002 | 套管 | 1、套管综合考虑 | 个 | 7 | 85.65 | 599.55 | 136.64 | 43.4
58 | 040501004019 | 塑料管 | 1、De110 UPVC排水管 | m | 9.10 | 23.85 | 217.04 | 42.68
|  | 化粪池 |  |  |  |  | 614063.88 | 73338.39 | 15870.21
59 | 040101003005 | 挖基坑土方 | 1、土壤类别：三类土 2、挖土深度：暂定2米 | m3 | 1241.35 | 8.22 | 10203.9 | 5648.14 | 2619.25
60 | 040103001012 | 回填方 | 1、密实度要求：满足设计要求 2、填方材料品种：挖方回填 | m3 | 614.49 | 19.91 | 12234.5 | 8774.92 | 1032.34
61 | 040103002009 | 余方弃置 | 1、废弃料品种：挖方外运 2、运距：由施工方自行考虑 | m3 | 626.86 | 16.34 | 10242.89 | 250.74 | 8224.4
62 | 040303001014 | 混凝土垫层 | 1、100厚C20混凝土垫层 | m3 | 45.52 | 565.48 | 25740.65 | 1865.41 | 563.99
63 | 040305001010 | 垫层 | 1、150厚粗砂垫层 | m3 | 83.08 | 354.92 | 29486.75 | 4679.07 | 1490.46
64 | 040303001015 | 混凝土垫层 | 1、150厚C25砼检查井垫圈 | m3 | 40.28 | 589.72 | 23753.92 | 1650.67 | 499.07
65 | 040504004005 | 砖砌井筒 | 1、井砌筑 砖砌矩形 | m3 | 99.53 | 538.23 | 53570.03 | 9727.07 | 948.52
66 | 040504004006 | 砖砌井筒抹灰 | 1、砖墙 抹灰井壁 | m2 | 414.72 | 41.02 | 17011.81 | 8580.56 | 373.25
67 | 010512008013 | 井圈 | 1、C20混凝土井圈（含模板） | m3 | 13.82 | 1178.97 | 16293.37 | 4759.19 | 28.75
68 | 010512008014 | 井盖板 | 1、500*500铸铁井盖 | 套 | 270 | 442.84 | 119566.8 | 11885.4
69 | 010507006005 | 化粪池 | 1、成品玻璃钢化粪池安装 容积1.5m3（规格样式详见图纸，含配件） | 座 | 115 | 1790.03 | 205853.45 | 10281
本页小计 | [6 empty] | 524774.66 | 68281.49 | 15823.43
【表10.2.2-16】
分部分项工程清单与计价表
单位(专业)工程名称:大璋村-后璋 | [5 empty] | 标段: |  |  | 第8页 共8页
序号 | 项目编码 | 项目名称 | 项目特征 | 计量 单位 | 工程量 | 金 额 (元) |  |  |  |  | 备注
[6 empty] | 综合单价 | 合价 | 其中
[8 empty] | 人工费 | 机械费 | 暂估价
70 | 010507006006 | 化粪池 | 1、成品玻璃钢化粪池安装 容积2.2m3（规格样式详见图纸，含配件） | 座 | 20 | 2567.73 | 51354.6 | 1788
71 | 040601005005 | 混凝土顶板 | 1、150厚C25钢筋混凝土顶板（用于车行道处化粪池） | m3 | 40.16 | 579.82 | 23285.57 | 1541.34 | 24.1
72 | 040901001006 | 现浇构件钢筋 | 1、现浇构件钢筋（用于车行道处化粪池） | t | 2.377 | 5824.84 | 13845.64 | 1906.88 | 66.08
73 | 04B041 | 通气管 | 1、通气管安装 | m | 108.00 | 15 | 1620
本页小计 | [6 empty] | 90105.81 | 5236.22 | 90.18
合计 | [6 empty] | 2122377.52 | 320397.05 | 120354.35

## 1_表10_2_2-16 施工技术措施项目清单与计价表
【表10.2.2-16】
施工技术措施项目清单与计价表
单位(专业)工程名称:大璋村-后璋 | [5 empty] | 标段: |  |  | 第1页 共1页
序号 | 项目编码 | 项目名称 | 项目特征 | 计量 单位 | 工程量 | 金 额 (元) |  |  |  |  | 备注
[6 empty] | 综合单价 | 合价 | 其中
[8 empty] | 人工费 | 机械费 | 暂估价
1 | 041106001003 | 大型机械设备进出场及安拆 | 1、履带式挖掘机1m3以内 | 台·次 | 1 | 4247.44 | 4247.44 | 596 | 1905.33
2 | 04B042 | 施工围挡 | 1、固定式施工围挡 围挡板 | m2 | 180.00 | 46.25 | 8325 | 1090.8 | 1472.4
3 | 041102037004 | 其他现浇构件模板 | 1、水泥混凝土路面模板（用于全路面破拆修复，工程量暂估） | m2 | 20.00 | 67.94 | 1358.8 | 758.2 | 66.4
4 | 041102002004 | 基础模板 | 1、基础 混凝土基础模板 | m2 | 440.97 | 53.43 | 23561.03 | 10618.56 | 2116.66
5 | 041102032003 | 管（渠）道管座模板 | 1、满包混凝土模板 | m2 | 114.80 | 61.85 | 7100.38 | 3488.77 | 225.01
6 | 041102014005 | 板模板 | 1、混凝土顶板模板 | m2 | 66.65 | 47.79 | 3185.2 | 1311.01 | 598.52
7 | 011701002005 | 外脚手架 | 1、更换雨水管时外墙脚手架，高度13m以内 | m2 | 280.00 | 8 | 2240 | 1288 | 375.2
8 | 011701002006 | 外脚手架 | 1、更换雨水管时外墙脚手架，高度7m以内 | m2 | 120.00 | 7.15 | 858 | 510 | 147.6
本页小计 | [6 empty] | 50875.85 | 19661.34 | 6907.12
合计 | [6 empty] | 50875.85 | 19661.34 | 6907.12

## 1_表10_2_2-20 施工组织(总价)措施项目清单与
【表10.2.2-20】
施工组织（总价）措施项目清单与计价表
工程名称:后璋 |  |  | 标段: | 第1页 共1页
序号 | 项目编号 | 项目名称 | 计算基础 | 费率 (%) | 金额 (元) | 备注
1 | 041109001001 | 安全文明施工费 |  |  | 34374.74
1.1 |  | 安全文明施工基本费 | 定额人工费+定额机械费 | 8.4 | 34374.74
2 | Z04110900801 | 提前竣工增加费 | 定额人工费+定额机械费
3 | 041109003001 | 二次搬运费 | 定额人工费+定额机械费
4 | 041109004001 | 冬雨季施工增加费 | 定额人工费+定额机械费
5 | 041109005001 | 行车、行人干扰增加费 | 定额人工费+定额机械费 | 1.69 | 6915.87
6 |  | 其他施工组织措施费 | 按相关规定计算
合 计 |  |  |  |  | 41290.61

## 1_表10_2_2-21 其他项目清单与计价汇总表
【表10.2.2-21】
其他项目清单与计价汇总表
工程名称:后璋 |  | 标段: | 第1页 共1页
序号 | 项 目 名 称 | 金额(元) | 备注
1 | 暂列金额 |  | 明细详见表10.2.2-22
1.1 | 标化工地增加费 |  | 明细详见表10.2.2-22
1.2 | 优质工程增加费 |  | 明细详见表10.2.2-22
1.3 | 其他暂列金额 |  | 明细详见表10.2.2-22
2 | 暂估价 | 10000
2.1 | 材料（设备）暂估价 |  | 明细详见表10.2.2-23
2.2 | 专业工程暂估价 | 10000 | 明细详见表10.2.2-24
2.3 | 专项技术措施暂估价 |  | 明细详见表10.2.2-25
3 | 计日工 |  | 明细详见表10.2.2-26
4 | 总承包服务费 |  | 明细详见表10.2.2-27
合 计 |  | 10000 | 0

## 1_表10_2_2-24 专业工程暂估价表
【表10.2.2-24】
专业工程暂估价表
单位(专业)工程名称:大璋村-后璋 |  | 标段: | 第1页 共1页
序号 | 工 程 名 称 | 工程内容 | 暂估金额(元) | 备注
3 | 后璋村原有管道及检查井堵塞清理 | 后璋村原有管道及检查井堵塞清理 | 10000
合计 |  |  | 10000

## 1_表10_2_2-29 主要工日一览表
【表10.2.2-29】
主要工日一览表
工程名称:后璋 |  |  | 标段: |  | 第1页 共1页
序号 | 工日名称（类别） | 单位 | 数 量 | 单价(元) | 合价（元） | 备注
1 | 一类人工 | 工日 | 121.369 | 138 | 16748.94
2 | 一类人工 | 工日 | 327.047 | 138 | 45132.43
3 | 二类人工 | 工日 | 1866.847 | 149 | 278160.22

## 1_表10_2_2-31 主要材料和工程设备一览表
【表10.2.2-31】
主要材料和工程设备一览表
工程名称:后璋 |  |  |  | 标段: |  | 第1页 共2页
序号 | 名称、规格、型号 | 单位 | 数量 | 单价(元) | 合价（元） | 备注
1 | 热轧带肋钢筋HRB400综合 | t | 2.712 | 4670 | 12665.88
2 | 镀锌铁丝φ0.7-1.0 | kg | 12.207 | 4.42 | 53.95
3 | 镀锌扁钢综合 | kg | 18.55 | 5.05 | 93.73
4 | 双面彩钢夹芯板0.4×0.3×75 | m2 | 69.39 | 72.57 | 5035.63
5 | 铁件 | kg | 53.097 | 6.64 | 352.57
6 | 圆钉 | kg | 65.675 | 4.42 | 290.28
7 | 低碳钢焊条综合 | kg | 4.129 | 6.81 | 28.12
8 | 镀锌铁丝14# | kg | 4.176 | 4.42 | 18.46
9 | 普通硅酸盐水泥PO 42.5综合 | kg | 2920.105 | 0.58 | 1679.06
10 | 黄砂毛砂 | t | 494.516 | 155 | 76649.91
11 | 黄砂净砂 | t | 10.674 | 180 | 1921.39
12 | 碎石综合 | t | 399.136 | 126 | 50291.13
13 | 混凝土实心砖240×115×53 MU10 | 千块 | 64.847 | 504.4 | 32709.02
14 | 非泵送商品混凝土C15 | m3 | 10.432 | 460 | 4798.95
15 | 非泵送商品混凝土C20 | m3 | 70.908 | 493 | 34957.47
16 | 非泵送商品混凝土C25 | m3 | 567.419 | 517 | 293355.37
17 | 非泵送商品混凝土C30 | m3 | 157.739 | 546 | 86125.37
18 | 干混抹灰砂浆DP M20.0 | kg | 45977.605 | 0.39 | 17931.27
19 | 干混砌筑砂浆DM M7.5 | kg | 37902.576 | 0.33 | 12659.46
20 | 细粒式沥青混凝土SBS AC-13C | m3 | 21.362 | 1385 | 29585.68
21 | 枕木 | m3 | 0.08 | 1416 | 113.28
22 | 柴油0# | kg | 21.15 | 8.77 | 185.49
23 | 汽油综合 | kg | 0.7 | 10.51 | 7.36
24 | HDPE缠绕结构壁A型排水管Dn200 | m | 710.5 | 49.58 | 35226.59
25 | HDPE缠绕结构壁A型排水管Dn300 | m | 111.65 | 80.13 | 8946.51
26 | 钢支撑 | kg | 144.075 | 5.22 | 752.07
27 | 电 | kW·h | 51.12 | 0.88 | 44.99
28 | 水 | m3 | 1326.641 | 5.73 | 7601.65
29 | 钢模板 | kg | 13.234 | 5.84 | 77.29
【表10.2.2-31】
主要材料和工程设备一览表
工程名称:后璋 |  |  |  | 标段: |  | 第2页 共2页
序号 | 名称、规格、型号 | 单位 | 数量 | 单价(元) | 合价（元） | 备注
30 | 复合木模板 | m2 | 19.286 | 42.48 | 819.29
31 | 安全网 | m2 | 5.922 | 6.64 | 39.32
32 | 竹脚手片 | m2 | 4.175 | 8.5 | 35.49
33 | UPVC塑料排水管De75 | m | 3554.94 | 9.06 | 32207.76
34 | UPVC塑料排水管De110 | m | 4221.342 | 16.65 | 70285.35
35 | UPVC塑料排水管De160 | m | 297.9 | 33.4 | 9949.86
36 | UPVC塑料雨水管De110 | m | 190 | 16.65 | 3163.5

## 1_表10_2_2-32 主要机械台班一览表
【表10.2.2-32】
主要机械台班一览表
工程名称:后璋 |  |  |  | 标段: | 第1页 共2页
序号 | 机械名称、规格、型号 | 单位 | 数 量 | 单价(元) | 合价（元） | 备注
1 | 履带式推土机75kW | 台班 | 3.309 | 851.52 | 2817.95
2 | 履带式推土机105kW | 台班 | 1.814 | 1043.05 | 1891.92
3 | 平地机90kW | 台班 | 2.492 | 715.34 | 1782.77
4 | 轮胎式装载机1.5m3 | 台班 | 2.233 | 827.41 | 1847.98
5 | 履带式单斗液压挖掘机1m3 | 台班 | 9.551 | 1169.81 | 11173
6 | 钢轮内燃压路机8t | 台班 | 1.144 | 443.01 | 506.79
7 | 钢轮内燃压路机12t | 台班 | 5.281 | 590.67 | 3119.62
8 | 钢轮内燃压路机15t | 台班 | 2.818 | 713.29 | 2010.14
9 | 轮胎压路机26t | 台班 | 0.286 | 1085.39 | 309.91
10 | 电动夯实机250N·m | 台班 | 168.952 | 29.99 | 5066.88
11 | 手持式风动凿岩机 | 台班 | 4.583 | 12.61 | 57.79
12 | 汽车式沥青喷洒机4000L | 台班 | 0.011 | 767.13 | 8.11
13 | 履带式电动起重机5t | 台班 | 10.073 | 256.16 | 2580.2
14 | 履带式起重机15t | 台班 | 2.576 | 844.27 | 2174.42
15 | 汽车式起重机8t | 台班 | 0.082 | 785.78 | 64.05
16 | 汽车式起重机8t | 台班 | 0.014 | 785.78 | 11
17 | 载货汽车4t | 台班 | 6.564 | 496.63 | 3259.87
18 | 载货汽车4t | 台班 | 0.359 | 496.63 | 178.08
19 | 载货汽车5t | 台班 | 0.862 | 516.43 | 444.95
20 | 自卸汽车15t | 台班 | 19.414 | 1022.07 | 19842.63
21 | 自卸汽车15t | 台班 | 0.849 | 1022.07 | 867.69
22 | 平板拖车组40t | 台班 | 1 | 1320.42 | 1320.42
23 | 机动翻斗车1t | 台班 | 22.323 | 234.19 | 5227.93
24 | 灰浆搅拌机200L | 台班 | 1.297 | 170.09 | 220.67
25 | 混凝土切缝机7.5kW | 台班 | 35.175 | 36.03 | 1267.37
26 | 干混砂浆罐式搅拌机20000L | 台班 | 1.17 | 211.41 | 247.33
27 | 钢筋切断机40mm | 台班 | 0.239 | 46.85 | 11.21
28 | 钢筋弯曲机40mm | 台班 | 0.564 | 27.99 | 15.78
29 | 木工圆锯机500mm | 台班 | 2.913 | 30.08 | 87.63
30 | 木工平刨床300mm | 台班 | 0.946 | 11.7 | 11.07
【表10.2.2-32】
主要机械台班一览表
工程名称:后璋 |  |  |  | 标段: | 第2页 共2页
序号 | 机械名称、规格、型号 | 单位 | 数 量 | 单价(元) | 合价（元） | 备注
31 | 木工压刨床单面600mm | 台班 | 1.1 | 34.46 | 37.91
32 | 潜水泵100mm | 台班 | 13.332 | 33.1 | 441.29
33 | 直流弧焊机32kW | 台班 | 0.439 | 106.95 | 46.92
34 | 电动空气压缩机3m3/min | 台班 | 2.291 | 134.06 | 307.16
35 | 水泥混凝土真空吸水机 | 台班 | 14.218 | 16.92 | 240.57
36 | 履带式单头岩石破碎机105kW | 台班 | 35.694 | 1572.5 | 56129.07
37 | 混凝土振捣器平板式 | 台班 | 38.778 | 13.13 | 509.15
38 | 混凝土振捣器插入式 | 台班 | 41.929 | 5.08 | 213
39 | 汽车式起重机5t | 台班 | 0.1 | 468.47 | 46.84
40 | 汽车式起重机5t | 台班 | 1.814 | 468.47 | 849.96
41 | 弧焊机 综合 | 台班 | 0.651 | 66.69 | 43.42