## 表10_2_2-11 编制说明
【表10.2.2-11】
编制说明
工程名称:嵊州市嵊张线、杨港路道路建设工程 | 第1页 共1页
一、工程概况： 1、工程名称：嵊州市嵊张线、杨港路道路建设工程； 2、工程地点：嵊州市嵊张线、杨港路。 二、招标范围： 依据建设单位提供的施工图及招标控制价编制所涉及范围； 三、工程量清单编制： 1、根据业主提供的由浙江工业大学工程设计集团有限公司设计的施工图； 2、工程量清单按《建设工程工程量清单计价规范（GB50500-2013）及《浙江省建设工程计价规则》（2018版）。 四、工程定额编制依据： 1、《浙江省建筑工程预算定额》（2018版）； 2、《浙江省市政工程预算定额》（2018版）； 3、《浙江省安装工程预算定额》（2018版）； 4、《浙江省建设工程施工取费定额》（2018版）； 5、《浙江省施工机械取台班费用定额》（2018版）； 6、《浙江省园林绿化及仿古建筑工程预算定额》（2018版）。 五、取费依据： 取费按照《浙江省建设工程计价规则》(2018版)及浙建建发[2019]92 号《关于增值税调整后我省建设工程计价依据增值税税率及有关计价调整的通知》确定。 六、 主要材料价格及人工工日工资： 1、主要材料及人工价格按2023年第8期《绍兴市建设工程造价管理信息》中发布的嵊州地区信息价、绍兴市信息价，2023年第8期《浙江造价信息》及部分市场调查价确定； 2、工程量计算：根据现行有关工程量计算规则及其他相关资料计算工程量。 七、取费费率的确定： 工程类别按市区工程，道路部分、交通部分、排水部分、桥梁部分套用市政土建工程费率，绿化部分套用单独绿化工程费率，施工组织措施费包括安全文明施工费、行车、行人干扰增加费、企业管理费、利润按定额弹性区间值的中值计算，规费按中值计取，税金按浙建建发[2019]92号《关于增值税调整后我省建设工程计价依据增值税税率及有关计价调整的通知》中9%计取，不计算风险费用，暂列金按税前造价5%的计取。 八、其他说明： 1、通水通电费由施工单位自行考虑，不另外计取费用； 2、树池修复、临时交通标志标线工程量暂放，按实结算； 3、排水部分除井盖、雨水口抬升及新建雨水口外，其余改造内容均为暂估项，以现场实际为准； 4、运距由施工单位自行考虑； 5、绿化部分中，保留原树不另外计取费用； 6、专项临时交通安全设施不计入本次预算； 7、专业工程暂估价总计445000元：其中文化侧石（样式由甲方定）工程量为460m，暂估价150元/m；成品公交站台（样式由甲方定，符合要求标准，包括栏杆等配套设施）工程量为7个，暂估价50000元/个；CIPP点状修复管道 D600工程量为5处，暂估价1600元/处；CIPP点状修复管道 D400工程量为5处，暂估价1400元/处；CIPP点状修复管道 D300工程量为5处，暂估价1200元/处；CIPP点状修复管道 D200工程量为5处，暂估价1000元/处； 8、材料暂估价共计840945.55元：其中半柔性抗车辙灌浆料消耗量为2476.066m2，暂估除税价150元/m2；罗汉松B（D12cm，h=250cm，p=300cm）消耗量为41.41株，暂估除税价2500元/株；红梅（Φ15cm，h=400cm，p=350cm）消耗量为13.13株，暂估除税价1750元/株；罗汉松A（D20cm，h=350cm，p=350cm）消耗量为46.46株，暂估除税价4500元/株；乌桕（Φ25cm，h=850-900cm，p=900）消耗量为8株，暂估除税价2500元/株；常绿萱草（h=30cm，p=20-25cm）消耗量为9044.7m2，暂估除税价为12.6元/m2； 9、暂列金额总计2539490.44元。

## 表10_2_2-12 招标控制价费用表
【表10.2.2-12】
招标控制价费用表
工程名称:嵊州市嵊张线、杨港路道路建设工程 |  |  |  |  | 第1页 共1页
序号 | 工程名称 | 金额(元) | 其中：（元） |  |  |  | 备注
|  |  | 暂估价 | 安全文明 施工基本费 | 规费 | 税金
1 | 嵊州市嵊张线、杨港路道路建设工程 | 58128936.00 | 1285945.55 | 480615.50 | 1088356.56 | 4799636.91
1.1 | 道路部分 | 50363970.00 | 790409.83 | 365843.45 | 700670.56 | 4158492.91
1.2 | 交通部分 | 2586789.00 |  | 49881.69 | 95534.39 | 213588.06
1.3 | 排水部分 | 901523.00 | 26000.00 | 11578.47 | 22175.31 | 74437.70
1.4 | 绿化部分 | 3633376.00 | 469535.72 | 41790.98 | 247911.22 | 300003.55
1.5 | 桥梁部分 | 643278.00 |  | 11520.91 | 22065.08 | 53114.69
合计 |  | 58128936 | 1285945.55 | 480615.50 | 1088356.56 | 4799636.91

## 1_表10_2_2-13 【含单列】单位(专业)工程招标
【表10.2.2-13】
单位（专业）工程招标控制价费用表
工程名称:嵊州市嵊张线、杨港路道路建设工程-道路部分 |  |  | 标段: | 第1页 共1页
序号 | 费用名称 |  | 计算公式 | 金额 (元) | 备注
1 | 分部分项工程费 |  | ∑(分部分项工程量×综合单价） | 41278923.19 | 见表10.2.2-16
1.1 | 其中 | 人工费+机械费 | ∑分部分项（定额人工费+定额机械费） | 3356205.53
2 | 措施项目费 |  | （2.1+2.2） | 1606622.26
2.1 | 施工技术措施项目费 |  | ∑(技措项目工程量×综合单价） | 1177625.04 | 见表10.2.2-16
2.1.1 | 其中 | 人工费+机械费 | ∑技措项目（定额人工费+定额机械费） | 380704.10
2.2 | 施工组织措施项目费 |  | (1.1+2.1.1)×11.48% | 428997.22 | 见表10.2.2-20
2.2.1 | 其中 | 安全文明施工基本费 | (1.1+2.1.1)×9.79% | 365843.45 | 见表10.2.2-20
3 | 其他项目费 |  | （3.1+3.2+3.3+3.4） | 2619260.80
3.1 | 暂列金额 |  | 3.1.1+3.1.2+3.1.3 | 2200260.80 | 见表10.2.2-21
3.1.1 | 其中 | 标化工地增加费 | 按招标文件规定额度列计 |  | 见表10.2.2-22
3.1.2 |  | 优质工程增加费 | 按招标文件规定额度列计 |  | 见表10.2.2-22
3.1.3 |  | 其他暂列金额 | 按招标文件规定额度列计 | 2200260.80 | 见表10.2.2-22
3.2 | 暂估价 |  | 3.2.1+3.2.2+3.2.3 | 419000.00 | 见表10.2.2-21
3.2.1 | 其中 | 材料（工程设备）暂估价 | 按招标文件规定额度列计 (或计入综合单价) |  | 见表10.2.2-23
3.2.2 |  | 专业工程暂估价 | 按招标文件规定额度列计 | 419000.00 | 见表10.2.2-24
3.2.3 |  | 专项技术措施暂估价 | 按招标文件规定额度列计 |  | 见表10.2.2-25
3.3 | 计日工 |  | ∑计日工(暂估数量×综合单价） |  | 见表10.2.2-21
3.4 | 施工总承包服务费 |  | 3.4.1+3.4.2 |  | 见表10.2.2-21
3.4.1 | 其中 | 专业发包工程管理费 | ∑专业发包工程（暂估金额×费率） |  | 见表10.2.2-27
3.4.2 |  | 甲供材料设备管理费 | 甲供材料暂估金额×费率+甲供设备暂估金额×费率 |  | 见表10.2.2-27
4 | 规费 |  | (1.1+2.1.1)×18.75% | 700670.56
5 | 单列费用 |  | 单列费用
6 | 税金 |  | (1+2+3+4+计税不计费+计税不计费不下浮)×9% | 4158492.91
7 | 下浮 |  | (1+2+3+4+5+6-不计税不计费不下浮-计税不计费不下浮-暂估材料)×0%
其中 | 甲供费（不计入造价） |  | 甲供材料费+甲供主材费+甲供设备费
招标控制价合计 |  |  | 1+2+3+4+5+6-7 | 50363970.00

## 1_表10_2_2-16 分部分项工程清单与计价表
【表10.2.2-16】
分部分项工程清单与计价表
单位(专业)工程名称:嵊州市嵊张线、杨港路道路建设工程-道路部分 | [5 empty] | 标段: |  |  | 第1页 共17页
序号 | 项目编码 | 项目名称 | 项目特征 | 计量 单位 | 工程量 | 金 额 (元) |  |  |  |  | 备注
[6 empty] | 综合单价 | 合价 | 其中
[8 empty] | 人工费 | 机械费 | 暂估价
|  | 嵊张线 |  |  |  |  | 37785265.43 | 1664396.59 | 1686427.86
|  | 路面加铺 |  |  |  |  | 23949028.42 | 464326.22 | 1131082.60
|  | 机动车道加铺 |  |  |  |  | 19184233.78 | 240902.55 | 617143.60
1 | 040203006001 | 沥青混凝土 | 1.沥青品种：SBS改性细粒式沥青混凝土（AC-13C) 2.厚度：4cm | m2 | 135338.51 | 47.77 | 6465120.62 | 123158.04 | 313985.34
2 | 040203003001 | 透层、粘层 | 1.黏层沥青层乳化沥青0.3～0.6L/m² | m2 | 135338.51 | 1.94 | 262556.71 | 4060.16 | 5413.54
3 | 040203003002 | 透层、粘层 | 1.黏层水泥混凝土乳化沥青0.3～0.6L/m² | m2 | 135338.51 | 1.89 | 255789.78 | 1353.39 | 2706.77
4 | 040203006002 | 沥青混凝土 | 1.沥青品种：SBS改性中粒式沥青混凝土（AC-20C） 2.厚度：6cm | m2 | 135338.51 | 64.14 | 8680612.03 | 112330.96 | 295037.95
5 | 040201021001 | 双铰合加筋网 | 1.名称：双铰合加筋网 2.说明：钢丝的抗张强度应在350~550N/mm，编制前钢丝延伸率不能低于8％。钢丝直径公差均指未拉伸前，横向加筋棒应编入双绞合钢丝之中，不能采用焊接固定或者钢丝进行绑扎固定，严禁采用电镀锌镀层钢丝。做法详见图纸，满足设计要求 | m2 | 135338.51 | 25.00 | 3383462.75
本页小计 | [6 empty] | 19047541.89 | 240902.55 | 617143.60
【表10.2.2-16】
分部分项工程清单与计价表
单位(专业)工程名称:嵊州市嵊张线、杨港路道路建设工程-道路部分 | [5 empty] | 标段: |  |  | 第2页 共17页
序号 | 项目编码 | 项目名称 | 项目特征 | 计量 单位 | 工程量 | 金 额 (元) |  |  |  |  | 备注
[6 empty] | 综合单价 | 合价 | 其中
[8 empty] | 人工费 | 机械费 | 暂估价
6 | 04B001 | 防裂贴 | 1.防裂贴，厚度≥3mm，最小单值2.7mm，单位面积质量≥2.5kg/m2，宽度偏差±1.0cm。做法详见设计说明，满足设计要求 | m2 | 27067.70 | 5.05 | 136691.89
|  | 非机动车道加铺 |  |  |  |  | 3108569.37 | 66079.95 | 165902.85
7 | 040203006003 | 沥青混凝土 | 1.沥青品种：细粒式沥青混凝土（AC-13C) 2.厚度：6cm | m2 | 46865.21 | 63.38 | 2970317.01 | 64673.99 | 164028.24
8 | 040203003003 | 透层、粘层 | 1.黏层沥青层乳化沥青0.3～0.6L/m² | m2 | 46865.21 | 1.94 | 90918.51 | 1405.96 | 1874.61
9 | 04B002 | 防裂贴 | 1.防裂贴，厚度≥3mm，最小单值2.7mm，单位面积质量≥2.5kg/m2，宽度偏差±1.0cm。做法详见设计说明，满足设计要求 | m2 | 9373.04 | 5.05 | 47333.85
|  | 水泥路面病害处理 |  |  |  |  | 1594356.15 | 156465.16 | 345932.23
10 | 04B003 | 路面割缝 | 1.锯缝机切缝缝~深6(cm) | m | 4400.00 | 4.36 | 19184.00 | 10736.00 | 1012.00
11 | 041001001001 | 拆除路面 | 1.凿除老路面，厚24(cm) | m2 | 5975.10 | 30.87 | 184451.34 | 13025.72 | 137965.06
12 | 040203007001 | 水泥混凝土 | 1.混凝土强度等级：C30混凝土 2.厚度：24cm 3.养护：养护剂养护 4.其他：含割缝等 | m2 | 5975.10 | 122.50 | 731949.75 | 49832.33 | 2868.05
13 | 04B004 | 拉杆钢筋 | 1.φ14mm拉杆L=80cm，间距30cm | t | 1.943 | 4743.95 | 9217.49 | 1558.71 | 54.02
本页小计 | [6 empty] | 4190063.84 | 141232.71 | 307801.98
【表10.2.2-16】
分部分项工程清单与计价表
单位(专业)工程名称:嵊州市嵊张线、杨港路道路建设工程-道路部分 | [5 empty] | 标段: |  |  | 第3页 共17页
序号 | 项目编码 | 项目名称 | 项目特征 | 计量 单位 | 工程量 | 金 额 (元) |  |  |  |  | 备注
[6 empty] | 综合单价 | 合价 | 其中
[8 empty] | 人工费 | 机械费 | 暂估价
14 | 040901008001 | 植筋 | 1.植筋增加费 钢筋直径(mm)≤ф14 | 根 | 2007 | 8.45 | 16959.15 | 10496.61
15 | 040901001001 | 现浇构件钢筋 | 1.普通钢筋制作、安装 带肋钢筋 | t | 74.282 | 4713.35 | 350117.06 | 59590.51 | 2065.04
16 | 04B005 | 热沥青灌缝 | 1.沥青路面裂缝处理 热沥青灌缝 | m | 4805.60 | 46.63 | 224085.13 | 8313.69 | 160266.76
17 | 04B006 | 混凝土路面灌缝 | 1.混凝土路面灌缝 | m2 | 70.40 | 98.37 | 6925.25 | 2337.98
18 | 040102001001 | 挖一般石方（含外运） | 1、拆除料装车 2、运距施工方自行考虑 | m3 | 1434.02 | 35.89 | 51466.98 | 573.61 | 41701.30
|  | 调平层 |  |  |  |  | 61869.12 | 878.56 | 2103.92
19 | 040203006004 | 沥青混凝土 | 1.沥青品种：改性中粒式沥青混凝土（AC-20C），厚度5cm，单价按实际厚度调整 | m2 | 1156.00 | 53.52 | 61869.12 | 878.56 | 2103.92
|  | 新建沥青路面 |  |  |  |  | 2807875.17 | 210019.77 | 124789.64
20 | 040203006005 | 沥青混凝土 | 1.沥青品种：SBS改性细粒式沥青混凝土（AC-13C) 2.厚度：4cm | m2 | 5072.83 | 47.77 | 242329.09 | 4616.28 | 11768.97
21 | 040203003004 | 透层、粘层 | 1.黏层沥青层乳化沥青0.3～0.6L/m² | m2 | 5072.83 | 1.94 | 9841.29 | 152.18 | 202.91
22 | 040203006006 | 沥青混凝土 | 1.沥青品种：SBS改性中粒式沥青混凝土（AC-20C） 2.厚度：6cm | m2 | 5072.83 | 64.14 | 325371.32 | 4210.45 | 11058.77
本页小计 | [6 empty] | 1288964.39 | 91169.87 | 229167.67
【表10.2.2-16】
分部分项工程清单与计价表
单位(专业)工程名称:嵊州市嵊张线、杨港路道路建设工程-道路部分 | [5 empty] | 标段: |  |  | 第4页 共17页
序号 | 项目编码 | 项目名称 | 项目特征 | 计量 单位 | 工程量 | 金 额 (元) |  |  |  |  | 备注
[6 empty] | 综合单价 | 合价 | 其中
[8 empty] | 人工费 | 机械费 | 暂估价
23 | 040201021002 | 双铰合加筋网 | 1.名称：双铰合加筋网 2.说明：钢丝的抗张强度应在350~550N/mm，编制前钢丝延伸率不能低于8％。钢丝直径公差均指未拉伸前，横向加筋棒应编入双绞合钢丝之中，不能采用焊接固定或者钢丝进行绑扎固定，严禁采用电镀锌镀层钢丝。做法详见图纸，满足设计要求 | m2 | 5072.83 | 25.00 | 126820.75
24 | 040203007002 | 水泥混凝土 | 1.混凝土强度等级：C30混凝土 2.厚度：24cm 3.养护：养护剂养护 4.其他：含割缝等 | m2 | 5072.83 | 122.50 | 621421.68 | 42307.40 | 2434.96
25 | 040203007003 | 水泥混凝土 | 1.混凝土强度等级：C20混凝土 2.厚度：20cm | m2 | 6722.80 | 89.15 | 599337.62 | 26218.92 | 605.05
26 | 04B007 | 拉杆钢筋 | 1.φ14mm拉杆L=80cm，间距30cm | t | 7.966 | 4743.95 | 37790.31 | 6390.48 | 221.45
27 | 040901008002 | 植筋 | 1.植筋增加费 钢筋直径(mm)≤ф14 | 根 | 8229 | 8.45 | 69535.05 | 43037.67
28 | 040901001002 | 现浇构件钢筋 | 1.普通钢筋制作、安装 带肋钢筋 | t | 83.580 | 4713.35 | 393941.79 | 67049.55 | 2323.52
29 | 040202001001 | 路床（槽）整形 | 1.路床（槽）整形 路床碾压检验 | m2 | 5072.83 | 1.95 | 9892.02 | 1471.12 | 6645.41
30 | 040103001001 | 回填方 | 1.路基填筑 塘渣 | m3 | 3744.40 | 76.03 | 284686.73 | 13067.96 | 19658.10
31 | 040101001001 | 挖一般土方（含外运） | 1、挖掘机挖土 装车三类土 2、运距施工方自行考虑 3、说明：含绿化带、侧石基层拆除等 | m3 | 3744.40 | 23.21 | 86907.52 | 1497.76 | 69870.50
本页小计 | [6 empty] | 2230333.47 | 201040.86 | 101758.99
【表10.2.2-16】
分部分项工程清单与计价表
单位(专业)工程名称:嵊州市嵊张线、杨港路道路建设工程-道路部分 | [5 empty] | 标段: |  |  | 第5页 共17页
序号 | 项目编码 | 项目名称 | 项目特征 | 计量 单位 | 工程量 | 金 额 (元) |  |  |  |  | 备注
[6 empty] | 综合单价 | 合价 | 其中
[8 empty] | 人工费 | 机械费 | 暂估价
|  | 路面衔接 |  |  |  |  | 1381114.11 | 57408.75 | 115478.54
|  | 加铺沥青路面与原水泥路面衔接过度 |  |  |  |  | 166169.42 | 17664.83 | 21485.14
32 | 04B008 | 路面割缝 | 1.锯缝机切缝缝~深6(cm) | m | 484.00 | 4.36 | 2110.24 | 1180.96 | 111.32
33 | 040202001002 | 路床（槽）整形 | 1.路床（槽）整形 路床碾压检验 | m2 | 663.50 | 1.95 | 1293.83 | 192.42 | 869.19
34 | 041001001002 | 拆除路面（厚度暂定） | 1.混凝土路面板拆除 暂按厚24cm计 | m2 | 663.50 | 30.87 | 20482.25 | 1446.43 | 15320.22
35 | 040102001002 | 挖一般石方（含外运） | 1、拆除料装车 2、运距施工方自行考虑 | m3 | 159.24 | 35.89 | 5715.12 | 63.70 | 4630.70
36 | 04B009 | 拉杆钢筋 | 1.φ14mm拉杆L=80cm，间距30cm | t | 0.449 | 4743.95 | 2130.03 | 360.20 | 12.48
37 | 040901008003 | 植筋 | 1.植筋增加费 钢筋直径(mm)≤ф14 | 根 | 463 | 8.45 | 3912.35 | 2421.49
38 | 040901001003 | 现浇构件钢筋 | 1.普通钢筋制作、安装 带肋钢筋 | t | 8.249 | 4713.35 | 38880.42 | 6617.51 | 229.32
39 | 040203007004 | 水泥混凝土(厚度暂定，可根据实际情况调整） | 1.混凝土强度等级：C30混凝土 2.厚度：22cm 3.养护：养护剂养护 4.其他：含割缝等 | m2 | 663.64 | 113.10 | 75057.68 | 5382.12 | 311.91
本页小计 | [6 empty] | 149581.92 | 17664.83 | 21485.14
【表10.2.2-16】
分部分项工程清单与计价表
单位(专业)工程名称:嵊州市嵊张线、杨港路道路建设工程-道路部分 | [5 empty] | 标段: |  |  | 第6页 共17页
序号 | 项目编码 | 项目名称 | 项目特征 | 计量 单位 | 工程量 | 金 额 (元) |  |  |  |  | 备注
[6 empty] | 综合单价 | 合价 | 其中
[8 empty] | 人工费 | 机械费 | 暂估价
40 | 040201021003 | 双铰合加筋网 | 1.名称：双铰合加筋网 2.说明：钢丝的抗张强度应在350~550N/mm，编制前钢丝延伸率不能低于8％。钢丝直径公差均指未拉伸前，横向加筋棒应编入双绞合钢丝之中，不能采用焊接固定或者钢丝进行绑扎固定，严禁采用电镀锌镀层钢丝。做法详见图纸，满足设计要求 | m2 | 663.50 | 25.00 | 16587.50
|  | 加铺沥青路面与原沥青路面衔接过度 |  |  |  |  | 313366.19 | 24277.99 | 48603.45
41 | 04B010 | 路面割缝 | 1.锯缝机切缝缝~深6(cm) | m | 1144.00 | 4.36 | 4987.84 | 2791.36 | 263.12
42 | 041001001003 | 拆除路面（厚度暂定） | 1.混凝土路面板拆除 暂按厚24cm计 | m2 | 1577.80 | 30.87 | 48706.69 | 3439.60 | 36431.40
43 | 040102001003 | 挖一般石方（含外运） | 1、拆除料装车 2、运距施工方自行考虑 | m3 | 378.67 | 35.89 | 13590.47 | 151.47 | 11011.72
44 | 040203007005 | 水泥混凝土(厚度暂定，可根据实际情况调整） | 1.混凝土强度等级：C30混凝土 2.厚度：22cm 3.养护：养护剂养护 4.其他：含割缝等 | m2 | 1577.73 | 113.10 | 178441.26 | 12795.39 | 741.53
45 | 04B011 | 混凝土路面灌缝 | 1.混凝土路面灌缝 | m2 | 18.30 | 98.37 | 1800.17 | 607.74
46 | 040901001004 | 现浇构件钢筋 | 1.普通钢筋制作、安装 带肋钢筋 | t | 5.600 | 4713.35 | 26394.76 | 4492.43 | 155.68
本页小计 | [6 empty] | 290508.69 | 24277.99 | 48603.45
【表10.2.2-16】
分部分项工程清单与计价表
单位(专业)工程名称:嵊州市嵊张线、杨港路道路建设工程-道路部分 | [5 empty] | 标段: |  |  | 第7页 共17页
序号 | 项目编码 | 项目名称 | 项目特征 | 计量 单位 | 工程量 | 金 额 (元) |  |  |  |  | 备注
[6 empty] | 综合单价 | 合价 | 其中
[8 empty] | 人工费 | 机械费 | 暂估价
47 | 040201021004 | 双铰合加筋网 | 1.名称：双铰合加筋网 2.说明：钢丝的抗张强度应在350~550N/mm，编制前钢丝延伸率不能低于8％。钢丝直径公差均指未拉伸前，横向加筋棒应编入双绞合钢丝之中，不能采用焊接固定或者钢丝进行绑扎固定，严禁采用电镀锌镀层钢丝。做法详见图纸，满足设计要求 | m2 | 1577.80 | 25.00 | 39445.00
|  | 机动车道与非机动车道加铺过度衔接 |  |  |  |  | 687403.98 | 11454.47 | 28944.11
48 | 040203006007 | 沥青混凝土 | 1.沥青品种：细粒式沥青混凝土（AC-13C) 2.厚度：8cm | m2 | 6158.32 | 84.53 | 520562.79 | 11392.89 | 28820.94
49 | 040203003005 | 透层、粘层 | 1.黏层水泥混凝土乳化沥青0.3～0.6L/m² | m2 | 6158.32 | 1.89 | 11639.22 | 61.58 | 123.17
50 | 040201021005 | 双铰合加筋网 | 1.名称：双铰合加筋网 2.说明：钢丝的抗张强度应在350~550N/mm，编制前钢丝延伸率不能低于8％。钢丝直径公差均指未拉伸前，横向加筋棒应编入双绞合钢丝之中，不能采用焊接固定或者钢丝进行绑扎固定，严禁采用电镀锌镀层钢丝。做法详见图纸，满足设计要求 | m2 | 6158.32 | 25.00 | 153958.00
51 | 04B012 | 防裂贴 | 1.防裂贴，厚度≥3mm，最小单值2.7mm，单位面积质量≥2.5kg/m2，宽度偏差±1.0cm。做法详见设计说明，满足设计要求 | m2 | 246.33 | 5.05 | 1243.97
本页小计 | [6 empty] | 726848.98 | 11454.47 | 28944.11
【表10.2.2-16】
分部分项工程清单与计价表
单位(专业)工程名称:嵊州市嵊张线、杨港路道路建设工程-道路部分 | [5 empty] | 标段: |  |  | 第8页 共17页
序号 | 项目编码 | 项目名称 | 项目特征 | 计量 单位 | 工程量 | 金 额 (元) |  |  |  |  | 备注
[6 empty] | 综合单价 | 合价 | 其中
[8 empty] | 人工费 | 机械费 | 暂估价
|  | 与沿街住户或厂区门口过度衔接 |  |  |  |  | 214174.52 | 4011.46 | 16445.84
52 | 041001004001 | 铣刨路面（厚度暂计） | 1.类型：铣刨路面 2.厚度：2cm | m2 | 1873.52 | 5.10 | 9554.95 | 637.00 | 7100.64
53 | 040102001004 | 挖一般石方（含外运） | 1、拆除料装车 2、运距施工方自行考虑 | m3 | 37.47 | 27.14 | 1016.94 |  | 835.58
54 | 040203006008 | 沥青混凝土 | 1.沥青品种：细粒式沥青混凝土（AC-13C)，厚度暂按7cm，单价按实际厚度调整 | m2 | 2071.43 | 73.97 | 153223.68 | 3355.72 | 8472.15
55 | 040203003006 | 透层、粘层 | 1.黏层水泥混凝土乳化沥青0.3～0.6L/m² | m2 | 1873.52 | 1.89 | 3540.95 | 18.74 | 37.47
56 | 040201021006 | 双铰合加筋网 | 1.名称：双铰合加筋网 2.说明：钢丝的抗张强度应在350~550N/mm，编制前钢丝延伸率不能低于8％。钢丝直径公差均指未拉伸前，横向加筋棒应编入双绞合钢丝之中，不能采用焊接固定或者钢丝进行绑扎固定，严禁采用电镀锌镀层钢丝。做法详见图纸，满足设计要求 | m2 | 1873.52 | 25.00 | 46838.00
|  | 公交站台及二次过街铺装 |  |  |  |  | 469358.45 | 50857.62 | 639.56
57 | 040204002001 | 人行道块料铺设 | 1.块料品种、规格：6cm厚透水砖 2.基础、垫层：材料品种、厚度：3cm厚M10水泥砂浆卧底 | m2 | 2558.23 | 94.32 | 241292.25 | 40880.52 | 409.32
58 | 040204003001 | 现浇混凝土人行道及进口坡 | 1.混凝土强度等级：C20 2.厚度：20cm | m2 | 2558.23 | 89.15 | 228066.20 | 9977.10 | 230.24
本页小计 | [6 empty] | 683532.97 | 54869.08 | 17085.40
【表10.2.2-16】
分部分项工程清单与计价表
单位(专业)工程名称:嵊州市嵊张线、杨港路道路建设工程-道路部分 | [5 empty] | 标段: |  |  | 第9页 共17页
序号 | 项目编码 | 项目名称 | 项目特征 | 计量 单位 | 工程量 | 金 额 (元) |  |  |  |  | 备注
[6 empty] | 综合单价 | 合价 | 其中
[8 empty] | 人工费 | 机械费 | 暂估价
|  | 人行道拆除新建及侧石更换 |  |  |  |  | 8354130.40 | 815674.64 | 55040.45
59 | 040204002002 | 人行道块料铺设 | 1.块料品种、规格：6cm厚透水砖 2.基础、垫层：材料品种、厚度：3cm厚M10水泥砂浆卧底 | m2 | 1051.46 | 94.32 | 99173.71 | 16802.33 | 168.23
60 | 040204002003 | 人行道块料铺设 | 1.块料品种、规格：6cm厚透水砖（利用原先透水砖，投标单位自行考虑） 2.基础、垫层：材料品种、厚度：3cm厚M10水泥砂浆卧底 | m2 | 1577.18 | 35.98 | 56746.94 | 25203.34 | 252.35
61 | 040204002004 | 人行道块料铺设 | 1.块料品种、规格：盲道，规格尺寸详见图纸 | m2 | 657.16 | 200.10 | 131497.72 | 16041.28 | 256.29
62 | 040204002005 | 人行道基础（工程量暂计） | 1.厚度：15cm 2.混凝土种类：C20 | m2 | 100.00 | 67.15 | 6715.00 | 313.00 | 7.00
63 | 040204004001 | 安砌侧（平、缘）石A | 1.材料品种、规格：芝麻灰花岗岩侧石A 100*40*15cm 2.基础、垫层：材料品种、厚度：10cm厚C20现浇砼垫层 3.其他：含C20砼挡块，梯形形27*37*10cm（尺寸做法详见图纸），含磨边 | m | 8597.30 | 202.80 | 1743532.44 | 130335.07
本页小计 | [6 empty] | 2037665.81 | 188695.02 | 683.87
【表10.2.2-16】
分部分项工程清单与计价表
单位(专业)工程名称:嵊州市嵊张线、杨港路道路建设工程-道路部分 | [5 empty] | 标段: |  |  | 第10页 共17页
序号 | 项目编码 | 项目名称 | 项目特征 | 计量 单位 | 工程量 | 金 额 (元) |  |  |  |  | 备注
[6 empty] | 综合单价 | 合价 | 其中
[8 empty] | 人工费 | 机械费 | 暂估价
64 | 040204004002 | 安砌侧（平、缘）石B | 1.材料品种、规格：芝麻灰花岗岩侧石B 100*20*10cm 2.基础、垫层：材料品种、厚度：3cm厚M10水泥砂浆卧底 3.其他：含C20砼挡块，梯形10*15*5cm（尺寸做法详见图纸），含磨边 | m | 1038.40 | 72.61 | 75398.22 | 11131.65 | 93.46
65 | 040204004003 | 安砌侧（平、缘）石C，类型1 | 1.材料品种、规格：芝麻灰花岗岩侧石C 100*32*15cm 2.基础、垫层：材料品种、厚度：3cm厚M10水泥砂浆卧底 3.其他：含C20砼挡块，梯形15*25*10cm（尺寸做法详见图纸），含磨边 | m | 1038.40 | 157.78 | 163838.75 | 13021.54 | 124.61
66 | 040204004004 | 安砌侧（平、缘）石C，类型2 | 1.材料品种、规格：芝麻灰花岗岩侧石C 100*32*15cm 2.基础、垫层：材料品种、厚度：6cm厚C20现浇砼垫层 3.其他：含C20砼挡块，梯形18*28*10cm（尺寸做法详见图纸），含磨边 | m | 20162.10 | 161.55 | 3257187.26 | 270373.76 | 403.24
67 | 040204004005 | 安砌侧（平、缘）石C，类型3 | 1.材料品种、规格：芝麻灰花岗岩侧石C 100*32*15cm 2.基础、垫层：材料品种、厚度：10cm厚C20现浇砼垫层 3.其他：含C20砼挡块，梯形22*32*10cm（尺寸做法详见图纸），含磨边 | m | 8597.30 | 167.24 | 1437812.45 | 125520.58 | 171.95
本页小计 | [6 empty] | 4934236.68 | 420047.53 | 793.26
【表10.2.2-16】
分部分项工程清单与计价表
单位(专业)工程名称:嵊州市嵊张线、杨港路道路建设工程-道路部分 | [5 empty] | 标段: |  |  | 第11页 共17页
序号 | 项目编码 | 项目名称 | 项目特征 | 计量 单位 | 工程量 | 金 额 (元) |  |  |  |  | 备注
[6 empty] | 综合单价 | 合价 | 其中
[8 empty] | 人工费 | 机械费 | 暂估价
68 | 040204004006 | 安砌侧（平、缘）石 | 1.材料品种、规格：芝麻灰花岗岩平石100*25*8cm 2.基础、垫层：材料品种、厚度：2cm厚M10水泥砂浆卧底 | m | 19248.00 | 61.46 | 1182982.08 | 99127.20
69 | 041001002001 | 拆除人行道 | 1.拆除人行道 预制人行道板 | m2 | 3285.80 | 3.32 | 10908.86 | 8773.09
70 | 041001005001 | 拆除侧、平（缘）石 | 1.拆除侧、平石 侧、平石混凝土 | m | 34425.91 | 3.32 | 114294.02 | 91917.18
71 | 041001005002 | 拆除侧、平（缘）石 | 1.拆除侧、平石 侧、平石石质 | m | 1811.89 | 4.38 | 7936.08 | 6377.85
72 | 040102001005 | 挖一般石方（含外运） | 1、拆除料装车 2、运距施工方自行考虑 | m3 | 1841.93 | 35.89 | 66106.87 | 736.77 | 53563.32
|  | 水泥路面挖除及修复（排水部分） |  |  |  |  | 196653.58 | 13437.26 | 34886.58
73 | 04B013 | 路面割缝 | 1.锯缝机切缝缝~深（cm）5 | m | 726.00 | 3.78 | 2744.28 | 1459.26 | 166.98
74 | 041001001004 | 拆除路面 | 1.岩石破碎机拆除混凝土类路面层 ~厚22(cm) | m2 | 1000.00 | 28.46 | 28460.00 | 2040.00 | 21260.00
75 | 040202011001 | 碎石 | 1.石料规格：碎石 2.厚度：15cm | m2 | 1000.00 | 37.12 | 37120.00 | 1390.00 | 920.00
76 | 040203007006 | 水泥混凝土 | 1.混凝土强度等级：C30混凝土 2.厚度：22cm 3.养护：养护剂养护 4.其他：含割缝等 | m2 | 1000.00 | 113.10 | 113100.00 | 8110.00 | 470.00
77 | 040102001006 | 挖一般石方（含外运） | 1、拆除料装车 2、运距施工方自行考虑 | m3 | 370.00 | 35.89 | 13279.30 | 148.00 | 10759.60
本页小计 | [6 empty] | 1576931.49 | 220079.35 | 87139.90
【表10.2.2-16】
分部分项工程清单与计价表
单位(专业)工程名称:嵊州市嵊张线、杨港路道路建设工程-道路部分 | [5 empty] | 标段: |  |  | 第12页 共17页
序号 | 项目编码 | 项目名称 | 项目特征 | 计量 单位 | 工程量 | 金 额 (元) |  |  |  |  | 备注
[6 empty] | 综合单价 | 合价 | 其中
[8 empty] | 人工费 | 机械费 | 暂估价
78 | 040202001003 | 路床（槽）整形 | 1.路床（槽）整形 路床碾压检验 | m2 | 1000.00 | 1.95 | 1950.00 | 290.00 | 1310.00
|  | 其他 |  |  |  |  | 382586.87 | 29210.12 | 222105.20
79 | 041001001005 | 拆除路面（厚度暂计，可根据实际情况调整） | 1.岩石破碎机拆除混凝土类路面层 ~厚22(cm) | m2 | 2533.43 | 28.46 | 72101.42 | 5168.20 | 53860.72
80 | 041001001006 | 拆除路面（厚度暂计，可根据实际情况调整） | 1.拆除混凝土水稳基层~厚18cm | m2 | 2533.43 | 18.92 | 47932.50 | 3546.80 | 35696.03
81 | 040102001007 | 挖一般石方（含外运） | 1、拆除料装车 2、运距施工方自行考虑 | m3 | 1013.37 | 35.89 | 36369.85 | 405.35 | 29468.80
82 | 040101001002 | 挖一般土方（含外运） | 1、挖掘机挖土 装车三类土 2、运距施工方自行考虑 | m3 | 5072.83 | 23.21 | 117740.38 | 2029.13 | 94659.01
83 | 04B014 | 公交车站拆除 | 1.公交车站拆除 | 个 | 7 | 1000.00 | 7000.00
84 | 04B015 | 绿化带中路灯迁移 | 1.绿化带中路灯迁移包含基础、模板、钢筋，包含相应线缆及配管 | 个 | 6 | 3000.00 | 18000.00
85 | 04B016 | 树池修复(工程量暂计） | 1.树池修复 | 个 | 200 | 233.31 | 46662.00 | 3596.00
86 | 040205007001 | 标记 | 1.临时交通标志标线：字符、图型 | m2 | 1008.00 | 26.34 | 26550.72 | 10664.64 | 6380.64
87 | 040205008001 | 横道线 | 1.临时交通标志标线：横行线道 | m2 | 500.00 | 20.46 | 10230.00 | 3800.00 | 2040.00
|  | 侧石开孔 |  |  |  |  | 244518.43 | 23462.21 | 2405.29
88 | 041001005003 | 拆除侧、平（缘）石 | 1.拆除侧、平石 侧、平石石质 | m | 270.00 | 4.38 | 1182.60 | 950.40
本页小计 | [6 empty] | 385719.47 | 30450.52 | 223415.20
【表10.2.2-16】
分部分项工程清单与计价表
单位(专业)工程名称:嵊州市嵊张线、杨港路道路建设工程-道路部分 | [5 empty] | 标段: |  |  | 第13页 共17页
序号 | 项目编码 | 项目名称 | 项目特征 | 计量 单位 | 工程量 | 金 额 (元) |  |  |  |  | 备注
[6 empty] | 综合单价 | 合价 | 其中
[8 empty] | 人工费 | 机械费 | 暂估价
89 | 040102001008 | 挖一般石方（含外运） | 1、拆除料装车 2、运距施工方自行考虑 | m3 | 16.20 | 35.89 | 581.42 | 6.48 | 471.10
90 | 040101001003 | 挖一般土方（含外运） | 1.土壤类别：人工挖除三类土 2.挖土深度：2m内 3.外运：运距由施工单位自行考虑 | m3 | 124.88 | 52.83 | 6597.41 | 3507.88 | 1833.24
91 | 040204004007 | 安砌侧（平、缘）石C，类型4 | 1.材料品种、规格：芝麻灰花岗岩侧石C 100*32*15cm 2.基础、垫层：材料品种、厚度：5cm厚C20现浇砼垫层 3.其他：含C20砼挡块，梯形15*25*10cm（尺寸做法详见图纸），含磨边 | m | 1350.00 | 158.99 | 214636.50 | 17388.00 | 27.00
92 | 040203007007 | 水泥混凝土 | 1.混凝土强度等级：C20混凝土 2.厚度：17cm | m2 | 135.00 | 75.94 | 10251.90 | 464.40 | 9.45
93 | 031001006001 | 塑料管 | 1.安装部位：室外 2.材质、规格：PE给水管DN100 3.连接形式：电熔 | m | 150.00 | 67.62 | 10143.00 | 1095.00 | 64.50
94 | 031003001001 | 螺纹阀门 | 1.快速取水阀安装 DN100 | 个 | 7 | 160.80 | 1125.60 | 50.05
|  | 杨港路 |  |  |  |  | 3493657.76 | 275046.85 | 291036.31
|  | 路面工程 |  |  |  |  | 3443363.78 | 267193.99 | 284735.17
|  | 车辙及坑洞处理 |  |  |  |  | 2180709.35 | 189908.32 | 202137.42
95 | 04B017 | 路面割缝 | 1.锯缝机切缝缝~深（cm）5 | m | 4422.00 | 3.78 | 16715.16 | 8888.22 | 1017.06
本页小计 | [6 empty] | 260050.99 | 31400.03 | 3422.35
【表10.2.2-16】
分部分项工程清单与计价表
单位(专业)工程名称:嵊州市嵊张线、杨港路道路建设工程-道路部分 | [5 empty] | 标段: |  |  | 第14页 共17页
序号 | 项目编码 | 项目名称 | 项目特征 | 计量 单位 | 工程量 | 金 额 (元) |  |  |  |  | 备注
[6 empty] | 综合单价 | 合价 | 其中
[8 empty] | 人工费 | 机械费 | 暂估价
96 | 04B018 | 混凝土路面灌缝 | 1.混凝土路面灌缝 | m2 | 70.75 | 98.37 | 6959.68 | 2349.61
97 | 040203006009 | 沥青混凝土 | 1.沥青品种：SBS改性细粒式沥青混凝土（AC-13C) 2.厚度：4cm | m2 | 6038.78 | 47.77 | 288472.52 | 5495.29 | 14009.97
98 | 040203003007 | 透层、粘层 | 1.黏层沥青层乳化沥青0.3～0.6L/m² | m2 | 6038.78 | 1.94 | 11715.23 | 181.16 | 241.55
99 | 040203003008 | 透层、粘层 | 1.黏层水泥混凝土乳化沥青0.3～0.6L/m² | m2 | 6038.78 | 1.89 | 11413.29 | 60.39 | 120.78
100 | 040203006010 | 沥青混凝土 | 1.沥青品种：中粒式沥青混凝土（AC-20C） 2.厚度：8cm | m2 | 6038.78 | 76.05 | 459249.22 | 6823.82 | 17572.85
101 | 04B019 | 玻纤格栅 | 1.玻纤格栅 | m2 | 6038.78 | 6.05 | 36534.62 | 10869.80
102 | 040203007008 | 水泥混凝土 | 1.混凝土强度等级：C30混凝土 2.厚度：24cm 3.养护：养护剂养护 4.其他：含割缝等 | m2 | 6038.78 | 122.50 | 739750.55 | 50363.43 | 2898.61
103 | 040901001005 | 现浇构件钢筋 | 1.普通钢筋制作、安装 带肋钢筋 | t | 75.074 | 4713.35 | 353850.04 | 60225.86 | 2087.06
104 | 041001001007 | 拆除路面（厚度暂计，可根据实际情况调整） | 1.拆除沥青柏油类路面层 拆除~厚12(cm) | m2 | 6038.78 | 8.46 | 51088.08 | 33213.29 | 7608.86
105 | 041001001008 | 拆除路面（厚度暂计，可根据实际情况调整） | 1.拆除原道路基层厚24(cm) | m2 | 6038.78 | 24.69 | 149097.48 | 10567.87 | 111536.27
106 | 040102001009 | 挖一般石方（含外运） | 1、拆除料装车 2、运距施工方自行考虑 | m3 | 724.65 | 35.89 | 26007.69 | 289.86 | 21072.82
本页小计 | [6 empty] | 2134138.40 | 180440.38 | 177148.77
【表10.2.2-16】
分部分项工程清单与计价表
单位(专业)工程名称:嵊州市嵊张线、杨港路道路建设工程-道路部分 | [5 empty] | 标段: |  |  | 第15页 共17页
序号 | 项目编码 | 项目名称 | 项目特征 | 计量 单位 | 工程量 | 金 额 (元) |  |  |  |  | 备注
[6 empty] | 综合单价 | 合价 | 其中
[8 empty] | 人工费 | 机械费 | 暂估价
107 | 040101001004 | 挖一般土方（含外运） | 1、拆除料装车 2、运距施工方自行考虑 | m3 | 1449.31 | 20.60 | 29855.79 | 579.72 | 23971.59
|  | 严重车辙及坑洞处理 |  |  |  |  | 1262654.43 | 77285.67 | 82597.75
108 | 04B020 | 路面割缝 | 1.锯缝机切缝缝~深（cm）5 | m | 1782.00 | 3.78 | 6735.96 | 3581.82 | 409.86
109 | 04B021 | 混凝土路面灌缝 | 1.混凝土路面灌缝 | m2 | 28.51 | 98.37 | 2804.53 | 946.82
110 | 040203006011 | 沥青混凝土 | 1.沥青品种：SBS改性细粒式沥青混凝土（AC-13C) 2.掺和料：半柔性抗车辙灌浆料，满足设计施工要求 3.厚度：5cm | m2 | 2451.55 | 211.23 | 517840.91 | 2819.28 | 7134.01 | 371409.83
111 | 040203003009 | 透层、粘层 | 1.黏层沥青层乳化沥青0.3～0.6L/m² | m2 | 2451.55 | 1.94 | 4756.01 | 73.55 | 98.06
112 | 040203003010 | 透层、粘层 | 1.黏层水泥混凝土乳化沥青0.3～0.6L/m² | m2 | 2451.55 | 1.89 | 4633.43 | 24.52 | 49.03
113 | 040203006012 | 沥青混凝土 | 1.沥青品种：中粒式沥青混凝土（AC-20C） 2.厚度：7cm | m2 | 2451.55 | 66.54 | 163126.14 | 2402.52 | 6226.94
114 | 04B022 | 玻纤格栅 | 1.玻纤格栅 | m2 | 2451.55 | 6.05 | 14831.88 | 4412.79
115 | 040203007009 | 水泥混凝土 | 1.混凝土强度等级：C30混凝土 2.厚度：24cm 3.养护：养护剂养护 4.其他：含割缝等 | m2 | 2451.55 | 122.50 | 300314.88 | 20445.93 | 1176.74
本页小计 | [6 empty] | 1044899.53 | 35286.95 | 39066.23 | 371409.83
【表10.2.2-16】
分部分项工程清单与计价表
单位(专业)工程名称:嵊州市嵊张线、杨港路道路建设工程-道路部分 | [5 empty] | 标段: |  |  | 第16页 共17页
序号 | 项目编码 | 项目名称 | 项目特征 | 计量 单位 | 工程量 | 金 额 (元) |  |  |  |  | 备注
[6 empty] | 综合单价 | 合价 | 其中
[8 empty] | 人工费 | 机械费 | 暂估价
116 | 040901001006 | 现浇构件钢筋 | 1.普通钢筋制作、安装 带肋钢筋 | t | 30.480 | 4713.35 | 143662.91 | 24451.67 | 847.34
117 | 041001001009 | 拆除路面（厚度暂计，可根据实际情况调整） | 1.拆除沥青柏油类路面层 拆除~厚12(cm) | m2 | 2451.55 | 8.46 | 20740.11 | 13483.53 | 3088.95
118 | 041001001010 | 拆除路面（厚度暂计，可根据实际情况调整） | 1.拆除原道路基层厚24(cm) | m2 | 2451.55 | 24.69 | 60528.77 | 4290.21 | 45280.13
119 | 040102001010 | 挖一般石方（含外运） | 1、拆除料装车 2、运距施工方自行考虑 | m3 | 294.19 | 35.89 | 10558.48 | 117.68 | 8555.05
120 | 040101001005 | 挖一般土方（含外运） | 1、拆除料装车 2、运距施工方自行考虑 | m3 | 588.37 | 20.60 | 12120.42 | 235.35 | 9731.64
|  | 平侧石 |  |  |  |  | 36296.05 | 3910.37 | 239.39
121 | 040204004008 | 安砌侧（平、缘）石C，类型1 | 1.材料品种、规格：芝麻灰花岗岩侧石C 100*32*15cm 2.基础、垫层：材料品种、厚度：3cm厚M10水泥砂浆卧底 3.其他：含C20砼挡块，梯形15*25*10cm（尺寸做法详见图纸），含磨边 | m | 158.00 | 157.78 | 24929.24 | 1981.32 | 18.96
122 | 040204004009 | 安砌侧（平、缘）石 | 1.材料品种、规格：芝麻灰花岗岩平石100*25*8cm 2.基础、垫层：材料品种、厚度：2cm厚水泥砂浆卧底 | m | 158.00 | 61.46 | 9710.68 | 813.70
123 | 041001005004 | 拆除侧、平（缘）石 | 1.拆除侧、平石 侧、平石石质 | m | 316.00 | 4.38 | 1384.08 | 1112.32
本页小计 | [6 empty] | 283634.69 | 46485.78 | 67522.07
【表10.2.2-16】
分部分项工程清单与计价表
单位(专业)工程名称:嵊州市嵊张线、杨港路道路建设工程-道路部分 | [5 empty] | 标段: |  |  | 第17页 共17页
序号 | 项目编码 | 项目名称 | 项目特征 | 计量 单位 | 工程量 | 金 额 (元) |  |  |  |  | 备注
[6 empty] | 综合单价 | 合价 | 其中
[8 empty] | 人工费 | 机械费 | 暂估价
124 | 040102001011 | 挖一般石方（含外运） | 1、拆除料装车 2、运距施工方自行考虑 | m3 | 7.58 | 35.89 | 272.05 | 3.03 | 220.43
|  | 其他 |  |  |  |  | 13997.93 | 3942.49 | 6061.75
125 | 041001001011 | 拆除路面（厚度暂计，可根据实际情况调整） | 1.拆除沥青柏油类路面层 拆除~厚12(cm) | m2 | 143.00 | 8.46 | 1209.78 | 786.50 | 180.18
126 | 041001001012 | 拆除路面（厚度暂计，可根据实际情况调整） | 1.拆除原道路基层厚24(cm) | m2 | 143.00 | 24.69 | 3530.67 | 250.25 | 2641.21
127 | 040102001012 | 挖一般石方（含外运） | 1、拆除料装车 2、运距施工方自行考虑 | m3 | 17.16 | 35.89 | 615.87 | 6.86 | 499.01
128 | 040101001006 | 挖一般土方（含外运） | 1、挖掘机挖土 装车三类土 2、运距施工方自行考虑 | m3 | 57.20 | 23.21 | 1327.61 | 22.88 | 1067.35
129 | 040205007002 | 标记 | 1.临时交通标志标线：字符、图型 | m2 | 200.00 | 26.34 | 5268.00 | 2116.00 | 1266.00
130 | 040205008002 | 横道线 | 1.临时交通标志标线：横行线道 | m2 | 100.00 | 20.46 | 2046.00 | 760.00 | 408.00
本页小计 | [6 empty] | 14269.98 | 3945.52 | 6282.18
合计 | [6 empty] | 41278923.19 | 1939443.44 | 1977464.17 | 371409.83

## 1_表10_2_2-16 施工技术措施项目清单与计价表
【表10.2.2-16】
施工技术措施项目清单与计价表
单位(专业)工程名称:嵊州市嵊张线、杨港路道路建设工程-道路部分 | [5 empty] | 标段: |  |  | 第1页 共1页
序号 | 项目编码 | 项目名称 | 项目特征 | 计量 单位 | 工程量 | 金 额 (元) |  |  |  |  | 备注
[6 empty] | 综合单价 | 合价 | 其中
[8 empty] | 人工费 | 机械费 | 暂估价
|  | [请输入分部名称,电子评标勿删] |  |  | 0 |  | 1177625.04 | 270298.86 | 172425.53
1 | 041106001001 | 大型机械设备进出场及安拆 | 1.履带式挖掘机1m3以内 | 台·次 | 2 | 4176.38 | 8352.76 | 1192.00 | 3698.66
2 | 041106001002 | 大型机械设备进出场及安拆 | 1.履带式起重机30t以内 | 台·次 | 2 | 5877.26 | 11754.52 | 1192.00 | 5949.20
3 | 041106001003 | 大型机械设备进出场及安拆 | 1.压路机 | 台·次 | 2 | 3525.83 | 7051.66 | 894.00 | 3139.00
4 | 041106001004 | 大型机械设备进出场及安拆 | 1.履带式推土机90kW以内 | 台·次 | 2 | 3689.67 | 7379.34 | 1192.00 | 3485.86
5 | 041106001005 | 大型机械设备进出场及安拆 | 1.沥青混凝土摊铺机 | 台·次 | 2 | 5555.86 | 11111.72 | 1788.00 | 5336.60
6 | 041102037001 | 其他现浇构件模板 | 1.水泥混凝土路面 模板 | m2 | 500.00 | 66.88 | 33440.00 | 18955.00 | 1640.00
7 | 041102002001 | 基础模板 | 1.垫层模板 | m2 | 12345.84 | 30.07 | 371239.41 | 135557.32 | 6543.30
8 | 04B023 | 施工围挡 | 1.名称：施工围挡，按甲方要求实施 2.说明：按项包干，由施工单位自行考虑 | 项 | 1 | 727295.63 | 727295.63 | 109528.54 | 142632.91
本页小计 | [6 empty] | 1177625.04 | 270298.86 | 172425.53
合计 | [6 empty] | 1177625.04 | 270298.86 | 172425.53

## 1_表10_2_2-21 其他项目清单与计价汇总表
【表10.2.2-21】
其他项目清单与计价汇总表
工程名称:道路部分 |  | 标段: | 第1页 共1页
序号 | 项 目 名 称 | 金额(元) | 备注
1 | 暂列金额 | 2200260.80 | 明细详见表10.2.2-22
1.1 | 标化工地增加费 |  | 明细详见表10.2.2-22
1.2 | 优质工程增加费 |  | 明细详见表10.2.2-22
1.3 | 其他暂列金额 | 2200260.80 | 明细详见表10.2.2-22
2 | 暂估价 | 419000.00
2.1 | 材料（设备）暂估价 |  | 明细详见表10.2.2-23
2.2 | 专业工程暂估价 | 419000.00 | 明细详见表10.2.2-24
2.3 | 专项技术措施暂估价 |  | 明细详见表10.2.2-25
3 | 计日工 |  | 明细详见表10.2.2-26
4 | 总承包服务费 |  | 明细详见表10.2.2-27
合 计 |  | 2619260.80 | -

## 1_表10_2_2-22 暂列金额明细表
【表10.2.2-22】
暂列金额明细表
工程名称:道路部分 |  |  | 标段: | 第1页 共1页
序号 | 项 目 名 称 | 计量单位 | 暂定金额(元) | 备注
1 | 标化工地增加费 | 项
2 | 优质工程增加费 | 项
3 | 其他暂列金额 | 项 | 2200260.80 | 估算比例一般不高于5%
3.1 | 其他暂列金额 | 项 | 2200260.80
合计 |  |  | 2200260.80 | -

## 1_表10_2_2-23 材料（工程设备）暂估单价表
【表10.2.2-23】
材料（工程设备）暂估单价表
单位(专业)工程名称:嵊州市嵊张线、杨港路道路建设工程-道路部分 |  |  |  | 标段: |  | 第1页 共1页
序号 | 材料（工程设备）名称、规格、型号 | 计量 单位 | 数量 | 单价 | 合价 | 备注
1 | 半柔性抗车辙灌浆料 | m2 | 2476.07 | 150 | 371409.90
合计 |  |  |  |  | 371409.90

## 1_表10_2_2-24 专业工程暂估价表
【表10.2.2-24】
专业工程暂估价表
单位(专业)工程名称:嵊州市嵊张线、杨港路道路建设工程-道路部分 |  | 标段: | 第1页 共1页
序号 | 工 程 名 称 | 工程内容 | 暂估金额(元) | 备注
1 | 文化侧石（样式由甲方定） |  | 69000.00
2 | 成品公交站台（样式由甲方定，符合要求标准，包括栏杆等配套设施） |  | 350000.00
合计 |  |  | 419000.00

## 1_表10_2_2-29 主要工日一览表
【表10.2.2-29】
主要工日一览表
工程名称:道路部分 |  |  | 标段: |  | 第1页 共1页
序号 | 工日名称（类别） | 单位 | 数 量 | 单价(元) | 合价（元） | 备注
1 | 一类人工 | 工日 | 31.285 | 138.00 | 4317.33
2 | 一类人工 | 工日 | 43.581 | 138.00 | 6014.18
3 | 二类人工 | 工日 | 14771.563 | 149.00 | 2200962.89

## 1_表10_2_2-31 主要材料和工程设备一览表
【表10.2.2-31】
主要材料和工程设备一览表
工程名称:道路部分 |  |  |  | 标段: |  | 第1页 共2页
序号 | 名称、规格、型号 | 单位 | 数量 | 单价(元) | 合价（元） | 备注
1 | 热轧带肋钢筋φ14 | t | 10.565 | 3611.00 | 38150.22
2 | 热轧带肋钢筋HRB400综合 | t | 282.811 | 3581.00 | 1012746.19
3 | 镀锌铁丝φ0.7-1.0 | kg | 1230.240 | 4.25 | 5228.52
4 | 镀锌铁丝综合 | kg | 44.000 | 4.25 | 187.00
5 | 铁件 | kg | 900.000 | 6.37 | 5733.00
6 | 圆钉 | kg | 2442.484 | 4.25 | 10380.56
7 | 低碳钢焊条综合 | kg | 401.233 | 6.81 | 2732.40
8 | 普通硅酸盐水泥PO 42.5综合 | kg | 5433.825 | 0.40 | 2189.83
9 | 黄砂净砂 | t | 34.301 | 180.00 | 6174.18
10 | 碎石综合 | t | 270.510 | 126.00 | 34084.26
11 | 塘渣 | t | 7646.065 | 32.00 | 244674.08
12 | 非泵送商品混凝土C20 | m3 | 3405.767 | 414.00 | 1409987.54
13 | 非泵送商品混凝土C30 | m3 | 5456.307 | 448.00 | 2444425.54
14 | 干混抹灰砂浆DP M20.0 | kg | 2444.476 | 0.34 | 826.23
15 | 干混砌筑砂浆DM M7.5 | kg | 10405.082 | 0.29 | 2965.45
16 | 干混砌筑砂浆DM M10.0 | kg | 322037.440 | 0.29 | 94679.01
17 | 细粒式沥青混凝土改性 | m3 | 6040.388 | 1071.00 | 6469255.55
18 | 细粒式沥青混凝土 | m3 | 3484.074 | 934.00 | 3254125.12
19 | 中粒式沥青混凝土改性 | m3 | 8567.305 | 989.00 | 8473064.65
20 | 中粒式沥青混凝土 | m3 | 661.258 | 872.00 | 576616.98
21 | 枕木 | m3 | 0.800 | 1416.00 | 1132.80
22 | 石油沥青 | t | 2.278 | 4248.00 | 9676.94
23 | 石油沥青60-100# | t | 1.203 | 4248.00 | 5110.34
24 | 柴油0# | kg | 13969.698 | 8.14 | 113713.34
25 | 电 | kW·h | 353.067 | 0.88 | 310.70
26 | 水 | m3 | 2855.507 | 5.73 | 16362.06
27 | 钢模板 | kg | 330.850 | 5.04 | 1667.48
28 | 透水砖6cm厚 | m2 | 3717.981 | 56.64 | 210586.44
29 | 芝麻灰花岗岩侧石B100*20*10cm | m | 1048.784 | 53.98 | 56613.36
【表10.2.2-31】
主要材料和工程设备一览表
工程名称:道路部分 |  |  |  | 标段: |  | 第2页 共2页
序号 | 名称、规格、型号 | 单位 | 数量 | 单价(元) | 合价（元） | 备注
30 | 芝麻灰花岗岩侧石C100*32*15cm | m | 31618.858 | 129.55 | 4096286.29
31 | PE给水管DN100 | m | 152.250 | 35.41 | 5391.17
32 | 双铰合加筋网 | m2 | 150684.480 | 25.00 | 3767112.00
33 | 公交车站拆除 | 个 | 7.000 | 1000.00 | 7000.00
34 | 绿化带中路灯迁移 | 个 | 6.000 | 3000.00 | 18000.00
35 | 防裂贴 | m2 | 37053.940 | 5.00 | 185269.70

## 1_表10_2_2-32 主要机械台班一览表
【表10.2.2-32】
主要机械台班一览表
工程名称:道路部分 |  |  |  | 标段: | 第1页 共2页
序号 | 机械名称、规格、型号 | 单位 | 数 量 | 单价(元) | 合价（元） | 备注
1 | 小型机具使用费 | 元 | 4129.452 | 1.02 | 4212.04
2 | 履带式推土机75kW | 台班 | 16.315 | 815.93 | 13311.90
3 | 履带式推土机90kW | 台班 | 1.000 | 917.31 | 917.31
4 | 履带式推土机105kW | 台班 | 25.346 | 1004.75 | 25466.39
5 | 平地机90kW | 台班 | 0.610 | 693.01 | 422.74
6 | 轮胎式装载机1.5m3 | 台班 | 4.809 | 790.39 | 3800.99
7 | 履带式单斗液压挖掘机1m3 | 台班 | 47.216 | 1130.12 | 53359.75
8 | 钢轮内燃压路机8t | 台班 | 0.280 | 430.54 | 120.55
9 | 钢轮内燃压路机12t | 台班 | 395.979 | 570.45 | 225886.22
10 | 钢轮内燃压路机15t | 台班 | 403.576 | 686.23 | 276945.96
11 | 轮胎压路机26t | 台班 | 193.649 | 1041.73 | 201729.97
12 | 手持式风动凿岩机 | 台班 | 134.680 | 12.61 | 1698.31
13 | 汽车式沥青喷洒机4000L | 台班 | 14.345 | 745.90 | 10699.94
14 | 沥青混凝土摊铺机8t | 台班 | 193.649 | 988.18 | 191360.07
15 | 沥青混凝土摊铺机15t | 台班 | 1.000 | 2768.06 | 2768.06
16 | 路面铣刨机2000mm | 台班 | 1.757 | 2860.66 | 5026.18
17 | 路面标线涂料喷涂机 | 台班 | 9.890 | 541.08 | 5351.28
18 | 履带式起重机30t | 台班 | 1.000 | 1027.90 | 1027.90
19 | 汽车式起重机8t | 台班 | 0.350 | 767.87 | 268.75
20 | 载货汽车4t | 台班 | 447.901 | 479.30 | 214678.95
21 | 载货汽车5t | 台班 | 12.222 | 496.15 | 6063.95
22 | 载货汽车15t | 台班 | 2.000 | 844.68 | 1689.36
23 | 自卸汽车5t | 台班 | 3.515 | 588.70 | 2069.28
24 | 自卸汽车15t | 台班 | 305.862 | 988.73 | 302414.94
25 | 平板拖车组40t | 台班 | 6.000 | 1284.27 | 7705.62
26 | 平板拖车组40t | 台班 | 2.000 | 1284.27 | 2568.54
27 | 平板拖车组60t | 台班 | 2.000 | 1615.97 | 3231.94
28 | 灰浆搅拌机200L | 台班 | 3.780 | 170.09 | 642.94
29 | 混凝土切缝机7.5kW | 台班 | 109.463 | 36.03 | 3943.95
30 | 干混砂浆罐式搅拌机20000L | 台班 | 5.698 | 211.41 | 1204.61
【表10.2.2-32】
主要机械台班一览表
工程名称:道路部分 |  |  |  | 标段: | 第2页 共2页
序号 | 机械名称、规格、型号 | 单位 | 数 量 | 单价(元) | 合价（元） | 备注
31 | 锯缝机 | 台班 | 211.446 | 157.08 | 33213.94
32 | 钢筋切断机40mm | 台班 | 25.885 | 46.85 | 1212.71
33 | 钢筋弯曲机40mm | 台班 | 60.977 | 27.99 | 1706.75
34 | 木工圆锯机500mm | 台班 | 41.181 | 30.08 | 1238.72
35 | 木工平刨床300mm | 台班 | 23.650 | 11.70 | 276.71
36 | 直流弧焊机32kW | 台班 | 47.458 | 106.95 | 5075.63
37 | 电动空气压缩机0.6m3/min | 台班 | 123.010 | 35.76 | 4398.84
38 | 电动空气压缩机3m3/min | 台班 | 68.203 | 134.06 | 9143.29
39 | 石材切割机 | 台班 | 8.280 | 17.72 | 146.70
40 | 水泥混凝土真空吸水机 | 台班 | 11.280 | 17.26 | 194.67
41 | 水泥混凝土真空吸水机 | 台班 | 67.992 | 17.26 | 1173.43
42 | 履带式单头岩石破碎机105kW | 台班 | 302.850 | 1518.77 | 459959.49
43 | 混凝土振捣器平板式 | 台班 | 241.067 | 13.13 | 3165.21
44 | 混凝土振捣器插入式 | 台班 | 361.954 | 5.08 | 1838.73
45 | 试压泵3MPa | 台班 | 0.030 | 19.93 | 0.60
46 | 电熔焊接机3.5kW | 台班 | 1.650 | 38.35 | 63.28
47 | 汽车式起重机5t | 台班 | 75.857 | 453.79 | 34423.15
48 | 沥青灌缝机 | 台班 | 211.446 | 101.69 | 21502.79

## 2_表10_2_2-13 【含单列】单位(专业)工程招标
【表10.2.2-13】
单位（专业）工程招标控制价费用表
工程名称:嵊州市嵊张线、杨港路道路建设工程-交通部分 |  |  | 标段: | 第1页 共1页
序号 | 费用名称 |  | 计算公式 | 金额 (元) | 备注
1 | 分部分项工程费 |  | ∑(分部分项工程量×综合单价） | 2080988.09 | 见表10.2.2-16
1.1 | 其中 | 人工费+机械费 | ∑分部分项（定额人工费+定额机械费） | 500834.46
2 | 措施项目费 |  | （2.1+2.2） | 83668.63
2.1 | 施工技术措施项目费 |  | ∑(技措项目工程量×综合单价） | 25176.11 | 见表10.2.2-16
2.1.1 | 其中 | 人工费+机械费 | ∑技措项目（定额人工费+定额机械费） | 8682.29
2.2 | 施工组织措施项目费 |  | (1.1+2.1.1)×11.48% | 58492.52 | 见表10.2.2-20
2.2.1 | 其中 | 安全文明施工基本费 | (1.1+2.1.1)×9.79% | 49881.69 | 见表10.2.2-20
3 | 其他项目费 |  | （3.1+3.2+3.3+3.4） | 113009.56
3.1 | 暂列金额 |  | 3.1.1+3.1.2+3.1.3 | 113009.56 | 见表10.2.2-21
3.1.1 | 其中 | 标化工地增加费 | 按招标文件规定额度列计 |  | 见表10.2.2-22
3.1.2 |  | 优质工程增加费 | 按招标文件规定额度列计 |  | 见表10.2.2-22
3.1.3 |  | 其他暂列金额 | 按招标文件规定额度列计 | 113009.56 | 见表10.2.2-22
3.2 | 暂估价 |  | 3.2.1+3.2.2+3.2.3 |  | 见表10.2.2-21
3.2.1 | 其中 | 材料（工程设备）暂估价 | 按招标文件规定额度列计 (或计入综合单价) |  | 见表10.2.2-23
3.2.2 |  | 专业工程暂估价 | 按招标文件规定额度列计 |  | 见表10.2.2-24
3.2.3 |  | 专项技术措施暂估价 | 按招标文件规定额度列计 |  | 见表10.2.2-25
3.3 | 计日工 |  | ∑计日工(暂估数量×综合单价） |  | 见表10.2.2-21
3.4 | 施工总承包服务费 |  | 3.4.1+3.4.2 |  | 见表10.2.2-21
3.4.1 | 其中 | 专业发包工程管理费 | ∑专业发包工程（暂估金额×费率） |  | 见表10.2.2-27
3.4.2 |  | 甲供材料设备管理费 | 甲供材料暂估金额×费率+甲供设备暂估金额×费率 |  | 见表10.2.2-27
4 | 规费 |  | (1.1+2.1.1)×18.75% | 95534.39
5 | 单列费用 |  | 单列费用
6 | 税金 |  | (1+2+3+4+计税不计费+计税不计费不下浮)×9% | 213588.06
7 | 下浮 |  | (1+2+3+4+5+6-不计税不计费不下浮-计税不计费不下浮-暂估材料)×0%
其中 | 甲供费（不计入造价） |  | 甲供材料费+甲供主材费+甲供设备费
招标控制价合计 |  |  | 1+2+3+4+5+6-7 | 2586789.00

## 2_表10_2_2-16 分部分项工程清单与计价表
【表10.2.2-16】
分部分项工程清单与计价表
单位(专业)工程名称:嵊州市嵊张线、杨港路道路建设工程-交通部分 | [5 empty] | 标段: |  |  | 第1页 共8页
序号 | 项目编码 | 项目名称 | 项目特征 | 计量 单位 | 工程量 | 金 额 (元) |  |  |  |  | 备注
[6 empty] | 综合单价 | 合价 | 其中
[8 empty] | 人工费 | 机械费 | 暂估价
|  | 嵊张线 |  |  |  |  | 1811117.34 | 285352.32 | 182358.69
|  | 新建 |  |  |  |  | 713608.28 | 139034.08 | 106416.98
1 | 040205004001 | 标志板 | 1.类型：限制速度标志牌 2.材质：铝合金 3.规格尺寸：Φ80cm 4.板面反光膜等级：Ⅳ类 | 块 | 18 | 270.89 | 4876.02 | 643.68 | 545.22
2 | 040205004002 | 标志板 | 1.类型：禁止停车标志牌 2.材质：铝合金 3.规格尺寸：Φ80cm 4.板面反光膜等级：Ⅳ类 | 块 | 18 | 270.89 | 4876.02 | 643.68 | 545.22
3 | 040205004003 | 标志板 | 1.类型：机动车道标志牌 2.材质：铝合金 3.规格尺寸：Φ80cm 4.板面反光膜等级：Ⅳ类 | 块 | 16 | 270.89 | 4334.24 | 572.16 | 484.64
4 | 040205004004 | 标志板 | 1.类型：非机动车道标志牌 2.材质：铝合金 3.规格尺寸：Φ80cm 4.板面反光膜等级：Ⅳ类 | 块 | 16 | 270.89 | 4334.24 | 572.16 | 484.64
5 | 040205004005 | 标志板 | 1.类型：靠右行驶标志牌 2.材质：铝合金 3.规格尺寸：Φ80cm 4.板面反光膜等级：Ⅳ类 | 块 | 19 | 270.89 | 5146.91 | 679.44 | 575.51
本页小计 | [6 empty] | 23567.43 | 3111.12 | 2635.23
【表10.2.2-16】
分部分项工程清单与计价表
单位(专业)工程名称:嵊州市嵊张线、杨港路道路建设工程-交通部分 | [5 empty] | 标段: |  |  | 第2页 共8页
序号 | 项目编码 | 项目名称 | 项目特征 | 计量 单位 | 工程量 | 金 额 (元) |  |  |  |  | 备注
[6 empty] | 综合单价 | 合价 | 其中
[8 empty] | 人工费 | 机械费 | 暂估价
6 | 040205004006 | 标志板 | 1.类型：向右转弯标志牌 2.材质：铝合金 3.规格尺寸：Φ80cm 4.板面反光膜等级：Ⅳ类 | 块 | 2 | 270.89 | 541.78 | 71.52 | 60.58
7 | 040205004007 | 标志板 | 1.类型：辅助标志牌 2.材质：铝合金 3.规格尺寸：80*30cm 4.板面反光膜等级：Ⅳ类 | 块 | 18 | 234.26 | 4216.68 | 563.22 | 545.22
8 | 040205004008 | 标志板 | 1.类型：允许掉头标志牌 2.材质：铝合金 3.规格尺寸：80*80cm 4.板面反光膜等级：Ⅳ类 | 块 | 10 | 308.43 | 3084.30 | 357.60 | 302.90
9 | 040205004009 | 标志板 | 1.类型：人行横道标志牌 2.材质：铝合金 3.规格尺寸：80*80cm 4.板面反光膜等级：Ⅳ类 | 块 | 3 | 308.43 | 925.29 | 107.28 | 90.87
10 | 040205004010 | 标志板 | 1.类型：停车让行标志牌 2.材质：铝合金 3.规格尺寸：80*80cm 4.板面反光膜等级：Ⅳ类 | 块 | 3 | 308.43 | 925.29 | 107.28 | 90.87
11 | 040205004011 | 标志板 | 1.类型：违法抓拍标志牌 2.材质：铝合金 3.规格尺寸：80*80cm 4.板面反光膜等级：Ⅳ类 | 块 | 12 | 308.43 | 3701.16 | 429.12 | 363.48
本页小计 | [6 empty] | 13394.50 | 1636.02 | 1453.92
【表10.2.2-16】
分部分项工程清单与计价表
单位(专业)工程名称:嵊州市嵊张线、杨港路道路建设工程-交通部分 | [5 empty] | 标段: |  |  | 第3页 共8页
序号 | 项目编码 | 项目名称 | 项目特征 | 计量 单位 | 工程量 | 金 额 (元) |  |  |  |  | 备注
[6 empty] | 综合单价 | 合价 | 其中
[8 empty] | 人工费 | 机械费 | 暂估价
12 | 040205004012 | 标志板 | 1.类型：指路标志板 2.材质：铝合金 3.规格尺寸：200*80cm 4.板面反光膜等级：Ⅳ类 5.厚度：3mm | 块 | 3 | 1298.57 | 3895.71 | 187.74 | 314.28
13 | 040205004013 | 标志板 | 1.类型：指路标志板 2.材质：铝合金 3.规格尺寸：400*240cm 4.板面反光膜等级：Ⅳ类 5.厚度：3mm | 块 | 12 | 7322.80 | 87873.60 | 3862.08 | 3591.84
14 | 040205004014 | 标志板 | 1.类型：分道标志板 2.材质：铝合金 3.规格尺寸：300*150cm 4.板面反光膜等级：Ⅳ类 5.厚度：3mm | 块 | 3 | 3401.35 | 10204.05 | 348.66 | 448.98
15 | 040205004015 | 标志板 | 1.类型：分道标志板 2.材质：铝合金 3.规格尺寸：350*150cm 4.板面反光膜等级：Ⅳ类 5.厚度：3mm | 块 | 10 | 4060.19 | 40601.90 | 1966.80 | 1870.80
16 | 040205007003 | 标记 | 1.标记 箭头 直行（6m）热熔型 | 个 | 263 | 116.86 | 30734.18 | 8934.11 | 6359.34
17 | 040205007004 | 标记 | 1.标记 箭头 转弯（6m）热熔型 | 个 | 72 | 148.92 | 10722.24 | 3121.92 | 2199.60
18 | 040205007005 | 标记 | 1.标记 箭头 转弯掉头（6m）热熔型 | 个 | 41 | 223.39 | 9158.99 | 2669.51 | 1878.62
19 | 040205007006 | 标记 | 1.标记 箭头 直行转弯（6m）热熔型 | 个 | 65 | 198.80 | 12922.00 | 3767.40 | 2647.45
本页小计 | [6 empty] | 206112.67 | 24858.22 | 19310.91
【表10.2.2-16】
分部分项工程清单与计价表
单位(专业)工程名称:嵊州市嵊张线、杨港路道路建设工程-交通部分 | [5 empty] | 标段: |  |  | 第4页 共8页
序号 | 项目编码 | 项目名称 | 项目特征 | 计量 单位 | 工程量 | 金 额 (元) |  |  |  |  | 备注
[6 empty] | 综合单价 | 合价 | 其中
[8 empty] | 人工费 | 机械费 | 暂估价
20 | 040205007007 | 标记 | 1.标记 箭头 直行掉头（6m）热熔型 | 个 | 1 | 189.64 | 189.64 | 54.98 | 39.46
21 | 040205007008 | 标记 | 1.标记 箭头 禁止掉头（5m）热熔型 | 个 | 1 | 259.89 | 259.89 | 75.69 | 53.46
22 | 040205007009 | 标记 | 1.标记 箭头 掉头（5m）热熔型 | 个 | 10 | 259.89 | 2598.90 | 756.90 | 534.60
23 | 040205007010 | 标记 | 1.字符、图型 热熔型 | m2 | 1000.00 | 53.23 | 53230.00 | 15500.00 | 10950.00
24 | 040205008003 | 横道线 | 1.横道线 热熔型 | m2 | 3000.00 | 45.17 | 135510.00 | 36690.00 | 21090.00
25 | 040205006001 | 标线 | 1.热熔型地面标线 | m2 | 7585.00 | 36.45 | 276473.25 | 56053.15 | 48847.40
26 | 040205009001 | 清除标线 | 1.清除标线 机械清除 | m2 | 100.00 | 22.72 | 2272.00 | 298.00 | 1502.00
|  | 更换版面及换膜 |  |  |  |  | 106949.88 | 8658.39 | 6126.27
27 | 040205004016 | 标志板更换（包含拆除旧版面，安装新版面） | 1.类型：分道标志板 2.规格尺寸：300*150cm 3.板面反光膜等级：Ⅳ类 | 块 | 1 | 3565.03 | 3565.03 | 174.33 | 224.49
28 | 040205004017 | 标志板更换（包含拆除旧版面，安装新版面） | 1.类型：分道标志板 2.规格尺寸：350*150cm 3.板面反光膜等级：Ⅳ类 | 块 | 6 | 4296.79 | 25780.74 | 1770.12 | 1683.72
29 | 040205004018 | 标志板更换（包含拆除旧版面，安装新版面） | 1.类型：分道标志板 2.规格尺寸：400*150cm 3.板面反光膜等级：Ⅳ类 | 块 | 1 | 4807.79 | 4807.79 | 295.02 | 280.62
30 | 040205004019 | 标志板更换（包含拆除旧版面，安装新版面） | 1.类型：指路标志板 2.规格尺寸：400*240cm 3.板面反光膜等级：Ⅳ类 | 块 | 7 | 7705.80 | 53940.60 | 3379.32 | 3142.86
本页小计 | [6 empty] | 558627.84 | 115047.51 | 88348.61
【表10.2.2-16】
分部分项工程清单与计价表
单位(专业)工程名称:嵊州市嵊张线、杨港路道路建设工程-交通部分 | [5 empty] | 标段: |  |  | 第5页 共8页
序号 | 项目编码 | 项目名称 | 项目特征 | 计量 单位 | 工程量 | 金 额 (元) |  |  |  |  | 备注
[6 empty] | 综合单价 | 合价 | 其中
[8 empty] | 人工费 | 机械费 | 暂估价
31 | 04B024 | 更换反光膜 | 1.更换反光膜 | m2 | 102.00 | 184.86 | 18855.72 | 3039.60 | 794.58
|  | 杆件 |  |  |  |  | 421693.07 | 41703.03 | 12418.62
32 | 040205003001 | 单柱式标杆Φ89*4.5*3230mm | 1.垫层：C15素砼1.1*1.1*0.1m 2.基础：C30混凝土0.8*0.8*1m 3.标志杆：Φ89*4.5*3230mm 4.其他：包含基础钢筋、模板、螺栓等。做法详见图纸 5.油漆品种：镀锌黑色亚光金属漆 | 根 | 22 | 1365.33 | 30037.26 | 4597.34 | 802.56
33 | 040205003002 | 单柱式标杆Φ89*4.5*4130mm | 1.垫层：C15素砼1.1*1.1*0.1m 2.基础：C30混凝土0.8*0.8*1m 3.标志杆：Φ89*4.5*4130mm 4.其他：包含基础钢筋、模板、螺栓等。做法详见图纸 5.油漆品种：镀锌黑色亚光金属漆 | 根 | 16 | 1456.70 | 23307.20 | 3554.08 | 589.44
34 | 040205003003 | 悬臂式F杆Φ159*6*6500mm | 1.基础：C25混凝土1*1*1.2m 2.悬臂式F杆：Φ159*6*6500mm 3.其他：包含基础钢筋、模板、螺栓等。做法详见图纸 4.油漆品种：镀锌黑色亚光金属漆 | 根 | 3 | 4089.99 | 12269.97 | 1474.65 | 366.06
35 | 040205003004 | 悬臂式F杆Φ273*10*8100mm | 1.基础：C25混凝土1.6*1.6*2m 2.悬臂式F杆：Φ273*10*8100mm 3.其他：包含基础钢筋、模板、螺栓等。做法详见图纸 4.油漆品种：镀锌黑色亚光金属漆 | 根 | 24 | 14836.61 | 356078.64 | 32076.96 | 10660.56
|  | 其他 |  |  |  |  | 568866.11 | 95956.82 | 57396.82
本页小计 | [6 empty] | 440548.79 | 44742.63 | 13213.20
【表10.2.2-16】
分部分项工程清单与计价表
单位(专业)工程名称:嵊州市嵊张线、杨港路道路建设工程-交通部分 | [5 empty] | 标段: |  |  | 第6页 共8页
序号 | 项目编码 | 项目名称 | 项目特征 | 计量 单位 | 工程量 | 金 额 (元) |  |  |  |  | 备注
[6 empty] | 综合单价 | 合价 | 其中
[8 empty] | 人工费 | 机械费 | 暂估价
36 | 040205018001 | 警示柱 | 1.钢管类型：Φ114*1200*3mm 2.基础：C25混凝土基础280*280*450mm 3.其他：包含基础钢筋、模板。做法详见图纸 | 根 | 300 | 185.68 | 55704.00 | 4023.00
37 | 040205019001 | 减速垄 | 1.减速垄（减速带） | m | 250.00 | 95.08 | 23770.00 | 4432.50 | 977.50
38 | 040501002001 | 钢管预埋 | 1.材料及规格：镀锌钢管DN100*4根 2.混凝土包管材质及规格：42.5*42.5cmC25混凝土包管 3.其他：做法详见图纸 | m | 985.00 | 393.66 | 387755.10 | 70762.40 | 1270.65
39 | 040205001001 | 人(手)孔井640*640mm，h=800mm | 1.垫层、基础材质及厚度：200mm厚C25混凝土基础 2.砌筑材料品种、规格、强度等级：M10水泥砂浆砌MU10砖，h=800mm 3.勾缝、抹面要求：内外壁抹灰、井底抹灰 4.井盖、井圈材质及规格：C25混凝土现浇井圈 5.盖板材质、规格：500*500mm复合盖板 6.其他：含模板（做法详见图纸） | 座 | 20 | 611.22 | 12224.40 | 3017.00 | 124.80
40 | 040205003005 | 悬臂式F杆拆除，Φ159*6*6500mm | 1.名称：悬臂式F杆Φ159*6*6500mm拆除 2.说明：需按甲方要求安放置指定位置，已包含运输、起吊等费用 | 根 | 12 | 124.55 | 1494.60 | 634.92 | 576.96
本页小计 | [6 empty] | 480948.10 | 82869.82 | 2949.91
【表10.2.2-16】
分部分项工程清单与计价表
单位(专业)工程名称:嵊州市嵊张线、杨港路道路建设工程-交通部分 | [5 empty] | 标段: |  |  | 第7页 共8页
序号 | 项目编码 | 项目名称 | 项目特征 | 计量 单位 | 工程量 | 金 额 (元) |  |  |  |  | 备注
[6 empty] | 综合单价 | 合价 | 其中
[8 empty] | 人工费 | 机械费 | 暂估价
41 | 040205003006 | 悬臂式F杆移位，Φ273*10*8100mm（利用原先材料，包含杆上相应标志牌的移位） | 1.基础：C25混凝土1.6*1.6*2m 2.名称：悬臂式F杆Φ273*10*8100mm移位 3.其他：包含基础钢筋、模板。做法详见图纸 4.油漆品种：镀锌黑色亚光金属漆 5.说明：含运输、吊装等 | 根 | 2 | 5303.97 | 10607.94 | 3062.34 | 1270.50
42 | 041001001013 | 拆除路面（厚度暂计，可根据实际情况调整） | 1.岩石破碎机拆除混凝土类路面层 ~厚22(cm) | m2 | 1009.63 | 28.46 | 28734.07 | 2059.65 | 21464.73
43 | 041001001014 | 拆除路面（厚度暂计，可根据实际情况调整） | 1.拆除混凝土水稳基层~厚18cm | m2 | 1009.63 | 18.92 | 19102.20 | 1413.48 | 14225.69
44 | 040102001013 | 挖一般石方（含外运） | 1、拆除料装车 2、运距施工方自行考虑 | m3 | 403.85 | 35.89 | 14494.18 | 161.54 | 11743.96
45 | 040101002001 | 挖沟槽土方 | 1.土壤类别：三类土 2.挖土深度：2M 内 | m3 | 656.17 | 6.58 | 4317.60 | 2080.06 | 1417.33
46 | 040103002001 | 余方弃置 | 1、余方弃置； 2、运距施工方自行考虑 | m3 | 208.61 | 20.85 | 4349.52 | 83.44 | 3487.96
47 | 040103001002 | 回填方 | 1.密实度要求：满足设计要求 2.填方材料品种：原土回填 | m3 | 389.18 | 16.22 | 6312.50 | 4226.49 | 836.74
|  | 杨港路 |  |  |  |  | 269870.75 | 64293.93 | 48473.10
|  | 新建 |  |  |  |  | 269870.75 | 64293.93 | 48473.10
48 | 040205007011 | 标记 | 1.标记 箭头 直行（6m）热熔型 | 个 | 122 | 116.86 | 14256.92 | 4144.34 | 2949.96
本页小计 | [6 empty] | 102174.93 | 17231.34 | 57396.87
【表10.2.2-16】
分部分项工程清单与计价表
单位(专业)工程名称:嵊州市嵊张线、杨港路道路建设工程-交通部分 | [5 empty] | 标段: |  |  | 第8页 共8页
序号 | 项目编码 | 项目名称 | 项目特征 | 计量 单位 | 工程量 | 金 额 (元) |  |  |  |  | 备注
[6 empty] | 综合单价 | 合价 | 其中
[8 empty] | 人工费 | 机械费 | 暂估价
49 | 040205007012 | 标记 | 1.标记 箭头 转弯（6m）热熔型 | 个 | 48 | 148.92 | 7148.16 | 2081.28 | 1466.40
50 | 040205007013 | 标记 | 1.标记 箭头 转弯掉头（6m）热熔型 | 个 | 10 | 223.39 | 2233.90 | 651.10 | 458.20
51 | 040205007014 | 标记 | 1.标记 箭头 直行转弯（6m）热熔型 | 个 | 32 | 198.80 | 6361.60 | 1854.72 | 1303.36
52 | 040205007015 | 标记 | 1.标记 箭头 直行掉头（6m）热熔型 | 个 | 3 | 189.64 | 568.92 | 164.94 | 118.38
53 | 040205007016 | 标记 | 1.字符、图型 热熔型 | m2 | 500.00 | 53.23 | 26615.00 | 7750.00 | 5475.00
54 | 040205008004 | 横道线 | 1.横道线 热熔型 | m2 | 1500.00 | 45.17 | 67755.00 | 18345.00 | 10545.00
55 | 040205006002 | 标线 | 1.热熔型地面标线 | m2 | 3945.00 | 36.45 | 143795.25 | 29153.55 | 25405.80
56 | 040205009002 | 清除标线 | 1.清除标线 机械清除 | m2 | 50.00 | 22.72 | 1136.00 | 149.00 | 751.00
本页小计 | [6 empty] | 255613.83 | 60149.59 | 45523.14
合计 | [6 empty] | 2080988.09 | 349646.25 | 230831.79

## 2_表10_2_2-16 施工技术措施项目清单与计价表
【表10.2.2-16】
施工技术措施项目清单与计价表
单位(专业)工程名称:嵊州市嵊张线、杨港路道路建设工程-交通部分 | [5 empty] | 标段: |  |  | 第1页 共1页
序号 | 项目编码 | 项目名称 | 项目特征 | 计量 单位 | 工程量 | 金 额 (元) |  |  |  |  | 备注
[6 empty] | 综合单价 | 合价 | 其中
[8 empty] | 人工费 | 机械费 | 暂估价
|  | [请输入分部名称,电子评标勿删] |  |  |  |  | 25176.11 | 9193.01 | 443.74
1 | 041102002002 | 基础模板 | 1.现浇混凝土模板 混凝土基础垫层木模 | m2 | 837.25 | 30.07 | 25176.11 | 9193.01 | 443.74
本页小计 | [6 empty] | 25176.11 | 9193.01 | 443.74
合计 | [6 empty] | 25176.11 | 9193.01 | 443.74

## 2_表10_2_2-21 其他项目清单与计价汇总表
【表10.2.2-21】
其他项目清单与计价汇总表
工程名称:交通部分 |  | 标段: | 第1页 共1页
序号 | 项 目 名 称 | 金额(元) | 备注
1 | 暂列金额 | 113009.56 | 明细详见表10.2.2-22
1.1 | 标化工地增加费 |  | 明细详见表10.2.2-22
1.2 | 优质工程增加费 |  | 明细详见表10.2.2-22
1.3 | 其他暂列金额 | 113009.56 | 明细详见表10.2.2-22
2 | 暂估价
2.1 | 材料（设备）暂估价 |  | 明细详见表10.2.2-23
2.2 | 专业工程暂估价 |  | 明细详见表10.2.2-24
2.3 | 专项技术措施暂估价 |  | 明细详见表10.2.2-25
3 | 计日工 |  | 明细详见表10.2.2-26
4 | 总承包服务费 |  | 明细详见表10.2.2-27
合 计 |  | 113009.56 | -

## 2_表10_2_2-22 暂列金额明细表
【表10.2.2-22】
暂列金额明细表
工程名称:交通部分 |  |  | 标段: | 第1页 共1页
序号 | 项 目 名 称 | 计量单位 | 暂定金额(元) | 备注
1 | 标化工地增加费 | 项
2 | 优质工程增加费 | 项
3 | 其他暂列金额 | 项 | 113009.56 | 估算比例一般不高于5%
3.1 | 其他暂列金额 | 项 | 113009.56
合计 |  |  | 113009.56 | -

## 2_表10_2_2-23 材料（工程设备）暂估单价表
【表10.2.2-23】
材料（工程设备）暂估单价表
单位(专业)工程名称:嵊州市嵊张线、杨港路道路建设工程-交通部分 |  |  |  | 标段: |  | 第1页 共1页
序号 | 材料（工程设备）名称、规格、型号 | 计量 单位 | 数量 | 单价 | 合价 | 备注
合计

## 2_表10_2_2-24 专业工程暂估价表
【表10.2.2-24】
专业工程暂估价表
单位(专业)工程名称:嵊州市嵊张线、杨港路道路建设工程-交通部分 |  | 标段: | 第1页 共1页
序号 | 工 程 名 称 | 工程内容 | 暂估金额(元) | 备注
合计

## 2_表10_2_2-29 主要工日一览表
【表10.2.2-29】
主要工日一览表
工程名称:交通部分 |  |  | 标段: |  | 第1页 共1页
序号 | 工日名称（类别） | 单位 | 数 量 | 单价(元) | 合价（元） | 备注
1 | 一类人工 | 工日 | 46.269 | 138.00 | 6385.12
2 | 一类人工 | 工日 | 1.163 | 138.00 | 160.49
3 | 二类人工 | 工日 | 2344.013 | 149.00 | 349257.94
4 | 综合人工 | 工日 | 20.400 | 149.00 | 3039.60
5 | 综合人工(机) | 工日 | 2.040 | 149.00 | 303.96

## 2_表10_2_2-31 主要材料和工程设备一览表
【表10.2.2-31】
主要材料和工程设备一览表
工程名称:交通部分 |  |  |  | 标段: |  | 第1页 共2页
序号 | 名称、规格、型号 | 单位 | 数量 | 单价(元) | 合价（元） | 备注
1 | 热轧带肋钢筋HRB400综合 | t | 0.872 | 3581.00 | 3122.63
2 | 镀锌铁丝φ0.7-1.0 | kg | 6.629 | 4.25 | 28.17
3 | 镀锌铁丝φ1.2-1.8 | kg | 15.760 | 4.25 | 66.98
4 | 热轧光圆钢筋综合 | t | 0.213 | 3886.00 | 827.72
5 | 圆钉 | kg | 191.193 | 4.25 | 812.57
6 | 低碳钢焊条综合 | kg | 1.578 | 6.81 | 10.75
7 | 镀锌铁丝10# | kg | 14.070 | 4.25 | 59.80
8 | 普通硅酸盐水泥PO 42.5综合 | kg | 205.411 | 0.40 | 82.78
9 | 黄砂净砂 | t | 1.297 | 180.00 | 233.46
10 | 混凝土实心砖240×115×53 MU10 | 千块 | 2.040 | 477.90 | 974.92
11 | 非泵送商品混凝土C15 | m3 | 4.644 | 393.00 | 1825.09
12 | 非泵送商品混凝土C25 | m3 | 300.045 | 431.00 | 129319.40
13 | 非泵送商品混凝土C30 | m3 | 24.563 | 448.00 | 11004.22
14 | 干混抹灰砂浆DP M20.0 | kg | 3608.491 | 0.34 | 1219.67
15 | 铜芯塑料绝缘线BVR4 | m | 1013.604 | 3.07 | 3112.78
16 | 钢模支撑 | kg | 243.245 | 4.60 | 1118.93
17 | 水 | m3 | 123.752 | 5.73 | 709.10
18 | 钢模板 | kg | 309.276 | 5.04 | 1558.75
19 | 复合井盖500*500mm | 套 | 20.000 | 213.19 | 4263.80
20 | 标志杆F杆 | t | 33.339 | 7416.00 | 247242.02
21 | 反光膜 | m2 | 99.902 | 142.00 | 14186.08
22 | 人行横道标志牌800×800mm | 块 | 3.000 | 100.00 | 300.00
23 | 停车让行标志牌800×800mm | 块 | 3.000 | 100.00 | 300.00
24 | 允许掉头标志牌800×800mm | 块 | 10.000 | 100.00 | 1000.00
25 | 违法抓拍标志牌800×800mm | 块 | 12.000 | 100.00 | 1200.00
26 | 热熔涂料 | kg | 91289.044 | 3.45 | 314947.20
27 | 松板枋材模板 | m3 | 2.542 | 1504.00 | 3823.17
28 | 橡胶反光减速带1000×380×50 | m | 252.500 | 66.37 | 16758.43
29 | 向右转弯标志牌φ800mm | 块 | 2.000 | 83.19 | 166.38
【表10.2.2-31】
主要材料和工程设备一览表
工程名称:交通部分 |  |  |  | 标段: |  | 第2页 共2页
序号 | 名称、规格、型号 | 单位 | 数量 | 单价(元) | 合价（元） | 备注
30 | 机动车道标志牌φ800mm | 块 | 16.000 | 83.19 | 1331.04
31 | 禁止停车标志牌φ800mm | 块 | 18.000 | 83.19 | 1497.42
32 | 限制速度标志牌φ800mm | 块 | 18.000 | 83.19 | 1497.42
33 | 非机动车道标志牌φ800mm | 块 | 16.000 | 83.19 | 1331.04
34 | 靠右行驶标志牌φ800mm | 块 | 19.000 | 83.19 | 1580.61
35 | 镀锌钢管DN100 | m | 4058.200 | 52.77 | 214131.33
36 | 分道标志板400*150cm | 块 | 1.000 | 4098.00 | 4098.00
37 | 分道标志板350*150cm | 块 | 16.000 | 3587.00 | 57392.00
38 | 分道标志板300*150cm | 块 | 4.000 | 3074.00 | 12296.00
39 | 指路标志板400*240cm | 块 | 19.000 | 6556.80 | 124579.20
40 | 指路标志板200*80cm | 块 | 3.000 | 1092.80 | 3278.40
41 | 标志杆Φ89*4.5*4130mm | 根 | 16.000 | 706.37 | 11301.98
42 | 标志杆Φ89*4.5*3230mm | 根 | 22.000 | 648.16 | 14259.48
43 | IV类反光膜 | m2 | 103.020 | 142.00 | 14628.84

## 2_表10_2_2-32 主要机械台班一览表
【表10.2.2-32】
主要机械台班一览表
工程名称:交通部分 |  |  |  | 标段: | 第1页 共2页
序号 | 机械名称、规格、型号 | 单位 | 数 量 | 单价(元) | 合价（元） | 备注
1 | 履带式推土机105kW | 台班 | 1.381 | 1004.75 | 1387.56
2 | 履带式单斗液压挖掘机1m3 | 台班 | 2.823 | 1130.12 | 3190.33
3 | 电动夯实机250N·m | 台班 | 27.951 | 29.99 | 838.25
4 | 路面铣刨机2000mm | 台班 | 0.600 | 2860.66 | 1716.40
5 | 路面标线热熔涂料涂敷机 | 台班 | 119.037 | 691.53 | 82317.66
6 | 履带式电动起重机5t | 台班 | 0.214 | 256.16 | 54.82
7 | 汽车式起重机8t | 台班 | 9.185 | 767.87 | 7052.89
8 | 汽车式起重机8t | 台班 | 10.037 | 767.87 | 7707.11
9 | 载货汽车2t | 台班 | 2.500 | 391.15 | 977.88
10 | 载货汽车4t | 台班 | 138.618 | 479.30 | 66439.61
11 | 载货汽车4t | 台班 | 9.672 | 479.30 | 4635.79
12 | 载货汽车5t | 台班 | 0.912 | 496.15 | 452.49
13 | 自卸汽车15t | 台班 | 9.110 | 988.73 | 9007.33
14 | 自卸汽车15t | 台班 | 3.097 | 988.73 | 3062.10
15 | 机动翻斗车1t | 台班 | 0.343 | 230.39 | 79.02
16 | 灰浆搅拌机200L | 台班 | 0.143 | 170.09 | 24.32
17 | 干混砂浆罐式搅拌机20000L | 台班 | 0.056 | 211.41 | 11.84
18 | 钢筋调直机14mm | 台班 | 0.030 | 39.74 | 1.19
19 | 钢筋切断机40mm | 台班 | 0.100 | 46.85 | 4.69
20 | 钢筋弯曲机40mm | 台班 | 0.250 | 27.99 | 7.00
21 | 木工圆锯机500mm | 台班 | 24.240 | 30.08 | 729.14
22 | 木工压刨床单面600mm | 台班 | 0.003 | 34.46 | 0.10
23 | 管子切断机150mm | 台班 | 4.137 | 31.45 | 130.11
24 | 电动弯管机108mm | 台班 | 12.411 | 84.82 | 1052.70
25 | 直流弧焊机32kW | 台班 | 0.186 | 106.95 | 19.89
26 | 液压升降机 9m | 台班 | 8.100 | 25.57 | 207.12
27 | 路面清扫车6m3 | 台班 | 0.600 | 894.54 | 536.72
28 | 手推式热熔底漆车 | 台班 | 28.621 | 102.00 | 2919.34
29 | 履带式单头岩石破碎机105kW | 台班 | 23.504 | 1518.77 | 35697.17
30 | 混凝土振捣器平板式 | 台班 | 4.846 | 13.13 | 63.63
【表10.2.2-32】
主要机械台班一览表
工程名称:交通部分 |  |  |  | 标段: | 第2页 共2页
序号 | 机械名称、规格、型号 | 单位 | 数 量 | 单价(元) | 合价（元） | 备注
31 | 混凝土振捣器插入式 | 台班 | 26.230 | 5.08 | 133.25
32 | 载重汽车 4T | 台班 | 2.040 | 389.40 | 794.38

## 3_表10_2_2-13 【含单列】单位(专业)工程招标
【表10.2.2-13】
单位（专业）工程招标控制价费用表
工程名称:嵊州市嵊张线、杨港路道路建设工程-排水部分 |  |  | 标段: | 第1页 共1页
序号 | 费用名称 |  | 计算公式 | 金额 (元) | 备注
1 | 分部分项工程费 |  | ∑(分部分项工程量×综合单价） | 709631.63 | 见表10.2.2-16
1.1 | 其中 | 人工费+机械费 | ∑分部分项（定额人工费+定额机械费） | 111568.94
2 | 措施项目费 |  | （2.1+2.2） | 29893.56
2.1 | 施工技术措施项目费 |  | ∑(技措项目工程量×综合单价） | 16316.36 | 见表10.2.2-16
2.1.1 | 其中 | 人工费+机械费 | ∑技措项目（定额人工费+定额机械费） | 6699.38
2.2 | 施工组织措施项目费 |  | (1.1+2.1.1)×11.48% | 13577.20 | 见表10.2.2-20
2.2.1 | 其中 | 安全文明施工基本费 | (1.1+2.1.1)×9.79% | 11578.47 | 见表10.2.2-20
3 | 其他项目费 |  | （3.1+3.2+3.3+3.4） | 65385.03
3.1 | 暂列金额 |  | 3.1.1+3.1.2+3.1.3 | 39385.03 | 见表10.2.2-21
3.1.1 | 其中 | 标化工地增加费 | 按招标文件规定额度列计 |  | 见表10.2.2-22
3.1.2 |  | 优质工程增加费 | 按招标文件规定额度列计 |  | 见表10.2.2-22
3.1.3 |  | 其他暂列金额 | 按招标文件规定额度列计 | 39385.03 | 见表10.2.2-22
3.2 | 暂估价 |  | 3.2.1+3.2.2+3.2.3 | 26000.00 | 见表10.2.2-21
3.2.1 | 其中 | 材料（工程设备）暂估价 | 按招标文件规定额度列计 (或计入综合单价) |  | 见表10.2.2-23
3.2.2 |  | 专业工程暂估价 | 按招标文件规定额度列计 | 26000.00 | 见表10.2.2-24
3.2.3 |  | 专项技术措施暂估价 | 按招标文件规定额度列计 |  | 见表10.2.2-25
3.3 | 计日工 |  | ∑计日工(暂估数量×综合单价） |  | 见表10.2.2-21
3.4 | 施工总承包服务费 |  | 3.4.1+3.4.2 |  | 见表10.2.2-21
3.4.1 | 其中 | 专业发包工程管理费 | ∑专业发包工程（暂估金额×费率） |  | 见表10.2.2-27
3.4.2 |  | 甲供材料设备管理费 | 甲供材料暂估金额×费率+甲供设备暂估金额×费率 |  | 见表10.2.2-27
4 | 规费 |  | (1.1+2.1.1)×18.75% | 22175.31
5 | 单列费用 |  | 单列费用
6 | 税金 |  | (1+2+3+4+计税不计费+计税不计费不下浮)×9% | 74437.70
7 | 下浮 |  | (1+2+3+4+5+6-不计税不计费不下浮-计税不计费不下浮-暂估材料)×0%
其中 | 甲供费（不计入造价） |  | 甲供材料费+甲供主材费+甲供设备费
招标控制价合计 |  |  | 1+2+3+4+5+6-7 | 901523.00

## 3_表10_2_2-16 分部分项工程清单与计价表
【表10.2.2-16】
分部分项工程清单与计价表
单位(专业)工程名称:嵊州市嵊张线、杨港路道路建设工程-排水部分 | [5 empty] | 标段: |  |  | 第1页 共6页
序号 | 项目编码 | 项目名称 | 项目特征 | 计量 单位 | 工程量 | 金 额 (元) |  |  |  |  | 备注
[6 empty] | 综合单价 | 合价 | 其中
[8 empty] | 人工费 | 机械费 | 暂估价
|  | 嵊张线 |  |  |  |  | 709631.63 | 114369.68 | 9471.92
|  | 管道及砌筑井 |  |  |  |  | 709631.63 | 114369.68 | 9471.92
1 | 040504001001 | Φ700污水井井座提升及井盖更换 | 1.名称：检查井提升 2.拆除：原井圈拆除，新做C30混凝土井圈 3.提升高度：满足设计施工要求 4.井盖：D400球墨铸铁井盖 5.说明：含抹灰、钢筋、模板、防坠网等。做法详见图纸 | 座 | 100 | 1346.70 | 134670.00 | 16938.00 | 224.00
2 | 040504001002 | Φ700雨水井井座提升及井盖更换 | 1.名称：检查井提升 2.拆除：原井圈拆除，新做C30混凝土井圈 3.提升高度：满足设计施工要求 4.井盖：D400球墨铸铁井盖 5.说明：含抹灰、钢筋、模板、防坠网等。做法详见图纸 | 座 | 66 | 1346.70 | 88882.20 | 11179.08 | 147.84
3 | 040504001003 | Φ700其他井井座提升及井盖更换 | 1.名称：检查井提升 2.拆除：原井圈拆除，新做C30混凝土井圈 3.提升高度：满足设计施工要求 4.井盖：D400球墨铸铁井盖 5.说明：含抹灰、钢筋、模板、防坠网等。做法详见图纸 | 座 | 80 | 1346.70 | 107736.00 | 13550.40 | 179.20
本页小计 | [6 empty] | 331288.20 | 41667.48 | 551.04
【表10.2.2-16】
分部分项工程清单与计价表
单位(专业)工程名称:嵊州市嵊张线、杨港路道路建设工程-排水部分 | [5 empty] | 标段: |  |  | 第2页 共6页
序号 | 项目编码 | 项目名称 | 项目特征 | 计量 单位 | 工程量 | 金 额 (元) |  |  |  |  | 备注
[6 empty] | 综合单价 | 合价 | 其中
[8 empty] | 人工费 | 机械费 | 暂估价
4 | 040504009001 | 390*510mm雨水口井座提升及井盖更换 | 1.名称：雨水口提升 2.拆除：原井圈拆除，新做C30混凝土井圈 3.提升高度：满足设计施工要求 4.井盖：390*510mm铸铁雨水篦子 5.说明：含抹灰、钢筋、模板等。做法详见图纸 | 座 | 209 | 499.91 | 104481.19 | 18703.41 | 254.98
5 | 040501001001 | II级钢筋混凝土管DN200(砼包管） | 1.垫层材质及规格：100mm厚C20混凝土 2.混凝土满包材质及规格：0.6*0.6mC25混凝土方包 3.规格：II级钢筋混凝土管DN200 4.接口方式：承插圈口连接 5.管道检验及试验要求：一次管道闭水实验 6.其他：做法详见图纸 | m | 30.00 | 273.16 | 8194.80 | 903.30 | 9.60
6 | 040501001002 | II级钢筋混凝土管DN300(砼包管） | 1.垫层材质及规格：100mm厚C20混凝土 2.混凝土满包材质及规格：0.7*0.7mC25混凝土方包 3.规格：II级钢筋混凝土管DN300 4.接口方式：承插圈口连接 5.管道检验及试验要求：一次管道闭水实验 6.其他：做法详见图纸 | m | 30.00 | 350.84 | 10525.20 | 1017.30 | 63.00
本页小计 | [6 empty] | 123201.19 | 20624.01 | 327.58
【表10.2.2-16】
分部分项工程清单与计价表
单位(专业)工程名称:嵊州市嵊张线、杨港路道路建设工程-排水部分 | [5 empty] | 标段: |  |  | 第3页 共6页
序号 | 项目编码 | 项目名称 | 项目特征 | 计量 单位 | 工程量 | 金 额 (元) |  |  |  |  | 备注
[6 empty] | 综合单价 | 合价 | 其中
[8 empty] | 人工费 | 机械费 | 暂估价
7 | 040501001003 | II级钢筋混凝土管DN400(砼包管） | 1.垫层材质及规格：100mm厚C20混凝土 2.混凝土满包材质及规格：0.8*0.8mC25混凝土方包 3.规格：II级钢筋混凝土管DN400 4.接口方式：承插圈口连接 5.管道检验及试验要求：一次管道闭水实验 6.其他：做法详见图纸 | m | 30.00 | 432.39 | 12971.70 | 1229.10 | 91.50
8 | 040501001004 | II级钢筋混凝土管DN200 | 1.垫层、基础材质及厚度：100mm厚C20混凝土 2.管座材质：C20混凝土 3.规格：II级钢筋混凝土管DN200 4.接口方式：承插圈口连接 5.管道检验及试验要求：一次管道闭水实验 6.填充：沥青木丝板 7.其他：做法详见图纸 | m | 70.00 | 156.56 | 10959.20 | 1344.70 | 14.00
9 | 040501001005 | II级钢筋混凝土管DN300 | 1.垫层、基础材质及厚度：100mm厚C20混凝土 2.管座材质：C20混凝土 3.规格：II级钢筋混凝土管DN300 4.接口方式：承插圈口连接 5.管道检验及试验要求：一次管道闭水实验 6.填充：沥青木丝板 7.其他：做法详见图纸 | m | 70.00 | 183.23 | 12826.10 | 1292.20 | 133.70
本页小计 | [6 empty] | 36757.00 | 3866.00 | 239.20
【表10.2.2-16】
分部分项工程清单与计价表
单位(专业)工程名称:嵊州市嵊张线、杨港路道路建设工程-排水部分 | [5 empty] | 标段: |  |  | 第4页 共6页
序号 | 项目编码 | 项目名称 | 项目特征 | 计量 单位 | 工程量 | 金 额 (元) |  |  |  |  | 备注
[6 empty] | 综合单价 | 合价 | 其中
[8 empty] | 人工费 | 机械费 | 暂估价
10 | 040501001006 | II级钢筋混凝土管DN400 | 1.垫层、基础材质及厚度：100mm厚C20混凝土 2.管座材质：C20混凝土 3.规格：II级钢筋混凝土管DN400 4.接口方式：承插圈口连接 5.管道检验及试验要求：一次管道闭水实验 6.填充：沥青木丝板 7.其他：做法详见图纸 | m | 70.00 | 243.43 | 17040.10 | 1633.80 | 199.50
11 | 041001006001 | 拆除管道 | 1.拆除混凝土管道 管径在（mm）以内Φ300 | m | 200.00 | 27.65 | 5530.00 | 4442.00
12 | 041001006002 | 拆除管道 | 1.拆除混凝土管道 管径在（mm）以内Φ450 | m | 100.00 | 37.37 | 3737.00 | 3002.00
13 | 040504009002 | 双篦式雨水口380*1270mm，h=1.5m | 1.雨水篦子及圈口材质、型号、规格：2套390*510mm铸铁雨水篦子 2.垫层、基础材质及厚度：100mm厚碎石垫层、150mm厚C20素砼基础 3.砌筑材料品种、规格：M10水泥砂浆、MU20水泥砖砌筑，井内外壁抹面厚20mm，抹面均用1：2防水水泥砂浆 4.井圈：C30混凝土井圈 5.说明：含钢筋、模板。做法详见图纸 | 座 | 28 | 2323.33 | 65053.24 | 14518.28 | 616.00
本页小计 | [6 empty] | 91360.34 | 23596.08 | 815.50
【表10.2.2-16】
分部分项工程清单与计价表
单位(专业)工程名称:嵊州市嵊张线、杨港路道路建设工程-排水部分 | [5 empty] | 标段: |  |  | 第5页 共6页
序号 | 项目编码 | 项目名称 | 项目特征 | 计量 单位 | 工程量 | 金 额 (元) |  |  |  |  | 备注
[6 empty] | 综合单价 | 合价 | 其中
[8 empty] | 人工费 | 机械费 | 暂估价
14 | 040504001004 | 砌筑井1100*1100，H1=1.8m，h=0.6m | 1.垫层、基础材质及厚度：100mm厚C20素砼垫层，250mm厚C30混凝土基础 2.砌筑材料品种、规格、强度等级：M10水泥砂浆、MU20水泥砖砌筑 3.勾缝、抹面要求：井内外壁抹面均用1：2水泥砂浆，厚20mm 4.高度：井室高度H1=1.8m，井筒高度h=0.6m 5.井室：150mm厚C30钢筋混凝土井室盖板 6.井圈：C30混凝土井圈 7.盖板材质、规格：D400球墨铸铁井盖 8.说明：含钢筋、模板、井字架、安全防坠网等。做法详见图纸 | 座 | 15 | 5547.02 | 83205.30 | 16822.50 | 978.15
15 | 040501017001 | 混凝土方沟300*500mm | 1.垫层：100mm厚C20混凝土 2.底板：150mm厚C30混凝土 3.壁板：C30混凝土，h=500mm 4.抹灰：20mm厚1：2.5防水砂浆抹面 5.盖板：C20混凝土钢筋砼开孔盖板460*580mm，厚100mm 6.其他：包含运输、钢筋等。做法详见图纸 | m | 30.00 | 265.76 | 7972.80 | 1297.20 | 216.90
16 | 040101002002 | 挖沟槽土方 | 1.土壤类别：三类土 2.挖土深度：2M 内 | m3 | 554.39 | 6.58 | 3647.89 | 1757.42 | 1197.48
17 | 040103002002 | 余方弃置 | 1、余方弃置； 2、运距施工方自行考虑 | m3 | 125.33 | 20.85 | 2613.13 | 50.13 | 2095.52
本页小计 | [6 empty] | 97439.12 | 19927.25 | 4488.05
【表10.2.2-16】
分部分项工程清单与计价表
单位(专业)工程名称:嵊州市嵊张线、杨港路道路建设工程-排水部分 | [5 empty] | 标段: |  |  | 第6页 共6页
序号 | 项目编码 | 项目名称 | 项目特征 | 计量 单位 | 工程量 | 金 额 (元) |  |  |  |  | 备注
[6 empty] | 综合单价 | 合价 | 其中
[8 empty] | 人工费 | 机械费 | 暂估价
18 | 040103001003 | 回填方 | 1.密实度要求：满足设计要求 2.填方材料品种：原土回填 | m3 | 429.06 | 16.22 | 6959.35 | 4659.59 | 922.48
19 | 04B025 | 原有管道保护费 | 1.原有管道保护费 | 项 | 1 | 20000.00 | 20000.00
20 | 040102001014 | 挖一般石方（含外运） | 1、拆除料装车 2、运距施工方自行考虑 | m3 | 73.18 | 35.89 | 2626.43 | 29.27 | 2128.07
本页小计 | [6 empty] | 29585.78 | 4688.86 | 3050.55
合计 | [6 empty] | 709631.63 | 114369.68 | 9471.92

## 3_表10_2_2-16 施工技术措施项目清单与计价表
【表10.2.2-16】
施工技术措施项目清单与计价表
单位(专业)工程名称:嵊州市嵊张线、杨港路道路建设工程-排水部分 | [5 empty] | 标段: |  |  | 第1页 共1页
序号 | 项目编码 | 项目名称 | 项目特征 | 计量 单位 | 工程量 | 金 额 (元) |  |  |  |  | 备注
[6 empty] | 综合单价 | 合价 | 其中
[8 empty] | 人工费 | 机械费 | 暂估价
|  | [请输入分部名称,电子评标勿删] |  |  |  |  | 16316.36 | 7003.04 | 449.12
1 | 041102002003 | 基础模板 | 1.现浇混凝土模板 混凝土基础垫层木模 | m2 | 192.00 | 30.07 | 5773.44 | 2108.16 | 101.76
2 | 041102032001 | 管（渠）道管座模板 | 1.现浇混凝土模板 管座复合木模 | m2 | 113.82 | 62.22 | 7081.88 | 3458.99 | 216.26
3 | 041102031001 | 管（渠）道平基模板 | 1.现浇混凝土模板 管、渠道平基复合木模 | m2 | 69.00 | 50.16 | 3461.04 | 1435.89 | 131.10
本页小计 | [6 empty] | 16316.36 | 7003.04 | 449.12
合计 | [6 empty] | 16316.36 | 7003.04 | 449.12

## 3_表10_2_2-21 其他项目清单与计价汇总表
【表10.2.2-21】
其他项目清单与计价汇总表
工程名称:排水部分 |  | 标段: | 第1页 共1页
序号 | 项 目 名 称 | 金额(元) | 备注
1 | 暂列金额 | 39385.03 | 明细详见表10.2.2-22
1.1 | 标化工地增加费 |  | 明细详见表10.2.2-22
1.2 | 优质工程增加费 |  | 明细详见表10.2.2-22
1.3 | 其他暂列金额 | 39385.03 | 明细详见表10.2.2-22
2 | 暂估价 | 26000.00
2.1 | 材料（设备）暂估价 |  | 明细详见表10.2.2-23
2.2 | 专业工程暂估价 | 26000.00 | 明细详见表10.2.2-24
2.3 | 专项技术措施暂估价 |  | 明细详见表10.2.2-25
3 | 计日工 |  | 明细详见表10.2.2-26
4 | 总承包服务费 |  | 明细详见表10.2.2-27
合 计 |  | 65385.03 | -

## 3_表10_2_2-22 暂列金额明细表
【表10.2.2-22】
暂列金额明细表
工程名称:排水部分 |  |  | 标段: | 第1页 共1页
序号 | 项 目 名 称 | 计量单位 | 暂定金额(元) | 备注
1 | 标化工地增加费 | 项
2 | 优质工程增加费 | 项
3 | 其他暂列金额 | 项 | 39385.03 | 估算比例一般不高于5%
3.1 | 其他暂列金额 | 项 | 39385.03
合计 |  |  | 39385.03 | -

## 3_表10_2_2-23 材料（工程设备）暂估单价表
【表10.2.2-23】
材料（工程设备）暂估单价表
单位(专业)工程名称:嵊州市嵊张线、杨港路道路建设工程-排水部分 |  |  |  | 标段: |  | 第1页 共1页
序号 | 材料（工程设备）名称、规格、型号 | 计量 单位 | 数量 | 单价 | 合价 | 备注
合计

## 3_表10_2_2-24 专业工程暂估价表
【表10.2.2-24】
专业工程暂估价表
单位(专业)工程名称:嵊州市嵊张线、杨港路道路建设工程-排水部分 |  | 标段: | 第1页 共1页
序号 | 工 程 名 称 | 工程内容 | 暂估金额(元) | 备注
1 | CIPP点状修复管道 D600 |  | 8000.00
2 | CIPP点状修复管道 D400 |  | 7000.00
3 | CIPP点状修复管道 D300 |  | 6000.00
4 | CIPP点状修复管道 D200 |  | 5000.00
合计 |  |  | 26000.00

## 3_表10_2_2-29 主要工日一览表
【表10.2.2-29】
主要工日一览表
工程名称:排水部分 |  |  | 标段: |  | 第1页 共1页
序号 | 工日名称（类别） | 单位 | 数 量 | 单价(元) | 合价（元） | 备注
1 | 一类人工 | 工日 | 46.832 | 138.00 | 6462.82
2 | 一类人工 | 工日 | 0.211 | 138.00 | 29.12
3 | 二类人工 | 工日 | 770.980 | 149.00 | 114876.02

## 3_表10_2_2-31 主要材料和工程设备一览表
【表10.2.2-31】
主要材料和工程设备一览表
工程名称:排水部分 |  |  |  | 标段: |  | 第1页 共1页
序号 | 名称、规格、型号 | 单位 | 数量 | 单价(元) | 合价（元） | 备注
1 | 热轧带肋钢筋HRB400综合 | t | 10.472 | 3581.00 | 37500.23
2 | 镀锌铁丝φ0.7-1.0 | kg | 93.376 | 4.25 | 396.85
3 | 热轧光圆钢筋综合 | t | 6.883 | 3886.00 | 26747.34
4 | 圆钉 | kg | 197.494 | 4.25 | 839.35
5 | 低碳钢焊条综合 | kg | 26.828 | 6.81 | 182.70
6 | 镀锌铁丝10# | kg | 2.040 | 4.25 | 8.67
7 | 碎石综合 | t | 9.039 | 126.00 | 1138.91
8 | 混凝土实心砖240×115×53 MU10 | 千块 | 68.644 | 477.90 | 32804.97
9 | 非泵送商品混凝土C20 | m3 | 71.542 | 414.00 | 29618.39
10 | 非泵送商品混凝土C25 | m3 | 38.249 | 431.00 | 16485.32
11 | 非泵送商品混凝土C30 | m3 | 143.544 | 448.00 | 64307.71
12 | 干混抹灰砂浆DP M20.0 | kg | 39154.367 | 0.34 | 13234.18
13 | 干混砌筑砂浆DM M7.5 | kg | 7225.430 | 0.29 | 2059.25
14 | 干混砌筑砂浆DM M10.0 | kg | 41469.031 | 0.29 | 12191.90
15 | 石油沥青 | kg | 60.480 | 4.25 | 256.92
16 | 碳素结构钢焊接钢管DN40×3.5 | m | 0.090 | 15.13 | 1.36
17 | 碳素结构钢焊接钢管DN40×3.5 | kg | 5.250 | 3.91 | 20.54
18 | II级钢筋混凝土承插管DN200 | m | 101.000 | 51.23 | 5174.23
19 | II级钢筋混凝土承插管DN300 | m | 101.000 | 76.46 | 7722.46
20 | II级钢筋混凝土承插管DN400 | m | 101.000 | 100.00 | 10100.00
21 | 水 | m3 | 394.109 | 5.73 | 2258.24
22 | 复合木模板面板 | m2 | 30.507 | 42.48 | 1295.94
23 | 球墨铸铁井盖D400 | 套 | 261.000 | 696.00 | 181656.00
24 | 铸铁平箅390*510 | 套 | 265.000 | 247.00 | 65455.00
25 | 原有管道保护费 | 项 | 1.000 | 20000.00 | 20000.00

## 3_表10_2_2-32 主要机械台班一览表
【表10.2.2-32】
主要机械台班一览表
工程名称:排水部分 |  |  |  | 标段: | 第1页 共1页
序号 | 机械名称、规格、型号 | 单位 | 数 量 | 单价(元) | 合价（元） | 备注
1 | 履带式推土机105kW | 台班 | 0.495 | 1004.75 | 497.35
2 | 履带式单斗液压挖掘机1m3 | 台班 | 1.284 | 1130.12 | 1451.07
3 | 电动夯实机250N·m | 台班 | 31.186 | 29.99 | 935.27
4 | 汽车式起重机8t | 台班 | 0.891 | 767.87 | 684.17
5 | 载货汽车5t | 台班 | 0.918 | 496.15 | 455.47
6 | 载货汽车8t | 台班 | 0.022 | 535.36 | 11.78
7 | 自卸汽车15t | 台班 | 1.651 | 988.73 | 1632.39
8 | 自卸汽车15t | 台班 | 1.861 | 988.73 | 1840.03
9 | 机动翻斗车1t | 台班 | 5.448 | 230.39 | 1255.16
10 | 干混砂浆罐式搅拌机20000L | 台班 | 1.393 | 211.41 | 294.49
11 | 钢筋调直机14mm | 台班 | 0.985 | 39.74 | 39.14
12 | 钢筋切断机40mm | 台班 | 1.660 | 46.85 | 77.77
13 | 钢筋弯曲机40mm | 台班 | 4.431 | 27.99 | 124.02
14 | 木工圆锯机500mm | 台班 | 0.700 | 30.08 | 21.06
15 | 木工压刨床单面600mm | 台班 | 0.228 | 34.46 | 7.86
16 | 直流弧焊机32kW | 台班 | 3.178 | 106.95 | 339.89
17 | 混凝土振捣器平板式 | 台班 | 12.905 | 13.13 | 169.44
18 | 混凝土振捣器插入式 | 台班 | 8.092 | 5.08 | 41.11
19 | 汽车式起重机5t | 台班 | 0.098 | 453.79 | 44.47

## 4_表10_2_2-13 【含单列】单位(专业)工程招标
【表10.2.2-13】
单位（专业）工程招标控制价费用表
工程名称:嵊州市嵊张线、杨港路道路建设工程-绿化部分 |  |  | 标段: | 第1页 共1页
序号 | 费用名称 |  | 计算公式 | 金额 (元) | 备注
1 | 分部分项工程费 |  | ∑(分部分项工程量×综合单价） | 2846796.20 | 见表10.2.2-16
1.1 | 其中 | 人工费+机械费 | ∑分部分项（定额人工费+定额机械费） | 806177.68
2 | 措施项目费 |  | （2.1+2.2） | 79933.35
2.1 | 施工技术措施项目费 |  | ∑(技措项目工程量×综合单价） | 30448.29 | 见表10.2.2-16
2.1.1 | 其中 | 人工费+机械费 | ∑技措项目（定额人工费+定额机械费） | 3725.04
2.2 | 施工组织措施项目费 |  | (1.1+2.1.1)×6.11% | 49485.06 | 见表10.2.2-20
2.2.1 | 其中 | 安全文明施工基本费 | (1.1+2.1.1)×5.16% | 41790.98 | 见表10.2.2-20
3 | 其他项目费 |  | （3.1+3.2+3.3+3.4） | 158732.04
3.1 | 暂列金额 |  | 3.1.1+3.1.2+3.1.3 | 158732.04 | 见表10.2.2-21
3.1.1 | 其中 | 标化工地增加费 | 按招标文件规定额度列计 |  | 见表10.2.2-22
3.1.2 |  | 优质工程增加费 | 按招标文件规定额度列计 |  | 见表10.2.2-22
3.1.3 |  | 其他暂列金额 | 按招标文件规定额度列计 | 158732.04 | 见表10.2.2-22
3.2 | 暂估价 |  | 3.2.1+3.2.2+3.2.3 |  | 见表10.2.2-21
3.2.1 | 其中 | 材料（工程设备）暂估价 | 按招标文件规定额度列计 (或计入综合单价) |  | 见表10.2.2-23
3.2.2 |  | 专业工程暂估价 | 按招标文件规定额度列计 |  | 见表10.2.2-24
3.2.3 |  | 专项技术措施暂估价 | 按招标文件规定额度列计 |  | 见表10.2.2-25
3.3 | 计日工 |  | ∑计日工(暂估数量×综合单价） |  | 见表10.2.2-21
3.4 | 施工总承包服务费 |  | 3.4.1+3.4.2 |  | 见表10.2.2-21
3.4.1 | 其中 | 专业发包工程管理费 | ∑专业发包工程（暂估金额×费率） |  | 见表10.2.2-27
3.4.2 |  | 甲供材料设备管理费 | 甲供材料暂估金额×费率+甲供设备暂估金额×费率 |  | 见表10.2.2-27
4 | 规费 |  | (1.1+2.1.1)×30.61% | 247911.22
5 | 单列费用 |  | 单列费用
6 | 税金 |  | (1+2+3+4+计税不计费+计税不计费不下浮)×9% | 300003.55
7 | 下浮 |  | (1+2+3+4+5+6-不计税不计费不下浮-计税不计费不下浮-暂估材料)×0%
其中 | 甲供费（不计入造价） |  | 甲供材料费+甲供主材费+甲供设备费
招标控制价合计 |  |  | 1+2+3+4+5+6-7 | 3633376.00

## 4_表10_2_2-16 分部分项工程清单与计价表
【表10.2.2-16】
分部分项工程清单与计价表
单位(专业)工程名称:嵊州市嵊张线、杨港路道路建设工程-绿化部分 | [5 empty] | 标段: |  |  | 第1页 共17页
序号 | 项目编码 | 项目名称 | 项目特征 | 计量 单位 | 工程量 | 金 额 (元) |  |  |  |  | 备注
[6 empty] | 综合单价 | 合价 | 其中
[8 empty] | 人工费 | 机械费 | 暂估价
|  | 嵊张线 |  |  |  |  | 2543122.87 | 614293.50 | 239481.00
|  | 树木栽植及其他 |  |  |  |  | 2537458.44 | 611762.55 | 238145.74
1 | 050102001001 | 栽植乔木 | 1.种类：香樟A，树形优美，保留三级分枝 2.胸径或干径：Φ30cm 3.株高、冠径：h=750-900cm，p=500cm 4.养护期：两年 | 株 | 4 | 5363.41 | 21453.64 | 1338.48 | 1312.96
2 | 050102001002 | 栽植乔木 | 1.种类：香樟B，树形优美，保留三级分枝 2.胸径或干径：Φ18cm 3.株高、冠径：h=600-650cm，p=350cm 4.养护期：两年 | 株 | 18 | 1909.59 | 34372.62 | 4965.84 | 1577.52
3 | 050102001003 | 栽植乔木 | 1.种类：无患子，树形优美，保留三级分枝 2.胸径或干径：Φ16cm 3.株高、冠径：h=550-600cm，p=400cm 4.养护期：两年 | 株 | 70 | 1854.10 | 129787.00 | 17765.30 | 4678.10
4 | 050102001004 | 栽植乔木 | 1.种类：丛生朴树，丛生5杆，每杆胸径15-18cm，树形优美，不用拼栽苗 2.株高、冠径：h=800-850cm，p=280cm 3.养护期：两年 | 株 | 1 | 2210.08 | 2210.08 | 349.03 | 330.13
本页小计 | [6 empty] | 187823.34 | 24418.65 | 7898.71
【表10.2.2-16】
分部分项工程清单与计价表
单位(专业)工程名称:嵊州市嵊张线、杨港路道路建设工程-绿化部分 | [5 empty] | 标段: |  |  | 第2页 共17页
序号 | 项目编码 | 项目名称 | 项目特征 | 计量 单位 | 工程量 | 金 额 (元) |  |  |  |  | 备注
[6 empty] | 综合单价 | 合价 | 其中
[8 empty] | 人工费 | 机械费 | 暂估价
5 | 050102001005 | 栽植乔木 | 1.种类：乌桕，树形优美，保留三级分枝 2.胸径或干径：Φ25cm 3.株高、冠径：h=850-900cm，p=900cm 4.养护期：两年 | 株 | 8 | 3389.08 | 27112.64 | 2792.24 | 2641.04 | 20000.00
6 | 050102001006 | 栽植乔木 | 1.种类：栾树A，树形优美，保留三级分枝 2.胸径或干径：Φ25cm 3.株高、冠径：h=700-750cm，p=450cm 4.养护期：两年 | 株 | 4 | 3689.08 | 14756.32 | 1396.12 | 1320.52
7 | 050102001007 | 栽植乔木 | 1.种类：栾树B，树形优美，保留三级分枝 2.胸径或干径：Φ20cm 3.株高、冠径：h=600-650cm，p=400cm 4.养护期：两年 | 株 | 1 | 2289.79 | 2289.79 | 284.92 | 89.34
8 | 050102001008 | 栽植乔木 | 1.种类：紫叶李，树形优美，保留全冠 2.胸径或干径：D8cm 3.株高、冠径：h=300cm，p=250cm 4.养护期：两年 | 株 | 54 | 422.67 | 22824.18 | 4145.58 | 577.80
本页小计 | [6 empty] | 66982.93 | 8618.86 | 4628.70 | 20000.00
【表10.2.2-16】
分部分项工程清单与计价表
单位(专业)工程名称:嵊州市嵊张线、杨港路道路建设工程-绿化部分 | [5 empty] | 标段: |  |  | 第3页 共17页
序号 | 项目编码 | 项目名称 | 项目特征 | 计量 单位 | 工程量 | 金 额 (元) |  |  |  |  | 备注
[6 empty] | 综合单价 | 合价 | 其中
[8 empty] | 人工费 | 机械费 | 暂估价
9 | 050102001009 | 栽植乔木 | 1.种类：白玉兰，树形笔直，保留全冠 2.胸径或干径：Φ12cm 3.株高、冠径：h=400-450cm，p=300cm 4.养护期：两年 | 株 | 15 | 1097.95 | 16469.25 | 3031.80 | 519.30
10 | 050102001010 | 栽植乔木 | 1.种类：红花继木桩，造型优美 2.株高、冠径：h=250cm，p=200cm 3.养护期：两年 | 株 | 21 | 1183.95 | 24862.95 | 2530.08 | 565.95
11 | 050102001011 | 栽植乔木 | 1.种类：罗汉松A，造型优美 2.胸径或干径：D20cm 3.株高、冠径：h=350cm，p=350cm 4.养护期：两年 | 株 | 31 | 5018.37 | 155569.47 | 8552.28 | 2716.84 | 140895.00
12 | 050102001012 | 栽植乔木 | 1.种类：罗汉松B，造型优美 2.胸径或干径：D12cm 3.株高、冠径：h=250cm，p=300cm 4.养护期：两年 | 株 | 32 | 2711.31 | 86761.92 | 3709.12 | 814.08 | 80800.00
13 | 050102001013 | 栽植乔木 | 1.种类：大金桂，树形优美，枝叶密实 2.胸径或干径：Φ15cm 3.株高、冠径：h=450cm，p=400cm 4.养护期：两年 | 株 | 2 | 3135.35 | 6270.70 | 489.50 | 130.26
14 | 050102001014 | 栽植乔木 | 1.种类：金桂A，树形优美，枝叶密实 2.胸径或干径：Φ12cm 3.株高、冠径：h=350cm，p=350cm 4.养护期：两年 | 株 | 12 | 1185.38 | 14224.56 | 2316.96 | 395.04
本页小计 | [6 empty] | 304158.85 | 20629.74 | 5141.47 | 221695.00
【表10.2.2-16】
分部分项工程清单与计价表
单位(专业)工程名称:嵊州市嵊张线、杨港路道路建设工程-绿化部分 | [5 empty] | 标段: |  |  | 第4页 共17页
序号 | 项目编码 | 项目名称 | 项目特征 | 计量 单位 | 工程量 | 金 额 (元) |  |  |  |  | 备注
[6 empty] | 综合单价 | 合价 | 其中
[8 empty] | 人工费 | 机械费 | 暂估价
15 | 050102001015 | 栽植乔木 | 1.种类：金桂B，树形优美，枝叶密实 2.胸径或干径：Φ8cm 3.株高、冠径：h=250cm，p=250cm 4.养护期：两年 | 株 | 8 | 436.28 | 3490.24 | 715.36 | 183.92
16 | 050102001016 | 栽植乔木 | 1.种类：石楠，树形优美，枝叶密实 2.胸径或干径：Φ10cm 3.株高、冠径：h=350cm，p=300cm 4.养护期：两年 | 株 | 3 | 709.49 | 2128.47 | 347.73 | 76.32
17 | 050102001017 | 栽植乔木 | 1.种类：红梅，树形优美，保留全冠 2.胸径或干径：Φ15cm 3.株高、冠径：h=400cm，p=350cm 4.养护期：两年 | 株 | 12 | 2185.38 | 26224.56 | 3045.48 | 801.96 | 21210.00
18 | 050102001018 | 栽植乔木 | 1.种类：早樱，树形优美，保留全冠 2.胸径或干径：D12cm 3.株高、冠径：h=350cm，p=300cm 4.养护期：两年 | 株 | 23 | 902.16 | 20749.68 | 2771.04 | 619.85
19 | 050102001019 | 栽植乔木 | 1.种类：晚樱A，树形优美，保留全冠 2.胸径或干径：D15cm 3.株高、冠径：h=400cm，p=350cm 4.养护期：两年 | 株 | 5 | 1561.54 | 7807.70 | 1010.60 | 173.10
20 | 050102001020 | 栽植乔木 | 1.种类：晚樱B，树形优美，保留全冠 2.胸径或干径：D10cm 3.株高、冠径：h=300cm，p=250cm 4.养护期：两年 | 株 | 5 | 521.89 | 2609.45 | 469.95 | 122.50
本页小计 | [6 empty] | 63010.10 | 8360.16 | 1977.65 | 21210.00
【表10.2.2-16】
分部分项工程清单与计价表
单位(专业)工程名称:嵊州市嵊张线、杨港路道路建设工程-绿化部分 | [5 empty] | 标段: |  |  | 第5页 共17页
序号 | 项目编码 | 项目名称 | 项目特征 | 计量 单位 | 工程量 | 金 额 (元) |  |  |  |  | 备注
[6 empty] | 综合单价 | 合价 | 其中
[8 empty] | 人工费 | 机械费 | 暂估价
21 | 050102001021 | 栽植乔木 | 1.种类：鸡爪槭，树形优美，保留全冠 2.胸径或干径：D12cm 3.株高、冠径：h=250cm，p=300cm 4.养护期：两年 | 株 | 11 | 1097.09 | 12067.99 | 1325.28 | 296.45
22 | 050102001022 | 栽植乔木 | 1.种类：大红枫，树形优美，保留全冠 2.胸径或干径：D12cm 3.株高、冠径：h=350cm，p=300cm 4.养护期：两年 | 株 | 7 | 1413.22 | 9892.54 | 843.36 | 188.65
23 | 050102001023 | 栽植乔木 | 1.种类：紫薇，树形优美，保留全冠 2.胸径或干径：D6cm 3.株高、冠径：h=250cm，p=200cm 4.养护期：两年 | 株 | 16 | 118.65 | 1898.40 | 601.60 | 153.12
24 | 050102002001 | 栽植灌木 | 1.种类：海桐球，整形光球，不脱脚 2.灌丛高：h=150cm 3.蓬径：p=180cm 4.养护期：两年 | 株 | 30 | 390.48 | 11714.40 | 1515.00 | 272.70
25 | 050102002002 | 栽植灌木 | 1.种类：瓜子黄杨球，整形光球，不脱脚 2.灌丛高：h=120cm 3.蓬径：p=150cm 4.养护期：两年 | 株 | 5 | 522.89 | 2614.45 | 138.35 | 40.75
本页小计 | [6 empty] | 38187.78 | 4423.59 | 951.67
【表10.2.2-16】
分部分项工程清单与计价表
单位(专业)工程名称:嵊州市嵊张线、杨港路道路建设工程-绿化部分 | [5 empty] | 标段: |  |  | 第6页 共17页
序号 | 项目编码 | 项目名称 | 项目特征 | 计量 单位 | 工程量 | 金 额 (元) |  |  |  |  | 备注
[6 empty] | 综合单价 | 合价 | 其中
[8 empty] | 人工费 | 机械费 | 暂估价
26 | 050102002003 | 栽植灌木 | 1.种类：花叶女贞球，整形光球，不脱脚 2.灌丛高：h=150cm 3.蓬径：p=180cm 4.养护期：两年 | 株 | 13 | 318.03 | 4134.39 | 656.50 | 118.17
27 | 050102002004 | 栽植灌木 | 1.种类：红叶石楠球，整形光球，不脱脚 2.灌丛高：h=120cm 3.蓬径：p=150cm 4.养护期：两年 | 株 | 13 | 134.20 | 1744.60 | 359.71 | 105.95
28 | 050102002005 | 栽植灌木 | 1.种类：龟甲冬青球，整形光球，不脱脚 2.灌丛高：h=120cm 3.蓬径：p=150cm 4.养护期：两年 | 株 | 3 | 701.39 | 2104.17 | 83.01 | 24.45
29 | 050102002006 | 栽植灌木 | 1.种类：红花继木球，整形光球，不脱脚 2.灌丛高：h=120cm 3.蓬径：p=150cm 4.养护期：两年 | 株 | 7 | 139.98 | 979.86 | 193.69 | 57.05
30 | 050102002007 | 栽植灌木 | 1.种类：茶梅球，整形光球，不脱脚 2.灌丛高：h=120cm 3.蓬径：p=150cm 4.养护期：两年 | 株 | 36 | 566.99 | 20411.64 | 996.12 | 293.40
本页小计 | [6 empty] | 29374.66 | 2289.03 | 599.02
【表10.2.2-16】
分部分项工程清单与计价表
单位(专业)工程名称:嵊州市嵊张线、杨港路道路建设工程-绿化部分 | [5 empty] | 标段: |  |  | 第7页 共17页
序号 | 项目编码 | 项目名称 | 项目特征 | 计量 单位 | 工程量 | 金 额 (元) |  |  |  |  | 备注
[6 empty] | 综合单价 | 合价 | 其中
[8 empty] | 人工费 | 机械费 | 暂估价
31 | 050102002008 | 栽植灌木 | 1.种类：毛鹃球，整形光球，不脱脚 2.灌丛高：h=120cm 3.蓬径：p=150cm 4.养护期：两年 | 株 | 21 | 271.94 | 5710.74 | 581.07 | 171.15
32 | 050102003001 | 栽植竹类 | 1.种类：细叶芒，三株一丛 2.胸径或根盘丛径：h=90cm，p=60cm 3.养护期：两年 | 丛 | 16 | 30.79 | 492.64 | 232.80 | 45.60
33 | 050102002009 | 栽植灌木 | 1.种类：千层金，树形优美，枝叶繁茂 2.灌丛高：h=80cm 3.蓬径：p=80cm 4.养护期：两年 | 株 | 6 | 255.60 | 1533.60 | 32.76 | 11.34
34 | 050102002010 | 栽植灌木 | 1.种类：蓝冰柏，树形优美，枝叶繁茂 2.灌丛高：h=100cm 3.蓬径：p=80cm 4.养护期：两年 | 株 | 5 | 63.93 | 319.65 | 27.30 | 9.45
35 | 050102002011 | 栽植灌木 | 1.种类：美人蕉 2.灌丛高：h=120cm 3.蓬径：p=100cm 4.养护期：两年 | 株 | 26 | 162.47 | 4224.22 | 213.46 | 73.84
36 | 050102002012 | 栽植灌木 | 1.种类：红叶石楠柱，树形优美，枝叶繁茂 2.灌丛高：h=180cm 3.蓬径：p=120cm 4.养护期：两年 | 株 | 24 | 240.45 | 5770.80 | 227.52 | 102.24
本页小计 | [6 empty] | 18051.65 | 1314.91 | 413.62
【表10.2.2-16】
分部分项工程清单与计价表
单位(专业)工程名称:嵊州市嵊张线、杨港路道路建设工程-绿化部分 | [5 empty] | 标段: |  |  | 第8页 共17页
序号 | 项目编码 | 项目名称 | 项目特征 | 计量 单位 | 工程量 | 金 额 (元) |  |  |  |  | 备注
[6 empty] | 综合单价 | 合价 | 其中
[8 empty] | 人工费 | 机械费 | 暂估价
37 | 050102003002 | 栽植竹类 | 1.种类：夹竹桃，每平方2株，粉色 2.胸径或根盘丛径：h=120-150cm 3.养护期：两年 | m2 | 1220.00 | 28.00 | 34160.00 | 16933.60 | 2318.00
38 | 050102007001 | 栽植色带 | 1.苗木、花卉种类：八角金盘 2.株高或蓬径：h=45-55cm，p=35-45cm 3.单位面积株数：16株/m2 4.养护期：两年 | m2 | 46.00 | 72.20 | 3321.20 | 782.92 | 261.28
39 | 050102007002 | 栽植色带 | 1.苗木、花卉种类：红叶石楠，毛球 2.株高或蓬径：h=45cm，p=25-30cm 3.单位面积株数：25株/m2 4.养护期：两年 | m2 | 892.00 | 63.93 | 57025.56 | 12523.68 | 5066.56
40 | 050102007003 | 栽植色带 | 1.苗木、花卉种类：亮晶女贞，毛球 2.株高或蓬径：h=40cm，p=20-25cm 3.单位面积株数：36株/m2 4.养护期：两年 | m2 | 390.00 | 64.92 | 25318.80 | 6606.60 | 2215.20
41 | 050102007004 | 栽植色带 | 1.苗木、花卉种类：毛鹃，毛球 2.株高或蓬径：h=35cm，p=20-25cm 3.单位面积株数：36株/m2 4.养护期：两年 | m2 | 165.00 | 108.39 | 17884.35 | 2795.10 | 937.20
42 | 050102007005 | 栽植色带 | 1.苗木、花卉种类：红花继木，毛球 2.株高或蓬径：h=35cm，p=20-25cm 3.单位面积株数：36株/m2 4.养护期：两年 | m2 | 135.00 | 68.33 | 9224.55 | 2286.90 | 766.80
本页小计 | [6 empty] | 146934.46 | 41928.80 | 11565.04
【表10.2.2-16】
分部分项工程清单与计价表
单位(专业)工程名称:嵊州市嵊张线、杨港路道路建设工程-绿化部分 | [5 empty] | 标段: |  |  | 第9页 共17页
序号 | 项目编码 | 项目名称 | 项目特征 | 计量 单位 | 工程量 | 金 额 (元) |  |  |  |  | 备注
[6 empty] | 综合单价 | 合价 | 其中
[8 empty] | 人工费 | 机械费 | 暂估价
43 | 050102007006 | 栽植色带 | 1.苗木、花卉种类：茶梅，毛球 2.株高或蓬径：h=30cm，p=20-25cm 3.单位面积株数：36株/m2 4.养护期：两年 | m2 | 217.00 | 128.05 | 27786.85 | 3675.98 | 1232.56
44 | 050102007007 | 栽植色带 | 1.苗木、花卉种类：萼距花，毛球 2.株高或蓬径：h=25cm，p=20-25cm 3.单位面积株数：36株/m2 4.养护期：两年 | m2 | 352.00 | 78.91 | 27776.32 | 5962.88 | 1999.36
45 | 050102007008 | 栽植色带 | 1.苗木、花卉种类：花叶络石 2.单位面积株数：49株/m2 3.养护期：两年 | m2 | 60.00 | 43.54 | 2612.40 | 478.80 | 204.60
46 | 050102007009 | 栽植色带 | 1.苗木、花卉种类：常绿萱草 2.株高或蓬径：h=30cm，p=20-25cm 3.单位面积株数：49株/m2 4.养护期：两年 | m2 | 8614.00 | 51.46 | 443276.44 | 177189.98 | 48927.52 | 113963.22
47 | 050102007010 | 栽植色带 | 1.苗木、花卉种类：时花 2.说明：满栽，一年六换，每换一次按实计量 | m2 | 4962.00 | 40.96 | 203243.52 | 35329.44
48 | 050102012001 | 铺种草皮 | 1.草皮种类：百慕大混播黑麦草 2.铺种方式：满铺 3.养护期：两年 4.其他：含10~15cm厚细沙 | m2 | 4552.00 | 68.21 | 310491.92 | 112707.52 | 16387.20
49 | 050301005001 | 点风景石 | 1.石料种类：L（0.8-1.5m），H（0.5-1.0m），W（0.4-0.9m），桐庐石，每组2-3块，1.8立方/组，2.8吨/立方 | t | 529.200 | 385.51 | 204011.89 | 43997.69 | 28095.23
本页小计 | [6 empty] | 1219199.34 | 379342.29 | 96846.47 | 113963.22
【表10.2.2-16】
分部分项工程清单与计价表
单位(专业)工程名称:嵊州市嵊张线、杨港路道路建设工程-绿化部分 | [5 empty] | 标段: |  |  | 第10页 共17页
序号 | 项目编码 | 项目名称 | 项目特征 | 计量 单位 | 工程量 | 金 额 (元) |  |  |  |  | 备注
[6 empty] | 综合单价 | 合价 | 其中
[8 empty] | 人工费 | 机械费 | 暂估价
50 | 050301005002 | 点风景石（利用原先景石） | 1.点风景石（利用原先景石），含搬运等费用 | t | 10.080 | 227.41 | 2292.29 | 838.05 | 535.15
51 | 050101010001 | 整理绿化用地 | 1.绿地细平整 | m2 | 16252.00 | 5.38 | 87435.76 | 68258.40
52 | 050101007001 | 清除地被植物（含清理、外运） | 1、原地被植物挖除清理，按平均30cm计 2、含外运，运距由施工单位自行考虑 | m2 | 16252.00 | 9.93 | 161382.36 | 47293.32 | 80772.44
53 | 050101009001 | 种植土回（换）填 | 1.回填种植土 | m3 | 4875.60 | 43.61 | 212624.92 | 4046.75 | 26815.80
|  | 树木移植 |  |  |  |  | 5664.43 | 2530.95 | 1335.26
54 | 050102001024 | 移植乔木 | 1.种类：移植罗汉松 2.说明：二次移植，包含运输费用等 3.其他：含20cm厚碎石垫层、Φ110PVC排水管一条、大西洋格栅等（具体做法详见图纸，满足设计要求） 4.养护期：两年 | 株 | 3 | 1205.09 | 3615.27 | 1606.89 | 876.42
55 | 050102001025 | 移植乔木 | 1.种类：移植红花继木桩 2.说明：二次移植，包含运输费用等 3.其他：含20cm厚碎石垫层、Φ110PVC排水管一条、大西洋格栅等（具体做法详见图纸，满足设计要求） 4.养护期：两年 | 株 | 1 | 1024.58 | 1024.58 | 462.03 | 229.42
本页小计 | [6 empty] | 468375.18 | 122505.44 | 109229.23
【表10.2.2-16】
分部分项工程清单与计价表
单位(专业)工程名称:嵊州市嵊张线、杨港路道路建设工程-绿化部分 | [5 empty] | 标段: |  |  | 第11页 共17页
序号 | 项目编码 | 项目名称 | 项目特征 | 计量 单位 | 工程量 | 金 额 (元) |  |  |  |  | 备注
[6 empty] | 综合单价 | 合价 | 其中
[8 empty] | 人工费 | 机械费 | 暂估价
56 | 050102001026 | 移植乔木 | 1.种类：移植紫薇 2.说明：二次移植，包含运输费用等 3.其他：含20cm厚碎石垫层、Φ110PVC排水管一条、大西洋格栅等（具体做法详见图纸，满足设计要求） 4.养护期：两年 | 株 | 1 | 1024.58 | 1024.58 | 462.03 | 229.42
|  | 杨港路 |  |  |  |  | 303673.33 | 51344.51 | 17983.90
|  | 树木栽植及其他 |  |  |  |  | 303673.33 | 51344.51 | 17983.90
57 | 050102001027 | 栽植乔木 | 1.种类：白玉兰，树形笔直，保留全冠 2.胸径或干径：Φ12cm 3.株高、冠径：h=400-450cm，p=300cm 4.养护期：两年 | 株 | 2 | 1097.95 | 2195.90 | 404.24 | 69.24
58 | 050102001028 | 栽植乔木 | 1.种类：榉树，树形优美，保留全冠 2.胸径或干径：Φ25cm 3.株高、冠径：h=700-750cm，p=400cm 4.养护期：两年 | 株 | 1 | 4389.08 | 4389.08 | 349.03 | 330.13
59 | 050102001029 | 栽植乔木 | 1.种类：红花继木桩，造型优美 2.株高、冠径：h=250cm，p=200cm 3.养护期：两年 | 株 | 3 | 1183.95 | 3551.85 | 361.44 | 80.85
本页小计 | [6 empty] | 11161.41 | 1576.74 | 709.64
【表10.2.2-16】
分部分项工程清单与计价表
单位(专业)工程名称:嵊州市嵊张线、杨港路道路建设工程-绿化部分 | [5 empty] | 标段: |  |  | 第12页 共17页
序号 | 项目编码 | 项目名称 | 项目特征 | 计量 单位 | 工程量 | 金 额 (元) |  |  |  |  | 备注
[6 empty] | 综合单价 | 合价 | 其中
[8 empty] | 人工费 | 机械费 | 暂估价
60 | 050102001030 | 栽植乔木 | 1.种类：罗汉松A，造型优美 2.胸径或干径：D20cm 3.株高、冠径：h=350cm，p=350cm 4.养护期：两年 | 株 | 15 | 5018.37 | 75275.55 | 4138.20 | 1314.60 | 68175.00
61 | 050102001031 | 栽植乔木 | 1.种类：罗汉松B，造型优美 2.胸径或干径：D12cm 3.株高、冠径：h=250cm，p=300cm 4.养护期：两年 | 株 | 9 | 2711.31 | 24401.79 | 1043.19 | 228.96 | 22725.00
62 | 050102001032 | 栽植乔木 | 1.种类：金桂A，树形优美，枝叶密实 2.胸径或干径：Φ12cm 3.株高、冠径：h=350cm，p=350cm 4.养护期：两年 | 株 | 4 | 1185.38 | 4741.52 | 772.32 | 131.68
63 | 050102001033 | 栽植乔木 | 1.种类：红梅，树形优美，保留全冠 2.胸径或干径：Φ15cm 3.株高、冠径：h=400cm，p=350cm 4.养护期：两年 | 株 | 1 | 2185.38 | 2185.38 | 253.79 | 66.83 | 1767.50
64 | 050102001034 | 栽植乔木 | 1.种类：早樱，树形优美，保留全冠 2.胸径或干径：D12cm 3.株高、冠径：h=350cm，p=300cm 4.养护期：两年 | 株 | 4 | 902.16 | 3608.64 | 481.92 | 107.80
65 | 050102001035 | 栽植乔木 | 1.种类：鸡爪槭，树形优美，保留全冠 2.胸径或干径：D12cm 3.株高、冠径：h=250cm，p=300cm 4.养护期：两年 | 株 | 5 | 1097.09 | 5485.45 | 602.40 | 134.75
本页小计 | [6 empty] | 115698.33 | 7291.82 | 1984.62 | 92667.50
【表10.2.2-16】
分部分项工程清单与计价表
单位(专业)工程名称:嵊州市嵊张线、杨港路道路建设工程-绿化部分 | [5 empty] | 标段: |  |  | 第13页 共17页
序号 | 项目编码 | 项目名称 | 项目特征 | 计量 单位 | 工程量 | 金 额 (元) |  |  |  |  | 备注
[6 empty] | 综合单价 | 合价 | 其中
[8 empty] | 人工费 | 机械费 | 暂估价
66 | 050102002013 | 栽植灌木 | 1.种类：海桐球，整形光球，不脱脚 2.灌丛高：h=150cm 3.蓬径：p=180cm 4.养护期：两年 | 株 | 2 | 390.48 | 780.96 | 101.00 | 18.18
67 | 050102002014 | 栽植灌木 | 1.种类：瓜子黄杨球，整形光球，不脱脚 2.灌丛高：h=120cm 3.蓬径：p=150cm 4.养护期：两年 | 株 | 2 | 522.89 | 1045.78 | 55.34 | 16.30
68 | 050102002015 | 栽植灌木 | 1.种类：花叶女贞球，整形光球，不脱脚 2.灌丛高：h=150cm 3.蓬径：p=180cm 4.养护期：两年 | 株 | 5 | 318.03 | 1590.15 | 252.50 | 45.45
69 | 050102002016 | 栽植灌木 | 1.种类：红叶石楠球，整形光球，不脱脚 2.灌丛高：h=120cm 3.蓬径：p=150cm 4.养护期：两年 | 株 | 2 | 134.20 | 268.40 | 55.34 | 16.30
70 | 050102002017 | 栽植灌木 | 1.种类：龟甲冬青球，整形光球，不脱脚 2.灌丛高：h=120cm 3.蓬径：p=150cm 4.养护期：两年 | 株 | 2 | 701.39 | 1402.78 | 55.34 | 16.30
本页小计 | [6 empty] | 5088.07 | 519.52 | 112.53
【表10.2.2-16】
分部分项工程清单与计价表
单位(专业)工程名称:嵊州市嵊张线、杨港路道路建设工程-绿化部分 | [5 empty] | 标段: |  |  | 第14页 共17页
序号 | 项目编码 | 项目名称 | 项目特征 | 计量 单位 | 工程量 | 金 额 (元) |  |  |  |  | 备注
[6 empty] | 综合单价 | 合价 | 其中
[8 empty] | 人工费 | 机械费 | 暂估价
71 | 050102002018 | 栽植灌木 | 1.种类：红花继木球，整形光球，不脱脚 2.灌丛高：h=120cm 3.蓬径：p=150cm 4.养护期：两年 | 株 | 2 | 139.98 | 279.96 | 55.34 | 16.30
72 | 050102002019 | 栽植灌木 | 1.种类：茶梅球，整形光球，不脱脚 2.灌丛高：h=120cm 3.蓬径：p=150cm 4.养护期：两年 | 株 | 8 | 566.99 | 4535.92 | 221.36 | 65.20
73 | 050102002020 | 栽植灌木 | 1.种类：毛鹃球，整形光球，不脱脚 2.灌丛高：h=120cm 3.蓬径：p=150cm 4.养护期：两年 | 株 | 3 | 271.94 | 815.82 | 83.01 | 24.45
74 | 050102003003 | 栽植竹类 | 1.种类：细叶芒，三株一丛 2.胸径或根盘丛径：h=90cm，p=60cm 3.养护期：两年 | 丛 | 2 | 30.79 | 61.58 | 29.10 | 5.70
75 | 050102002021 | 栽植灌木 | 1.种类：蓝冰柏，树形优美，枝叶繁茂 2.灌丛高：h=100cm 3.蓬径：p=80cm 4.养护期：两年 | 株 | 2 | 63.93 | 127.86 | 10.92 | 3.78
76 | 050102002022 | 栽植灌木 | 1.种类：美人蕉 2.灌丛高：h=120cm 3.蓬径：p=100cm 4.养护期：两年 | 株 | 2 | 162.47 | 324.94 | 16.42 | 5.68
本页小计 | [6 empty] | 6146.08 | 416.15 | 121.11
【表10.2.2-16】
分部分项工程清单与计价表
单位(专业)工程名称:嵊州市嵊张线、杨港路道路建设工程-绿化部分 | [5 empty] | 标段: |  |  | 第15页 共17页
序号 | 项目编码 | 项目名称 | 项目特征 | 计量 单位 | 工程量 | 金 额 (元) |  |  |  |  | 备注
[6 empty] | 综合单价 | 合价 | 其中
[8 empty] | 人工费 | 机械费 | 暂估价
77 | 050102002023 | 栽植灌木 | 1.种类：红叶石楠柱，树形优美，枝叶繁茂 2.灌丛高：h=180cm 3.蓬径：p=120cm 4.养护期：两年 | 株 | 3 | 240.45 | 721.35 | 28.44 | 12.78
78 | 050102003004 | 栽植竹类 | 1.种类：玉簪，三株一丛 2.胸径或根盘丛径：h=45cm，p=30cm 3.养护期：两年 | 丛 | 2 | 26.58 | 53.16 | 29.10 | 5.70
79 | 050102003005 | 栽植竹类 | 1.种类：锦带花，三株一丛 2.胸径或根盘丛径：h=65cm，p=35cm 3.养护期：两年 | 丛 | 1 | 26.69 | 26.69 | 14.55 | 2.85
80 | 050102007011 | 栽植色带 | 1.苗木、花卉种类：火焰南天竹，毛球 2.株高或蓬径：h=35cm，p=20-25cm 3.单位面积株数：36株/m2 4.养护期：两年 | m2 | 104.00 | 71.73 | 7459.92 | 1761.76 | 590.72
81 | 050102007012 | 栽植色带 | 1.苗木、花卉种类：亮晶女贞，毛球 2.株高或蓬径：h=40cm，p=20-25cm 3.单位面积株数：36株/m2 4.养护期：两年 | m2 | 17.00 | 64.92 | 1103.64 | 287.98 | 96.56
82 | 050102007013 | 栽植色带 | 1.苗木、花卉种类：大花月季 2.株高或蓬径：h=40cm，p=20-25cm 3.单位面积株数：64株/m2 4.养护期：两年 | m2 | 49.00 | 54.31 | 2661.19 | 1141.70 | 278.32
本页小计 | [6 empty] | 12025.95 | 3263.53 | 986.93
【表10.2.2-16】
分部分项工程清单与计价表
单位(专业)工程名称:嵊州市嵊张线、杨港路道路建设工程-绿化部分 | [5 empty] | 标段: |  |  | 第16页 共17页
序号 | 项目编码 | 项目名称 | 项目特征 | 计量 单位 | 工程量 | 金 额 (元) |  |  |  |  | 备注
[6 empty] | 综合单价 | 合价 | 其中
[8 empty] | 人工费 | 机械费 | 暂估价
83 | 050102007014 | 栽植色带 | 1.苗木、花卉种类：毛鹃，毛球 2.株高或蓬径：h=35cm，p=20-25cm 3.单位面积株数：36株/m2 4.养护期：两年 | m2 | 96.00 | 108.39 | 10405.44 | 1626.24 | 545.28
84 | 050102007015 | 栽植色带 | 1.苗木、花卉种类：茶梅，毛球 2.株高或蓬径：h=30cm，p=20-25cm 3.单位面积株数：36株/m2 4.养护期：两年 | m2 | 8.00 | 128.05 | 1024.40 | 135.52 | 45.44
85 | 050102007016 | 栽植色带 | 1.苗木、花卉种类：花叶络石 2.单位面积株数：49株/m2 3.养护期：两年 | m2 | 37.00 | 43.54 | 1610.98 | 295.26 | 126.17
86 | 050102007017 | 栽植色带 | 1.苗木、花卉种类：时花 2.说明：满栽，一年六换，每换一次按实计量 | m2 | 924.00 | 40.96 | 37847.04 | 6578.88
87 | 050102012002 | 铺种草皮 | 1.草皮种类：百慕大混播黑麦草 2.铺种方式：满铺 3.养护期：两年 4.其他：含10~15cm厚细沙 | m2 | 635.00 | 68.21 | 43313.35 | 15722.60 | 2286.00
88 | 050301005003 | 点风景石 | 1.石料种类：L（0.8-1.5m），H（0.5-1.0m），W（0.4-0.9m），桐庐石，每组2-3块，1.8立方/组，2.8吨/立方 | t | 75.600 | 385.51 | 29144.56 | 6285.38 | 4013.60
89 | 050101010002 | 整理绿化用地 | 1.绿地细平整 | m2 | 1100.00 | 5.38 | 5918.00 | 4620.00
本页小计 | [6 empty] | 129263.77 | 35263.88 | 7016.49
【表10.2.2-16】
分部分项工程清单与计价表
单位(专业)工程名称:嵊州市嵊张线、杨港路道路建设工程-绿化部分 | [5 empty] | 标段: |  |  | 第17页 共17页
序号 | 项目编码 | 项目名称 | 项目特征 | 计量 单位 | 工程量 | 金 额 (元) |  |  |  |  | 备注
[6 empty] | 综合单价 | 合价 | 其中
[8 empty] | 人工费 | 机械费 | 暂估价
90 | 050101007002 | 清除地被植物（含清理、外运） | 1、原地被植物挖除清理，按平均30cm计 2、含外运，运距由施工单位自行考虑 | m2 | 1100.00 | 9.93 | 10923.00 | 3201.00 | 5467.00
91 | 050101009002 | 种植土回（换）填 | 1.回填种植土 | m3 | 330.00 | 43.61 | 14391.30 | 273.90 | 1815.00
本页小计 | [6 empty] | 25314.30 | 3474.90 | 7282.00
合计 | [6 empty] | 2846796.20 | 665638.01 | 257464.90 | 469535.72

## 4_表10_2_2-16 施工技术措施项目清单与计价表
【表10.2.2-16】
施工技术措施项目清单与计价表
单位(专业)工程名称:嵊州市嵊张线、杨港路道路建设工程-绿化部分 | [5 empty] | 标段: |  |  | 第1页 共1页
序号 | 项目编码 | 项目名称 | 项目特征 | 计量 单位 | 工程量 | 金 额 (元) |  |  |  |  | 备注
[6 empty] | 综合单价 | 合价 | 其中
[8 empty] | 人工费 | 机械费 | 暂估价
|  | [请输入分部名称,电子评标勿删] |  |  |  |  | 30448.29 | 4109.32
1 | 050403002001 | 草绳绕树干 | 1.草绳绕树杆胸径（cm）5以内 | 株 | 16 | 2.84 | 45.44 | 26.88
2 | 050403002002 | 草绳绕树干 | 1.草绳绕树杆胸径（cm）10以内 | 株 | 161 | 4.25 | 684.25 | 362.25
3 | 050403002003 | 草绳绕树干 | 1.草绳绕树杆胸径（cm）15以内 | 株 | 53 | 5.68 | 301.04 | 149.46
4 | 050403002004 | 草绳绕树干 | 1.草绳绕树杆胸径（cm）20以内 | 株 | 165 | 7.80 | 1287.00 | 651.75
5 | 050403002005 | 草绳绕树干 | 1.草绳绕树杆胸径（cm）25以内 | 株 | 13 | 9.92 | 128.96 | 65.78
6 | 050403002006 | 草绳绕树干 | 1.草绳绕树杆胸径（cm）30以内 | 株 | 4 | 12.05 | 48.20 | 24.80
7 | 050403001001 | 树木支撑架 | 1.树棍支撑四脚桩 | 株 | 412 | 55.05 | 22680.60 | 1854.00
8 | 050403001002 | 树木支撑架 | 1.树棍支撑扁担桩 | 株 | 240 | 21.97 | 5272.80 | 974.40
本页小计 | [6 empty] | 30448.29 | 4109.32
合计 | [6 empty] | 30448.29 | 4109.32

## 4_表10_2_2-21 其他项目清单与计价汇总表
【表10.2.2-21】
其他项目清单与计价汇总表
工程名称:绿化部分 |  | 标段: | 第1页 共1页
序号 | 项 目 名 称 | 金额(元) | 备注
1 | 暂列金额 | 158732.04 | 明细详见表10.2.2-22
1.1 | 标化工地增加费 |  | 明细详见表10.2.2-22
1.2 | 优质工程增加费 |  | 明细详见表10.2.2-22
1.3 | 其他暂列金额 | 158732.04 | 明细详见表10.2.2-22
2 | 暂估价
2.1 | 材料（设备）暂估价 |  | 明细详见表10.2.2-23
2.2 | 专业工程暂估价 |  | 明细详见表10.2.2-24
2.3 | 专项技术措施暂估价 |  | 明细详见表10.2.2-25
3 | 计日工 |  | 明细详见表10.2.2-26
4 | 总承包服务费 |  | 明细详见表10.2.2-27
合 计 |  | 158732.04 | -

## 4_表10_2_2-22 暂列金额明细表
【表10.2.2-22】
暂列金额明细表
工程名称:绿化部分 |  |  | 标段: | 第1页 共1页
序号 | 项 目 名 称 | 计量单位 | 暂定金额(元) | 备注
1 | 标化工地增加费 | 项
2 | 优质工程增加费 | 项
3 | 其他暂列金额 | 项 | 158732.04 | 估算比例一般不高于5%
3.1 | 其他暂列金额 | 项 | 158732.04
合计 |  |  | 158732.04 | -

## 4_表10_2_2-23 材料（工程设备）暂估单价表
【表10.2.2-23】
材料（工程设备）暂估单价表
单位(专业)工程名称:嵊州市嵊张线、杨港路道路建设工程-绿化部分 |  |  |  | 标段: |  | 第1页 共1页
序号 | 材料（工程设备）名称、规格、型号 | 计量 单位 | 数量 | 单价 | 合价 | 备注
1 | 罗汉松BD12cm，h=250cm，p=300cm | 株 | 41.41 | 2500 | 103525.00
2 | 红梅Φ15cm，h=400cm，p=350cm | 株 | 13.13 | 1750 | 22977.50
3 | 罗汉松AD20cm，h=350cm，p=350cm | 株 | 46.46 | 4500 | 209070.00
4 | 乌桕Φ25cm，h=850-900cm，p=900cm | 株 | 8.00 | 2500 | 20000.00
5 | 常绿萱草h=30cm，p=20-25cm | m2 | 9044.70 | 12.6 | 113963.22
合计 |  |  |  |  | 469535.72

## 4_表10_2_2-24 专业工程暂估价表
【表10.2.2-24】
专业工程暂估价表
单位(专业)工程名称:嵊州市嵊张线、杨港路道路建设工程-绿化部分 |  | 标段: | 第1页 共1页
序号 | 工 程 名 称 | 工程内容 | 暂估金额(元) | 备注
合计

## 4_表10_2_2-29 主要工日一览表
【表10.2.2-29】
主要工日一览表
工程名称:绿化部分 |  |  | 标段: |  | 第1页 共1页
序号 | 工日名称（类别） | 单位 | 数 量 | 单价(元) | 合价（元） | 备注
1 | 一类人工 | 工日 | 4129.738 | 138.00 | 569903.84
2 | 一类人工 | 工日 | 350.510 | 138.00 | 48370.38
3 | 二类人工 | 工日 | 344.215 | 149.00 | 51288.04

## 4_表10_2_2-31 主要材料和工程设备一览表
【表10.2.2-31】
主要材料和工程设备一览表
工程名称:绿化部分 |  |  |  | 标段: |  | 第1页 共3页
序号 | 名称、规格、型号 | 单位 | 数量 | 单价(元) | 合价（元） | 备注
1 | 铁件 | kg | 3074.400 | 6.37 | 19583.93
2 | 镀锌铁丝8# | kg | 36.000 | 4.25 | 153.00
3 | 镀锌铁丝12# | kg | 65.200 | 4.25 | 277.10
4 | 普通硅酸盐水泥PO 42.5综合 | kg | 12082.392 | 0.40 | 4869.20
5 | 黄砂毛砂 | t | 308.108 | 155.00 | 47756.74
6 | 黄砂净砂 | t | 39.200 | 180.00 | 7056.00
7 | 碎石40—60 | t | 0.575 | 126.00 | 72.45
8 | 水 | m3 | 9576.166 | 5.73 | 54871.43
9 | 塑料排水管DN100 | m | 29.790 | 16.16 | 481.41
10 | 紫薇D6cm，h=250cm，p=200cm | 株 | 16.160 | 54.13 | 874.74
11 | 紫叶李D8cm，h=300cm，p=250cm | 株 | 54.540 | 303.00 | 16525.62
12 | 晚樱BD10cm，h=300cm，p=250cm | 株 | 5.050 | 362.00 | 1828.10
13 | 金桂BΦ8cm，h=250cm，p=250cm | 株 | 8.080 | 285.00 | 2302.80
14 | 大红枫D12cm，h=350cm，p=300cm | 株 | 7.070 | 1207.00 | 8533.49
15 | 早樱D12cm，h=350cm，p=300cm | 株 | 27.270 | 701.00 | 19116.27
16 | 石楠Φ10cm，h=350cm，p=300cm | 株 | 3.030 | 518.00 | 1569.54
17 | 红花继木桩h=250cm，p=200cm | 株 | 24.240 | 980.00 | 23755.20
18 | 鸡爪槭D12cm，h=250cm，p=300cm | 株 | 16.160 | 894.00 | 14447.04
19 | 晚樱AD15cm，h=400cm，p=350cm | 株 | 5.050 | 1239.00 | 6256.95
20 | 白玉兰Φ12cm，h=400-450cm，p=300cm | 株 | 17.170 | 780.00 | 13392.60
21 | 金桂AΦ12cm，h=350cm，p=350cm | 株 | 16.160 | 880.00 | 14220.80
22 | 大金桂Φ15cm，h=450cm，p=400cm | 株 | 2.020 | 2704.00 | 5462.08
23 | 无患子Φ16cm，h=550-600cm，p=400cm | 株 | 70.700 | 1422.00 | 100535.40
24 | 栾树BΦ20cm，h=600-650cm，p=400cm | 株 | 1.010 | 1785.00 | 1802.85
25 | 香樟BΦ18cm，h=600-650cm，p=350cm | 株 | 18.180 | 1422.00 | 25851.96
26 | 千层金h=80cm，p=80cm | 株 | 6.300 | 233.00 | 1467.90
【表10.2.2-31】
主要材料和工程设备一览表
工程名称:绿化部分 |  |  |  | 标段: |  | 第2页 共3页
序号 | 名称、规格、型号 | 单位 | 数量 | 单价(元) | 合价（元） | 备注
27 | 蓝冰柏h=100cm，p=80cm | 株 | 7.350 | 50.46 | 370.88
28 | 红叶石楠柱h=180cm，p=120cm | 株 | 28.350 | 209.00 | 5925.15
29 | 美人蕉h=120cm，p=100cm | 株 | 29.400 | 139.00 | 4086.60
30 | 毛鹃球h=120cm，p=150cm | 株 | 25.200 | 211.00 | 5317.20
31 | 瓜子黄杨球h=120cm，p=150cm | 株 | 7.350 | 450.00 | 3307.50
32 | 红叶石楠球h=120cm，p=150cm | 株 | 15.750 | 79.82 | 1257.17
33 | 红花继木球h=120cm，p=150cm | 株 | 9.450 | 85.32 | 806.27
34 | 茶梅球h=120cm，p=150cm | 株 | 46.200 | 492.00 | 22730.40
35 | 龟甲冬青球h=120cm，p=150cm | 株 | 5.250 | 620.00 | 3255.00
36 | 海桐球h=150cm，p=180cm | 株 | 33.600 | 294.00 | 9878.40
37 | 花叶女贞球h=150cm，p=180cm | 株 | 18.900 | 225.00 | 4252.50
38 | 夹竹桃h=120-150cm | 株 | 2562.000 | 2.61 | 6686.82
39 | 玉簪，三株一丛h=45cm，p=30cm | 丛 | 2.100 | 1.28 | 2.69
40 | 细叶芒，三株一丛h=90cm，p=60cm | 丛 | 18.900 | 5.29 | 99.98
41 | 锦带花，三株一丛h=65cm，p=35cm | 丛 | 1.050 | 1.38 | 1.45
42 | 种植土 | m3 | 5309.712 | 35.00 | 185839.92
43 | 香樟AΦ30cm，h=750-900cm，p=500cm | 株 | 4.000 | 4495.00 | 17980.00
44 | 丛生朴树丛生5杆，每杆胸径15-18cm，h=800-850cm，p=280cm | 株 | 1.000 | 1321.00 | 1321.00
45 | 栾树AΦ25cm，h=700-750cm，p=450cm | 株 | 4.000 | 2800.00 | 11200.00
46 | 八角金盘h=45-55cm，p=35-45cm，16株/m2 | m2 | 48.300 | 36.75 | 1775.03
47 | 红叶石楠，毛球h=45cm，p=25-30cm，25株/m2 | m2 | 936.600 | 32.50 | 30439.50
48 | 亮晶女贞，毛球h=40cm，p=20-25cm，36株/m2 | m2 | 427.350 | 29.88 | 12769.22
49 | 毛鹃，毛球h=35cm，p=20-25cm，36株/m2 | m2 | 274.050 | 71.28 | 19534.28
50 | 红花继木，毛球h=35cm，p=20-25cm，36株/m2 | m2 | 141.750 | 33.12 | 4694.76
51 | 茶梅，毛球h=30cm，p=20-25cm，36株/m2 | m2 | 236.250 | 90.00 | 21262.50
【表10.2.2-31】
主要材料和工程设备一览表
工程名称:绿化部分 |  |  |  | 标段: |  | 第3页 共3页
序号 | 名称、规格、型号 | 单位 | 数量 | 单价(元) | 合价（元） | 备注
52 | 萼距花，毛球h=25cm，p=20-25cm，36株/m2 | m2 | 369.600 | 43.20 | 15966.72
53 | 花叶络石49株/m2 | m2 | 97.000 | 25.48 | 2471.56
54 | 百慕大 | m2 | 5446.350 | 9.63 | 52448.35
55 | 黑麦草 | m2 | 5446.350 | 1.47 | 8006.13
56 | 时花 | m2 | 6180.300 | 30.00 | 185409.00
57 | 榉树Φ25cm，h=700-750cm，p=400cm | 株 | 1.000 | 3500.00 | 3500.00
58 | 火焰南天竹，毛球h=35cm，p=20-25cm，36株/m2 | m2 | 109.200 | 36.36 | 3970.51
59 | 大花月季h=40cm，p=20-25cm，64株/m2 | m2 | 49.000 | 12.50 | 612.50

## 4_表10_2_2-32 主要机械台班一览表
【表10.2.2-32】
主要机械台班一览表
工程名称:绿化部分 |  |  |  | 标段: | 第1页 共1页
序号 | 机械名称、规格、型号 | 单位 | 数 量 | 单价(元) | 合价（元） | 备注
1 | 履带式推土机90kW | 台班 | 31.234 | 917.31 | 28651.26
2 | 轮胎式装载机1.5m3 | 台班 | 12.285 | 790.39 | 9709.94
3 | 汽车式起重机8t | 台班 | 6.508 | 767.87 | 4997.30
4 | 汽车式起重机10t | 台班 | 6.039 | 833.29 | 5032.24
5 | 汽车式起重机20t | 台班 | 1.872 | 1097.54 | 2054.59
6 | 载货汽车15t | 台班 | 4.320 | 844.68 | 3649.02
7 | 载货汽车20t | 台班 | 0.900 | 956.16 | 860.54
8 | 自卸汽车15t | 台班 | 77.288 | 988.73 | 76416.96
9 | 洒水车4000L | 台班 | 162.123 | 557.12 | 90321.97
10 | 汽车式起重机5t | 台班 | 78.659 | 453.79 | 35694.67

## 5_表10_2_2-13 【含单列】单位(专业)工程招标
【表10.2.2-13】
单位（专业）工程招标控制价费用表
工程名称:嵊州市嵊张线、杨港路道路建设工程-桥梁部分 |  |  | 标段: | 第1页 共1页
序号 | 费用名称 |  | 计算公式 | 金额 (元) | 备注
1 | 分部分项工程费 |  | ∑(分部分项工程量×综合单价） | 526485.39 | 见表10.2.2-16
1.1 | 其中 | 人工费+机械费 | ∑分部分项（定额人工费+定额机械费） | 117680.40
2 | 措施项目费 |  | （2.1+2.2） | 13509.71
2.1 | 施工技术措施项目费 |  | ∑(技措项目工程量×综合单价） |  | 见表10.2.2-16
2.1.1 | 其中 | 人工费+机械费 | ∑技措项目（定额人工费+定额机械费）
2.2 | 施工组织措施项目费 |  | (1.1+2.1.1)×11.48% | 13509.71 | 见表10.2.2-20
2.2.1 | 其中 | 安全文明施工基本费 | (1.1+2.1.1)×9.79% | 11520.91 | 见表10.2.2-20
3 | 其他项目费 |  | （3.1+3.2+3.3+3.4） | 28103.01
3.1 | 暂列金额 |  | 3.1.1+3.1.2+3.1.3 | 28103.01 | 见表10.2.2-21
3.1.1 | 其中 | 标化工地增加费 | 按招标文件规定额度列计 |  | 见表10.2.2-22
3.1.2 |  | 优质工程增加费 | 按招标文件规定额度列计 |  | 见表10.2.2-22
3.1.3 |  | 其他暂列金额 | 按招标文件规定额度列计 | 28103.01 | 见表10.2.2-22
3.2 | 暂估价 |  | 3.2.1+3.2.2+3.2.3 |  | 见表10.2.2-21
3.2.1 | 其中 | 材料（工程设备）暂估价 | 按招标文件规定额度列计 (或计入综合单价) |  | 见表10.2.2-23
3.2.2 |  | 专业工程暂估价 | 按招标文件规定额度列计 |  | 见表10.2.2-24
3.2.3 |  | 专项技术措施暂估价 | 按招标文件规定额度列计 |  | 见表10.2.2-25
3.3 | 计日工 |  | ∑计日工(暂估数量×综合单价） |  | 见表10.2.2-21
3.4 | 施工总承包服务费 |  | 3.4.1+3.4.2 |  | 见表10.2.2-21
3.4.1 | 其中 | 专业发包工程管理费 | ∑专业发包工程（暂估金额×费率） |  | 见表10.2.2-27
3.4.2 |  | 甲供材料设备管理费 | 甲供材料暂估金额×费率+甲供设备暂估金额×费率 |  | 见表10.2.2-27
4 | 规费 |  | (1.1+2.1.1)×18.75% | 22065.08
5 | 单列费用 |  | 单列费用
6 | 税金 |  | (1+2+3+4+计税不计费+计税不计费不下浮)×9% | 53114.69
7 | 下浮 |  | (1+2+3+4+5+6-不计税不计费不下浮-计税不计费不下浮-暂估材料)×0%
其中 | 甲供费（不计入造价） |  | 甲供材料费+甲供主材费+甲供设备费
招标控制价合计 |  |  | 1+2+3+4+5+6-7 | 643278.00

## 5_表10_2_2-16 分部分项工程清单与计价表
【表10.2.2-16】
分部分项工程清单与计价表
单位(专业)工程名称:嵊州市嵊张线、杨港路道路建设工程-桥梁部分 | [5 empty] | 标段: |  |  | 第1页 共2页
序号 | 项目编码 | 项目名称 | 项目特征 | 计量 单位 | 工程量 | 金 额 (元) |  |  |  |  | 备注
[6 empty] | 综合单价 | 合价 | 其中
[8 empty] | 人工费 | 机械费 | 暂估价
|  | 嵊张线 |  |  |  |  | 526485.39 | 103995.99 | 27334.35
|  | 东郭新桥桥面修复 |  |  |  |  | 381754.05 | 89189.07 | 21027.79
1 | 041001001015 | 拆除路面 | 1.名称：人工拆除钢筋混凝土 2.厚度：10cm | m2 | 2916.00 | 24.57 | 71646.12 | 46131.12 | 11197.44
2 | 040303019001 | 桥面铺装 | 1.混凝土强度等级：C40/P6防水混凝土 2.厚度：10cm 3.说明：含抹平、养生等 | m3 | 291.60 | 552.19 | 161018.60 | 10663.81 | 242.03
3 | 040901001007 | 现浇构件钢筋 | 1.D10冷轧带肋钢筋（CRB550） | t | 23.958 | 5387.35 | 129070.13 | 29792.97 | 876.62
4 | 04B026 | 伸缩缝混凝土 | 1.名称：伸缩缝混凝土 2.规格：C50钢纤维混凝土 | m3 | 7.80 | 836.51 | 6524.78 | 273.23 | 5.15
5 | 041001008001 | 拆除混凝土结构 | 1.拆除混凝土障碍物 人工拆除无筋 | m3 | 7.80 | 352.43 | 2748.95 | 2208.18
6 | 040102001015 | 挖一般石方（含外运） | 1、拆除料装车 2、运距施工方自行考虑 | m3 | 299.40 | 35.89 | 10745.47 | 119.76 | 8706.55
|  | 三王新桥桥面修复 |  |  |  |  | 144731.34 | 14806.92 | 6306.56
7 | 041001001016 | 拆除路面 | 1.名称：人工拆除沥青混凝土面层 2.厚度：10cm | m2 | 816.00 | 12.30 | 10036.80 | 8062.08
8 | 040203006013 | 沥青混凝土 | 1.沥青品种：改性细粒式沥青混凝土（AC-13C) 2.厚度：4cm | m2 | 816.00 | 47.77 | 38980.32 | 742.56 | 1893.12
9 | 040203003011 | 透层、粘层 | 1.黏层沥青层乳化沥青 | m2 | 816.00 | 2.14 | 1746.24 | 24.48 | 32.64
本页小计 | [6 empty] | 432517.41 | 98018.19 | 22953.55
【表10.2.2-16】
分部分项工程清单与计价表
单位(专业)工程名称:嵊州市嵊张线、杨港路道路建设工程-桥梁部分 | [5 empty] | 标段: |  |  | 第2页 共2页
序号 | 项目编码 | 项目名称 | 项目特征 | 计量 单位 | 工程量 | 金 额 (元) |  |  |  |  | 备注
[6 empty] | 综合单价 | 合价 | 其中
[8 empty] | 人工费 | 机械费 | 暂估价
10 | 040203006014 | 沥青混凝土 | 1.沥青品种：改性中粒式沥青混凝土（AC-20C） 2.厚度：6cm | m2 | 816.00 | 64.14 | 52338.24 | 677.28 | 1778.88
11 | 040309010001 | 防水层 | 1.2mmPB（I）聚合物改性沥青水性防水层 | m2 | 816.00 | 35.87 | 29269.92 | 2815.20
12 | 04B027 | 伸缩缝混凝土 | 1.名称：伸缩缝混凝土 2.规格：C50钢纤维混凝土，钢纤维的掺入量为每立方米砼50kg | m3 | 7.70 | 836.51 | 6441.13 | 269.73 | 5.08
13 | 041001008002 | 拆除混凝土结构 | 1.拆除混凝土障碍物 人工拆除无筋 | m3 | 7.70 | 352.43 | 2713.71 | 2179.87
14 | 040102001016 | 挖一般石方（含外运） | 1、拆除料装车 2、运距施工方自行考虑 | m3 | 89.30 | 35.89 | 3204.98 | 35.72 | 2596.84
本页小计 | [6 empty] | 93967.98 | 5977.80 | 4380.80
合计 | [6 empty] | 526485.39 | 103995.99 | 27334.35

## 5_表10_2_2-16 施工技术措施项目清单与计价表
【表10.2.2-16】
施工技术措施项目清单与计价表
单位(专业)工程名称:嵊州市嵊张线、杨港路道路建设工程-桥梁部分 | [5 empty] | 标段: |  |  | 第1页 共1页
序号 | 项目编码 | 项目名称 | 项目特征 | 计量 单位 | 工程量 | 金 额 (元) |  |  |  |  | 备注
[6 empty] | 综合单价 | 合价 | 其中
[8 empty] | 人工费 | 机械费 | 暂估价
[请输入分部名称,电子评标勿删]
本页小计
合计

## 5_表10_2_2-21 其他项目清单与计价汇总表
【表10.2.2-21】
其他项目清单与计价汇总表
工程名称:桥梁部分 |  | 标段: | 第1页 共1页
序号 | 项 目 名 称 | 金额(元) | 备注
1 | 暂列金额 | 28103.01 | 明细详见表10.2.2-22
1.1 | 标化工地增加费 |  | 明细详见表10.2.2-22
1.2 | 优质工程增加费 |  | 明细详见表10.2.2-22
1.3 | 其他暂列金额 | 28103.01 | 明细详见表10.2.2-22
2 | 暂估价
2.1 | 材料（设备）暂估价 |  | 明细详见表10.2.2-23
2.2 | 专业工程暂估价 |  | 明细详见表10.2.2-24
2.3 | 专项技术措施暂估价 |  | 明细详见表10.2.2-25
3 | 计日工 |  | 明细详见表10.2.2-26
4 | 总承包服务费 |  | 明细详见表10.2.2-27
合 计 |  | 28103.01 | -

## 5_表10_2_2-22 暂列金额明细表
【表10.2.2-22】
暂列金额明细表
工程名称:桥梁部分 |  |  | 标段: | 第1页 共1页
序号 | 项 目 名 称 | 计量单位 | 暂定金额(元) | 备注
1 | 标化工地增加费 | 项
2 | 优质工程增加费 | 项
3 | 其他暂列金额 | 项 | 28103.01 | 估算比例一般不高于5%
3.1 | 其他暂列金额 | 项 | 28103.01
合计 |  |  | 28103.01 | -

## 5_表10_2_2-23 材料（工程设备）暂估单价表
【表10.2.2-23】
材料（工程设备）暂估单价表
单位(专业)工程名称:嵊州市嵊张线、杨港路道路建设工程-桥梁部分 |  |  |  | 标段: |  | 第1页 共1页
序号 | 材料（工程设备）名称、规格、型号 | 计量 单位 | 数量 | 单价 | 合价 | 备注
合计

## 5_表10_2_2-24 专业工程暂估价表
【表10.2.2-24】
专业工程暂估价表
单位(专业)工程名称:嵊州市嵊张线、杨港路道路建设工程-桥梁部分 |  | 标段: | 第1页 共1页
序号 | 工 程 名 称 | 工程内容 | 暂估金额(元) | 备注
合计

## 5_表10_2_2-29 主要工日一览表
【表10.2.2-29】
主要工日一览表
工程名称:桥梁部分 |  |  | 标段: |  | 第1页 共1页
序号 | 工日名称（类别） | 单位 | 数 量 | 单价(元) | 合价（元） | 备注
1 | 一类人工 | 工日 | 1.119 | 138.00 | 154.42
2 | 二类人工 | 工日 | 696.911 | 149.00 | 103839.74

## 5_表10_2_2-31 主要材料和工程设备一览表
【表10.2.2-31】
主要材料和工程设备一览表
工程名称:桥梁部分 |  |  |  | 标段: |  | 第1页 共1页
序号 | 名称、规格、型号 | 单位 | 数量 | 单价(元) | 合价（元） | 备注
1 | 冷轧扭钢筋φ10 | kg | 24437.160 | 3.67 | 89757.69
2 | 镀锌铁丝φ0.7-1.0 | kg | 264.137 | 4.25 | 1122.58
3 | 非泵送水下商品混凝土C40/P6 | m3 | 294.516 | 494.56 | 145655.83
4 | 细粒式沥青混凝土改性 | m3 | 32.966 | 1071.00 | 35306.59
5 | 中粒式沥青混凝土改性 | m3 | 49.450 | 989.00 | 48906.05
6 | 板枋材 | m3 | 0.026 | 1504.00 | 39.10
7 | 柴油0# | kg | 57.120 | 8.14 | 464.96
8 | 水 | m3 | 278.850 | 5.73 | 1597.81
9 | 非泵送商品混凝土C50 | m3 | 15.655 | 529.00 | 8281.50

## 5_表10_2_2-32 主要机械台班一览表
【表10.2.2-32】
主要机械台班一览表
工程名称:桥梁部分 |  |  |  | 标段: | 第1页 共1页
序号 | 机械名称、规格、型号 | 单位 | 数 量 | 单价(元) | 合价（元） | 备注
1 | 履带式推土机105kW | 台班 | 0.824 | 1004.75 | 827.91
2 | 履带式单斗液压挖掘机1m3 | 台班 | 1.598 | 1130.12 | 1805.93
3 | 钢轮内燃压路机12t | 台班 | 1.615 | 570.45 | 921.28
4 | 钢轮内燃压路机15t | 台班 | 1.615 | 686.23 | 1108.26
5 | 轮胎压路机26t | 台班 | 0.808 | 1041.73 | 841.72
6 | 手持式风动凿岩机 | 台班 | 140.551 | 12.61 | 1772.35
7 | 汽车式沥青喷洒机4000L | 台班 | 0.041 | 745.90 | 30.58
8 | 沥青混凝土摊铺机8t | 台班 | 0.808 | 988.18 | 798.45
9 | 自卸汽车15t | 台班 | 8.769 | 988.73 | 8670.17
10 | 钢筋调直机14mm | 台班 | 10.853 | 39.74 | 431.30
11 | 钢筋切断机40mm | 台班 | 3.881 | 46.85 | 181.82
12 | 钢筋弯曲机40mm | 台班 | 9.415 | 27.99 | 263.53
13 | 电动空气压缩机3m3/min | 台班 | 70.276 | 134.06 | 9421.20
14 | 混凝土振捣器平板式 | 台班 | 18.958 | 13.13 | 248.92
15 | 混凝土振捣器插入式 | 台班 | 0.884 | 5.08 | 4.49