## 表10_2_2-4 招标控制价扉页
【表10.2.2-4】
| 嵊州市强村共富建设项目—贵门乡贵门先行村(旅游公厕建设) |  |  |  | 工程
预算审核价
预算审核价 | (小写): | 526214元
| (大写): | 伍拾贰万陆仟贰佰壹拾肆元整
招 标 人: |  |  | 造价咨询人:
| (单位盖章) |  |  | (单位资质专用章)
法定代表人 或其授权人: |  |  | 法定代表人 或其授权人:
| (签字或盖章) |  |  | (签字或盖章)
编 制 人: |  |  | 复 核 人:
| (造价工程师签字盖专用章) |  |  | (造价工程师签字盖专用章)
编制时间: |  |  | 复核时间:

## 表10_2_2-12 招标控制价费用表
【表10.2.2-12】
招标控制价费用表
工程名称:嵊州市强村共富建设项目—贵门乡贵门先行村(旅游公厕建设) |  |  |  |  | 第1页 共1页
序号 | 工程名称 | 金额(元) | 其中：（元） |  |  |  | 备注
|  |  | 暂估价 | 安全文明 施工基本费 | 规费 | 税金
1 | 单项工程 | 526214 | 4000 | 5010.17 | 25179.57 | 43448.92
1.1 | 建筑 | 306791 | 4000 | 3505.93 | 17894.98 | 25331.38
1.2 | 电 | 18002 |  | 203.85 | 916.86 | 1486.43
1.3 | 水 | 75632 |  | 378.32 | 1701.62 | 6244.85
1.4 | 园林 | 125789 |  | 922.07 | 4666.11 | 10386.26
合计 |  | 526214 | 4000 | 5010.17 | 25179.57 | 43448.92

## 1_表10_2_2-13 【不含单列】单位(专业)工程招
【表10.2.2-13】
单位（专业）工程招标控制价费用表
工程名称:单项工程-建筑 |  |  | 标段: | 第1页 共1页
序号 | 费用名称 |  | 计算公式 | 金额 (元) | 备注
1 | 分部分项工程费 |  | ∑(分部分项工程量×综合单价） | 238583.77 | 见表10.2.2-16
1.1 | 其中 | 人工费+机械费 | ∑分部分项（定额人工费+定额机械费） | 61547.93
2 | 措施项目费 |  | （2.1+2.2） | 7578.23
2.1 | 施工技术措施项目费 |  | ∑(技措项目工程量×综合单价） | 4072.3 | 见表10.2.2-16
2.1.1 | 其中 | 人工费+机械费 | ∑技措项目（定额人工费+定额机械费） | 2545.83
2.2 | 施工组织措施项目费 |  | (1.1+2.1.1)×5.47% | 3505.93 | 见表10.2.2-20
2.2.1 | 其中 | 安全文明施工基本费 | (1.1+2.1.1)×5.47% | 3505.93 | 见表10.2.2-20
3 | 其他项目费 |  | （3.1+3.2+3.3+3.4） | 17402.85
3.1 | 暂列金额 |  | 3.1.1+3.1.2+3.1.3 | 13402.85 | 见表10.2.2-21
3.1.1 | 其中 | 标化工地增加费 | 按招标文件规定额度列计 |  | 见表10.2.2-22
3.1.2 |  | 优质工程增加费 | 按招标文件规定额度列计 |  | 见表10.2.2-22
3.1.3 |  | 其他暂列金额 | 按招标文件规定额度列计 | 13402.85 | 见表10.2.2-22
3.2 | 暂估价 |  | 3.2.1+3.2.2+3.2.3 | 4000 | 见表10.2.2-21
3.2.1 | 其中 | 材料（工程设备）暂估价 | 按招标文件规定额度列计 (或计入综合单价) |  | 见表10.2.2-23
3.2.2 |  | 专业工程暂估价 | 按招标文件规定额度列计 | 4000 | 见表10.2.2-24
3.2.3 |  | 专项技术措施暂估价 | 按招标文件规定额度列计 |  | 见表10.2.2-25
3.3 | 计日工 |  | ∑计日工(暂估数量×综合单价） |  | 见表10.2.2-21
3.4 | 施工总承包服务费 |  | 3.4.1+3.4.2 |  | 见表10.2.2-21
3.4.1 | 其中 | 专业发包工程管理费 | ∑专业发包工程（暂估金额×费率） |  | 见表10.2.2-27
3.4.2 |  | 甲供材料设备管理费 | 甲供材料暂估金额×费率+甲供设备暂估金额×费率 |  | 见表10.2.2-27
4 | 规费 |  | (1.1+2.1.1)×27.92% | 17894.98
5 | 税金 |  | (1+2+3+4)×9% | 25331.38
招标控制价合计 |  |  | 1+2+3+4+5 | 306791

## 1_表10_2_2-16 分部分项工程清单与计价表
【表10.2.2-16】
分部分项工程清单与计价表
单位(专业)工程名称:单项工程-建筑 | [5 empty] | 标段: |  |  | 第1页 共8页
序号 | 项目编码 | 项目名称 | 项目特征 | 计量 单位 | 工程量 | 金 额 (元) |  |  |  |  | 备注
[6 empty] | 综合单价 | 合价 | 其中
[8 empty] | 人工费 | 机械费 | 暂估价
|  | 3A |  |  |  |  | 147651 | 37502.2 | 891.04
1 | 011601001001 | 砖砌体拆除 | 1.开门洞 2.垃圾外运，运距施工方自行考虑 | m3 | 0.93 | 412.01 | 383.17 | 191.65 | 49.22
2 | 011601001002 | 砖砌体拆除 | 1.墙体拆除及清理 2.垃圾外运，运距施工方自行考虑 | m3 | 4.99 | 246.27 | 1228.89 | 342.76 | 264.12
3 | 011610002001 | 金属门窗拆除 | 1.原有门拆除及清理 2.垃圾外运，运距施工方自行考虑 | m2 | 3.57 | 32.32 | 115.38 | 71.97
4 | 011602001001 | 混凝土构件拆除 | 1.原有混凝土抬高拆除及清理 2.垃圾外运，运距施工方自行考虑 | m3 | 2.66 | 299.16 | 795.77 | 184.68 | 261.11
5 | 01B001 | 建筑洗手台拆除及清理 | 1.建筑洗手台拆除及清理 | 项 | 1 | 300 | 300
6 | 010101002001 | 挖一般土方 | 1.原有花坛拆除及清理 2.垃圾外运，运距施工方自行考虑 | m3 | 1.20 | 22.27 | 26.72 | 3.22 | 19.45
7 | 011606003001 | 天棚面龙骨及饰面拆除 | 1.原有天棚吊顶拆除及清理 2.垃圾外运，运距施工方自行考虑 | m2 | 73.09 | 11.25 | 822.26 | 620.53
8 | 011605001001 | 平面块料拆除 | 1.原有地砖拆除及清理 2.垃圾外运，运距施工方自行考虑 | m2 | 73.09 | 19.65 | 1436.22 | 1069.31
9 | 011605002001 | 立面块料拆除 | 1.原有墙砖拆除及清理 2.垃圾外运，运距施工方自行考虑 | m2 | 191.37 | 10.77 | 2061.05 | 1391.26
10 | 010501001001 | 垫层 | 1.C20混凝土找平 | m3 | 4.54 | 536.45 | 2435.48 | 204.84 | 3.22
11 | 010401004001 | 多孔砖墙 | 1.砖品种、规格、强度等级：烧结多孔砖 2.墙体类型：120mm | m3 | 6.69 | 531.28 | 3554.26 | 1060.63 | 10.64
本页小计 | [6 empty] | 13159.2 | 5140.85 | 607.76
【表10.2.2-16】
分部分项工程清单与计价表
单位(专业)工程名称:单项工程-建筑 | [5 empty] | 标段: |  |  | 第2页 共8页
序号 | 项目编码 | 项目名称 | 项目特征 | 计量 单位 | 工程量 | 金 额 (元) |  |  |  |  | 备注
[6 empty] | 综合单价 | 合价 | 其中
[8 empty] | 人工费 | 机械费 | 暂估价
12 | 010401004002 | 多孔砖墙 | 1.砖品种、规格、强度等级：烧结多孔砖 2.墙体类型：240mm | m3 | 4.18 | 495.29 | 2070.31 | 499.51 | 8.4
13 | 011201001001 | 墙面一般抹灰 | 1.12厚1:3水泥砂浆分层压实抹平 | m2 | 337.31 | 19.9 | 6712.47 | 4027.48 | 118.06
14 | 010903002001 | 墙面涂膜防水 | 1.5厚聚氨酯防水层 | m2 | 337.31 | 37.85 | 12767.18 | 1561.75
15 | 010903002002 | 墙面涂膜防水 | 1.防水膜品种：聚合物水泥防水砂浆防潮层一道，高度1800mm 2.涂膜厚度、遍数：20厚 | m2 | 72.00 | 39.23 | 2824.56 | 466.56
16 | 011602002001 | 钢筋混凝土构件拆除 | 1.原屋面拆除及清理 2.垃圾外运，运距施工方自行考虑 | m3 | 0.26 | 529.94 | 137.78 | 43.39 | 50.03
17 | 010505003001 | 平板 | 1.混凝土类别：泵送商品砼 2.混凝土强度等级：C30 | m3 | 1.92 | 589.72 | 1132.26 | 89.66 | 1.57
18 | 011101001001 | 水泥砂浆楼地面 | 1.20mm1:3水泥砂浆找平 | m2 | 16.00 | 21.4 | 342.4 | 163.04 | 9.28
19 | 010902001001 | 屋面卷材防水 | 1.4厚SBS改性沥青防水卷材 | m2 | 16.00 | 41.85 | 669.6 | 52.48
20 | 010901001001 | 瓦屋面 | 1、小青瓦 2、1:1:4水泥白灰砂浆加水泥重的3%麻刀卧浆,最薄处20 | m2 | 16.00 | 167.4 | 2678.4 | 384 | 29.92
21 | 010902003001 | 屋面刚性层 | 1.30厚1:3水泥砂浆,满铺钢丝网,用18号镀锌钢丝绑扎并与屋面板预埋的φ10钢筋头绑牢 | m2 | 16.00 | 45.07 | 721.12 | 286.08 | 13.76
22 | 010515001001 | 现浇构件钢筋 | 1.现浇构件带肋钢筋 HRB400以内 直径（mm以内）18 | t | 0.142 | 4724.75 | 670.91 | 74.84 | 10.54
本页小计 | [6 empty] | 30726.99 | 7648.79 | 241.56
【表10.2.2-16】
分部分项工程清单与计价表
单位(专业)工程名称:单项工程-建筑 | [5 empty] | 标段: |  |  | 第3页 共8页
序号 | 项目编码 | 项目名称 | 项目特征 | 计量 单位 | 工程量 | 金 额 (元) |  |  |  |  | 备注
[6 empty] | 综合单价 | 合价 | 其中
[8 empty] | 人工费 | 机械费 | 暂估价
23 | 011302001001 | 吊顶天棚 | 1.300*300铝扣板吊顶 | m2 | 82.69 | 139.47 | 11532.77 | 2312.01
24 | 010501001002 | 垫层 | 1.找平层厚度、砂浆配合比：15cm 2.面层厚度、混凝土强度等级：C25 | m3 | 3.60 | 556.65 | 2003.94 | 162.43 | 2.56
25 | 011102003001 | 块料楼地面 | 1.600*600防滑地砖（选样） | m2 | 82.69 | 145.43 | 12025.61 | 2955.34 | 18.19
26 | 011108001001 | 石材门槛石 | 1.大理石门槛石 | m2 | 1.71 | 253.42 | 433.35 | 105.47 | 0.38
27 | 010401012001 | 零星砌砖 | 1.花坛红砖砌筑 | m | 5.00 | 23.13 | 115.65 | 39.65 | 0.4
28 | 011204003001 | 块料墙面 | 1.300*600墙面瓷砖（选样） | m2 | 339.03 | 144.31 | 48925.42 | 14503.7 | 16.95
29 | 011210005001 | 成品隔断 | 1.成品抗倍特隔板 | m2 | 48.04 | 271.53 | 13044.3 | 2027.29
30 | 01B002 | 大便坑 | 1.砂浆面层大便坑 | 只 | 9 | 148.77 | 1338.93 | 461.07 | 3.24
31 | 011505001001 | 洗漱台 | 1.成品定制洗漱台（选样） | m2 | 6.48 | 451.34 | 2924.68 | 1299.3
32 | 011505010001 | 镜面玻璃 | 1.无框镜面玻璃安装 | m2 | 8.30 | 124.67 | 1034.76 | 283.86
33 | 010801001001 | 木质门 | 1.门代号及洞口尺寸：M0821（含油漆及五金配件及闭门器） 2.含门套线 | 樘 | 6 | 1625.9 | 9755.4 | 562.44
34 | 01B009 | 200*150mm不锈钢手机放置架 | 1、200*150mm不锈钢手机放置架 | 套 | 9 | 50 | 450
35 | 01B011 | 废纸篓 | 1、废纸篓 | 套 | 9 | 20 | 180
本页小计 | [6 empty] | 103764.81 | 24712.56 | 41.72
【表10.2.2-16】
分部分项工程清单与计价表
单位(专业)工程名称:单项工程-建筑 | [5 empty] | 标段: |  |  | 第4页 共8页
序号 | 项目编码 | 项目名称 | 项目特征 | 计量 单位 | 工程量 | 金 额 (元) |  |  |  |  | 备注
[6 empty] | 综合单价 | 合价 | 其中
[8 empty] | 人工费 | 机械费 | 暂估价
|  | 厕1 |  |  |  |  | 48700.2 | 12946.55 | 140.64
36 | 011601001003 | 砖砌体拆除 | 1.开门洞 2.垃圾外运，运距施工方自行考虑 | m3 | 1.88 | 412.01 | 774.58 | 387.41 | 99.51
37 | 010510003001 | 过梁 | 1.预制过梁安装 | m3 | 0.09 | 2722.03 | 244.98 | 19.59
38 | 011606003002 | 天棚面龙骨及饰面拆除 | 1.原有天棚吊顶拆除及清理 2.垃圾外运，运距施工方自行考虑 | m2 | 21.49 | 11.25 | 241.76 | 182.45
39 | 011605001002 | 平面块料拆除 | 1.原有地砖拆除及清理 2.垃圾外运，运距施工方自行考虑 | m2 | 21.49 | 19.65 | 422.28 | 314.4
40 | 011605002002 | 立面块料拆除 | 1.原有墙砖拆除及清理 2.垃圾外运，运距施工方自行考虑 | m2 | 93.50 | 10.77 | 1007 | 679.75
41 | 011608002001 | 铲除涂料面 | 1.原有外墙涂料拆除及清理 2.垃圾外运，运距施工方自行考虑 | m2 | 30.00 | 9 | 270 | 198.6
42 | 010401004003 | 多孔砖墙 | 1.砖品种、规格、强度等级：烧结多孔砖 2.墙体类型：120mm | m3 | 1.75 | 531.28 | 929.74 | 277.45 | 2.78
43 | 010401004004 | 多孔砖墙 | 1.砖品种、规格、强度等级：烧结多孔砖 2.墙体类型：240mm | m3 | 2.98 | 495.29 | 1475.96 | 356.11 | 5.99
44 | 011201001002 | 墙面一般抹灰 | 1.12厚1:3水泥砂浆分层压实抹平 | m2 | 49.03 | 19.9 | 975.7 | 585.42 | 17.16
45 | 010903002003 | 墙面涂膜防水 | 1.5厚聚氨酯防水层 | m2 | 49.03 | 37.85 | 1855.79 | 227.01
本页小计 | [6 empty] | 8197.79 | 3228.19 | 125.44
【表10.2.2-16】
分部分项工程清单与计价表
单位(专业)工程名称:单项工程-建筑 | [5 empty] | 标段: |  |  | 第5页 共8页
序号 | 项目编码 | 项目名称 | 项目特征 | 计量 单位 | 工程量 | 金 额 (元) |  |  |  |  | 备注
[6 empty] | 综合单价 | 合价 | 其中
[8 empty] | 人工费 | 机械费 | 暂估价
46 | 010903002004 | 墙面涂膜防水 | 1.防水膜品种：聚合物水泥防水砂浆防潮层一道，高度1800mm 2.涂膜厚度、遍数：20厚 | m2 | 29.42 | 39.23 | 1154.15 | 190.64
47 | 011302001002 | 吊顶天棚 | 1.300*300铝扣板吊顶 | m2 | 25.89 | 139.47 | 3610.88 | 723.88
48 | 011102003002 | 块料楼地面 | 1.300*300防滑地砖（选样） | m2 | 25.89 | 144.83 | 3749.65 | 912.36 | 5.7
49 | 011108001002 | 石材门槛石 | 1.大理石门槛石 | m2 | 1.01 | 253.42 | 255.95 | 62.3 | 0.22
50 | 011204003002 | 块料墙面 | 1.300*600墙面瓷砖（选样） | m2 | 135.26 | 144.31 | 19519.37 | 5786.42 | 6.76
51 | 011210005002 | 成品隔断 | 1.成品木质防潮隔板 | m2 | 22.32 | 212.53 | 4743.67 | 941.9
52 | 01B003 | 大便坑 | 1.砂浆面层大便坑 | 只 | 7 | 148.77 | 1041.39 | 358.61 | 2.52
53 | 011505001002 | 洗漱台 | 1.成品定制洗漱台（选样） | m2 | 2.04 | 1218.71 | 2486.17 | 459.37
54 | 011505010002 | 镜面玻璃 | 1.无框镜面玻璃安装 | m2 | 2.90 | 124.67 | 361.54 | 99.18
55 | 010801001002 | 木质门 | 1.门代号及洞口尺寸：M0821（含油漆及五金配件及闭门器） 2.含门套线 | 樘 | 2 | 1544.82 | 3089.64 | 183.7
56 | 01B012 | 200*150mm不锈钢手机放置架 | 1、200*150mm不锈钢手机放置架 | 套 | 7 | 50 | 350
57 | 01B014 | 废纸篓 | 1、废纸篓 | 套 | 7 | 20 | 140
|  | 1#外立面 |  |  |  |  | 15282.38 | 6331.44 | 61.6
本页小计 | [6 empty] | 40502.41 | 9718.36 | 15.2
【表10.2.2-16】
分部分项工程清单与计价表
单位(专业)工程名称:单项工程-建筑 | [5 empty] | 标段: |  |  | 第6页 共8页
序号 | 项目编码 | 项目名称 | 项目特征 | 计量 单位 | 工程量 | 金 额 (元) |  |  |  |  | 备注
[6 empty] | 综合单价 | 合价 | 其中
[8 empty] | 人工费 | 机械费 | 暂估价
58 | 011610002002 | 金属门窗拆除 | 1.原有铝合金窗拆除 2.垃圾外运，运距施工方自行考虑 | m2 | 4.80 | 32.32 | 155.14 | 96.77
59 | 010807001001 | 金属（塑钢、断桥）窗 | 1.普通铝合金推拉窗安装 | m2 | 4.80 | 290.15 | 1392.72 | 86.45
60 | 011201004001 | 立面砂浆找平层 | 1.专用界面剂一道 2.15厚1:2.5水泥砂浆掺5%防水剂找平打底 3.5厚聚合物水泥防水砂浆 | m2 | 118.00 | 45.31 | 5346.58 | 2417.82 | 59
61 | 011001003001 | 保温隔热墙面 | 1.墙面贴玻璃纤维网格布 | m2 | 118.00 | 6.24 | 736.32 | 468.46
62 | 011407001001 | 墙面喷刷涂料 | 1.抹灰面批刮腻子（满刮两遍） 2.外墙涂料 弹性涂料 | m2 | 118.00 | 62.37 | 7359.66 | 3154.14
63 | 01B004 | 卵石贴面 | 1.黄色卵石贴面 | m2 | 4.00 | 72.99 | 291.96 | 107.8 | 2.6
|  | 2#外立面 |  |  |  |  | 16304.58 | 5823.06 | 49.13
64 | 011610002003 | 金属门窗拆除 | 1.原有铝合金门窗拆除 2.垃圾外运，运距施工方自行考虑 | m2 | 6.18 | 32.32 | 199.74 | 124.59
65 | 010807001002 | 金属（塑钢、断桥）窗 | 1.普通铝合金推拉窗安装 | m2 | 2.18 | 290.15 | 632.53 | 39.26
66 | 010802001001 | 金属（塑钢）门 | 1.普通铝合金门安装 | m2 | 4.00 | 398.52 | 1594.08 | 88.2
67 | 011505010003 | 镜面玻璃 | 1.无框镜面玻璃安装 | m2 | 1.54 | 124.67 | 191.99 | 52.67
68 | 011505001003 | 洗漱台 | 1.大理石洗漱台 台上盆 安装 2.石材磨小圆边 | m2 | 2.41 | 520.25 | 1253.8 | 420.38
本页小计 | [6 empty] | 19154.52 | 7056.54 | 61.6
【表10.2.2-16】
分部分项工程清单与计价表
单位(专业)工程名称:单项工程-建筑 | [5 empty] | 标段: |  |  | 第7页 共8页
序号 | 项目编码 | 项目名称 | 项目特征 | 计量 单位 | 工程量 | 金 额 (元) |  |  |  |  | 备注
[6 empty] | 综合单价 | 合价 | 其中
[8 empty] | 人工费 | 机械费 | 暂估价
69 | 01B005 | 批檐 | 1.成品批檐，做法详节点LD-02 | m | 5.00 | 296.91 | 1484.55 | 197.7
70 | 011201004002 | 立面砂浆找平层 | 1.专用界面剂一道 2.15厚1:2.5水泥砂浆掺5%防水剂找平打底 3.5厚聚合物水泥防水砂浆 | m2 | 94.00 | 45.31 | 4259.14 | 1926.06 | 47
71 | 011001003002 | 保温隔热墙面 | 1.墙面贴玻璃纤维网格布 | m2 | 94.00 | 6.24 | 586.56 | 373.18
72 | 011407001002 | 墙面喷刷涂料 | 1.抹灰面批刮腻子（满刮两遍） 2.外墙涂料 弹性涂料 | m2 | 94.00 | 62.37 | 5862.78 | 2512.62
73 | 01B006 | 卵石贴面 | 1.黄色卵石贴面 | m2 | 3.28 | 72.99 | 239.41 | 88.4 | 2.13
|  | 3#外立面 |  |  |  |  | 10645.61 | 4226.64 | 41.71
74 | 011610002004 | 金属门窗拆除 | 1.原有铝合金门窗拆除 2.垃圾外运，运距施工方自行考虑 | m2 | 4.32 | 32.32 | 139.62 | 87.09
75 | 010807001003 | 金属（塑钢、断桥）窗 | 1.普通铝合金推拉窗安装 | m2 | 2.88 | 290.15 | 835.63 | 51.87
76 | 010802001002 | 金属（塑钢）门 | 1.普通铝合金门安装 | m2 | 1.44 | 398.52 | 573.87 | 31.75
77 | 011001003003 | 保温隔热墙面 | 1.墙面贴玻璃纤维网格布 | m2 | 76.39 | 6.24 | 476.67 | 303.27
78 | 011201004003 | 立面砂浆找平层 | 1.专用界面剂一道 2.15厚1:2.5水泥砂浆掺5%防水剂找平打底 3.5厚聚合物水泥防水砂浆 | m2 | 76.39 | 45.31 | 3461.23 | 1565.23 | 38.2
本页小计 | [6 empty] | 17919.46 | 7137.17 | 87.33
【表10.2.2-16】
分部分项工程清单与计价表
单位(专业)工程名称:单项工程-建筑 | [5 empty] | 标段: |  |  | 第8页 共8页
序号 | 项目编码 | 项目名称 | 项目特征 | 计量 单位 | 工程量 | 金 额 (元) |  |  |  |  | 备注
[6 empty] | 综合单价 | 合价 | 其中
[8 empty] | 人工费 | 机械费 | 暂估价
79 | 011407001003 | 墙面喷刷涂料 | 1.抹灰面批刮腻子（满刮两遍） 2.外墙涂料 弹性涂料 | m2 | 76.39 | 62.37 | 4764.44 | 2041.9
80 | 01B007 | 卵石贴面 | 1.黄色卵石贴面 | m2 | 5.40 | 72.99 | 394.15 | 145.53 | 3.51
本页小计 | [6 empty] | 5158.59 | 2187.43 | 3.51
合计 | [6 empty] | 238583.77 | 66829.89 | 1184.12

## 1_表10_2_2-16 施工技术措施项目清单与计价表
【表10.2.2-16】
施工技术措施项目清单与计价表
单位(专业)工程名称:单项工程-建筑 | [5 empty] | 标段: |  |  | 第1页 共1页
序号 | 项目编码 | 项目名称 | 项目特征 | 计量 单位 | 工程量 | 金 额 (元) |  |  |  |  | 备注
[6 empty] | 综合单价 | 合价 | 其中
[8 empty] | 人工费 | 机械费 | 暂估价
|  | [请输入分部名称,电子评标勿删] |  |  |  |  | 4072.3 | 2473.9 | 411.68
1 | 011701006001 | 满堂脚手架 | 1.满堂脚手架 ~基本层3.6m～5.2m | m2 | 108.58 | 12.87 | 1397.42 | 966.36 | 51.03
2 | 011701002001 | 外脚手架 | 1.外墙脚手架 高度7m以内`如仅勾缝、刷浆、腻子或油漆时 | m2 | 258.00 | 6.93 | 1787.94 | 1096.5 | 319.92
3 | 011702016001 | 平板 | 1.现浇混凝土 板 复合木模~支模高度3.6m | m2 | 18.02 | 49.22 | 886.94 | 411.04 | 40.73
本页小计 | [6 empty] | 4072.3 | 2473.9 | 411.68
合计 | [6 empty] | 4072.3 | 2473.9 | 411.68

## 1_表10_2_2-21 其他项目清单与计价汇总表
【表10.2.2-21】
其他项目清单与计价汇总表
工程名称:建筑 |  | 标段: | 第1页 共1页
序号 | 项 目 名 称 | 金额(元) | 备注
1 | 暂列金额 | 13402.85 | 明细详见表10.2.2-22
1.1 | 标化工地增加费 |  | 明细详见表10.2.2-22
1.2 | 优质工程增加费 |  | 明细详见表10.2.2-22
1.3 | 其他暂列金额 | 13402.85 | 明细详见表10.2.2-22
2 | 暂估价 | 4000
2.1 | 材料（设备）暂估价 |  | 明细详见表10.2.2-23
2.2 | 专业工程暂估价 | 4000 | 明细详见表10.2.2-24
2.3 | 专项技术措施暂估价 |  | 明细详见表10.2.2-25
3 | 计日工 |  | 明细详见表10.2.2-26
4 | 总承包服务费 |  | 明细详见表10.2.2-27
合 计 |  | 17402.85 | 0

## 1_表10_2_2-22 暂列金额明细表
【表10.2.2-22】
暂列金额明细表
工程名称:建筑 |  |  | 标段: | 第1页 共1页
序号 | 项 目 名 称 | 计量单位 | 暂定金额(元) | 备注
1 | 标化工地增加费 | 项
2 | 优质工程增加费 | 项
3 | 其他暂列金额 | 项 | 13402.85 | 估算比例一般不高于5%
3.1 | 其他暂列金额 | 项 | 13402.85
合计 |  |  | 13402.85 | -

## 1_表10_2_2-24 专业工程暂估价表
【表10.2.2-24】
专业工程暂估价表
单位(专业)工程名称:单项工程-建筑 |  | 标段: | 第1页 共1页
序号 | 工 程 名 称 | 工程内容 | 暂估金额(元) | 备注
1 | 标识标牌 | 标识标牌 | 4000
合计 |  |  | 4000

## 1_表10_2_2-31 主要材料和工程设备一览表
【表10.2.2-31】
主要材料和工程设备一览表
工程名称:建筑 |  |  |  | 标段: |  | 第1页 共1页
序号 | 名称、规格、型号 | 单位 | 数量 | 单价(元) | 合价（元） | 备注
1 | 热轧带肋钢筋HRB400φ18 | t | 0.146 | 3850 | 562.1
2 | 镀锌铁丝φ0.7-1.0 | kg | 0.518 | 4.25 | 2.2
3 | 角钢Q235B综合 | kg | 92.937 | 4.21 | 391.45
4 | 镀锌铁丝8# | kg | 0.181 | 4.25 | 0.77
5 | 圆钉 | kg | 2.981 | 4.25 | 12.67
6 | 复合硅酸盐水泥PC 32.5R综合 | kg | 0.36 | 0.42 | 0.15
7 | 普通硅酸盐水泥PO 42.5综合 | kg | 4808.102 | 0.48 | 2317.51
8 | 白色硅酸盐水泥425#、二级白度 | kg | 109.084 | 0.63 | 68.5
9 | 黄砂净砂 | t | 14.813 | 180 | 2666.34
10 | 碎石综合 | t | 2.896 | 126 | 364.9
11 | 园林用卵石本色 | t | 0.697 | 404 | 281.59
12 | 园林用卵石分色 | t | 0.216 | 404 | 87.26
13 | 非粘土烧结页岩多孔砖240×115×90 | 千块 | 5.384 | 734.5 | 3954.55
14 | 混凝土实心砖240×115×53 MU10 | 千块 | 0.339 | 477.9 | 162.01
15 | 泵送商品混凝土C30 | m3 | 1.939 | 518 | 1004.4
16 | 非泵送商品混凝土C15 | m3 | 1.296 | 444 | 575.42
17 | 非泵送商品混凝土C20 | m3 | 4.585 | 470 | 2154.95
18 | 非泵送商品混凝土C25 | m3 | 3.636 | 490 | 1781.64
19 | 弹性涂料底涂 | kg | 29.993 | 22.12 | 663.45
20 | 弹性涂料面涂 | kg | 59.985 | 30.97 | 1857.74
21 | 弹性涂料中涂 | kg | 199.97 | 26.55 | 5309.2
22 | 200*150mm不锈钢手机放置架 | 套 | 16 | 50 | 800
23 | 废纸篓 | 套 | 16 | 20 | 320
24 | 预制混凝土单梁 | m3 | 0.09 | 2400 | 216
25 | 防水剂 | m2 | 288.39 | 5 | 1441.95

## 1_表10_2-33主要工日、材料和设备、机械台班价格调
【表10.2.2-33】
主要工日、材料和设备、机械台班价格调整一览表
（适用于信息价差调整法）
工程名称:建筑 |  |  | 标段: |  |  |  | 第1页 共2页
序号 | 名称、规格、型号 | 单位 | 数量 | 风险幅度(%) |  | 基准单价(元) | 调整单价（元） | 差价 | 价差合价
|  |  |  | 波动幅度 | 可调幅度
1 | 热轧带肋钢筋HRB400φ18 | t | 0.146 |  |  | 3850
2 | 镀锌铁丝φ0.7-1.0 | kg | 0.518 |  |  | 4.25
3 | 角钢Q235B综合 | kg | 92.937 |  |  | 4.21
4 | 镀锌铁丝8# | kg | 0.181 |  |  | 4.25
5 | 圆钉 | kg | 2.981 |  |  | 4.25
6 | 复合硅酸盐水泥PC 32.5R综合 | kg | 0.36 |  |  | 0.42
7 | 普通硅酸盐水泥PO 42.5综合 | kg | 4808.102 |  |  | 0.48
8 | 白色硅酸盐水泥425#、二级白度 | kg | 109.084 |  |  | 0.63
9 | 黄砂净砂 | t | 14.813 |  |  | 180
10 | 碎石综合 | t | 2.896 |  |  | 126
11 | 园林用卵石本色 | t | 0.697 |  |  | 404
12 | 园林用卵石分色 | t | 0.216 |  |  | 404
13 | 非粘土烧结页岩多孔砖240×115×90 | 千块 | 5.384 |  |  | 734.5
14 | 混凝土实心砖240×115×53 MU10 | 千块 | 0.339 |  |  | 477.9
15 | 泵送商品混凝土C30 | m3 | 1.939 |  |  | 518
16 | 非泵送商品混凝土C15 | m3 | 1.296 |  |  | 444
17 | 非泵送商品混凝土C20 | m3 | 4.585 |  |  | 470
18 | 非泵送商品混凝土C25 | m3 | 3.636 |  |  | 490
19 | 弹性涂料底涂 | kg | 29.993 |  |  | 22.12
20 | 弹性涂料面涂 | kg | 59.985 |  |  | 30.97
21 | 弹性涂料中涂 | kg | 199.97 |  |  | 26.55
22 | 200*150mm不锈钢手机放置架 | 套 | 16 |  |  | 50
23 | 废纸篓 | 套 | 16 |  |  | 20
24 | 预制混凝土单梁 | m3 | 0.09 |  |  | 2400
25 | 防水剂 | m2 | 288.39 |  |  | 5
【表10.2.2-33】
主要工日、材料和设备、机械台班价格调整一览表
（适用于信息价差调整法）
工程名称:建筑 |  |  | 标段: |  |  |  | 第2页 共2页
序号 | 名称、规格、型号 | 单位 | 数量 | 风险幅度(%) |  | 基准单价(元) | 调整单价（元） | 差价 | 价差合价
|  |  |  | 波动幅度 | 可调幅度
合计

## 1_表10_2-34主要工日、材料和设备、机械台班价格调
【表10.2.2-34】
主要工日、材料和工程设备、机械台班价格调整一览表
（适用于价格指数差额调整法）
工程名称:建筑 |  | 标段: |  | 第1页 共2页
序号 | 名称、规格、型号 | 变值权重B | 基本价格指数Fo | 现行价格指数Ft | 备注
1 | 热轧带肋钢筋HRB400φ18
2 | 镀锌铁丝φ0.7-1.0
3 | 角钢Q235B综合
4 | 镀锌铁丝8#
5 | 圆钉
6 | 复合硅酸盐水泥PC 32.5R综合
7 | 普通硅酸盐水泥PO 42.5综合
8 | 白色硅酸盐水泥425#、二级白度
9 | 黄砂净砂
10 | 碎石综合
11 | 园林用卵石本色
12 | 园林用卵石分色
13 | 非粘土烧结页岩多孔砖240×115×90
14 | 混凝土实心砖240×115×53 MU10
15 | 泵送商品混凝土C30
16 | 非泵送商品混凝土C15
17 | 非泵送商品混凝土C20
18 | 非泵送商品混凝土C25
19 | 弹性涂料底涂
20 | 弹性涂料面涂
21 | 弹性涂料中涂
22 | 200*150mm不锈钢手机放置架
23 | 废纸篓
24 | 预制混凝土单梁
| 定值权重A |  | — | —
【表10.2.2-34】
主要工日、材料和工程设备、机械台班价格调整一览表
（适用于价格指数差额调整法）
工程名称:建筑 |  | 标段: |  | 第2页 共2页
序号 | 名称、规格、型号 | 变值权重B | 基本价格指数Fo | 现行价格指数Ft | 备注
25 | 防水剂
| 定值权重A |  | — | —

## 2_表10_2_2-13 【不含单列】单位(专业)工程招
【表10.2.2-13】
单位（专业）工程招标控制价费用表
工程名称:单项工程-电 |  |  | 标段: | 第1页 共1页
序号 | 费用名称 |  | 计算公式 | 金额 (元) | 备注
1 | 分部分项工程费 |  | ∑(分部分项工程量×综合单价） | 14474.95 | 见表10.2.2-16
1.1 | 其中 | 人工费+机械费 | ∑分部分项（定额人工费+定额机械费） | 2964.16
2 | 措施项目费 |  | （2.1+2.2） | 337.66
2.1 | 施工技术措施项目费 |  | ∑(技措项目工程量×综合单价） | 133.81 | 见表10.2.2-16
2.1.1 | 其中 | 人工费+机械费 | ∑技措项目（定额人工费+定额机械费） | 29.18
2.2 | 施工组织措施项目费 |  | (1.1+2.1.1)×6.81% | 203.85 | 见表10.2.2-20
2.2.1 | 其中 | 安全文明施工基本费 | (1.1+2.1.1)×6.81% | 203.85 | 见表10.2.2-20
3 | 其他项目费 |  | （3.1+3.2+3.3+3.4） | 786.47
3.1 | 暂列金额 |  | 3.1.1+3.1.2+3.1.3 | 786.47 | 见表10.2.2-21
3.1.1 | 其中 | 标化工地增加费 | 按招标文件规定额度列计 |  | 见表10.2.2-22
3.1.2 |  | 优质工程增加费 | 按招标文件规定额度列计 |  | 见表10.2.2-22
3.1.3 |  | 其他暂列金额 | 按招标文件规定额度列计 | 786.47 | 见表10.2.2-22
3.2 | 暂估价 |  | 3.2.1+3.2.2+3.2.3 |  | 见表10.2.2-21
3.2.1 | 其中 | 材料（工程设备）暂估价 | 按招标文件规定额度列计 (或计入综合单价) |  | 见表10.2.2-23
3.2.2 |  | 专业工程暂估价 | 按招标文件规定额度列计 |  | 见表10.2.2-24
3.2.3 |  | 专项技术措施暂估价 | 按招标文件规定额度列计 |  | 见表10.2.2-25
3.3 | 计日工 |  | ∑计日工(暂估数量×综合单价） |  | 见表10.2.2-21
3.4 | 施工总承包服务费 |  | 3.4.1+3.4.2 |  | 见表10.2.2-21
3.4.1 | 其中 | 专业发包工程管理费 | ∑专业发包工程（暂估金额×费率） |  | 见表10.2.2-27
3.4.2 |  | 甲供材料设备管理费 | 甲供材料暂估金额×费率+甲供设备暂估金额×费率 |  | 见表10.2.2-27
4 | 规费 |  | (1.1+2.1.1)×30.63% | 916.86
5 | 税金 |  | (1+2+3+4)×9% | 1486.43
招标控制价合计 |  |  | 1+2+3+4+5 | 18002

## 2_表10_2_2-16 分部分项工程清单与计价表
【表10.2.2-16】
分部分项工程清单与计价表
单位(专业)工程名称:单项工程-电 | [5 empty] | 标段: |  |  | 第1页 共3页
序号 | 项目编码 | 项目名称 | 项目特征 | 计量 单位 | 工程量 | 金 额 (元) |  |  |  |  | 备注
[6 empty] | 综合单价 | 合价 | 其中
[8 empty] | 人工费 | 机械费 | 暂估价
|  | 3A |  |  |  |  | 9268.37 | 2111.68 | 23.35
1 | 030404017001 | 配电箱 | 1、名称：公厕配电箱2-AL总 2、型号、规格：详见系统图 3、安装方式：挂墙安装 | 台 | 1 | 1381.17 | 1381.17 | 214.56
2 | 030411004001 | 配线 | 1.名 称：铜芯塑料绝缘线 2.配线形式：管内穿线 3.规 格：ZR-BV-2.5 | m | 203.40 | 2.71 | 551.21 | 136.28
3 | 030411004002 | 配线 | 1.名 称：铜芯聚氯乙烯软线 2.配线形式：管内穿线 3.规 格：ZR-BVR-2.5 | m | 101.70 | 2.88 | 292.9 | 68.14
4 | 030411001001 | 配管 | 1.名称：电线套管 2.材质：JDG管 3.规格：DN20 4.配置形式：砖、混凝土结构暗配 | m | 101.70 | 14.89 | 1514.31 | 700.71
5 | 030412005001 | 荧光灯 | 1.荧光灯名称：300*300面板灯 2.规 格：24W | 套 | 24 | 149.4 | 3585.6 | 398.4
6 | 030412001001 | 普通灯具 | 1.灯具名称：吸顶灯 2.灯具规格：36W | 套 | 1 | 94.08 | 94.08 | 17.88
7 | 030404033001 | 风扇 | 1.名 称：换气扇 | 台 | 4 | 174.75 | 699 | 125.16
8 | 030404034001 | 照明开关 | 1.名 称：单联单控开关 | 个 | 3 | 16.16 | 48.48 | 21.9
9 | 030404034002 | 照明开关 | 1.名 称：双联单控开关 | 个 | 5 | 19.87 | 99.35 | 36.5
10 | 030404035001 | 插座 | 1.名 称：二三级插座（防水型） | 个 | 5 | 30.84 | 154.2 | 43.05
本页小计 | [6 empty] | 8420.3 | 1762.58
【表10.2.2-16】
分部分项工程清单与计价表
单位(专业)工程名称:单项工程-电 | [5 empty] | 标段: |  |  | 第2页 共3页
序号 | 项目编码 | 项目名称 | 项目特征 | 计量 单位 | 工程量 | 金 额 (元) |  |  |  |  | 备注
[6 empty] | 综合单价 | 合价 | 其中
[8 empty] | 人工费 | 机械费 | 暂估价
11 | 030404031001 | 小电器 | 1、名称:求助面板 2、型号:TW-HT-B | 个 | 2 | 31.47 | 62.94 | 12.66
12 | 030404031002 | 小电器 | 1、名称:钥匙复位开关 2、型号:TW-HT-R | 个 | 1 | 90.63 | 90.63 | 6.33
13 | 030404031003 | 小电器 | 1、名称:智能声光报警装置； 2、型号:TW-HT-A | 个 | 1 | 110.95 | 110.95 | 42.47 | 0.07
14 | 030411006001 | 接线盒 | 1.名 称：接线盒 2.材 质：钢制 | 个 | 29 | 8.4 | 243.6 | 93.67
15 | 030411006002 | 接线盒 | 1.名 称：开关盒 2.材 质：钢制 | 个 | 13 | 8.4 | 109.2 | 41.99
16 | 030414002001 | 送配电装置系统 | 1.送配电装置系统调试 1kV以下交流供电(综 合) | 系统 | 1 | 230.75 | 230.75 | 151.98 | 23.28
|  | 厕1 |  |  |  |  | 5206.58 | 1107.15 | 23.28
17 | 030404017002 | 配电箱 | 1、名称：公厕配电箱2-AL总 2、型号、规格：详见系统图 3、安装方式：挂墙安装 | 台 | 1 | 1381.17 | 1381.17 | 214.56
18 | 030411004003 | 配线 | 1.名 称：铜芯塑料绝缘线 2.配线形式：管内穿线 3.规 格：ZR-BV-2.5 | m | 90.61 | 2.71 | 245.55 | 60.71
19 | 030411004004 | 配线 | 1.名 称：铜芯聚氯乙烯软线 2.配线形式：管内穿线 3.规 格：ZR-BVR-2.5 | m | 45.11 | 2.88 | 129.92 | 30.22
本页小计 | [6 empty] | 2604.71 | 654.59 | 23.35
【表10.2.2-16】
分部分项工程清单与计价表
单位(专业)工程名称:单项工程-电 | [5 empty] | 标段: |  |  | 第3页 共3页
序号 | 项目编码 | 项目名称 | 项目特征 | 计量 单位 | 工程量 | 金 额 (元) |  |  |  |  | 备注
[6 empty] | 综合单价 | 合价 | 其中
[8 empty] | 人工费 | 机械费 | 暂估价
20 | 030411001002 | 配管 | 1.名称：电线套管 2.材质：JDG管 3.规格：DN20 4.配置形式：砖、混凝土结构暗配 | m | 45.11 | 14.89 | 671.69 | 310.81
21 | 030412005002 | 荧光灯 | 1.荧光灯名称：300*300面板灯 2.规 格：24W | 套 | 13 | 149.4 | 1942.2 | 215.8
22 | 030404033002 | 风扇 | 1.名 称：换气扇 | 台 | 3 | 174.75 | 524.25 | 93.87
23 | 030404034003 | 照明开关 | 1.名 称：单联单控开关 | 个 | 1 | 16.16 | 16.16 | 7.3
24 | 030404034004 | 照明开关 | 1.名 称：三联单控开关 | 个 | 3 | 21.63 | 64.89 | 21.9
25 | 030414002002 | 送配电装置系统 | 1.送配电装置系统调试 1kV以下交流供电(综 合) | 系统 | 1 | 230.75 | 230.75 | 151.98 | 23.28
本页小计 | [6 empty] | 3449.94 | 801.66 | 23.28
合计 | [6 empty] | 14474.95 | 3218.83 | 46.63

## 2_表10_2_2-16 施工技术措施项目清单与计价表
【表10.2.2-16】
施工技术措施项目清单与计价表
单位(专业)工程名称:单项工程-电 | [5 empty] | 标段: |  |  | 第1页 共1页
序号 | 项目编码 | 项目名称 | 项目特征 | 计量 单位 | 工程量 | 金 额 (元) |  |  |  |  | 备注
[6 empty] | 综合单价 | 合价 | 其中
[8 empty] | 人工费 | 机械费 | 暂估价
|  | [请输入分部名称,电子评标勿删] |  |  | 0 |  | 133.81 | 32.21
1 | 031301017001 | 脚手架搭拆 | 1.脚手架搭拆费第四册 | 项 | 1 | 133.81 | 133.81 | 32.21
本页小计 | [6 empty] | 133.81 | 32.21
合计 | [6 empty] | 133.81 | 32.21

## 2_表10_2_2-31 主要材料和工程设备一览表
【表10.2.2-31】
主要材料和工程设备一览表
工程名称:电 |  |  |  | 标段: |  | 第1页 共1页
序号 | 名称、规格、型号 | 单位 | 数量 | 单价(元) | 合价（元） | 备注
1 | 镀锌铁丝φ1.2-1.8 | kg | 0.587 | 4.25 | 2.49
2 | 求助面板 | 套 | 2.04 | 22 | 44.88
3 | 钥匙复位开关 | 套 | 1.02 | 80 | 81.6
4 | 300*300面板灯 | 套 | 37.37 | 125 | 4671.25
5 | 吸顶灯36W | 套 | 1.01 | 68.03 | 68.71
6 | 三联单控开关 | 只 | 3.06 | 11.25 | 34.43
7 | 单联单控开关 | 只 | 4.08 | 5.89 | 24.03
8 | 双联单控开关 | 只 | 5.1 | 9.53 | 48.6
9 | 二三级插座（防水型） | 套 | 5.1 | 18.87 | 96.24
10 | 铜芯塑料绝缘线ZR-BV-2.5 | m | 341.052 | 1.58 | 540.23
11 | 铜芯聚氯乙烯软线ZR-BVR-2.5 | m | 170.3 | 1.74 | 295.47
12 | JDG电线套管(镀锌)DN20 | m | 151.214 | 4.59 | 694.07
13 | 开关盒钢制 | 个 | 13.26 | 3.69 | 48.93
14 | 接线盒钢制 | 个 | 29.58 | 3.69 | 109.15
15 | 智能声光报警装置 | 个 | 1 | 53.98 | 53.98
16 | 换气扇 | 台 | 7 | 133 | 931
17 | 公厕配电箱 | 台 | 2 | 1075 | 2150

## 2_表10_2-33主要工日、材料和设备、机械台班价格调
【表10.2.2-33】
主要工日、材料和设备、机械台班价格调整一览表
（适用于信息价差调整法）
工程名称:电 |  |  | 标段: |  |  |  | 第1页 共1页
序号 | 名称、规格、型号 | 单位 | 数量 | 风险幅度(%) |  | 基准单价(元) | 调整单价（元） | 差价 | 价差合价
|  |  |  | 波动幅度 | 可调幅度
1 | 镀锌铁丝φ1.2-1.8 | kg | 0.587 |  |  | 4.25
2 | 求助面板 | 套 | 2.04 |  |  | 22
3 | 钥匙复位开关 | 套 | 1.02 |  |  | 80
4 | 300*300面板灯 | 套 | 37.37 |  |  | 125
5 | 吸顶灯36W | 套 | 1.01 |  |  | 68.03
6 | 三联单控开关 | 只 | 3.06 |  |  | 11.25
7 | 单联单控开关 | 只 | 4.08 |  |  | 5.89
8 | 双联单控开关 | 只 | 5.1 |  |  | 9.53
9 | 二三级插座（防水型） | 套 | 5.1 |  |  | 18.87
10 | 铜芯塑料绝缘线ZR-BV-2.5 | m | 341.052 |  |  | 1.58
11 | 铜芯聚氯乙烯软线ZR-BVR-2.5 | m | 170.3 |  |  | 1.74
12 | JDG电线套管(镀锌)DN20 | m | 151.214 |  |  | 4.59
13 | 开关盒钢制 | 个 | 13.26 |  |  | 3.69
14 | 接线盒钢制 | 个 | 29.58 |  |  | 3.69
15 | 智能声光报警装置 | 个 | 1 |  |  | 53.98
16 | 换气扇 | 台 | 7 |  |  | 133
17 | 公厕配电箱 | 台 | 2 |  |  | 1075
合计

## 2_表10_2-34主要工日、材料和设备、机械台班价格调
【表10.2.2-34】
主要工日、材料和工程设备、机械台班价格调整一览表
（适用于价格指数差额调整法）
工程名称:电 |  | 标段: |  | 第1页 共1页
序号 | 名称、规格、型号 | 变值权重B | 基本价格指数Fo | 现行价格指数Ft | 备注
1 | 镀锌铁丝φ1.2-1.8
2 | 求助面板
3 | 钥匙复位开关
4 | 300*300面板灯
5 | 吸顶灯36W
6 | 三联单控开关
7 | 单联单控开关
8 | 双联单控开关
9 | 二三级插座（防水型）
10 | 铜芯塑料绝缘线ZR-BV-2.5
11 | 铜芯聚氯乙烯软线ZR-BVR-2.5
12 | JDG电线套管(镀锌)DN20
13 | 开关盒钢制
14 | 接线盒钢制
15 | 智能声光报警装置
16 | 换气扇
17 | 公厕配电箱
| 定值权重A |  | — | —

## 3_表10_2_2-13 【不含单列】单位(专业)工程招
【表10.2.2-13】
单位（专业）工程招标控制价费用表
工程名称:单项工程-水 |  |  | 标段: | 第1页 共1页
序号 | 费用名称 |  | 计算公式 | 金额 (元) | 备注
1 | 分部分项工程费 |  | ∑(分部分项工程量×综合单价） | 63689.32 | 见表10.2.2-16
1.1 | 其中 | 人工费+机械费 | ∑分部分项（定额人工费+定额机械费） | 5486.99
2 | 措施项目费 |  | （2.1+2.2） | 692.08
2.1 | 施工技术措施项目费 |  | ∑(技措项目工程量×综合单价） | 313.76 | 见表10.2.2-16
2.1.1 | 其中 | 人工费+机械费 | ∑技措项目（定额人工费+定额机械费） | 68.42
2.2 | 施工组织措施项目费 |  | (1.1+2.1.1)×6.81% | 378.32 | 见表10.2.2-20
2.2.1 | 其中 | 安全文明施工基本费 | (1.1+2.1.1)×6.81% | 378.32 | 见表10.2.2-20
3 | 其他项目费 |  | （3.1+3.2+3.3+3.4） | 3304.15
3.1 | 暂列金额 |  | 3.1.1+3.1.2+3.1.3 | 3304.15 | 见表10.2.2-21
3.1.1 | 其中 | 标化工地增加费 | 按招标文件规定额度列计 |  | 见表10.2.2-22
3.1.2 |  | 优质工程增加费 | 按招标文件规定额度列计 |  | 见表10.2.2-22
3.1.3 |  | 其他暂列金额 | 按招标文件规定额度列计 | 3304.15 | 见表10.2.2-22
3.2 | 暂估价 |  | 3.2.1+3.2.2+3.2.3 |  | 见表10.2.2-21
3.2.1 | 其中 | 材料（工程设备）暂估价 | 按招标文件规定额度列计 (或计入综合单价) |  | 见表10.2.2-23
3.2.2 |  | 专业工程暂估价 | 按招标文件规定额度列计 |  | 见表10.2.2-24
3.2.3 |  | 专项技术措施暂估价 | 按招标文件规定额度列计 |  | 见表10.2.2-25
3.3 | 计日工 |  | ∑计日工(暂估数量×综合单价） |  | 见表10.2.2-21
3.4 | 施工总承包服务费 |  | 3.4.1+3.4.2 |  | 见表10.2.2-21
3.4.1 | 其中 | 专业发包工程管理费 | ∑专业发包工程（暂估金额×费率） |  | 见表10.2.2-27
3.4.2 |  | 甲供材料设备管理费 | 甲供材料暂估金额×费率+甲供设备暂估金额×费率 |  | 见表10.2.2-27
4 | 规费 |  | (1.1+2.1.1)×30.63% | 1701.62
5 | 税金 |  | (1+2+3+4)×9% | 6244.85
招标控制价合计 |  |  | 1+2+3+4+5 | 75632

## 3_表10_2_2-16 分部分项工程清单与计价表
【表10.2.2-16】
分部分项工程清单与计价表
单位(专业)工程名称:单项工程-水 | [5 empty] | 标段: |  |  | 第1页 共8页
序号 | 项目编码 | 项目名称 | 项目特征 | 计量 单位 | 工程量 | 金 额 (元) |  |  |  |  | 备注
[6 empty] | 综合单价 | 合价 | 其中
[8 empty] | 人工费 | 机械费 | 暂估价
|  | 3A |  |  |  |  | 41456.43 | 3753.59 | 13.61
1 | 031001006001 | 塑料管 | 1.安装部位：室内 2.介质：给水 3.材质、规格：PPR管 DN50 4.连接形式：热熔 5.压力试验及吹、洗设计要求：管道消毒、清洗 | m | 8.79 | 52.16 | 458.49 | 113.83 | 1.67
2 | 031001006002 | 塑料管 | 1.安装部位：室内 2.介质：给水 3.材质、规格：PPR管 DN40 4.连接形式：热熔 5.压力试验及吹、洗设计要求：管道消毒、清洗 | m | 11.60 | 42.07 | 488.01 | 146.28 | 1.28
3 | 031001006003 | 塑料管 | 1.安装部位：室内 2.介质：给水 3.材质、规格：PPR管 DN32 4.连接形式：热熔 5.压力试验及吹、洗设计要求：管道消毒、清洗 | m | 25.79 | 29.96 | 772.67 | 265.64 | 2.84
4 | 031001006004 | 塑料管 | 1.安装部位：室内 2.介质：给水 3.材质、规格：PPR管 DN25 4.连接形式：热熔 5.压力试验及吹、洗设计要求：管道消毒、清洗 | m | 14.50 | 22.81 | 330.75 | 124.41 | 1.6
本页小计 | [6 empty] | 2049.92 | 650.16 | 7.39
【表10.2.2-16】
分部分项工程清单与计价表
单位(专业)工程名称:单项工程-水 | [5 empty] | 标段: |  |  | 第2页 共8页
序号 | 项目编码 | 项目名称 | 项目特征 | 计量 单位 | 工程量 | 金 额 (元) |  |  |  |  | 备注
[6 empty] | 综合单价 | 合价 | 其中
[8 empty] | 人工费 | 机械费 | 暂估价
5 | 031001006005 | 塑料管 | 1.安装部位：室内 2.介质：给水 3.材质、规格：PPR管 DN20 4.连接形式：热熔 5.压力试验及吹、洗设计要求：管道消毒、清洗 | m | 5.70 | 17.34 | 98.84 | 44 | 0.63
6 | 031001006006 | 塑料管 | 1.安装部位：室内 2.介质：给水 3.材质、规格：PPR管 DN15 4.连接形式：热熔 5.压力试验及吹、洗设计要求：管道消毒、清洗 | m | 25.30 | 14.42 | 364.83 | 173.81 | 2.78
7 | 031001006007 | 塑料管 | 1.安装部位：室内 2.介质：排水 3.材质、规格：UPVC排水管De160 4.连接形式：粘接 | m | 8.50 | 73.99 | 628.92 | 172.98
8 | 031001006008 | 塑料管 | 1.安装部位：室内 2.介质：排水 3.材质、规格：UPVC排水管De110 4.连接形式：粘接 | m | 15.80 | 44.73 | 706.73 | 212.35
9 | 031001006009 | 塑料管 | 1.安装部位：室内 2.介质：排水 3.材质、规格：UPVC排水管De75 4.连接形式：粘接 | m | 7.80 | 28.85 | 225.03 | 86.5
本页小计 | [6 empty] | 2024.35 | 689.64 | 3.41
【表10.2.2-16】
分部分项工程清单与计价表
单位(专业)工程名称:单项工程-水 | [5 empty] | 标段: |  |  | 第3页 共8页
序号 | 项目编码 | 项目名称 | 项目特征 | 计量 单位 | 工程量 | 金 额 (元) |  |  |  |  | 备注
[6 empty] | 综合单价 | 合价 | 其中
[8 empty] | 人工费 | 机械费 | 暂估价
10 | 031001006010 | 塑料管 | 1.安装部位：室内 2.介质：排水 3.材质、规格：UPVC排水管De50 4.连接形式：粘接 | m | 23.50 | 20.02 | 470.47 | 213.62
11 | 031003001001 | 螺纹阀门 | 1.阀门类型：截止阀 2.阀门材质：钢质 3.规格、压力等级：DN50 | 个 | 2 | 128.99 | 257.98 | 36.96 | 1.76
12 | 031004003001 | 洗脸盆 | 1、材质：陶瓷； 2、规格、类型：具体型号业主定； 3、组装形式：立柱式—残卫； 4、附件名称、数量：含感应式洗脸盆龙头、角阀、不锈钢金属软管、排水附件等一切所需配件及感应器接线。 | 组 | 2 | 1696.04 | 3392.08 | 82.92
13 | 031004003002 | 洗脸盆 | 1、材质：陶瓷； 2、规格、类型：台下式-配自动感应龙头，具体型号业主定； 3、组装形式：冷水； 4、附件名称、数量：含感应龙头、角阀、不锈钢金属软管等一切所需配件及感应器进线。 | 组 | 6 | 1762.24 | 10573.44 | 220.38
14 | 031004006001 | 大便器 | 1、材 质：陶瓷； 2、规格、类型：自动感应蹲式大便器，具体规格型号业主定； 3、附件名称、数量：自动感应开关、不锈钢金属软管、、冲洗管、排水附件等一切所需配件及感应器接线。 | 组 | 8 | 1441.01 | 11528.08 | 375.92
本页小计 | [6 empty] | 26222.05 | 929.8 | 1.76
【表10.2.2-16】
分部分项工程清单与计价表
单位(专业)工程名称:单项工程-水 | [5 empty] | 标段: |  |  | 第4页 共8页
序号 | 项目编码 | 项目名称 | 项目特征 | 计量 单位 | 工程量 | 金 额 (元) |  |  |  |  | 备注
[6 empty] | 综合单价 | 合价 | 其中
[8 empty] | 人工费 | 机械费 | 暂估价
15 | 031004006002 | 大便器 | 1.材 质:陶瓷； 2.规格、类型:成人坐便器 3、附件名称、数量：含角阀、不锈钢金属软管等一切所需配件。 | 组 | 3 | 1397.12 | 4191.36 | 133.29
16 | 031004006003 | 大便器 | 1.材 质:陶瓷； 2.规格、类型:儿童坐便器 3、附件名称、数量：含角阀、不锈钢金属软管等一切所需配件。 | 组 | 1 | 993.12 | 993.12 | 44.43
17 | 031004007001 | 小便器 | 1、材 质：陶瓷； 2、规格、类型：壁挂式感应小便器，具体规格型号业主定； 3、组装形式：感应开关埋入式； 4、附件名称、数量：自动感应开关、不锈钢金属软管、排水附件等一切所需配件及感应器接线。 | 组 | 3 | 1327.59 | 3982.77 | 88.65
18 | 031004008001 | 其他成品卫生器具 | 1、材质：陶瓷； 2、规格、类型：拖布槽、具体规格型号业主定； 3、组装形式：落地式单龙头； 4、附件名称、数量：铜镀铬陶瓷芯加长快开冷水龙头及排水附件。 | 组 | 1 | 326.62 | 326.62 | 25.42
19 | 031002003001 | 套管 | 1.名称、类型：一般穿墙钢套管 2.材 质：钢材 3.规 格：DN50 | 个 | 1 | 25.98 | 25.98 | 9.69 | 1.05
20 | 031004014001 | 给、排水附(配)件 | 1、材 质：方形地漏 2、型号、规格：DN50 | 个 | 3 | 39.02 | 117.06 | 31.41
本页小计 | [6 empty] | 9636.91 | 332.89 | 1.05
【表10.2.2-16】
分部分项工程清单与计价表
单位(专业)工程名称:单项工程-水 | [5 empty] | 标段: |  |  | 第5页 共8页
序号 | 项目编码 | 项目名称 | 项目特征 | 计量 单位 | 工程量 | 金 额 (元) |  |  |  |  | 备注
[6 empty] | 综合单价 | 合价 | 其中
[8 empty] | 人工费 | 机械费 | 暂估价
21 | 031004014002 | 给、排水附(配)件 | 1、材 质：地面扫除口 2、型号、规格：DN100 | 个 | 2 | 26.84 | 53.68 | 12.7
22 | 040101002001 | 挖沟槽土方 | 人工沟槽土方开挖及修复 | m3 | 10.00 | 60.39 | 603.9 | 467.9
23 | 03B001 | 人工补贴 | 1、卫生间（内周长在12m以下）暗敷管道，每间补贴1.0工日 | 间 | 3 | 288.54 | 865.62 | 670.5
|  | 厕1 |  |  |  |  | 22232.89 | 2279.14 | 7.94
24 | 031001006011 | 塑料管 | 1.安装部位：室内 2.介质：给水 3.材质、规格：PPR管 DN50 4.连接形式：热熔 5.压力试验及吹、洗设计要求：管道消毒、清洗 | m | 4.88 | 52.16 | 254.54 | 63.2 | 0.93
25 | 031001006012 | 塑料管 | 1.安装部位：室内 2.介质：给水 3.材质、规格：PPR管 DN40 4.连接形式：热熔 5.压力试验及吹、洗设计要求：管道消毒、清洗 | m | 6.44 | 42.07 | 270.93 | 81.21 | 0.71
26 | 031001006013 | 塑料管 | 1.安装部位：室内 2.介质：给水 3.材质、规格：PPR管 DN32 4.连接形式：热熔 5.压力试验及吹、洗设计要求：管道消毒、清洗 | m | 14.33 | 29.96 | 429.33 | 147.6 | 1.58
本页小计 | [6 empty] | 2478 | 1443.11 | 3.22
【表10.2.2-16】
分部分项工程清单与计价表
单位(专业)工程名称:单项工程-水 | [5 empty] | 标段: |  |  | 第6页 共8页
序号 | 项目编码 | 项目名称 | 项目特征 | 计量 单位 | 工程量 | 金 额 (元) |  |  |  |  | 备注
[6 empty] | 综合单价 | 合价 | 其中
[8 empty] | 人工费 | 机械费 | 暂估价
27 | 031001006014 | 塑料管 | 1.安装部位：室内 2.介质：给水 3.材质、规格：PPR管 DN25 4.连接形式：热熔 5.压力试验及吹、洗设计要求：管道消毒、清洗 | m | 8.06 | 22.81 | 183.85 | 69.15 | 0.89
28 | 031001006015 | 塑料管 | 1.安装部位：室内 2.介质：给水 3.材质、规格：PPR管 DN20 4.连接形式：热熔 5.压力试验及吹、洗设计要求：管道消毒、清洗 | m | 3.17 | 17.34 | 54.97 | 24.47 | 0.35
29 | 031001006016 | 塑料管 | 1.安装部位：室内 2.介质：给水 3.材质、规格：PPR管 DN15 4.连接形式：热熔 5.压力试验及吹、洗设计要求：管道消毒、清洗 | m | 14.06 | 14.42 | 202.75 | 96.59 | 1.55
30 | 031001006017 | 塑料管 | 1.安装部位：室内 2.介质：排水 3.材质、规格：UPVC排水管De110 4.连接形式：粘接 | m | 11.80 | 44.73 | 527.81 | 158.59
31 | 031001006018 | 塑料管 | 1.安装部位：室内 2.介质：排水 3.材质、规格：UPVC排水管De75 4.连接形式：粘接 | m | 7.80 | 28.85 | 225.03 | 86.5
本页小计 | [6 empty] | 1194.41 | 435.3 | 2.79
【表10.2.2-16】
分部分项工程清单与计价表
单位(专业)工程名称:单项工程-水 | [5 empty] | 标段: |  |  | 第7页 共8页
序号 | 项目编码 | 项目名称 | 项目特征 | 计量 单位 | 工程量 | 金 额 (元) |  |  |  |  | 备注
[6 empty] | 综合单价 | 合价 | 其中
[8 empty] | 人工费 | 机械费 | 暂估价
32 | 031001006019 | 塑料管 | 1.安装部位：室内 2.介质：排水 3.材质、规格：UPVC排水管De50 4.连接形式：粘接 | m | 19.50 | 20.02 | 390.39 | 177.26
33 | 031003001002 | 螺纹阀门 | 1.阀门类型：截止阀 2.阀门材质：钢质 3.规格、压力等级：DN50 | 个 | 1 | 128.99 | 128.99 | 18.48 | 0.88
34 | 031004003003 | 洗脸盆 | 1、材质：陶瓷； 2、规格、类型：台下式-配自动感应龙头，具体型号业主定； 3、组装形式：冷水； 4、附件名称、数量：含感应龙头、角阀、不锈钢金属软管等一切所需配件及感应器进线。 | 组 | 3 | 1762.24 | 5286.72 | 110.19
35 | 031004006004 | 大便器 | 1、材 质：陶瓷； 2、规格、类型：自动感应蹲式大便器，具体规格型号业主定； 3、附件名称、数量：自动感应开关、不锈钢金属软管、、冲洗管、排水附件等一切所需配件及感应器接线。 | 组 | 7 | 1441.01 | 10087.07 | 328.93
36 | 031004007002 | 小便器 | 1、材 质：陶瓷； 2、规格、类型：壁挂式感应小便器，具体规格型号业主定； 3、组装形式：感应开关埋入式； 4、附件名称、数量：自动感应开关、不锈钢金属软管、排水附件等一切所需配件及感应器接线。 | 组 | 2 | 1327.59 | 2655.18 | 59.1
本页小计 | [6 empty] | 18548.35 | 693.96 | 0.88
【表10.2.2-16】
分部分项工程清单与计价表
单位(专业)工程名称:单项工程-水 | [5 empty] | 标段: |  |  | 第8页 共8页
序号 | 项目编码 | 项目名称 | 项目特征 | 计量 单位 | 工程量 | 金 额 (元) |  |  |  |  | 备注
[6 empty] | 综合单价 | 合价 | 其中
[8 empty] | 人工费 | 机械费 | 暂估价
37 | 031004008002 | 其他成品卫生器具 | 1、材质：陶瓷； 2、规格、类型：拖布槽、具体规格型号业主定； 3、组装形式：落地式单龙头； 4、附件名称、数量：铜镀铬陶瓷芯加长快开冷水龙头及排水附件。 | 组 | 1 | 326.62 | 326.62 | 25.42
38 | 031002003002 | 套管 | 1.名称、类型：一般穿墙钢套管 2.材 质：钢材 3.规 格：DN50 | 个 | 1 | 25.98 | 25.98 | 9.69 | 1.05
39 | 031004014003 | 给、排水附(配)件 | 1、材 质：方形地漏 2、型号、规格：DN50 | 个 | 4 | 39.02 | 156.08 | 41.88
40 | 031004014004 | 给、排水附(配)件 | 1、材 质：地面扫除口 2、型号、规格：DN100 | 个 | 1 | 26.84 | 26.84 | 6.35
41 | 040101002002 | 挖沟槽土方 | 人工沟槽土方开挖及修复 | m3 | 7.00 | 60.39 | 422.73 | 327.53
42 | 03B002 | 人工补贴 | 1、卫生间（内周长在12m以下）暗敷管道，每间补贴1.0工日 | 间 | 2 | 288.54 | 577.08 | 447
本页小计 | [6 empty] | 1535.33 | 857.87 | 1.05
合计 | [6 empty] | 63689.32 | 6032.73 | 21.55

## 3_表10_2_2-16 施工技术措施项目清单与计价表
【表10.2.2-16】
施工技术措施项目清单与计价表
单位(专业)工程名称:单项工程-水 | [5 empty] | 标段: |  |  | 第1页 共1页
序号 | 项目编码 | 项目名称 | 项目特征 | 计量 单位 | 工程量 | 金 额 (元) |  |  |  |  | 备注
[6 empty] | 综合单价 | 合价 | 其中
[8 empty] | 人工费 | 机械费 | 暂估价
|  | [请输入分部名称,电子评标勿删] |  |  |  |  | 313.76 | 75.3
1 | 031301017002 | 脚手架搭拆 | 1.脚手架搭拆费第十册 | 项 | 1 | 313.76 | 313.76 | 75.3
本页小计 | [6 empty] | 313.76 | 75.3
合计 | [6 empty] | 313.76 | 75.3

## 3_表10_2_2-21 其他项目清单与计价汇总表
【表10.2.2-21】
其他项目清单与计价汇总表
工程名称:水 |  | 标段: | 第1页 共1页
序号 | 项 目 名 称 | 金额(元) | 备注
1 | 暂列金额 | 3304.15 | 明细详见表10.2.2-22
1.1 | 标化工地增加费 |  | 明细详见表10.2.2-22
1.2 | 优质工程增加费 |  | 明细详见表10.2.2-22
1.3 | 其他暂列金额 | 3304.15 | 明细详见表10.2.2-22
2 | 暂估价
2.1 | 材料（设备）暂估价 |  | 明细详见表10.2.2-23
2.2 | 专业工程暂估价 |  | 明细详见表10.2.2-24
2.3 | 专项技术措施暂估价 |  | 明细详见表10.2.2-25
3 | 计日工 |  | 明细详见表10.2.2-26
4 | 总承包服务费 |  | 明细详见表10.2.2-27
合 计 |  | 3304.15 | 0

## 3_表10_2_2-22 暂列金额明细表
【表10.2.2-22】
暂列金额明细表
工程名称:水 |  |  | 标段: | 第1页 共1页
序号 | 项 目 名 称 | 计量单位 | 暂定金额(元) | 备注
1 | 标化工地增加费 | 项
2 | 优质工程增加费 | 项
3 | 其他暂列金额 | 项 | 3304.15 | 估算比例一般不高于5%
3.1 | 其他暂列金额 | 项 | 3304.15
合计 |  |  | 3304.15 | -

## 3_表10_2_2-29 主要工日一览表
【表10.2.2-29】
主要工日一览表
工程名称:水 |  |  | 标段: |  | 第1页 共1页
序号 | 工日名称（类别） | 单位 | 数 量 | 单价(元) | 合价（元） | 备注
1 | 二类人工 | 工日 | 40.992 | 149 | 6107.81

## 3_表10_2_2-31 主要材料和工程设备一览表
【表10.2.2-31】
主要材料和工程设备一览表
工程名称:水 |  |  |  | 标段: |  | 第1页 共2页
序号 | 名称、规格、型号 | 单位 | 数量 | 单价(元) | 合价（元） | 备注
1 | 热轧光圆钢筋HPB300综合 | kg | 0.316 | 4.34 | 1.37
2 | 黄砂毛砂 | m3 | 0.135 | 201.5 | 27.2
3 | 角型阀(带铜活)DN15 | 个 | 24.24 | 13.45 | 326.03
4 | 感应式洗脸盆龙头 | 个 | 2.02 | 950 | 1919
5 | 排水栓带链堵 | 套 | 2.02 | 20 | 40.4
6 | 座便器桶盖 | 套 | 4.04 | 50 | 202
7 | 方形地漏DN50 | 个 | 7.07 | 25 | 176.75
8 | 地面扫除口DN100 | 个 | 3.03 | 18 | 54.54
9 | 防污器DN32 | 个 | 15.15 | 30 | 454.5
10 | 感应式龙头 | 个 | 9.09 | 950 | 8635.5
11 | 连体坐便器进水阀配件 | 套 | 4.04 | 50 | 202
12 | 小便器冲水连接管DN15 | 根 | 5.05 | 10 | 50.5
13 | 小便器排水附件 | 套 | 5.05 | 30 | 151.5
14 | 长颈水嘴DN15 | 个 | 2.02 | 11.46 | 23.15
15 | 碳钢管DN50 | m | 0.6 | 21.97 | 13.18
16 | PPR管DN15 | m | 39.99 | 3.07 | 122.77
17 | PPR管DN20 | m | 9.012 | 4.61 | 41.55
18 | PPR管DN25 | m | 22.921 | 7.79 | 178.55
19 | PPR管DN32 | m | 40.762 | 12.29 | 500.96
20 | PPR管DN40 | m | 18.329 | 19.25 | 352.83
21 | PPR管DN50 | m | 13.889 | 24.9 | 345.84
22 | UPVC排水管De50 | m | 43.516 | 5.07 | 220.63
23 | UPVC排水管De75 | m | 15.288 | 8.79 | 134.38
24 | UPVC排水管De110 | m | 23.736 | 16.16 | 383.57
25 | UPVC排水管de160 | m | 8.075 | 32.4 | 261.63
26 | 冲洗管DN32 | 根 | 15.15 | 10 | 151.5
27 | 截止阀DN50 | 个 | 3.03 | 87.97 | 266.55
28 | 洗脸盆 | 个 | 11.11 | 600 | 6666
29 | 成品拖布池 | 个 | 2.02 | 250 | 505
【表10.2.2-31】
主要材料和工程设备一览表
工程名称:水 |  |  |  | 标段: |  | 第2页 共2页
序号 | 名称、规格、型号 | 单位 | 数量 | 单价(元) | 合价（元） | 备注
30 | 瓷蹲式大便器 | 个 | 15.15 | 550 | 8332.5
31 | 儿童坐便器 | 个 | 1.01 | 800 | 808
32 | 成人坐便器 | 个 | 3.03 | 1200 | 3636
33 | 挂式小便器 | 个 | 5.05 | 480 | 2424
34 | 洗脸盆托架 | 副 | 9.09 | 50 | 454.5
35 | 洗脸盆排水附件 | 套 | 11.11 | 50 | 555.5
36 | 金属软管 | 根 | 24.24 | 5 | 121.2
37 | 埋入式感应控制器 | 个 | 20.2 | 750 | 15150

## 3_表10_2_2-32 主要机械台班一览表
【表10.2.2-32】
主要机械台班一览表
工程名称:水 |  |  |  | 标段: | 第1页 共1页
序号 | 机械名称、规格、型号 | 单位 | 数 量 | 单价(元) | 合价（元） | 备注
1 | 其他机械费 | 元 | 13.541 | 1.02 | 13.81
2 | 管子切断套丝机159mm | 台班 | 0.114 | 23.15 | 2.64
3 | 电焊条烘干箱60×50×75cm3 | 台班 | 0.002 | 18.35 | 0.04
4 | 热熔焊机160mm | 台班 | 0.137 | 18.68 | 2.56
5 | 试压泵3MPa | 台班 | 0.021 | 19.93 | 0.42
6 | 电焊机 （综合） | 台班 | 0.018 | 115 | 2.07

## 4_表10_2_2-13 【不含单列】单位(专业)工程招
【表10.2.2-13】
单位（专业）工程招标控制价费用表
工程名称:单项工程-园林 |  |  | 标段: | 第1页 共1页
序号 | 费用名称 |  | 计算公式 | 金额 (元) | 备注
1 | 分部分项工程费 |  | ∑(分部分项工程量×综合单价） | 104243.93 | 见表10.2.2-16
1.1 | 其中 | 人工费+机械费 | ∑分部分项（定额人工费+定额机械费） | 15045.89
2 | 措施项目费 |  | （2.1+2.2） | 997.46
2.1 | 施工技术措施项目费 |  | ∑(技措项目工程量×综合单价） | 75.39 | 见表10.2.2-16
2.1.1 | 其中 | 人工费+机械费 | ∑技措项目（定额人工费+定额机械费） | 20.67
2.2 | 施工组织措施项目费 |  | (1.1+2.1.1)×6.12% | 922.07 | 见表10.2.2-20
2.2.1 | 其中 | 安全文明施工基本费 | (1.1+2.1.1)×6.12% | 922.07 | 见表10.2.2-20
3 | 其他项目费 |  | （3.1+3.2+3.3+3.4） | 5495.38
3.1 | 暂列金额 |  | 3.1.1+3.1.2+3.1.3 | 5495.38 | 见表10.2.2-21
3.1.1 | 其中 | 标化工地增加费 | 按招标文件规定额度列计 |  | 见表10.2.2-22
3.1.2 |  | 优质工程增加费 | 按招标文件规定额度列计 |  | 见表10.2.2-22
3.1.3 |  | 其他暂列金额 | 按招标文件规定额度列计 | 5495.38 | 见表10.2.2-22
3.2 | 暂估价 |  | 3.2.1+3.2.2+3.2.3 |  | 见表10.2.2-21
3.2.1 | 其中 | 材料（工程设备）暂估价 | 按招标文件规定额度列计 (或计入综合单价) |  | 见表10.2.2-23
3.2.2 |  | 专业工程暂估价 | 按招标文件规定额度列计 |  | 见表10.2.2-24
3.2.3 |  | 专项技术措施暂估价 | 按招标文件规定额度列计 |  | 见表10.2.2-25
3.3 | 计日工 |  | ∑计日工(暂估数量×综合单价） |  | 见表10.2.2-21
3.4 | 施工总承包服务费 |  | 3.4.1+3.4.2 |  | 见表10.2.2-21
3.4.1 | 其中 | 专业发包工程管理费 | ∑专业发包工程（暂估金额×费率） |  | 见表10.2.2-27
3.4.2 |  | 甲供材料设备管理费 | 甲供材料暂估金额×费率+甲供设备暂估金额×费率 |  | 见表10.2.2-27
4 | 规费 |  | (1.1+2.1.1)×30.97% | 4666.11
5 | 税金 |  | (1+2+3+4)×9% | 10386.26
招标控制价合计 |  |  | 1+2+3+4+5 | 125789

## 4_表10_2_2-16 分部分项工程清单与计价表
【表10.2.2-16】
分部分项工程清单与计价表
单位(专业)工程名称:单项工程-园林 | [5 empty] | 标段: |  |  | 第1页 共4页
序号 | 项目编码 | 项目名称 | 项目特征 | 计量 单位 | 工程量 | 金 额 (元) |  |  |  |  | 备注
[6 empty] | 综合单价 | 合价 | 其中
[8 empty] | 人工费 | 机械费 | 暂估价
|  | 绿化 |  |  |  |  | 17261.49 | 3520.98 | 732.09
1 | 050101010001 | 整理绿化用地 | 1.绿地细平整 | m2 | 86.00 | 5.32 | 457.52 | 361.2
2 | 050101009001 | 种植土回（换）填 | 1.回填土质要求：种植土 2.回填厚度：50cm | m3 | 43.00 | 41.28 | 1775.04 | 212.85
3 | 050101009002 | 种植土回（换）填 | 1.回填土质要求：黄土 2.回填厚度：10cm | m3 | 8.60 | 48.78 | 419.51 | 42.57
4 | 050102002001 | 栽植灌木 | 1.种类：美人茶 2.灌丛高：H150-180 3.蓬径：P120-150 4.养护期：两年 | 株 | 3 | 255.99 | 767.97 | 37.47 | 13.38
5 | 050102001001 | 栽植乔木 | 1.种类：约旦红枫 2.胸径或干径：D7-8 3.株高、冠径：H220-250；P200-220 4.养护期：两年 | 株 | 3 | 533.08 | 1599.24 | 230.31 | 33.57
6 | 050102001002 | 栽植乔木 | 1.种类：金桂 2.胸径或干径：D12-13 3.株高、冠径：H300-350；P250-300 4.养护期：两年 | 株 | 3 | 674.63 | 2023.89 | 579.24 | 102.81
7 | 050102002002 | 栽植灌木 | 1.种类：木槿球 2.灌丛高：H120 3.蓬径：P100 4.养护期：两年 | 株 | 2 | 65.6 | 131.2 | 49.32 | 17.04
本页小计 | [6 empty] | 7174.37 | 1512.96 | 166.8
【表10.2.2-16】
分部分项工程清单与计价表
单位(专业)工程名称:单项工程-园林 | [5 empty] | 标段: |  |  | 第2页 共4页
序号 | 项目编码 | 项目名称 | 项目特征 | 计量 单位 | 工程量 | 金 额 (元) |  |  |  |  | 备注
[6 empty] | 综合单价 | 合价 | 其中
[8 empty] | 人工费 | 机械费 | 暂估价
8 | 050102007001 | 栽植色带 | 1.苗木、花卉种类：夏鹃 2.株高或蓬径：H26-30；P26-30 3.单位面积株数：36株/㎡ 4.养护期：两年 | m2 | 39.00 | 102.69 | 4004.91 | 660.66 | 231.66
9 | 050102007002 | 栽植色带 | 1.苗木、花卉种类：茶梅 2.株高或蓬径：H41-45；P31-35 3.单位面积株数：36株/㎡ 4.养护期：两年 | m2 | 34.00 | 90.6 | 3080.4 | 575.96 | 201.96
10 | 050102003001 | 栽植竹类 | 1.竹种类：紫竹 2.竹胸径或根盘丛径：眉径1.5mm 3.养护期：两年 | 株 | 133 | 22.57 | 3001.81 | 771.4 | 131.67
|  | 铺装 |  |  |  |  | 44709.44 | 6462.55 | 288.01
11 | 050201001001 | 园路 | 1.垫层厚度、宽度、材料种类：100mm厚碎石垫层，150mm厚C20混凝土垫层 2.路面厚度、宽度、材料种类：50mm厚武康石石板 3.砂浆强度等级：M10水泥砂浆 4.素土夯实 | m2 | 76.79 | 471.98 | 36243.34 | 5552.68 | 271.07
12 | 050201002001 | 踏（蹬）道 | 1.垫层厚度、宽度、材料种类：100mm厚碎石垫层，150mm厚C20混凝土垫层 2.路面厚度、宽度、材料种类：300*600*170mm康武石台阶 3.砂浆强度等级：M10水泥砂浆 4.素土夯实 | m2 | 3.15 | 1090.35 | 3434.6 | 241.01 | 11.31
本页小计 | [6 empty] | 49765.06 | 7801.71 | 847.67
【表10.2.2-16】
分部分项工程清单与计价表
单位(专业)工程名称:单项工程-园林 | [5 empty] | 标段: |  |  | 第3页 共4页
序号 | 项目编码 | 项目名称 | 项目特征 | 计量 单位 | 工程量 | 金 额 (元) |  |  |  |  | 备注
[6 empty] | 综合单价 | 合价 | 其中
[8 empty] | 人工费 | 机械费 | 暂估价
13 | 050201003001 | 路牙铺设 | 1.整理路床人工打夯 2.40厚M10.0水泥砂浆 3.150厚C20素砼基础 4.C20砼护脚 5.150*300武康石侧石 | m | 16.09 | 312.71 | 5031.5 | 668.86 | 5.63
|  | 挡墙一 |  |  |  |  | 10398.67 | 2053.78 | 419.65
14 | 040305001001 | 垫层 | 1.材料品种、规格：宕渣 2.厚度：300mm | m3 | 5.71 | 106.18 | 606.29 | 136.53 | 37.34
15 | 040305001002 | 垫层 | 1.材料品种、规格：碎石 2.厚度：100mm | m3 | 1.71 | 291.92 | 499.18 | 99.83
16 | 040303001001 | 混凝土垫层 | 1.150mm厚C20素混凝土基础 2.含模板 | m3 | 2.29 | 610.44 | 1397.91 | 162.09 | 42.09
17 | 040305003001 | 浆砌块料 | 1.材料品种、规格：MU30块石 2.泄水孔材料品种、规格：UPVC排水管，de75 3.滤水层要求：土工布包扎碎石过滤 | m3 | 12.86 | 538.11 | 6920.09 | 1526.48 | 333.97
18 | 040303016001 | 混凝土挡墙压顶 | 1.混凝土强度等级：C30 2.含模板 | m3 | 1.04 | 694.96 | 722.76 | 88.74 | 4.86
19 | 040901001001 | 现浇构件钢筋 | 1.普通钢筋制作、安装 带肋钢筋 | t | 0.050 | 5048.74 | 252.44 | 40.11 | 1.39
|  | 挡墙二 |  |  |  |  | 9074.84 | 1887.14 | 426.34
20 | 040303001002 | 混凝土垫层 | 1.100mm厚C20素混凝土基础 2.含模板 | m3 | 2.49 | 710.05 | 1768.02 | 286.62 | 67.95
本页小计 | [6 empty] | 17198.19 | 3009.26 | 493.23
【表10.2.2-16】
分部分项工程清单与计价表
单位(专业)工程名称:单项工程-园林 | [5 empty] | 标段: |  |  | 第4页 共4页
序号 | 项目编码 | 项目名称 | 项目特征 | 计量 单位 | 工程量 | 金 额 (元) |  |  |  |  | 备注
[6 empty] | 综合单价 | 合价 | 其中
[8 empty] | 人工费 | 机械费 | 暂估价
21 | 040305003002 | 浆砌块料 | 1.材料品种、规格：MU30块石 | m3 | 13.80 | 529.48 | 7306.82 | 1600.52 | 358.39
|  | 其他 |  |  |  |  | 21496.5
22 | 05B001 | 仿古栏杆 | 1.成品仿古栏杆 | m | 47.77 | 450 | 21496.5
|  | 土石方 |  |  |  |  | 1302.99 | 795.49 | 235.01
23 | 010101003001 | 挖沟槽土方 | 1.土壤类别：三类土 2.挖土深度：1m内 | m3 | 9.47 | 44.1 | 417.63 | 329.37
24 | 010103001001 | 回填方 | 1.密实度要求：满足设计要求 2.填方材料品种：原土 | m3 | 8.24 | 17.09 | 140.82 | 106.63 | 4.45
25 | 010103002001 | 余方弃置 | 1.废弃料品种：弃土 2.运距：施工方自行考虑 | m3 | 1.23 | 17.43 | 21.44 | 1.09 | 16.36
26 | 041001001001 | 拆除路面 | 1.现状混凝土路面拆除及清理 2.垃圾外运，运距施工方自行考虑 | m2 | 35.00 | 20.66 | 723.1 | 358.4 | 214.2
本页小计 | [6 empty] | 30106.31 | 2396.01 | 593.4
合计 | [6 empty] | 104243.93 | 14719.94 | 2101.1

## 4_表10_2_2-16 施工技术措施项目清单与计价表
【表10.2.2-16】
施工技术措施项目清单与计价表
单位(专业)工程名称:单项工程-园林 | [5 empty] | 标段: |  |  | 第1页 共1页
序号 | 项目编码 | 项目名称 | 项目特征 | 计量 单位 | 工程量 | 金 额 (元) |  |  |  |  | 备注
[6 empty] | 综合单价 | 合价 | 其中
[8 empty] | 人工费 | 机械费 | 暂估价
|  | [请输入分部名称,电子评标勿删] |  |  |  |  | 75.39 | 22.83
1 | 050403001001 | 树木支撑架 | 1.毛竹支撑三脚桩 | 株 | 3 | 16.68 | 50.04 | 10.14
2 | 050403002001 | 草绳绕树干 | 1.草绳绕树杆胸径（cm）15以内 | 株 | 3 | 8.45 | 25.35 | 12.69
本页小计 | [6 empty] | 75.39 | 22.83
合计 | [6 empty] | 75.39 | 22.83

## 4_表10_2_2-29 主要工日一览表
【表10.2.2-29】
主要工日一览表
工程名称:园林 |  |  | 标段: |  | 第1页 共1页
序号 | 工日名称（类别） | 单位 | 数 量 | 单价(元) | 合价（元） | 备注
1 | 一类人工 | 工日 | 28.859 | 138 | 3982.54
2 | 二类人工 | 工日 | 72.041 | 149 | 10734.11
3 | 三类人工 | 工日 | 0.15 | 171 | 25.65

## 4_表10_2_2-31 主要材料和工程设备一览表
【表10.2.2-31】
主要材料和工程设备一览表
工程名称:园林 |  |  |  | 标段: |  | 第1页 共1页
序号 | 名称、规格、型号 | 单位 | 数量 | 单价(元) | 合价（元） | 备注
1 | 热轧带肋钢筋HRB400综合 | t | 0.051 | 3891 | 198.44
2 | 镀锌铁丝φ0.7-1.0 | kg | 0.21 | 4.25 | 0.89
3 | 圆钉 | kg | 0.32 | 4.25 | 1.36
4 | 普通硅酸盐水泥PO 42.5综合 | kg | 4085.028 | 0.48 | 1968.98
5 | 普通硅酸盐水泥PO 52.5综合 | kg | 12.39 | 0.51 | 6.31
6 | 黄砂净砂 | t | 12.189 | 180 | 2194.02
7 | 碎石综合 | t | 19.678 | 126 | 2479.43
8 | 碎石40—60 | t | 12.736 | 126 | 1604.74
9 | 塘渣 | t | 12.105 | 32 | 387.36
10 | 块石 | t | 47.588 | 107 | 5091.92
11 | 武康石侧石150×300 | m | 16.573 | 225 | 3728.93
12 | 泵送商品混凝土C20 | m3 | 1.05 | 483 | 507.15
13 | 非泵送商品混凝土C20 | m3 | 4.828 | 470 | 2269.16
14 | 约旦红枫D7-8 H220-250；P200-220 | 株 | 3.03 | 413 | 1251.39
15 | 金桂D12-13 H300-350；P250-300 树型优美,全冠,丛生 | 株 | 3.03 | 376 | 1139.28
16 | 木槿球H120，P100 | 株 | 2.1 | 18.35 | 38.54
17 | 美人茶H150-180；P120-150 | 株 | 3.15 | 220 | 693
18 | 紫竹眉径1.5 | 株 | 139.65 | 12.29 | 1716.3
19 | 回填土松填 | m3 | 43 | 35 | 1505
20 | 夏鹃H26-30；P26-30 36株/平方米,毛球拼接 | m2 | 40.95 | 65.88 | 2697.79
21 | 茶梅H41-45；P31-35 36株/平方米,毛球拼接 | m2 | 35.7 | 54.36 | 1940.65
22 | 黄土 | m3 | 8.6 | 42.5 | 365.5

## 4_表10_2_2-32 主要机械台班一览表
【表10.2.2-32】
主要机械台班一览表
工程名称:园林 |  |  |  | 标段: | 第1页 共1页
序号 | 机械名称、规格、型号 | 单位 | 数 量 | 单价(元) | 合价（元） | 备注
1 | 履带式推土机105kW | 台班 | 0.011 | 1050.96 | 11.56
2 | 轮胎式装载机2m3 | 台班 | 0.003 | 932.08 | 2.8
3 | 履带式单斗液压挖掘机1m3 | 台班 | 0.022 | 1178 | 25.92
4 | 钢轮内燃压路机12t | 台班 | 0.063 | 594.84 | 37.47
5 | 电动夯实机250N·m | 台班 | 0.161 | 29.99 | 4.83
6 | 手持式风动凿岩机 | 台班 | 1.071 | 12.61 | 13.51
7 | 履带式电动起重机5t | 台班 | 0.223 | 256.16 | 57.12
8 | 履带式起重机15t | 台班 | 0.742 | 848.1 | 629.29
9 | 载货汽车4t | 台班 | 0.086 | 500.71 | 43.06
10 | 自卸汽车15t | 台班 | 0.103 | 1028.95 | 105.98
11 | 洒水车4000L | 台班 | 1.136 | 582.5 | 661.72
12 | 灰浆搅拌机200L | 台班 | 0.014 | 170.09 | 2.38
13 | 干混砂浆罐式搅拌机20000L | 台班 | 1.388 | 211.41 | 293.44
14 | 钢筋切断机40mm | 台班 | 0.005 | 46.85 | 0.23
15 | 钢筋弯曲机40mm | 台班 | 0.011 | 27.99 | 0.31
16 | 直流弧焊机32kW | 台班 | 0.008 | 106.95 | 0.86
17 | 电动空气压缩机3m3/min | 台班 | 0.536 | 134.06 | 71.86
18 | 混凝土振捣器平板式 | 台班 | 0.167 | 13.13 | 2.19
19 | 混凝土振捣器插入式 | 台班 | 0.154 | 5.08 | 0.78
20 | 混凝土搅拌机500L | 台班 | 0.474 | 116 | 54.98
21 | 汽车式起重机5t | 台班 | 0.175 | 471.5 | 82.51