## 表10_2_2-4 招标控制价扉页
【表10.2.2-4】
嵊州市浦口街道中心幼儿园异地新建工程
预算审核价
预算审核价 | (小写): | 46213785元
| (大写): | 肆仟陆佰贰拾壹万叁仟柒佰捌拾伍元整
招 标 人: |  |  | 造价咨询人:
| (单位盖章) |  |  | (单位资质专用章)
法定代表人 或其授权人: |  |  | 法定代表人 或其授权人:
| (签字或盖章) |  |  | (签字或盖章)
编 制 人: |  |  | 复 核 人:
| (造价工程师签字盖专用章) |  |  | (造价工程师签字盖专用章)
编制时间: |  |  | 复核时间:

## 表10_2_2-11 编制说明
【表10.2.2-11】
编制说明
工程名称:嵊州市浦口街道中心幼儿园异地新建工程 | 第1页 共3页
一、工程概况： 项目位于嵊州市。建筑面积约为9368.69平方米。 二、编制范围：本次施工图范围内的基坑围护、桩基工程、土方工程、土建工程、装修工程、市政景观工程、安装工程、，具体详见工程量清单、施工图纸。 三、编制依据： 1.设计院提供的施工图纸。 2.《建设工程工程量清单计价规范》（GB50500—2013）。 3.《浙江省建设工程计价规则》（2018版）。 4.《关于增值税调整后我省建设工程计价规则有关增值税税率及计价系数调整的通知》（建发【2019】92号）。 5.定额套用《浙江省房屋建筑与装饰工程预算定额》（2018版）、《浙江省市政工程预算定额》（2018版）、《浙江省园林绿化及仿古建筑工程预算定额》（2018版）、《浙江省通用安装工程预算定额》（2018版），依次按《绍兴市建设工程造价管理信息》2023年8月份嵊州市单价（除税价）、绍兴市单价（除税价）；2023年8月份《浙江造价信息》及部分市场调查价格(除税价)确定。 6.相关文件、图集等。 四、取费及有关问题的说明： （一）取费说明 1.企业管理费、利润费率按中值计取，风险费不计；组织措施费中安全文明施工基本费按中值计取；冬雨季施工增加费、提前竣工增加费、行车、行人干扰增加费、其他施工组织措施费、标化工地增加费、优质工程费不计；二次搬运费不计。 2.规费计取规定，取费基数为人工费＋机械费，规费率按规定计取。 3.税金按一般计税法的费率9%计取，取费基数是（分部分项工程量清单+措施项目清单+其他项目清单+规费）。 4.暂列金额按3%计取 五、相关情况说明： （一）基坑围护及土方工程： 1.大型机械进出场费及安拆费费用按以下机械暂计： 柴油打桩机1台次、履带式挖掘机1M3以内 场外运输费用3台次。
【表10.2.2-11】
编制说明
工程名称:嵊州市浦口街道中心幼儿园异地新建工程 | 第2页 共3页
2.基坑降排水按专业工程暂估价100000元计取。 3.图纸中出土口做法未注明，暂未计入。 4.拉森钢板桩按租赁方式以60天考虑。 5.泥浆及土方外运均按5Km计算。 6.土方开挖相对标高按-1.02计算。 （二）桩基工程 1.桩基检测费按干作业计算。 2.桩基入岩费用按穿越碎、卵石层计取。 3.灌注桩清单工程量以有效桩长计算，不含加灌长度。。 4.大型机械进出场费及安拆费费用按以下机械暂计：转盘钻孔机1台次。 （三）幼儿园工程 1. 大型机械进出场费及安拆费费用按以下机械暂计： 自升式塔式起重机2台次、施工电梯电梯50m以内2台次。 2.电动应急排烟窗（含2扇电动应急排烟窗）按专业工程暂估价15000元/项计算。 3.攀岩墙按综合单价暂估价5500元/平方米计算。 4.乐高墙按综合单价暂估价1000元/平方米计算。 （四）幕墙工程 1.汽车坡道玻璃雨棚按专业工程暂估价150000元/项计算。 （五）传达室工程 1.传达室外立面铝板造型及门头造型（含所有工序）专业工程暂估价100000元/项计算. （六）市政工程 1.成品配套设施（小土坡周围成品圆木桩及石墨盘汀步、成品洗手池等）按专业工程暂估价35000元/项计。 2.植物园门头，按专业工程暂估价8000元/项计。 （七）安装工程 1.承压保温水箱按材料暂估价20000元/台计入； 2.空气源热泵机组KFXRS-38Ⅱ/A按材料暂估价20000元/台计入；
【表10.2.2-11】
编制说明
工程名称:嵊州市浦口街道中心幼儿园异地新建工程 | 第3页 共3页
3.侧开门滚筒洗衣机按材料暂估价3500元/台计入。

## 表10_2_2-12 招标控制价费用表
【表10.2.2-12】
预算审核价费用表
工程名称:嵊州市浦口街道中心幼儿园异地新建工程 |  |  |  |  | 第1页 共1页
序号 | 工程名称 | 金额(元) | 其中：（元） |  |  |  | 备注
|  |  | 暂估价 | 安全文明 施工基本费 | 规费 | 税金
1 | 房建工程 | 35389690.00 | 451270.00 | 760655.89 | 1849972.54 | 2922084.53
1.1 | 基坑围护及土方工程 | 783992.00 | 100000.00 | 26472.57 | 64383.29 | 64733.30
1.2 | 工程桩基 | 4487915.00 |  | 158345.97 | 385109.34 | 370561.81
1.3 | 幼儿园 | 25558247.00 | 101270.00 | 499608.74 | 1215086.17 | 2110313.98
1.4 | 幕墙工程 | 4306502.00 | 150000.00 | 73438.62 | 178608.27 | 355582.73
1.5 | 传达室 | 253034.00 | 100000.00 | 2789.99 | 6785.47 | 20892.71
2 | 市政景观 | 3538630.00 | 43000.00 | 42061.62 | 135287.55 | 292180.50
2.1 | 室外绿化工程 | 327060.00 |  | 4667.78 | 19614.79 | 27004.96
2.2 | 室外景观工程 | 2126848.00 | 43000.00 | 16263.06 | 68340.15 | 175611.32
2.3 | 室外排水工程 | 477566.00 |  | 7853.34 | 15040.86 | 39432.06
2.4 | 室外围墙 | 607156.00 |  | 13277.44 | 32291.75 | 50132.16
3 | 安装工程 | 7285465.00 | 123000.00 | 85388.04 | 320126.76 | 601552.00
3.1 | 电气 | 2291184.00 |  | 23648.98 | 88661.98 | 189180.36
3.2 | 室外水电 | 398151.00 |  | 3526.69 | 13221.83 | 32874.84
3.3 | 消防电气 | 516099.00 |  | 8380.20 | 31418.07 | 42613.66
3.4 | 智能照明系统、集中电源集中控制型应急照明与疏散指示系统 | 189355.00 |  | 2094.13 | 7851.06 | 15634.78
3.5 | 消防水 | 1982073.00 |  | 30301.74 | 113603.71 | 163657.37
3.6 | 给排水 | 1204192.00 | 123000.00 | 10325.25 | 38710.22 | 99428.66
3.7 | 防排烟及通风 | 413300.00 |  | 2579.13 | 9669.36 | 34125.65
3.8 | 弱电 | 291111.00 |  | 4531.92 | 16990.53 | 24036.68
合计 |  | 46213785 | 617270.00 | 888105.55 | 2305386.85 | 3815817.03

## 1_表10_2_2-13 【含单列】单位(专业)工程招标
【表10.2.2-13】
单位（专业）工程预算审核价费用表
工程名称:房建工程-基坑围护及土方工程 |  |  | 标段: | 第1页 共1页
序号 | 费用名称 |  | 计算公式 | 金额 (元) | 备注
1 | 分部分项工程费 |  | ∑(分部分项工程量×综合单价） | 467502.70 | 见表10.2.2-16
1.1 | 其中 | 人工费+机械费 | ∑分部分项（定额人工费+定额机械费） | 227406.49
2 | 措施项目费 |  | （2.1+2.2） | 66423.65
2.1 | 施工技术措施项目费 |  | ∑(技措项目工程量×综合单价） | 39951.08 | 见表10.2.2-16
2.1.1 | 其中 | 人工费+机械费 | ∑技措项目（定额人工费+定额机械费） | 22334.74
2.2 | 施工组织措施项目费 |  | (1.1+2.1.1)×10.6% | 26472.57 | 见表10.2.2-20
2.2.1 | 其中 | 安全文明施工基本费 | (1.1+2.1.1)×10.6% | 26472.57 | 见表10.2.2-20
3 | 其他项目费 |  | （3.1+3.2+3.3+3.4） | 120949.29
3.1 | 暂列金额 |  | 3.1.1+3.1.2+3.1.3 | 20949.29 | 见表10.2.2-21
3.1.1 | 其中 | 标化工地增加费 | 按招标文件规定额度列计 |  | 见表10.2.2-22
3.1.2 |  | 优质工程增加费 | 按招标文件规定额度列计 |  | 见表10.2.2-22
3.1.3 |  | 其他暂列金额 | 按招标文件规定额度列计 | 20949.29 | 见表10.2.2-22
3.2 | 暂估价 |  | 3.2.1+3.2.2+3.2.3 | 100000.00 | 见表10.2.2-21
3.2.1 | 其中 | 材料（工程设备）暂估价 | 按招标文件规定额度列计 (或计入综合单价) |  | 见表10.2.2-23
3.2.2 |  | 专业工程暂估价 | 按招标文件规定额度列计 | 100000.00 | 见表10.2.2-24
3.2.3 |  | 专项技术措施暂估价 | 按招标文件规定额度列计 |  | 见表10.2.2-25
3.3 | 计日工 |  | ∑计日工(暂估数量×综合单价） |  | 见表10.2.2-21
3.4 | 施工总承包服务费 |  | 3.4.1+3.4.2 |  | 见表10.2.2-21
3.4.1 | 其中 | 专业发包工程管理费 | ∑专业发包工程（暂估金额×费率） |  | 见表10.2.2-27
3.4.2 |  | 甲供材料设备管理费 | 甲供材料暂估金额×费率+甲供设备暂估金额×费率 |  | 见表10.2.2-27
4 | 规费 |  | (1.1+2.1.1)×25.78% | 64383.29
5 | 单列费用 |  | 单列费用
6 | 税金 |  | (1+2+3+4+计税不计费+计税不计费不下浮)×9% | 64733.30
7 | 下浮 |  | (1+2+3+4+5+6-不计税不计费不下浮-计税不计费不下浮-暂估材料)×0%
其中 | 甲供费（不计入造价） |  | 甲供材料费+甲供主材费+甲供设备费
预算审核价合计 |  |  | 1+2+3+4+5+6-7 | 783992.00

## 1_表10_2_2-16 分部分项工程清单与计价表
【表10.2.2-16】
分部分项工程清单与计价表
单位(专业)工程名称:房建工程-基坑围护及土方工程 | [5 empty] | 标段: |  |  | 第1页 共4页
序号 | 项目编码 | 项目名称 | 项目特征 | 计量 单位 | 工程量 | 金 额 (元) |  |  |  |  | 备注
[6 empty] | 综合单价 | 合价 | 其中
[8 empty] | 人工费 | 机械费 | 暂估价
| A.1 | A 土石方工程 |  |  |  |  | 160136.44 | 21633.61 | 111316.60
1 | 010101002001 | 挖一般土方 | 1.土壤类别：三类土 2.挖土深度：7M 内 3.弃土运距：场内驳运由施工单位自行考虑 | m3 | 8104.34 | 6.44 | 52191.95 | 14506.77 | 28770.41
2 | 010101003001 | 挖沟槽土方 | 1.土壤类别：三类土 2.挖土深度：2M 内 3.弃土运距：场内驳运由施工单位自行考虑 4、（集水井及排水沟下翻构件） | m3 | 92.26 | 9.96 | 918.91 | 337.67 | 421.63
3 | 010101003002 | 挖沟槽土方 | 1.土壤类别：三类土 2.挖土深度：2M 内，不装车 3.弃土运距：场内驳运由施工单位自行考虑 4.基坑支护排水沟 | m3 | 87.62 | 7.96 | 697.46 | 256.73 | 319.81
4 | 010101004001 | 挖基坑土方 | 1.土壤类别：三类土 2.挖土深度：2M 内 3.弃土运距：场内驳运由施工单位自行考虑 4.（地下室桩承台下翻构件） | m3 | 377.47 | 10.94 | 4129.52 | 1517.43 | 1894.90
5 | 010101004002 | 挖基坑土方 | 1.土壤类别：三类土 2.挖土深度：2M 内，不装车 3.弃土运距：场内驳运由施工单位自行考虑 4.非地下室桩承台 | m3 | 398.78 | 7.96 | 3174.29 | 1168.43 | 1455.55
本页小计 | [6 empty] | 61112.13 | 17787.03 | 32862.30
【表10.2.2-16】
分部分项工程清单与计价表
单位(专业)工程名称:房建工程-基坑围护及土方工程 | [5 empty] | 标段: |  |  | 第2页 共4页
序号 | 项目编码 | 项目名称 | 项目特征 | 计量 单位 | 工程量 | 金 额 (元) |  |  |  |  | 备注
[6 empty] | 综合单价 | 合价 | 其中
[8 empty] | 人工费 | 机械费 | 暂估价
6 | 010103001001 | 回填方 | 1.土方回填 2.填土机械碾压 ~两遍 | m3 | 3898.75 | 2.23 | 8694.21 | 1988.36 | 4951.41
7 | 010103002001 | 余方弃置 | 1.自卸汽车运土 ~运距施工单位自行考虑 2.消纳处置方式、消纳场地位置：由投标人根据施工现场及渣土处置市场实际情况自行考虑确定报价 | m3 | 5161.72 | 17.50 | 90330.10 | 1858.22 | 73502.89
| A.2 | B 地基处理与边坡支护工程 |  |  |  |  | 264831.39 | 53355.10 | 69953.95
8 | 010202006001 | 钢板桩 | 1.打拔钢板桩 桩长6m以内 2.拉森钢板桩 型号：SP-IV 400*6米 3.租赁费投标投标单位自行考虑在报价中 | t | 25.113 | 785.84 | 19734.80 | 2353.59 | 9944.25
9 | 010202006002 | 钢板桩 | 1.打拔钢板桩 桩长10m以内 2.拉森钢板桩 型号：SP-IV 400*9米 3.租赁费投标投标单位自行考虑在报价中 | t | 32.875 | 753.58 | 24773.94 | 2462.01 | 10401.98
10 | 010202006003 | 钢板桩 | 1.打拔钢板桩 桩长15m以内 2.拉森钢板桩 型号：SP-IV 400*12米 3.租赁费投标投标单位自行考虑在报价中 | t | 59.358 | 765.37 | 45430.83 | 3741.33 | 15807.04
本页小计 | [6 empty] | 188963.88 | 12403.51 | 114607.57
【表10.2.2-16】
分部分项工程清单与计价表
单位(专业)工程名称:房建工程-基坑围护及土方工程 | [5 empty] | 标段: |  |  | 第3页 共4页
序号 | 项目编码 | 项目名称 | 项目特征 | 计量 单位 | 工程量 | 金 额 (元) |  |  |  |  | 备注
[6 empty] | 综合单价 | 合价 | 其中
[8 empty] | 人工费 | 机械费 | 暂估价
11 | 010202009001 | 喷射混凝土、水泥砂浆 | 1.喷射混凝土护坡 坡度60度以内 ~厚度80(mm)^现拌砼C20(16) 2.钢筋网片 A6.5@250*250 3.土钉支护 钻孔、注浆 钢筋 4.土钉制作、安装 钢筋 A12@1500*1000,长度1米 5.边坡泄水管 钻孔土质层 6.边坡安装泄水管^UPVC塑料管 De50，滤网、中除砂包管 | m2 | 1443.24 | 121.18 | 174891.82 | 44798.17 | 33800.68
| A.4 | D 砌筑工程 |  |  |  |  | 35358.81 | 9960.00 | 178.55
12 | 010401011001 | 砖砌集水井 | 1、坑四周集水井：设置500（长）*500（宽）*600（高） 2、砖品种、规格、强度等级：MU10标准砖240厚 3、砂浆强度等级：M7.5水泥砂浆砌筑 4、内侧20mm厚1：2水泥砂浆抹面 5、100厚C20素砼垫层 | 座 | 10 | 275.43 | 2754.30 | 812.20 | 14.30
13 | 010401014001 | 砖地沟、明沟 | 1、砖砌排水沟：300（宽）*300（高） 2、MU10标准砖M7.5水泥砂浆砌筑120厚 3、100厚C15素砼垫层 4、内侧20mm厚1：2水泥砂浆抹面 5、具体详见基护围护图纸 | m | 274.07 | 102.37 | 28056.55 | 7991.88 | 112.37
本页小计 | [6 empty] | 205702.67 | 53602.25 | 33927.35
【表10.2.2-16】
分部分项工程清单与计价表
单位(专业)工程名称:房建工程-基坑围护及土方工程 | [5 empty] | 标段: |  |  | 第4页 共4页
序号 | 项目编码 | 项目名称 | 项目特征 | 计量 单位 | 工程量 | 金 额 (元) |  |  |  |  | 备注
[6 empty] | 综合单价 | 合价 | 其中
[8 empty] | 人工费 | 机械费 | 暂估价
14 | 010401001001 | 沉淀池 | 1.混凝土实心砖基础 墙厚1砖^水泥砂浆 M10.0 2.内墙面：立面防水砂浆防潮层 ^水泥砂浆 1:2 3.现浇混凝土 基础 垫层^非泵送商品混凝土 C20 4.碎石垫层 干铺 | m3 | 4.95 | 918.78 | 4547.96 | 1155.92 | 51.88
| A.5 | E 混凝土及钢筋混凝土工程 |  |  |  |  | 7176.06 | 354.57 | 3.61
15 | 010501002001 | 传力带 | 1.现浇混凝土 基础 混凝土^泵送防水商品混凝土 C35/P8 | m3 | 13.36 | 537.13 | 7176.06 | 354.57 | 3.61
本页小计 | [6 empty] | 11724.02 | 1510.49 | 55.49
合计 | [6 empty] | 467502.70 | 85303.28 | 181452.71

## 1_表10_2_2-16 施工技术措施项目清单与计价表
【表10.2.2-16】
施工技术措施项目清单与计价表
单位(专业)工程名称:房建工程-基坑围护及土方工程 | [5 empty] | 标段: |  |  | 第1页 共1页
序号 | 项目编码 | 项目名称 | 项目特征 | 计量 单位 | 工程量 | 金 额 (元) |  |  |  |  | 备注
[6 empty] | 综合单价 | 合价 | 其中
[8 empty] | 人工费 | 机械费 | 暂估价
|  | [请输入分部名称,电子评标勿删] |  |  | 0 |  | 39951.08 | 9907.83 | 16133.41
1 | 011702001001 | 基础 | 1、垫层模板 | m2 | 55.20 | 49.41 | 2727.43 | 1594.18 | 60.72
2 | 011702025001 | 其他现浇构件 | 传力带模板 | m2 | 35.00 | 67.40 | 2359.00 | 1161.65 | 47.95
3 | 011705001001 | 大型机械设备进出场及安拆 | 1、大型机械设备进出场费及安拆费，投标单位根据施工方案及现场情况综合考虑报价 | 项 | 1 | 22481.94 | 22481.94 | 5364.00 | 10476.75
4 | 011705001002 | 大型机械设备进出场及安拆 | 1.履带式挖掘机1M3以内 场外运输费用 | 台次 | 3 | 4127.57 | 12382.71 | 1788.00 | 5547.99
本页小计 | [6 empty] | 39951.08 | 9907.83 | 16133.41
合计 | [6 empty] | 39951.08 | 9907.83 | 16133.41

## 1_表10_2_2-20 施工组织(总价)措施项目清单与
【表10.2.2-20】
施工组织（总价）措施项目清单与计价表
工程名称:基坑围护及土方工程 |  |  | 标段: | 第1页 共1页
序号 | 项目编号 | 项目名称 | 计算基础 | 费率 (%) | 金额 (元) | 备注
1 | 011707001001 | 安全文明施工费 |  |  | 26472.57
1.1 |  | 安全文明施工基本费 | 定额人工费+定额机械费 | 10.6 | 26472.57
2 | Z01110900801 | 提前竣工增加费 | 定额人工费+定额机械费
3 | 011707004001 | 二次搬运费 | 定额人工费+定额机械费
4 | 011707005001 | 冬雨季施工增加费 | 定额人工费+定额机械费
5 |  | 其他施工组织措施费 | 按相关规定计算
合 计 |  |  |  |  | 26472.57

## 1_表10_2_2-21 其他项目清单与计价汇总表
【表10.2.2-21】
其他项目清单与计价汇总表
工程名称:基坑围护及土方工程 |  | 标段: | 第1页 共1页
序号 | 项 目 名 称 | 金额(元) | 备注
1 | 暂列金额 | 20949.29 | 明细详见表10.2.2-22
1.1 | 标化工地增加费 |  | 明细详见表10.2.2-22
1.2 | 优质工程增加费 |  | 明细详见表10.2.2-22
1.3 | 其他暂列金额 | 20949.29 | 明细详见表10.2.2-22
2 | 暂估价 | 100000.00
2.1 | 材料（设备）暂估价 |  | 明细详见表10.2.2-23
2.2 | 专业工程暂估价 | 100000.00 | 明细详见表10.2.2-24
2.3 | 专项技术措施暂估价 |  | 明细详见表10.2.2-25
3 | 计日工 |  | 明细详见表10.2.2-26
4 | 总承包服务费 |  | 明细详见表10.2.2-27
合 计 |  | 120949.29 | -

## 1_表10_2_2-22 暂列金额明细表
【表10.2.2-22】
暂列金额明细表
工程名称:基坑围护及土方工程 |  |  | 标段: | 第1页 共1页
序号 | 项 目 名 称 | 计量单位 | 暂定金额(元) | 备注
1 | 标化工地增加费 | 项
2 | 优质工程增加费 | 项
3 | 其他暂列金额 | 项 | 20949.29 | 估算比例一般不高于5%
3.1 | 其他暂列金额 | 项 | 20949.29
合计 |  |  | 20949.29 | -

## 1_表10_2_2-23 材料（工程设备）暂估单价表
【表10.2.2-23】
材料（工程设备）暂估单价表
单位(专业)工程名称:房建工程-基坑围护及土方工程 |  |  |  | 标段: |  | 第1页 共1页
序号 | 材料（工程设备）名称、规格、型号 | 计量 单位 | 数量 | 单价 | 合价 | 备注
合计

## 1_表10_2_2-24 专业工程暂估价表
【表10.2.2-24】
专业工程暂估价表
单位(专业)工程名称:房建工程-基坑围护及土方工程 |  | 标段: | 第1页 共1页
序号 | 工 程 名 称 | 工程内容 | 暂估金额(元) | 备注
1 | 基坑降排水 |  | 100000.00
合计 |  |  | 100000.00

## 1_表10_2_2-29 主要工日一览表
【表10.2.2-29】
主要工日一览表
工程名称:基坑围护及土方工程 |  |  | 标段: |  | 第1页 共1页
序号 | 工日名称（类别） | 单位 | 数 量 | 单价(元) | 合价（元） | 备注
1 | 一类人工 | 工日 | 156.768 | 138.00 | 21633.98
2 | 二类人工 | 工日 | 465.412 | 149.00 | 69346.39
3 | 三类人工 | 工日 | 24.814 | 171.00 | 4243.19

## 1_表10_2_2-31 主要材料和工程设备一览表
【表10.2.2-31】
主要材料和工程设备一览表
工程名称:基坑围护及土方工程 |  |  |  | 标段: |  | 第1页 共1页
序号 | 名称、规格、型号 | 单位 | 数量 | 单价(元) | 合价（元） | 备注
1 | 热轧带肋钢筋HRB400综合 | t | 0.638 | 3581.00 | 2284.68
2 | 镀锌铁丝综合 | kg | 25.000 | 4.25 | 106.25
3 | 镀锌铁丝22# | kg | 0.099 | 4.25 | 0.42
4 | 复合硅酸盐水泥PC 32.5R综合 | kg | 3.864 | 0.33 | 1.28
5 | 普通硅酸盐水泥PO 42.5综合 | kg | 40198.985 | 0.40 | 16200.19
6 | 黄砂净砂 | t | 111.880 | 180.00 | 20138.40
7 | 碎石综合 | t | 149.595 | 126.00 | 18848.97
8 | 混凝土实心砖240×115×53 MU15 | 千块 | 2.619 | 477.90 | 1251.62
9 | 混凝土实心砖240×115×53 MU10 | 千块 | 12.474 | 477.90 | 5961.32
10 | 泵送防水商品混凝土C35/P8 | m3 | 13.494 | 497.42 | 6712.19
11 | 非泵送商品混凝土C15 | m3 | 20.483 | 393.00 | 8049.82
12 | 非泵送商品混凝土C20 | m3 | 2.513 | 414.00 | 1040.38
13 | 干混抹灰砂浆DP M10.0 | kg | 9827.242 | 0.32 | 3144.72
14 | 干混砌筑砂浆DM M7.5 | kg | 1092.960 | 0.29 | 311.49
15 | 干混砌筑砂浆DM M10.0 | kg | 6380.682 | 0.29 | 1875.92
16 | UPVC塑料管De50 | m | 150.150 | 5.07 | 761.26

## 1_表10_2-33主要工日、材料和设备、机械台班价格调
【表10.2.2-33】
主要工日、材料和设备、机械台班价格调整一览表
（适用于信息价差调整法）
工程名称:基坑围护及土方工程 |  |  | 标段: |  |  |  | 第1页 共1页
序号 | 名称、规格、型号 | 单位 | 数量 | 风险幅度(%) |  | 基准单价(元) | 调整单价（元） | 差价 | 价差合价
|  |  |  | 波动幅度 | 可调幅度
1 | 热轧带肋钢筋HRB400综合 | t | 0.638 |  |  | 3581.00
2 | 镀锌铁丝综合 | kg | 25.000 |  |  | 4.25
3 | 镀锌铁丝22# | kg | 0.099 |  |  | 4.25
4 | 复合硅酸盐水泥PC 32.5R综合 | kg | 3.864 |  |  | 0.33
5 | 普通硅酸盐水泥PO 42.5综合 | kg | 40198.985 |  |  | 0.40
6 | 黄砂净砂 | t | 111.880 |  |  | 180.00
7 | 碎石综合 | t | 149.595 |  |  | 126.00
8 | 混凝土实心砖240×115×53 MU15 | 千块 | 2.619 |  |  | 477.90
9 | 混凝土实心砖240×115×53 MU10 | 千块 | 12.474 |  |  | 477.90
10 | 泵送防水商品混凝土C35/P8 | m3 | 13.494 |  |  | 497.42
11 | 非泵送商品混凝土C15 | m3 | 20.483 |  |  | 393.00
12 | 非泵送商品混凝土C20 | m3 | 2.513 |  |  | 414.00
13 | 干混抹灰砂浆DP M10.0 | kg | 9827.242 |  |  | 0.32
14 | 干混砌筑砂浆DM M7.5 | kg | 1092.960 |  |  | 0.29
15 | 干混砌筑砂浆DM M10.0 | kg | 6380.682 |  |  | 0.29
16 | UPVC塑料管De50 | m | 150.150 |  |  | 5.07
合计

## 2_表10_2_2-13 【含单列】单位(专业)工程招标
【表10.2.2-13】
单位（专业）工程预算审核价费用表
工程名称:房建工程-工程桩基 |  |  | 标段: | 第1页 共1页
序号 | 费用名称 |  | 计算公式 | 金额 (元) | 备注
1 | 分部分项工程费 |  | ∑(分部分项工程量×综合单价） | 3434333.75 | 见表10.2.2-16
1.1 | 其中 | 人工费+机械费 | ∑分部分项（定额人工费+定额机械费） | 1481268.33
2 | 措施项目费 |  | （2.1+2.2） | 177987.47
2.1 | 施工技术措施项目费 |  | ∑(技措项目工程量×综合单价） | 19641.50 | 见表10.2.2-16
2.1.1 | 其中 | 人工费+机械费 | ∑技措项目（定额人工费+定额机械费） | 12561.54
2.2 | 施工组织措施项目费 |  | (1.1+2.1.1)×10.6% | 158345.97 | 见表10.2.2-20
2.2.1 | 其中 | 安全文明施工基本费 | (1.1+2.1.1)×10.6% | 158345.97 | 见表10.2.2-20
3 | 其他项目费 |  | （3.1+3.2+3.3+3.4） | 119922.92
3.1 | 暂列金额 |  | 3.1.1+3.1.2+3.1.3 | 119922.92 | 见表10.2.2-21
3.1.1 | 其中 | 标化工地增加费 | 按招标文件规定额度列计 |  | 见表10.2.2-22
3.1.2 |  | 优质工程增加费 | 按招标文件规定额度列计 |  | 见表10.2.2-22
3.1.3 |  | 其他暂列金额 | 按招标文件规定额度列计 | 119922.92 | 见表10.2.2-22
3.2 | 暂估价 |  | 3.2.1+3.2.2+3.2.3 |  | 见表10.2.2-21
3.2.1 | 其中 | 材料（工程设备）暂估价 | 按招标文件规定额度列计 (或计入综合单价) |  | 见表10.2.2-23
3.2.2 |  | 专业工程暂估价 | 按招标文件规定额度列计 |  | 见表10.2.2-24
3.2.3 |  | 专项技术措施暂估价 | 按招标文件规定额度列计 |  | 见表10.2.2-25
3.3 | 计日工 |  | ∑计日工(暂估数量×综合单价） |  | 见表10.2.2-21
3.4 | 施工总承包服务费 |  | 3.4.1+3.4.2 |  | 见表10.2.2-21
3.4.1 | 其中 | 专业发包工程管理费 | ∑专业发包工程（暂估金额×费率） |  | 见表10.2.2-27
3.4.2 |  | 甲供材料设备管理费 | 甲供材料暂估金额×费率+甲供设备暂估金额×费率 |  | 见表10.2.2-27
4 | 规费 |  | (1.1+2.1.1)×25.78% | 385109.34
5 | 单列费用 |  | 单列费用
6 | 税金 |  | (1+2+3+4+计税不计费+计税不计费不下浮)×9% | 370561.81
7 | 下浮 |  | (1+2+3+4+5+6-不计税不计费不下浮-计税不计费不下浮-暂估材料)×0%
其中 | 甲供费（不计入造价） |  | 甲供材料费+甲供主材费+甲供设备费
预算审核价合计 |  |  | 1+2+3+4+5+6-7 | 4487915.00

## 2_表10_2_2-16 分部分项工程清单与计价表
【表10.2.2-16】
分部分项工程清单与计价表
单位(专业)工程名称:房建工程-工程桩基 | [5 empty] | 标段: |  |  | 第1页 共5页
序号 | 项目编码 | 项目名称 | 项目特征 | 计量 单位 | 工程量 | 金 额 (元) |  |  |  |  | 备注
[6 empty] | 综合单价 | 合价 | 其中
[8 empty] | 人工费 | 机械费 | 暂估价
| A.3 | C 桩基工程 |  |  |  |  | 2949196.95 | 495334.32 | 1155503.29
1 | 010301004001 | 截（凿）桩头 | 1、凿钻孔灌注桩 2、废料外运及运距请投标人自行考虑 | m3 | 57.39 | 307.84 | 17666.94 | 11756.92 | 2707.09
2 | 010302003001 | 干作业成孔灌注桩 | 1.空桩长度：0米，桩长11米，加灌0.5米 2.桩径：700mm, 3.成孔方法：旋挖钻机，干作业 4.混凝土类别、强度等级：C30非泵送水下混凝土 5.穿越卵石层平均深度：4.44m 6.钢护筒长度：按规范埋设 7.桩基编号：Z1 8.位置：非地下室区域 9.桩基土方外运，施工单位自行考虑 | m | 1452.00 | 658.20 | 955706.40 | 158892.36 | 351122.64
3 | 010302003002 | 干作业成孔灌注桩 | 1.空桩长度：0米，桩长11米，加灌0.5米 2.桩径：800mm, 3.成孔方法：旋挖钻机，干作业 4.混凝土类别、强度等级：C30非泵送水下混凝土 5.穿越卵石层平均深度：4.44m 6.钢护筒长度：按规范埋设 7.桩基编号：Z2 8.位置：非地下室区域 9.桩基土方外运，施工单位自行考虑 | m | 495.00 | 818.99 | 405400.05 | 64518.30 | 147678.30
本页小计 | [6 empty] | 1378773.39 | 235167.58 | 501508.03
【表10.2.2-16】
分部分项工程清单与计价表
单位(专业)工程名称:房建工程-工程桩基 | [5 empty] | 标段: |  |  | 第2页 共5页
序号 | 项目编码 | 项目名称 | 项目特征 | 计量 单位 | 工程量 | 金 额 (元) |  |  |  |  | 备注
[6 empty] | 综合单价 | 合价 | 其中
[8 empty] | 人工费 | 机械费 | 暂估价
4 | 010302003003 | 干作业成孔灌注桩 | 1.空桩长度：4.33米，桩长19米，加灌0.5米 2.桩径：700mm, 3.成孔方法：旋挖钻机，干作业 4.混凝土类别、强度等级：C30非泵送水下混凝土 5.穿越卵石层平均深度：16.84米 6.钢护筒长度：按规范埋设 7.桩基编号：Z3 8.位置：地下室区域 9.桩基土方外运，施工单位自行考虑 | m | 855.00 | 761.94 | 651458.70 | 107772.75 | 270368.10
5 | 010302003004 | 干作业成孔灌注桩 | 1.空桩长度：4.63米，桩长19米，加灌0.5米 2.桩径：700mm, 3.成孔方法：旋挖钻机，干作业 4.混凝土类别、强度等级：C30非泵送水下混凝土 5.穿越卵石层平均深度：17.14米 6.钢护筒长度：按规范埋设 7.桩基编号：Z3 8.位置：地下室区域 9.桩基土方外运，施工单位自行考虑 | m | 912.00 | 768.31 | 700698.72 | 116079.36 | 292040.64
本页小计 | [6 empty] | 1352157.42 | 223852.11 | 562408.74
【表10.2.2-16】
分部分项工程清单与计价表
单位(专业)工程名称:房建工程-工程桩基 | [5 empty] | 标段: |  |  | 第3页 共5页
序号 | 项目编码 | 项目名称 | 项目特征 | 计量 单位 | 工程量 | 金 额 (元) |  |  |  |  | 备注
[6 empty] | 综合单价 | 合价 | 其中
[8 empty] | 人工费 | 机械费 | 暂估价
6 | 010302003005 | 干作业成孔灌注桩 | 1.空桩长度：6.05米，桩长19.5米，加灌0.5米 2.桩径：700mm, 3.成孔方法：旋挖钻机，干作业 4.混凝土类别、强度等级：C30非泵送水下混凝土 5.穿越卵石层平均深度： 6.钢护筒长度：按规范埋设 7.桩基编号：Z4 8.位置：地下室区域 9.桩基土方外运，施工单位自行考虑 | m | 117.00 | 926.59 | 108411.03 | 18047.25 | 49637.25
7 | 010302003006 | 干作业成孔灌注桩(试验桩) | 1.空桩长度：0米，桩长11米，加灌0.5米，试验桩头高1米； 2.桩径：700mm, 3.成孔方法：旋挖钻机，干作业 4.混凝土类别、强度等级：C30非泵送水下混凝土 5.穿越卵石层平均深度：4.44 6.钢护筒长度：按规范埋设 7.桩基编号：Z1 8.位置：非地下室区域 9、静压检测桩，详见图纸 | m | 33.00 | 899.88 | 29696.04 | 4928.55 | 10381.80
本页小计 | [6 empty] | 138107.07 | 22975.80 | 60019.05
【表10.2.2-16】
分部分项工程清单与计价表
单位(专业)工程名称:房建工程-工程桩基 | [5 empty] | 标段: |  |  | 第4页 共5页
序号 | 项目编码 | 项目名称 | 项目特征 | 计量 单位 | 工程量 | 金 额 (元) |  |  |  |  | 备注
[6 empty] | 综合单价 | 合价 | 其中
[8 empty] | 人工费 | 机械费 | 暂估价
8 | 010302003007 | 干作业成孔灌注桩(试验桩) | 1.空桩长度：3.33米，桩长19米，加灌0.5米，试验桩头高1米； 2.桩径：700mm, 3.成孔方法：旋挖钻机，干作业 4.混凝土类别、强度等级：C30非泵送水下混凝土 5.穿越卵石层平均深度：17.14 6.钢护筒长度：按规范埋设 7.桩基编号：Z3、Z4 8.位置：地下室区域 9、静压检测桩，详见图纸 | m | 57.00 | 974.81 | 55564.17 | 9389.61 | 22967.01
9 | 010302003008 | 干作业成孔灌注桩(试验桩) | 1.空桩长度：0米，桩长11米，加灌0.5米，试验桩头高1米； 2.桩径：800mm, 3.成孔方法：旋挖钻机，干作业 4.混凝土类别、强度等级：C30非泵送水下混凝土 5.穿越卵石层平均深度：4.44 6.钢护筒长度：按规范埋设 7.桩基编号：Z2 8.位置：非地下室区域 9、静压检测桩，详见图纸 | m | 22.00 | 1117.95 | 24594.90 | 3949.22 | 8600.46
| A.5 | E 混凝土及钢筋混凝土工程 |  |  |  |  | 485136.80 | 46153.40 | 25996.95
10 | 010515004001 | 钢筋笼 | 1、钢筋种类、规格：HRB400 | t | 100.142 | 4594.43 | 460095.41 | 44315.84 | 25804.59
本页小计 | [6 empty] | 540254.48 | 57654.67 | 57372.06
【表10.2.2-16】
分部分项工程清单与计价表
单位(专业)工程名称:房建工程-工程桩基 | [5 empty] | 标段: |  |  | 第5页 共5页
序号 | 项目编码 | 项目名称 | 项目特征 | 计量 单位 | 工程量 | 金 额 (元) |  |  |  |  | 备注
[6 empty] | 综合单价 | 合价 | 其中
[8 empty] | 人工费 | 机械费 | 暂估价
11 | 010515010001 | 声测管 | 1.材质：钢管 2.规格型号：57*3 3.声测管按设计规范要求埋设 | t | 4.200 | 5714.64 | 24001.49 | 1555.93
12 | 010516002001 | 预埋铁件 | 1、灌注桩定位钢片-60*356*4 | t | 0.100 | 10399.02 | 1039.90 | 281.63 | 192.36
本页小计 | [6 empty] | 25041.39 | 1837.56 | 192.36
合计 | [6 empty] | 3434333.75 | 541487.72 | 1181500.24

## 2_表10_2_2-16 施工技术措施项目清单与计价表
【表10.2.2-16】
施工技术措施项目清单与计价表
单位(专业)工程名称:房建工程-工程桩基 | [5 empty] | 标段: |  |  | 第1页 共1页
序号 | 项目编码 | 项目名称 | 项目特征 | 计量 单位 | 工程量 | 金 额 (元) |  |  |  |  | 备注
[6 empty] | 综合单价 | 合价 | 其中
[8 empty] | 人工费 | 机械费 | 暂估价
|  | [请输入分部名称,电子评标勿删] |  |  | 0 |  | 19641.50 | 4321.00 | 10250.84
1 | 011705001003 | 大型机械设备进出场及安拆 | 桩机按、拆及场外运输费用及泥浆固化机械安拆 | 项 | 1 | 19641.50 | 19641.50 | 4321.00 | 10250.84
本页小计 | [6 empty] | 19641.50 | 4321.00 | 10250.84
合计 | [6 empty] | 19641.50 | 4321.00 | 10250.84

## 2_表10_2_2-20 施工组织(总价)措施项目清单与
【表10.2.2-20】
施工组织（总价）措施项目清单与计价表
工程名称:工程桩基 |  |  | 标段: | 第1页 共1页
序号 | 项目编号 | 项目名称 | 计算基础 | 费率 (%) | 金额 (元) | 备注
1 | 011707001001 | 安全文明施工费 |  |  | 158345.97
1.1 |  | 安全文明施工基本费 | 定额人工费+定额机械费 | 10.6 | 158345.97
2 | Z01110900801 | 提前竣工增加费 | 定额人工费+定额机械费
3 | 011707004001 | 二次搬运费 | 定额人工费+定额机械费
4 | 011707005001 | 冬雨季施工增加费 | 定额人工费+定额机械费
5 |  | 其他施工组织措施费 | 按相关规定计算
合 计 |  |  |  |  | 158345.97

## 2_表10_2_2-21 其他项目清单与计价汇总表
【表10.2.2-21】
其他项目清单与计价汇总表
工程名称:工程桩基 |  | 标段: | 第1页 共1页
序号 | 项 目 名 称 | 金额(元) | 备注
1 | 暂列金额 | 119922.92 | 明细详见表10.2.2-22
1.1 | 标化工地增加费 |  | 明细详见表10.2.2-22
1.2 | 优质工程增加费 |  | 明细详见表10.2.2-22
1.3 | 其他暂列金额 | 119922.92 | 明细详见表10.2.2-22
2 | 暂估价
2.1 | 材料（设备）暂估价 |  | 明细详见表10.2.2-23
2.2 | 专业工程暂估价 |  | 明细详见表10.2.2-24
2.3 | 专项技术措施暂估价 |  | 明细详见表10.2.2-25
3 | 计日工 |  | 明细详见表10.2.2-26
4 | 总承包服务费 |  | 明细详见表10.2.2-27
合 计 |  | 119922.92 | -

## 2_表10_2_2-22 暂列金额明细表
【表10.2.2-22】
暂列金额明细表
工程名称:工程桩基 |  |  | 标段: | 第1页 共1页
序号 | 项 目 名 称 | 计量单位 | 暂定金额(元) | 备注
1 | 标化工地增加费 | 项
2 | 优质工程增加费 | 项
3 | 其他暂列金额 | 项 | 119922.92 | 估算比例一般不高于5%
3.1 | 其他暂列金额 | 项 | 119922.92
合计 |  |  | 119922.92 | -

## 2_表10_2_2-23 材料（工程设备）暂估单价表
【表10.2.2-23】
材料（工程设备）暂估单价表
单位(专业)工程名称:房建工程-工程桩基 |  |  |  | 标段: |  | 第1页 共1页
序号 | 材料（工程设备）名称、规格、型号 | 计量 单位 | 数量 | 单价 | 合价 | 备注
合计

## 2_表10_2_2-24 专业工程暂估价表
【表10.2.2-24】
专业工程暂估价表
单位(专业)工程名称:房建工程-工程桩基 |  | 标段: | 第1页 共1页
序号 | 工 程 名 称 | 工程内容 | 暂估金额(元) | 备注
合计

## 2_表10_2_2-29 主要工日一览表
【表10.2.2-29】
主要工日一览表
工程名称:工程桩基 |  |  | 标段: |  | 第1页 共1页
序号 | 工日名称（类别） | 单位 | 数 量 | 单价(元) | 合价（元） | 备注
1 | 一类人工 | 工日 | 11.996 | 138.00 | 1655.45
2 | 二类人工 | 工日 | 3651.967 | 149.00 | 544143.08

## 2_表10_2_2-31 主要材料和工程设备一览表
【表10.2.2-31】
主要材料和工程设备一览表
工程名称:工程桩基 |  |  |  | 标段: |  | 第1页 共1页
序号 | 名称、规格、型号 | 单位 | 数量 | 单价(元) | 合价（元） | 备注
1 | 热轧带肋钢筋HRB400综合 | t | 102.646 | 3581.00 | 367575.33
2 | 热轧带肋钢筋HRB400φ18 | t | 1.684 | 3540.00 | 5961.36
3 | 镀锌铁丝φ0.7-1.0 | kg | 343.775 | 4.25 | 1461.04
4 | 镀锌铁丝φ1.2-1.8 | kg | 41.212 | 4.25 | 175.15
5 | 镀锌铁丝综合 | kg | 10.000 | 4.25 | 42.50
6 | 中厚钢板综合 | t | 0.102 | 3903.00 | 398.11
7 | 非泵送商品混凝土C35 | m3 | 7.360 | 470.00 | 3459.20
8 | 非泵送水下商品混凝土C30 | m3 | 1880.180 | 467.42 | 878833.74

## 2_表10_2-33主要工日、材料和设备、机械台班价格调
【表10.2.2-33】
主要工日、材料和设备、机械台班价格调整一览表
（适用于信息价差调整法）
工程名称:工程桩基 |  |  | 标段: |  |  |  | 第1页 共1页
序号 | 名称、规格、型号 | 单位 | 数量 | 风险幅度(%) |  | 基准单价(元) | 调整单价（元） | 差价 | 价差合价
|  |  |  | 波动幅度 | 可调幅度
1 | 热轧带肋钢筋HRB400综合 | t | 102.646 |  |  | 3581.00
2 | 热轧带肋钢筋HRB400φ18 | t | 1.684 |  |  | 3540.00
3 | 镀锌铁丝φ0.7-1.0 | kg | 343.775 |  |  | 4.25
4 | 镀锌铁丝φ1.2-1.8 | kg | 41.212 |  |  | 4.25
5 | 镀锌铁丝综合 | kg | 10.000 |  |  | 4.25
6 | 中厚钢板综合 | t | 0.102 |  |  | 3903.00
7 | 非泵送商品混凝土C35 | m3 | 7.360 |  |  | 470.00
8 | 非泵送水下商品混凝土C30 | m3 | 1880.180 |  |  | 467.42
9 | 手持式风动凿岩机 | 台班 | 19.490 |  |  | 12.61
10 | 钢筋弯曲机40mm | 台班 | 14.020 |  |  | 27.99
11 | 钢筋弯曲机40mm | 台班 | 0.377 |  |  | 27.99
12 | 直流弧焊机32kW | 台班 | 0.739 |  |  | 106.95
13 | 直流弧焊机32kW | 台班 | 67.295 |  |  | 106.95
14 | 对焊机75kV·A | 台班 | 11.016 |  |  | 131.93
15 | 对焊机75kV·A | 台班 | 0.180 |  |  | 131.93
16 | 电焊条烘干箱45×35×45cm3 | 台班 | 6.746 |  |  | 9.73
17 | 电焊条烘干箱45×35×45cm3 | 台班 | 0.073 |  |  | 9.73
18 | 电动空气压缩机1m3/min | 台班 | 19.490 |  |  | 52.59
合计

## 3_表10_2_2-13 【含单列】单位(专业)工程招标
【表10.2.2-13】
单位（专业）工程预算审核价费用表
工程名称:房建工程-幼儿园 |  |  | 标段: | 第1页 共1页
序号 | 费用名称 |  | 计算公式 | 金额 (元) | 备注
1 | 分部分项工程费 |  | ∑(分部分项工程量×综合单价） | 18418123.99 | 见表10.2.2-16
1.1 | 其中 | 人工费+机械费 | ∑分部分项（定额人工费+定额机械费） | 3321096.49
2 | 措施项目费 |  | （2.1+2.2） | 3116773.46
2.1 | 施工技术措施项目费 |  | ∑(技措项目工程量×综合单价） | 2617164.72 | 见表10.2.2-16
2.1.1 | 其中 | 人工费+机械费 | ∑技措项目（定额人工费+定额机械费） | 1392193.53
2.2 | 施工组织措施项目费 |  | (1.1+2.1.1)×10.6% | 499608.74 | 见表10.2.2-20
2.2.1 | 其中 | 安全文明施工基本费 | (1.1+2.1.1)×10.6% | 499608.74 | 见表10.2.2-20
3 | 其他项目费 |  | （3.1+3.2+3.3+3.4） | 697949.51
3.1 | 暂列金额 |  | 3.1.1+3.1.2+3.1.3 | 682949.51 | 见表10.2.2-21
3.1.1 | 其中 | 标化工地增加费 | 按招标文件规定额度列计 |  | 见表10.2.2-22
3.1.2 |  | 优质工程增加费 | 按招标文件规定额度列计 |  | 见表10.2.2-22
3.1.3 |  | 其他暂列金额 | 按招标文件规定额度列计 | 682949.51 | 见表10.2.2-22
3.2 | 暂估价 |  | 3.2.1+3.2.2+3.2.3 | 15000.00 | 见表10.2.2-21
3.2.1 | 其中 | 材料（工程设备）暂估价 | 按招标文件规定额度列计 (或计入综合单价) |  | 见表10.2.2-23
3.2.2 |  | 专业工程暂估价 | 按招标文件规定额度列计 | 15000.00 | 见表10.2.2-24
3.2.3 |  | 专项技术措施暂估价 | 按招标文件规定额度列计 |  | 见表10.2.2-25
3.3 | 计日工 |  | ∑计日工(暂估数量×综合单价） |  | 见表10.2.2-21
3.4 | 施工总承包服务费 |  | 3.4.1+3.4.2 |  | 见表10.2.2-21
3.4.1 | 其中 | 专业发包工程管理费 | ∑专业发包工程（暂估金额×费率） |  | 见表10.2.2-27
3.4.2 |  | 甲供材料设备管理费 | 甲供材料暂估金额×费率+甲供设备暂估金额×费率 |  | 见表10.2.2-27
4 | 规费 |  | (1.1+2.1.1)×25.78% | 1215086.17
5 | 单列费用 |  | 单列费用
6 | 税金 |  | (1+2+3+4+计税不计费+计税不计费不下浮)×9% | 2110313.98
7 | 下浮 |  | (1+2+3+4+5+6-不计税不计费不下浮-计税不计费不下浮-暂估材料)×0%
其中 | 甲供费（不计入造价） |  | 甲供材料费+甲供主材费+甲供设备费
预算审核价合计 |  |  | 1+2+3+4+5+6-7 | 25558247.00

## 3_表10_2_2-16 分部分项工程清单与计价表
【表10.2.2-16】
分部分项工程清单与计价表
单位(专业)工程名称:房建工程-幼儿园 | [5 empty] | 标段: |  |  | 第1页 共36页
序号 | 项目编码 | 项目名称 | 项目特征 | 计量 单位 | 工程量 | 金 额 (元) |  |  |  |  | 备注
[6 empty] | 综合单价 | 合价 | 其中
[8 empty] | 人工费 | 机械费 | 暂估价
| A.4 | D 砌筑工程 |  |  |  |  | 1148326.55 | 231665.67 | 3956.31
1 | 010401001002 | 砖基础 | 1.砖品种、规格、强度等级：MU10混凝土实心砖 墙厚120mm. 2.砂浆强度等级：M7.5 水泥砂浆砌筑 3.防潮层材料种类：平面、立面用1：2.5防水砂浆 | m3 | 0.83 | 1027.45 | 852.78 | 324.12 | 13.69
2 | 010401001003 | 砖基础 | 1.砖品种、规格、强度等级：MU10混凝土实心砖 墙厚240mm. 2.砂浆强度等级：M7.5 水泥砂浆砌筑 3.防潮层材料种类：平面、立面用1：2.5防水砂浆 | m3 | 84.67 | 753.36 | 63786.99 | 19049.06 | 740.02
3 | 010401001004 | 砖基础 | 1.砖品种、规格、强度等级：MU10混凝土实心砖 墙厚240mm. 2.内测、顶面防水砂浆抹面 3.位置：砖胎膜 | m3 | 150.10 | 743.80 | 111644.38 | 32049.35 | 643.93
4 | 010401003001 | 实心砖墙 | 1.非黏土烧结实心砖 墙厚1砖^DM M7.5 | m3 | 1.20 | 552.43 | 662.92 | 180.59 | 2.99
5 | 010401004001 | 多孔砖墙 | 1.非黏土烧结多孔砖 墙厚1砖^DM M7.5 | m3 | 56.51 | 486.47 | 27490.42 | 6752.95 | 113.59
6 | 010402001001 | 砌块墙 | 1.蒸压加气混凝土砌块 墙厚200mm以内（粘结剂） 2.粘结剂，蒸压砂加气混凝土砌块B07 | m3 | 72.36 | 446.94 | 32340.58 | 5778.67 | 13.75
本页小计 | [6 empty] | 236778.07 | 64134.74 | 1527.97
【表10.2.2-16】
分部分项工程清单与计价表
单位(专业)工程名称:房建工程-幼儿园 | [5 empty] | 标段: |  |  | 第2页 共36页
序号 | 项目编码 | 项目名称 | 项目特征 | 计量 单位 | 工程量 | 金 额 (元) |  |  |  |  | 备注
[6 empty] | 综合单价 | 合价 | 其中
[8 empty] | 人工费 | 机械费 | 暂估价
7 | 010402001002 | 砌块墙 | 1、砌块品种、规格、强度等级:蒸压砂加气混凝土砌块墙B07级A5.0 2、墙体类型:150mm以内直形墙 3、砂浆强度等级:专用粘结剂砌筑 | m3 | 24.00 | 470.70 | 11296.80 | 2367.36 | 4.56
8 | 010402001003 | 砌块墙 | 1.蒸压加气混凝土砌块 墙厚300mm以内 专用砌筑砂浆 2.蒸压砂加气混凝土砌块B06 3.内墙 | m3 | 453.00 | 428.01 | 193888.53 | 38541.24 | 344.28
9 | 010402001004 | 砌块墙 | 1.蒸压加气混凝土砌块 墙厚300mm以内 专用砌筑砂浆 2.蒸压砂加气混凝土砌块B07 3.外墙 | m3 | 1097.00 | 454.25 | 498312.25 | 93332.76 | 833.72
10 | 010404001001 | 垫层 | 地下室汽车坡道砂卵石回填，砂卵石应级配良好,最大粒径应小于200mm 压实系数应≥0.94 | m3 | 201.32 | 141.77 | 28541.14 | 11038.38 | 241.58
11 | 010404001002 | 垫层 | 1.位置：地1、2 2.100厚C15混凝土垫层 3.100厚碎石垫层，粗砂填缝压实 | m3 | 67.52 | 655.17 | 44237.08 | 4363.14 | 662.37
12 | 010404001003 | 垫层 | 1.位置：地3、4 2.100厚C15混凝土垫层 3.100厚碎石垫层，粗砂填缝压实 | m3 | 178.97 | 755.84 | 135272.68 | 17888.05 | 341.83
| A.5 | E 混凝土及钢筋混凝土工程 |  |  |  |  | 6942745.82 | 864103.72 | 53637.97
13 | 010501001001 | 垫层 | 1、混凝土种类:泵送商品混凝土 2、混凝土强度等级:C15 | m3 | 321.16 | 459.47 | 147563.39 | 14490.74 | 228.02
本页小计 | [6 empty] | 1059111.87 | 182021.67 | 2656.36
【表10.2.2-16】
分部分项工程清单与计价表
单位(专业)工程名称:房建工程-幼儿园 | [5 empty] | 标段: |  |  | 第3页 共36页
序号 | 项目编码 | 项目名称 | 项目特征 | 计量 单位 | 工程量 | 金 额 (元) |  |  |  |  | 备注
[6 empty] | 综合单价 | 合价 | 其中
[8 empty] | 人工费 | 机械费 | 暂估价
14 | 010501001002 | 垫层 | 1.现浇混凝土 基础 垫层^非泵送商品砼C25 2.汽车坡道 | m3 | 29.72 | 497.85 | 14796.10 | 1340.97 | 21.10
15 | 010501004001 | 满堂基础 | 1、混凝土种类:泵送商品混凝土 2、混凝土强度等级:C35/P8 | m3 | 1316.98 | 534.97 | 704544.79 | 31449.48 | 355.58
16 | 010501005001 | 桩承台基础 | 1、混凝土种类:泵送商品混凝土 2、混凝土强度等级:C35 | m3 | 400.02 | 517.52 | 207018.35 | 10616.53 | 108.01
17 | 010502001001 | 矩形柱 | 1、混凝土种类:泵送商品混凝土 2、混凝土强度等级:C35 | m3 | 37.06 | 608.04 | 22533.96 | 3583.70 | 17.05
18 | 010502001002 | 矩形柱 | 1、混凝土种类:泵送商品混凝土 2、混凝土强度等级:C30 | m3 | 435.00 | 582.79 | 253513.65 | 42064.50 | 200.10
19 | 010502002001 | 构造柱 | 1、混凝土种类:非泵送商品混凝土 2、混凝土强度等级:C25 | m3 | 172.00 | 638.20 | 109770.40 | 28223.48 | 118.68
20 | 010503001001 | 基础梁 | 1、混凝土种类:泵送商品混凝土 2、混凝土强度等级:C35/P8 | m3 | 4.00 | 544.44 | 2177.76 | 119.92 | 1.84
21 | 010503001002 | 基础梁 | 1.现浇混凝土 基础梁^泵送商品砼C30 | m3 | 151.00 | 499.58 | 75436.58 | 4526.98 | 69.46
22 | 010503002001 | 矩形梁 | 1、混凝土种类:泵送商品混凝土 2、混凝土强度等级:C35/P8 | m3 | 175.00 | 557.10 | 97492.50 | 7078.75 | 80.50
23 | 010503002002 | 矩形梁 | 1、混凝土种类:泵送商品混凝土 2、混凝土强度等级:C30 | m3 | 643.00 | 512.23 | 329363.89 | 26009.35 | 295.78
24 | 010503002003 | 矩形梁 | 1.混凝土种类:泵送商品混凝土 2.混凝土强度等级:C30 3、坡度α≤30° | m3 | 206.00 | 517.86 | 106679.16 | 8893.02 | 94.76
本页小计 | [6 empty] | 1923327.14 | 163906.68 | 1362.86
【表10.2.2-16】
分部分项工程清单与计价表
单位(专业)工程名称:房建工程-幼儿园 | [5 empty] | 标段: |  |  | 第4页 共36页
序号 | 项目编码 | 项目名称 | 项目特征 | 计量 单位 | 工程量 | 金 额 (元) |  |  |  |  | 备注
[6 empty] | 综合单价 | 合价 | 其中
[8 empty] | 人工费 | 机械费 | 暂估价
25 | 010503002004 | 矩形梁 | 1.混凝土种类:泵送商品混凝土 2.混凝土强度等级:C30 3、坡度30°＜α≤45° | m3 | 20.00 | 520.49 | 10409.80 | 906.40 | 9.20
26 | 010503004001 | 圈梁 | 1、混凝土种类:非泵送商品混凝土 2、混凝土强度等级:C25 | m3 | 59.90 | 579.12 | 34689.29 | 6594.99 | 41.33
27 | 010503004002 | 反坎 | 1.现浇混凝土 圈梁、过梁、拱形梁^非泵送商品砼C25 | m3 | 8.53 | 579.12 | 4939.89 | 939.15 | 5.89
28 | 010503005001 | 过梁 | 1、混凝土种类:非泵送商品混凝土 2、混凝土强度等级:C25 | m3 | 25.00 | 579.12 | 14478.00 | 2752.50 | 17.25
29 | 010504001001 | 直形墙 | 1、混凝土种类:泵送商品混凝土 2、混凝土强度等级:C35/P8 3、地下室外墙及消防水池 | m3 | 362.00 | 556.48 | 201445.76 | 15696.32 | 166.52
30 | 010505003001 | 平板 | 1、混凝土种类:泵送商品混凝土 2、混凝土强度等级:C30 | m3 | 45.00 | 524.89 | 23620.05 | 2101.50 | 36.90
31 | 010505003002 | 平板 | 1.混凝土种类:泵送商品混凝土 2.混凝土强度等级:C35/P8 | m3 | 409.51 | 564.85 | 231311.72 | 19124.12 | 335.80
32 | 010505003003 | 平板 | 1.现浇混凝土 斜板、坡屋面板^泵送防水商品混凝土 C30/P8 | m3 | 1.61 | 553.75 | 891.54 | 82.59 | 1.32
33 | Z010518017001 | PC叠合梁、板后浇混凝土 | 1、混凝土种类：商品混凝土 2、混凝土强度等级：C30 | m3 | 310.54 | 558.86 | 173548.38 | 23209.76 | 372.65
本页小计 | [6 empty] | 695334.43 | 71407.33 | 986.86
【表10.2.2-16】
分部分项工程清单与计价表
单位(专业)工程名称:房建工程-幼儿园 | [5 empty] | 标段: |  |  | 第5页 共36页
序号 | 项目编码 | 项目名称 | 项目特征 | 计量 单位 | 工程量 | 金 额 (元) |  |  |  |  | 备注
[6 empty] | 综合单价 | 合价 | 其中
[8 empty] | 人工费 | 机械费 | 暂估价
34 | Z010518006001 | PC叠合楼板 | 1、DHB1 2、高度3.7-4.6m 3、板厚度：预制60mm 4、混凝土强度等级：C30 4、含钢量：73KG 5、其他要求：详见设计图纸 | m3 | 86.43 | 2747.84 | 237495.81 | 34706.83 | 516.85
35 | Z010518006002 | PC叠合楼板 | 1、DHB1 2、高度3.7-4.6m 3、板厚度：预制60mm 4、混凝土强度等级：C30 4、含钢量：87KG 5、其他要求：详见设计图纸 | m3 | 19.45 | 2796.87 | 54399.12 | 7810.34 | 116.31
36 | Z010518006003 | PC叠合楼板 | 1、DHB2 2、高度3.7-4.6m 3、板厚度：预制60mm 4、混凝土强度等级：C30 4、含钢量：205KG 5、其他要求：详见设计图纸 | m3 | 2.69 | 3210.03 | 8634.98 | 1080.20 | 16.09
37 | Z010518006004 | PC叠合楼板 | 1、DHB3 2、高度4.68m 3、板厚度：预制60mm 4、混凝土强度等级：C30 4、含钢量：137KG 5、其他要求：详见设计图纸 | m3 | 6.81 | 2971.94 | 20238.91 | 2734.62 | 40.72
本页小计 | [6 empty] | 320768.82 | 46331.99 | 689.97
【表10.2.2-16】
分部分项工程清单与计价表
单位(专业)工程名称:房建工程-幼儿园 | [5 empty] | 标段: |  |  | 第6页 共36页
序号 | 项目编码 | 项目名称 | 项目特征 | 计量 单位 | 工程量 | 金 额 (元) |  |  |  |  | 备注
[6 empty] | 综合单价 | 合价 | 其中
[8 empty] | 人工费 | 机械费 | 暂估价
38 | Z010518006005 | PC叠合楼板 | 1、DHB1 2、高度4.68m 3、板厚度：预制60mm 4、混凝土强度等级：C30 4、含钢量：73KG 5、其他要求：详见设计图纸 | m3 | 133.32 | 2851.42 | 380151.31 | 61565.84 | 797.25
39 | Z010518006006 | PC叠合楼板 | 1、DHB2、DHB4 2、高度4.68m 3、板厚度：预制60mm 4、混凝土强度等级：C30 4、含钢量：115KG 5、其他要求：详见设计图纸 | m3 | 8.73 | 2998.49 | 26176.82 | 4031.43 | 52.21
40 | Z010518006007 | PC叠合楼板 | 1、DHB3 2、高度4.68m 3、板厚度：预制60mm 4、混凝土强度等级：C30 4、含钢量：137KG 5、其他要求：详见设计图纸 | m3 | 6.71 | 3075.52 | 20636.74 | 3098.61 | 40.13
41 | Z010518009001 | PC普通内墙板 | 1、构件品种：ALC蒸压加气混凝土板 2、板厚度：240mm 3、其他要求：详见设计图纸 | m3 | 302.79 | 696.71 | 210956.82 | 34960.13 | 87.81
42 | Z010518009002 | PC普通内墙板 | 1、构件品种：ALC蒸压加气混凝土板 2、板厚度：300mm 3、其他要求：详见设计图纸 | m3 | 4.37 | 655.47 | 2864.40 | 403.66 | 1.01
43 | 010505006001 | 栏板 | 1、混凝土种类:泵送商品混凝土 2、混凝土强度等级:C30 | m3 | 12.00 | 638.42 | 7661.04 | 1740.96 | 8.28
本页小计 | [6 empty] | 648447.13 | 105800.63 | 986.69
【表10.2.2-16】
分部分项工程清单与计价表
单位(专业)工程名称:房建工程-幼儿园 | [5 empty] | 标段: |  |  | 第7页 共36页
序号 | 项目编码 | 项目名称 | 项目特征 | 计量 单位 | 工程量 | 金 额 (元) |  |  |  |  | 备注
[6 empty] | 综合单价 | 合价 | 其中
[8 empty] | 人工费 | 机械费 | 暂估价
44 | 010505008001 | 雨篷、悬挑板、阳台板 | 1、混凝土种类:泵送商品混凝土 2、混凝土强度等级:C30 | m3 | 46.00 | 566.51 | 26059.46 | 3594.44 | 30.36
45 | 010506001001 | 直形楼梯 | 1、混凝土种类:泵送商品混凝土 2、混凝土强度等级:C30 | m2 | 322.26 | 134.44 | 43324.63 | 5546.09 | 51.56
46 | 010507001001 | 散水 | 现浇混凝土散水： 1.建筑物四周均做600宽散水坡,做法采用国标图集详平面,混凝土垫层纵向6m及散水坡与外墙之间均做20宽伸缩缝,缝内嵌防水油膏。 | m2 | 300.00 | 94.78 | 28434.00 | 7884.00 | 120.00
47 | 010507007001 | 其他构件 | 1、现浇翻边、压顶、窗台板 2、混凝土种类:非泵送商品混凝土 3、混凝土强度等级:C25 | m3 | 17.00 | 685.04 | 11645.68 | 2975.00 | 11.73
48 | 010508001001 | 后浇带 | 1、混凝土种类：泵送商品混凝土 2、混凝土强度等级：C40/P8 3、应采用补偿收缩混凝土，内掺入ZM-W聚合物纤维膨胀剂，掺量为12%（另列清单） 4、商品砼坍落度、运距等包干 5、部位：地下室底板后浇带 | m3 | 11.50 | 558.46 | 6422.29 | 356.04 | 4.37
49 | 010508001002 | 后浇带 | 1、混凝土种类：泵送商品混凝土 2、混凝土强度等级：C40/P8 3、应采用补偿收缩混凝土，内掺入ZM-W聚合物纤维膨胀剂，掺量为12%（另列清单） 4、商品砼坍落度、运距等包干 5、部位：地下室梁板后浇带 | m3 | 5.54 | 566.30 | 3137.30 | 198.78 | 8.09
本页小计 | [6 empty] | 119023.36 | 20554.35 | 226.11
【表10.2.2-16】
分部分项工程清单与计价表
单位(专业)工程名称:房建工程-幼儿园 | [5 empty] | 标段: |  |  | 第8页 共36页
序号 | 项目编码 | 项目名称 | 项目特征 | 计量 单位 | 工程量 | 金 额 (元) |  |  |  |  | 备注
[6 empty] | 综合单价 | 合价 | 其中
[8 empty] | 人工费 | 机械费 | 暂估价
50 | 010508001003 | 后浇带 | 1、混凝土种类：泵送商品混凝土 2、混凝土强度等级：C40/P8 3、应采用补偿收缩混凝土，内掺入ZM-W聚合物纤维膨胀剂，掺量为12%（另列清单） 4、商品砼坍落度、运距等包干 5、部位：地下室混凝土墙后浇带 | m3 | 2.50 | 615.30 | 1538.25 | 202.65 | 1.73
51 | 01B001 | 地下室混凝土加膨胀剂HEA | 地下室后浇带混凝土加膨胀剂UEA 水泥用量的10-12% | m3 | 20.00 | 16.25 | 325.00
52 | 01B002 | 地下室混凝土加膨胀剂HEA | 地下室底板、墙、顶板混凝土加膨胀剂UEA 水泥用量的8-10% | m3 | 2235.20 | 13.29 | 29705.81
53 | 010515001001 | 现浇构件钢筋 | 1、钢筋种类,规格:热轧光圆钢筋HPB300 φ6 2、含制作、安装，含除机械连接外其它连接的一切费用 | t | 1.057 | 4912.98 | 5193.02 | 778.02 | 25.89
54 | 010515001002 | 现浇构件钢筋 | 1、钢筋种类,规格:螺纹钢HRB400 φ6 2、除箍筋外的螺纹钢 3、含制作、安装，含除机械连接外其它连接的一切费用 | t | 6.400 | 4946.21 | 31655.74 | 3916.42 | 157.18
55 | 010515001003 | 现浇构件钢筋 | 1、钢筋种类,规格:螺纹钢HRB400 φ8 2、除箍筋外的螺纹钢 3、含制作、安装，含除机械连接外其它连接的一切费用 | t | 30.429 | 4674.89 | 142252.23 | 18620.72 | 747.34
本页小计 | [6 empty] | 210670.05 | 23517.81 | 932.14
【表10.2.2-16】
分部分项工程清单与计价表
单位(专业)工程名称:房建工程-幼儿园 | [5 empty] | 标段: |  |  | 第9页 共36页
序号 | 项目编码 | 项目名称 | 项目特征 | 计量 单位 | 工程量 | 金 额 (元) |  |  |  |  | 备注
[6 empty] | 综合单价 | 合价 | 其中
[8 empty] | 人工费 | 机械费 | 暂估价
56 | 010515001004 | 现浇构件钢筋 | 1、钢筋种类,规格:螺纹钢HRB400 φ10 2、除箍筋外的螺纹钢 3、含制作、安装，含除机械连接外其它连接的一切费用 | t | 27.175 | 4549.43 | 123630.76 | 16629.47 | 667.42
57 | 010515001005 | 现浇构件钢筋 | 1、钢筋种类,规格:螺纹钢HRB400 φ12-14 2、除箍筋外的螺纹钢 3、含制作、安装，含除机械连接外其它连接的一切费用 | t | 78.566 | 4490.08 | 352767.63 | 41405.07 | 5829.60
58 | 010515001006 | 现浇构件钢筋 | 1、钢筋种类,规格:螺纹钢HRB400 φ16-18 2、除箍筋外的螺纹钢 3、含制作、安装，含除机械连接外其它连接的一切费用 | t | 99.274 | 4417.30 | 438523.04 | 52318.39 | 7366.13
59 | 010515001007 | 现浇构件钢筋 | 1、钢筋种类,规格:螺纹钢HRB400 φ20-25 2、除箍筋外的螺纹钢 3、含制作、安装，含除机械连接外其它连接的一切费用 | t | 57.513 | 4185.43 | 240716.64 | 20823.73 | 3470.33
60 | 010515001008 | 现浇构件钢筋 | 1.现浇构件带肋钢筋 HRB400以内 直径（mm以内）10E(抗震钢筋) | t | 2.378 | 4575.95 | 10881.61 | 1455.19 | 58.40
61 | 010515001009 | 现浇构件钢筋 | 1.现浇构件带肋钢筋 HRB400以内 直径（mm以内）18E(抗震钢筋) | t | 149.621 | 4443.95 | 664908.24 | 78851.76 | 11101.88
62 | 010515001010 | 现浇构件钢筋 | 1.现浇构件带肋钢筋 HRB400以内 直径（mm以内）25E(抗震钢筋) | t | 73.571 | 4212.08 | 309886.94 | 26637.85 | 4439.27
本页小计 | [6 empty] | 2141314.86 | 238121.46 | 32933.03
【表10.2.2-16】
分部分项工程清单与计价表
单位(专业)工程名称:房建工程-幼儿园 | [5 empty] | 标段: |  |  | 第10页 共36页
序号 | 项目编码 | 项目名称 | 项目特征 | 计量 单位 | 工程量 | 金 额 (元) |  |  |  |  | 备注
[6 empty] | 综合单价 | 合价 | 其中
[8 empty] | 人工费 | 机械费 | 暂估价
63 | 010515001011 | 现浇构件钢筋 | 1、钢筋种类,规格:螺纹钢HRB400 φ6 2、采用螺纹钢作为箍筋 3、含制作、安装，含除机械连接外其它连接的一切费用 | t | 11.300 | 5749.28 | 64966.86 | 13757.52 | 676.31
64 | 010515001012 | 现浇构件钢筋 | 1、钢筋种类,规格:螺纹钢HRB400 φ8 2、采用螺纹钢作为箍筋 3、含制作、安装，含除机械连接外其它连接的一切费用 | t | 75.285 | 5477.96 | 412408.22 | 91657.98 | 4505.81
65 | 010515001013 | 现浇构件钢筋 | 1、钢筋种类,规格:螺纹钢HRB400 φ10 2、采用螺纹钢作为箍筋 3、含制作、安装，含除机械连接外其它连接的一切费用 | t | 19.162 | 5352.50 | 102564.61 | 23329.35 | 1146.85
66 | 010515001014 | 现浇构件钢筋 | 1.箍筋 带肋钢筋 HRB400以内 直径（mm以内）14 | t | 14.390 | 4612.03 | 66367.11 | 10068.68 | 408.96
67 | 010515001015 | 现浇构件钢筋 | 1、砌体通长拉结筋HPB300 | t | 6.430 | 6439.84 | 41408.17 | 11682.73 | 384.19
68 | Z010515011001 | 钢筋连接 | 1、螺纹钢筋冷挤压接头 直径（mm以内）25 | 个 | 377 | 10.47 | 3947.19 | 1685.19 | 169.65
69 | Z010515011002 | 钢筋连接 | 1、电渣压力焊连接 | 个 | 7018 | 6.36 | 44634.48 | 27791.28 | 8000.52
| A.6 | F 金属结构工程 |  |  |  |  | 1991962.63 | 462712.21 | 45423.47
|  | 主体 |  |  |  |  | 48758.78 | 15936.86 | 19.35
70 | 010606008001 | 钢梯 | 1、爬式钢楼梯制作、安装、除锈、刷专用防锈漆 | t | 0.100 | 8437.82 | 843.78 | 151.86 | 19.35
本页小计 | [6 empty] | 737140.42 | 180124.59 | 15311.64
【表10.2.2-16】
分部分项工程清单与计价表
单位(专业)工程名称:房建工程-幼儿园 | [5 empty] | 标段: |  |  | 第11页 共36页
序号 | 项目编码 | 项目名称 | 项目特征 | 计量 单位 | 工程量 | 金 额 (元) |  |  |  |  | 备注
[6 empty] | 综合单价 | 合价 | 其中
[8 empty] | 人工费 | 机械费 | 暂估价
71 | 010607005001 | 砌块墙钢丝网加固 | 砌体填充墙与钢筋混凝土梁、柱、剪力墙墙肢等两种不同基体交接处在两种不同基体交接处,墙面两侧均应采用热镀锌电焊网(直径≥1.0mm)，加强带进行抗裂处理,加强带与各基体交接处的总宽度不应小于500mm。 | m2 | 3500.00 | 13.69 | 47915.00 | 15785.00
|  | 网架工程 |  |  |  |  | 468864.92 | 78820.88 | 9679.31
72 | 010601001001 | 钢网架 | 1.钢材品种、规格：成品钢网架，Q235B,螺栓球45号钢 2.网架节点形式、连接方式：螺栓 | t | 15.946 | 9676.46 | 154300.83 | 13429.40 | 5460.39
73 | 010606001001 | 钢支撑 | 1.钢材品种、规格：钢板，Q235B 2.构件类型：钢支撑 3.螺栓种类：高强螺栓 4.单根重量：1.5T以内 5.钢构件喷砂除锈 | t | 0.781 | 5282.02 | 4125.26 | 571.33 | 98.45
74 | 010606002001 | 钢檩条 | 1.钢材品种、规格：成品C型钢、Q355B 2.构件类型：钢檩条 3.单根质量：1.5T以内 4.螺栓种类：普通螺栓 | t | 5.817 | 6631.11 | 38573.17 | 3459.60 | 664.36
75 | 010606013001 | 零星钢构件 | 1.位置：不锈钢天沟支撑 2.住宅钢结构，零星钢构件安装 3.钢构件喷砂除锈 4.钢材型号：Q235B | t | 0.032 | 5210.34 | 166.73 | 22.49 | 2.33
76 | 011407005001 | 金属构件刷防火涂料 | 1.防火等级要求：金属面刷防火涂料 耐火极限~2h | m2 | 744.09 | 41.01 | 30515.13 | 14107.95
本页小计 | [6 empty] | 275596.12 | 47375.77 | 6225.53
【表10.2.2-16】
分部分项工程清单与计价表
单位(专业)工程名称:房建工程-幼儿园 | [5 empty] | 标段: |  |  | 第12页 共36页
序号 | 项目编码 | 项目名称 | 项目特征 | 计量 单位 | 工程量 | 金 额 (元) |  |  |  |  | 备注
[6 empty] | 综合单价 | 合价 | 其中
[8 empty] | 人工费 | 机械费 | 暂估价
77 | 011405001001 | 金属面防锈漆 | 1.油漆品种、刷漆遍数：环氧富锌防锈二遍 | m2 | 596.13 | 26.42 | 15749.75 | 8786.96
78 | 011405001002 | 金属面油漆 | 1.金属面环氧云铁中间漆 二遍 2.金属面聚氨酯面漆二遍 | m2 | 596.13 | 27.65 | 16482.99 | 11362.24
79 | 010516002002 | 预埋铁件 | 1.预埋铁件 25kg/块以上 | t | 0.498 | 8255.04 | 4111.01 | 1001.80 | 619.27
80 | 010516002003 | 预埋铁件 | 1.预埋铁件 25kg/块以内 | t | 0.339 | 10278.93 | 3484.56 | 954.71 | 652.09
81 | 040309004001 | 橡胶支座 | 1.安装支座 橡胶支座板式橡胶支座 | 个 | 12 | 237.60 | 2851.20 | 950.40
82 | 010606011001 | 不锈钢天沟 | 1.304不锈钢天沟安装 2.规格：400+520+400mm 3.厚度：2mm | m | 51.62 | 439.40 | 22681.83 | 1011.75 | 288.56
83 | 010605001001 | 钢板屋面板 | 1.位置：屋2 2.1.8厚热塑性聚烯烃(TPO)防水卷材 3.0.9mm厚直立锁边铝镁锰合金屋面板 4.200mm厚保温岩面,带铝箔贴面(80kg/m³) 5.Φ2.0X50X50mm不锈钢丝网 6.0.3mm厚隔汽膜 7.0.6mm厚镀锌穿孔压型钢底板,穿孔率23%%%,孔径3mm | m2 | 555.75 | 298.55 | 165919.16 | 22563.45 | 1833.98
84 | Z010606014001 | 高强螺栓 | 1.M24高强螺栓 | 套 | 876 | 7.62 | 6675.12 | 525.60 | 52.56
85 | Z010606014002 | 高强螺栓 | 1.M27高强螺栓 | 套 | 24 | 17.13 | 411.12 | 14.40 | 1.44
本页小计 | [6 empty] | 238366.74 | 47171.31 | 3447.90
【表10.2.2-16】
分部分项工程清单与计价表
单位(专业)工程名称:房建工程-幼儿园 | [5 empty] | 标段: |  |  | 第13页 共36页
序号 | 项目编码 | 项目名称 | 项目特征 | 计量 单位 | 工程量 | 金 额 (元) |  |  |  |  | 备注
[6 empty] | 综合单价 | 合价 | 其中
[8 empty] | 人工费 | 机械费 | 暂估价
86 | Z010606014003 | 高强螺栓 | 1.M30高强螺栓 | 套 | 16 | 19.17 | 306.72 | 9.60 | 0.96
87 | Z010606014004 | 高强螺栓 | 1.M33高强螺栓 | 套 | 10 | 21.21 | 212.10 | 6.00 | 0.60
88 | Z010606014005 | 高强螺栓 | 1.M36高强螺栓 | 套 | 24 | 23.25 | 558.00 | 14.40 | 1.44
89 | Z010606014006 | 高强螺栓 | 1.M39高强螺栓 | 套 | 14 | 25.29 | 354.06 | 8.40 | 0.84
90 | Z010606014007 | 高强螺栓 | 1.M42高强螺栓 | 套 | 12 | 27.33 | 327.96 | 7.20 | 0.72
91 | Z010606014008 | 高强螺栓 | 1.M45高强螺栓 | 套 | 4 | 41.61 | 166.44 | 2.40 | 0.24
92 | Z010606014009 | 高强螺栓 | 1.M48高强螺栓 | 套 | 4 | 31.41 | 125.64 | 2.40 | 0.24
93 | Z010606014010 | 高强螺栓 | 1.M52高强螺栓 | 套 | 10 | 51.81 | 518.10 | 6.00 | 0.60
94 | Z010606014011 | 高强螺栓 | 1.M56高强螺栓 | 套 | 4 | 62.01 | 248.04 | 2.40 | 0.24
|  | 钢结构 |  |  |  |  | 1474338.93 | 367954.47 | 35724.81
95 | 010606002002 | 钢檩条 | 1.住宅钢结构 钢支撑安装 质量（t以内）1.5 2.其他钢构件现场制作 3.钢构件喷砂除锈 4.构件名称：TL1、TL2、TL3 | t | 67.893 | 7426.23 | 504189.03 | 127033.23 | 28936.68
本页小计 | [6 empty] | 507006.09 | 127092.03 | 28942.56
【表10.2.2-16】
分部分项工程清单与计价表
单位(专业)工程名称:房建工程-幼儿园 | [5 empty] | 标段: |  |  | 第14页 共36页
序号 | 项目编码 | 项目名称 | 项目特征 | 计量 单位 | 工程量 | 金 额 (元) |  |  |  |  | 备注
[6 empty] | 综合单价 | 合价 | 其中
[8 empty] | 人工费 | 机械费 | 暂估价
96 | 010606002003 | 钢檩条 | 1.钢材品种、规格：成品C型钢、Q355B 天沟底部支撑 2.构件类型：钢檩条 3.单根质量：1.5T以内 4.螺栓种类：普通螺栓 | t | 4.666 | 6631.11 | 30940.76 | 2775.06 | 532.90
97 | 010606013002 | 零星钢构件 | 1.位置：不锈钢天沟支撑 2.住宅钢结构，零星钢构件安装 3.钢构件喷砂除锈 4.钢材型号：Q235B | t | 0.072 | 5210.34 | 375.14 | 50.60 | 5.24
98 | 011405001003 | 金属面防锈漆 | 1.油漆品种、刷漆遍数：环氧富锌防锈二遍 | m2 | 2864.90 | 26.42 | 75690.66 | 42228.63
99 | 011407005002 | 金属构件刷防火涂料 | 1.防火等级要求：金属面刷防火涂料 耐火极限~2h | m2 | 3349.70 | 41.01 | 137371.20 | 63510.31
100 | 011405001004 | 金属面油漆 | 1.金属面环氧云铁中间漆 二遍 2.金属面聚氨酯面漆二遍 | m2 | 2864.90 | 27.65 | 79214.49 | 54604.99
101 | 010606011002 | 不锈钢天沟 | 1.304不锈钢天沟安装 2.规格：展开宽度1170mm,具体见图纸结构0013 3.厚度：2mm | m | 51.62 | 394.90 | 20384.74 | 1011.75 | 288.56
本页小计 | [6 empty] | 343976.99 | 164181.34 | 826.70
【表10.2.2-16】
分部分项工程清单与计价表
单位(专业)工程名称:房建工程-幼儿园 | [5 empty] | 标段: |  |  | 第15页 共36页
序号 | 项目编码 | 项目名称 | 项目特征 | 计量 单位 | 工程量 | 金 额 (元) |  |  |  |  | 备注
[6 empty] | 综合单价 | 合价 | 其中
[8 empty] | 人工费 | 机械费 | 暂估价
102 | 010605001002 | 钢板屋面板 | 1.位置：屋1 2.1.8厚热塑性聚烯烃(TPO)防水卷材，平(屋)面15%<坡度≤25%的 3.0.9mm厚铝镁锰合金屋面板 4.200mm厚保温岩面,带铝箔贴面(80kg/m³ ) 5.0.3mm厚隔汽膜 | m2 | 2709.74 | 213.78 | 579288.22 | 61294.32 | 5961.43
103 | 010607005002 | 砌块墙钢丝网加固 | 1.砌块墙钢丝网加固，交接处的总宽度不应小于500mm | m2 | 3424.74 | 13.69 | 46884.69 | 15445.58
| A.8 | H 门窗工程 |  |  |  |  | 1171673.34 | 59763.28 | 144.55
104 | 010801001001 | 木质门 | 1、名称：成品装饰木门 2、洞口尺寸：详见图示尺寸 3、含制作、安装、运输、油漆、五金配件、门锁、门吸、防烟条、门框边填缝等 4、详图集16J601 | m2 | 406.20 | 627.79 | 255008.30 | 10098.13
105 | 010801004001 | 木质防火门 | 1、名称：木质甲级防火门 2、洞口尺寸：详见图示尺寸 3、含制作、安装、运输、油漆、五金配件、闭门器、顺位器、门锁、防烟条、门框边填缝等 4、按规定安设闭门器、顺位器另列清单 5、详图集12J609 | m2 | 48.76 | 403.48 | 19673.68 | 1804.61
本页小计 | [6 empty] | 900854.89 | 88642.64 | 5961.43
【表10.2.2-16】
分部分项工程清单与计价表
单位(专业)工程名称:房建工程-幼儿园 | [5 empty] | 标段: |  |  | 第16页 共36页
序号 | 项目编码 | 项目名称 | 项目特征 | 计量 单位 | 工程量 | 金 额 (元) |  |  |  |  | 备注
[6 empty] | 综合单价 | 合价 | 其中
[8 empty] | 人工费 | 机械费 | 暂估价
106 | 010801004002 | 木质防火门 | 1、名称：木质乙级防火门 2、洞口尺寸：详见图示尺寸 3、含制作、安装、运输、油漆、五金配件、闭门器、顺位器、门锁、防烟条、门框边填缝等 4、按规定安设闭门器、顺位器另列清单 5、详图集12J609 | m2 | 21.90 | 391.29 | 8569.25 | 797.82
107 | 010801004003 | 木质防火门 | 1、名称：木质丙级防火门 2、洞口尺寸：详见图示尺寸 3、含制作、安装、运输、油漆、五金配件、闭门器、顺位器、门锁、防烟条、门框边填缝等 4、按规定安设闭门器、顺位器另列清单 5、详图集12J609 | m2 | 31.82 | 414.92 | 13202.75 | 1404.22
108 | 010802001001 | 金属（塑钢）门 | 1.位置：多功能室 2.仿木纹罗普斯金门 3.规格1800*2450mm | 樘 | 2 | 4000.00 | 8000.00
109 | 010803002001 | 防火卷帘（闸）门 | 1.门代号及洞口尺寸：双层双轨特级防火卷帘门 2.包含电动装置及安装 | m2 | 121.28 | 528.05 | 64041.90 | 7385.95 | 143.11
110 | 010809004001 | 石材窗台板 | 1.石材窗台板 干混砂浆铺贴^大理石板 2.20厚米色大理石 | m2 | 50.00 | 285.16 | 14258.00 | 2985.50
本页小计 | [6 empty] | 108071.90 | 12573.49 | 143.11
【表10.2.2-16】
分部分项工程清单与计价表
单位(专业)工程名称:房建工程-幼儿园 | [5 empty] | 标段: |  |  | 第17页 共36页
序号 | 项目编码 | 项目名称 | 项目特征 | 计量 单位 | 工程量 | 金 额 (元) |  |  |  |  | 备注
[6 empty] | 综合单价 | 合价 | 其中
[8 empty] | 人工费 | 机械费 | 暂估价
111 | 010808004001 | 金属门窗套 | 1.细木工板门套基层 2.1.2厚褐色拉丝不锈钢板门窗套面层 3.电梯门套 | 樘 | 12 | 914.14 | 10969.68 | 1325.28 | 1.44
112 | 010808007001 | 成品木门窗套 | 40mm厚成品窗套 | m | 530.80 | 42.29 | 22447.53 | 5446.01
113 | 010807004001 | 金属纱窗 | 1.铝合金推拉纱窗扇安装 | m2 | 32.34 | 70.28 | 2272.86 | 454.05
114 | 010802001002 | 金属纱窗门 | 1.金属纱窗门 | m2 | 16.29 | 100.00 | 1629.00
115 | 010807001001 | 金属（塑钢、断桥）窗 | 1.隔热断桥铝合金固定窗安装 2.85系列1.4厚铝合金节能固定窗 3.节能玻璃：双银LOW-E 5+12A+5中空双钢化 | m2 | 517.58 | 464.70 | 240519.43 | 8597.00
116 | 010807001002 | 金属（塑钢、断桥）窗 | 1.隔热断桥铝合金固定窗安装 2.85系列1.4厚铝合金节能固定窗 3.节能玻璃：双银LOW-E 5+12A+5中空双钢化 安全玻璃 | m2 | 3.42 | 517.45 | 1769.68 | 56.81
117 | 010807001003 | 金属（塑钢、断桥）窗 | 1.隔热断桥铝合金推拉窗安装 2.85系列1.4厚铝合金节能推拉窗 3.节能玻璃：双银LOW-E 5+12A+5中空双钢化 | m2 | 857.05 | 519.34 | 445100.35 | 17149.57
118 | 010807001004 | 金属（塑钢、断桥）窗 | 1.隔热断桥铝合金推拉窗安装 2.85系列1.4厚铝合金节能防火推拉窗 3.节能玻璃：双银LOW-E 5+12A+5中空双钢化 | m2 | 15.30 | 538.42 | 8237.83 | 306.15
本页小计 | [6 empty] | 732946.36 | 33334.87 | 1.44
【表10.2.2-16】
分部分项工程清单与计价表
单位(专业)工程名称:房建工程-幼儿园 | [5 empty] | 标段: |  |  | 第18页 共36页
序号 | 项目编码 | 项目名称 | 项目特征 | 计量 单位 | 工程量 | 金 额 (元) |  |  |  |  | 备注
[6 empty] | 综合单价 | 合价 | 其中
[8 empty] | 人工费 | 机械费 | 暂估价
119 | 010807001005 | 金属（塑钢、断桥）窗 | 1.隔热断桥铝合金推拉窗安装 2.85系列1.4厚铝合金节能推拉窗 3.节能玻璃：双银LOW-E 5+12A+5中空双钢化 安全玻璃 | m2 | 97.56 | 573.73 | 55973.10 | 1952.18
| A.9 | J 屋面及防水工程 |  |  |  |  | 654800.05 | 100255.20 | 1321.83
120 | 010902001001 | 屋面卷材防水 | 地下室顶板 1、种植区4厚耐根穿刺改性沥青防水卷材,突出地面外墙或井壁时上翻至室外地面以上350,高出种植土面500 | m2 | 1168.00 | 55.97 | 65372.96 | 3831.04
121 | 010902002001 | 屋面涂膜防水 | 地下室顶板 1、1.5厚聚氨酯防水涂料 | m2 | 1168.00 | 34.40 | 40179.20 | 3562.40
122 | 010902003001 | 屋面刚性层 | 地下室顶板 1、铺150g0.8厚土工布过滤层 2、100厚碎石滤水层 3、最薄70厚最高150厚C20细石混凝土找坡及保护层,内配φ6@200钢筋,设6m*6m分隔缝 4、0.5厚聚氯乙烯隔离层 5、20厚1:3水泥砂浆找平 6、抗渗钢筋混凝土顶板 | m2 | 968.50 | 140.21 | 135793.39 | 33839.39 | 920.08
123 | 010902008001 | 屋面变形缝 | 地下室后浇带顶板、梁3厚钢板止水带300宽 | m | 22.00 | 70.20 | 1544.40 | 366.08 | 19.14
124 | 010903002001 | 墙面涂膜防水 | 消防水池、集水井、排水沟立面 1.1.2厚聚合物水泥涂膜防潮层 | m2 | 157.95 | 25.00 | 3948.75 | 666.55
本页小计 | [6 empty] | 302811.80 | 44217.64 | 939.22
【表10.2.2-16】
分部分项工程清单与计价表
单位(专业)工程名称:房建工程-幼儿园 | [5 empty] | 标段: |  |  | 第19页 共36页
序号 | 项目编码 | 项目名称 | 项目特征 | 计量 单位 | 工程量 | 金 额 (元) |  |  |  |  | 备注
[6 empty] | 综合单价 | 合价 | 其中
[8 empty] | 人工费 | 机械费 | 暂估价
125 | 010903004001 | 墙面变形缝 | 地下室外墙及后浇带墙面3厚钢板止水带300宽 | m | 402.78 | 70.20 | 28275.16 | 6702.26 | 350.42
126 | 010904004001 | 楼（地）面变形缝 | 地下室后浇带底板3厚钢板止水带300宽 | m | 37.00 | 70.20 | 2597.40 | 615.68 | 32.19
127 | 010903002002 | 墙面涂膜防水 | 1.位置：地下室侧墙 2.立面1.5厚聚氨酯防水涂料 | m2 | 1123.51 | 37.93 | 42614.73 | 5201.85
128 | 010903002003 | 墙面涂膜防水 | 1.位置：地下室侧墙 2.立面JS水泥基渗透结晶型防水涂料 ~1.2mm厚 | m2 | 997.51 | 17.07 | 17027.50 | 4209.49
129 | 010904001001 | 楼（地）面卷材防水 | 地下室底板1.5厚单面反应粘高分子防水卷材(砂面预铺反粘),底板结构自地下底板防水,遇到承台、地梁防水卷材需连成一体 | m2 | 2730.00 | 43.00 | 117390.00 | 10319.40
130 | 010904002001 | 楼（地）面涂膜防水 | 1.位置：地下室底板 2.平面聚合物水泥防水涂料 ~厚1.5(mm) | m2 | 2730.00 | 27.27 | 74447.10 | 10756.20
131 | 010904002002 | 楼（地）面涂膜防水 | 1.位置：地下室-楼2、楼3 2.1.5厚聚合物水泥防水涂料 | m2 | 213.89 | 27.27 | 5832.78 | 842.73
132 | 010903002004 | 墙面涂膜防水 | 1.位置：地下室：内墙3 2.1.5厚聚合物水泥防水涂料 | m2 | 326.70 | 30.38 | 9925.15 | 1656.37
133 | 010904002003 | 楼（地）面涂膜防水 | 1.位置：地下室-顶1 2.1.5厚聚合物水泥防水涂料 | m2 | 113.55 | 27.27 | 3096.51 | 447.39
134 | 010902008002 | 屋面变形缝 | 1.平面金属板盖缝，具体做法详图纸 | m | 83.74 | 52.72 | 4414.77 | 1457.08
本页小计 | [6 empty] | 305621.10 | 42208.45 | 382.61
【表10.2.2-16】
分部分项工程清单与计价表
单位(专业)工程名称:房建工程-幼儿园 | [5 empty] | 标段: |  |  | 第20页 共36页
序号 | 项目编码 | 项目名称 | 项目特征 | 计量 单位 | 工程量 | 金 额 (元) |  |  |  |  | 备注
[6 empty] | 综合单价 | 合价 | 其中
[8 empty] | 人工费 | 机械费 | 暂估价
135 | 010902007001 | 不锈钢地沟 | 1.厨房 2.1.5厚不锈钢地沟 | m2 | 30.00 | 144.80 | 4344.00 | 310.80
136 | 010903002005 | 墙面涂膜防水 | 1.位置：地1 2.2厚JS防水涂料 3.立面 | m2 | 505.00 | 39.34 | 19866.70 | 3272.40
137 | 010903002006 | 墙面涂膜防水 | 1.位置：地4、楼2 2.1.5厚JS防水涂料 3.立面 | m2 | 687.00 | 30.38 | 20871.06 | 3483.09
138 | 010903002007 | 墙面涂膜防水 | 1.位置：内3 2.高分子防水涂膜防潮层 | m2 | 764.69 | 25.00 | 19117.25 | 3226.99
139 | 010904002004 | 楼（地）面涂膜防水 | 1.位置：地1 2.2厚JS防水涂料 | m2 | 630.63 | 35.34 | 22286.46 | 3197.29
140 | 010904002005 | 楼（地）面涂膜防水 | 1.位置：地4、楼2 2.1.5厚JS防水涂料 | m2 | 581.40 | 27.27 | 15854.78 | 2290.72
| A.10 | K 保温、隔热、防腐工程 |  |  |  |  | 35897.91 | 9829.40 | 30.36
141 | 011001003001 | 保温隔热墙面 | 地下室侧壁30厚挤塑聚苯板 | m2 | 1012.00 | 32.23 | 32616.76 | 9047.28 | 30.36
142 | 011001005001 | 保温隔热楼地面 | 1.位置：地下室软垫层 2.50厚挤塑聚苯板 | m2 | 155.80 | 21.06 | 3281.15 | 782.12
| 0111 | L 楼地面装饰工程 |  |  |  |  | 2184874.00 | 404968.44 | 8852.81
本页小计 | [6 empty] | 138238.16 | 25610.69 | 30.36
【表10.2.2-16】
分部分项工程清单与计价表
单位(专业)工程名称:房建工程-幼儿园 | [5 empty] | 标段: |  |  | 第21页 共36页
序号 | 项目编码 | 项目名称 | 项目特征 | 计量 单位 | 工程量 | 金 额 (元) |  |  |  |  | 备注
[6 empty] | 综合单价 | 合价 | 其中
[8 empty] | 人工费 | 机械费 | 暂估价
143 | 011101003001 | 细石混凝土楼地面 | 1.位置：地下室-车库位置 2.平均50厚C25非泵送细石砼 3.随捣随抹 4.2-3厚金刚砂面层（金属骨料面层） | m2 | 1285.00 | 108.26 | 139114.10 | 41903.85 | 4227.65
144 | 011101003002 | 细石混凝土楼地面 | 1.位置：地下室-楼3 2.平均50厚C25非泵送细石砼 3.随捣随抹 | m2 | 57.68 | 46.11 | 2659.62 | 1018.05 | 4.61
145 | 011101003003 | 细石混凝土楼地面 | 1.位置：地下室-汽车坡道 2.平均50厚C25非泵送细石砼 3.随捣随抹 4.2-3厚金刚砂面层（金属骨料面层） | m2 | 310.06 | 108.26 | 33567.10 | 10111.06 | 1020.10
146 | 011101006001 | 平面砂浆找平层 | 1.位置：地下室：楼2 2.20厚1：3水泥砂浆随捣随抹 | m2 | 204.72 | 21.85 | 4473.13 | 1813.82 | 45.04
147 | 011101006002 | 平面砂浆找平层 | 1.位置：地下室：设备间 2.20厚1：3水泥砂浆 | m2 | 84.72 | 21.85 | 1851.13 | 750.62 | 18.64
148 | 011106001001 | 石材楼梯面层 | 1.找平层厚度、砂浆配合比：30厚1：3干硬性水泥砂浆 2.面层材料品种、规格、颜色：20厚花岗岩石材板层（防滑处理AW级） 3.水泥砂浆一道（内掺建筑胶） 4.地下室：楼1（楼梯面） | m2 | 44.08 | 212.25 | 9355.98 | 2459.22 | 40.11
本页小计 | [6 empty] | 191021.06 | 58056.62 | 5356.15
【表10.2.2-16】
分部分项工程清单与计价表
单位(专业)工程名称:房建工程-幼儿园 | [5 empty] | 标段: |  |  | 第22页 共36页
序号 | 项目编码 | 项目名称 | 项目特征 | 计量 单位 | 工程量 | 金 额 (元) |  |  |  |  | 备注
[6 empty] | 综合单价 | 合价 | 其中
[8 empty] | 人工费 | 机械费 | 暂估价
149 | 011102001001 | 石材楼地面 | 1.找平层厚度、砂浆配合比：30厚1：3干硬性水泥砂浆 2.面层材料品种、规格、颜色：20厚花岗岩石材板层（防滑处理AW级） 3.水泥砂浆一道（内掺建筑胶） 4.地下室：楼1（楼地面） | m2 | 49.99 | 139.52 | 6974.60 | 1622.68 | 28.99
150 | 011101003004 | 细石混凝土楼地面 | 1.位置：地4 2.50厚C25非泵送细石砼随捣随抹 3.20厚水泥砂浆找平层 | m2 | 136.47 | 67.96 | 9274.50 | 3617.82 | 40.94
151 | 011106001002 | 石材楼梯面层 | 1.找平层厚度、砂浆配合比：30厚1：3干硬性水泥砂浆 2.面层材料品种、规格、颜色：20厚花岗岩石材板层（防滑处理AW级） 3.水泥砂浆一道（内掺建筑胶） 4.楼5 | m2 | 286.06 | 212.25 | 60716.24 | 15959.29 | 260.31
152 | 011104004001 | 防静电活动地板 | 1.位置：地2 2.钢质静电地板 3.20厚水泥砂浆找平层 | m2 | 20.52 | 212.11 | 4352.50 | 652.13 | 4.51
153 | 011103004001 | 塑料卷材楼地面 | 1.位置：地1（一楼室外活动场地，连廊下部） 2.2厚同质透心卷材（耐磨等级T） 3.3厚自流平找平 4.40厚C20非泵送细石混凝土 | m2 | 987.81 | 249.86 | 246814.21 | 41092.90 | 148.17
本页小计 | [6 empty] | 328132.05 | 62944.82 | 482.92
【表10.2.2-16】
分部分项工程清单与计价表
单位(专业)工程名称:房建工程-幼儿园 | [5 empty] | 标段: |  |  | 第23页 共36页
序号 | 项目编码 | 项目名称 | 项目特征 | 计量 单位 | 工程量 | 金 额 (元) |  |  |  |  | 备注
[6 empty] | 综合单价 | 合价 | 其中
[8 empty] | 人工费 | 机械费 | 暂估价
154 | 01B003 | 塑胶楼地面 | 1.位置：楼3（二楼室外活动场地） 2.10厚HTPE细颗粒塑胶面层 3.30厚1:3水泥砂浆找平 | m2 | 526.57 | 171.85 | 90491.05 | 4665.41 | 115.85
155 | 011103004002 | 塑料卷材楼地面 | 1.位置：地3 2.2厚同质透心卷材（耐磨等级T）（燃烧性能B1级） 3.3厚自流平找平 4.40厚C25非泵送细石混土 | m2 | 1322.88 | 250.26 | 331063.95 | 55031.81 | 198.43
156 | 011103004003 | 塑料卷材楼地面 | 1.位置：楼1 2.2厚同质透心卷材（耐磨等级T）(燃烧性能B1级) 3.3厚自流平找平 4.20厚1：2.5水泥砂浆 5.纯水泥浆一道(内掺建筑胶) | m2 | 1279.13 | 239.34 | 306146.97 | 48977.89 | 422.11
157 | 011103004004 | 塑料卷材楼地面 | 1.位置：楼3 2.2厚同质透心卷材（耐磨等级T）(燃烧性能B1级) 3.3厚自流平找平 4.40厚C25非泵送细石混凝土（内配φ4@150单网双向钢丝网） 5.10厚纳米二氧化硅保温毡 6.纯水泥浆一道(内掺建筑胶) | m2 | 1695.60 | 289.55 | 490960.98 | 83610.04 | 695.20
本页小计 | [6 empty] | 1218662.95 | 192285.15 | 1431.59
【表10.2.2-16】
分部分项工程清单与计价表
单位(专业)工程名称:房建工程-幼儿园 | [5 empty] | 标段: |  |  | 第24页 共36页
序号 | 项目编码 | 项目名称 | 项目特征 | 计量 单位 | 工程量 | 金 额 (元) |  |  |  |  | 备注
[6 empty] | 综合单价 | 合价 | 其中
[8 empty] | 人工费 | 机械费 | 暂估价
158 | 011102003001 | 块料楼地面 | 1.位置：地1 2.300*300mm防滑地砖，30厚1：3水泥砂浆粘结层 3.美缝剂美缝 4.20厚DPM20聚合物防水水泥砂浆压实抹光 | m2 | 187.78 | 169.76 | 31877.53 | 8288.61 | 204.68
159 | 011102003002 | 块料楼地面 | 1.位置：楼2 2.300*300mm防滑地砖，20厚1：3水泥砂浆粘结层 3.美缝剂美缝 4.最薄处30厚DPM20聚合物防水水泥砂浆找坡压实抹光 5.纯水泥浆一道(内掺建筑胶) | m2 | 341.36 | 185.87 | 63448.58 | 16760.78 | 310.64
160 | 011102003003 | 块料楼地面 | 1.位置：地1 2.600*600mm防滑地砖,30厚1：3水泥砂浆粘结层 3.美缝剂美缝 4.20厚DPM20聚合物防水水泥砂浆压实抹光 | m2 | 543.41 | 188.74 | 102563.20 | 27654.13 | 293.44
161 | 011102003004 | 块料楼地面 | 1.位置：楼2 2.600*600mm防滑地砖，20厚1：3水泥砂浆粘结层 3.美缝剂美缝 4.最薄处30厚DPM20聚合物防水水泥砂浆找坡压实抹光 5.纯水泥浆一道(内掺建筑胶) | m2 | 212.75 | 211.63 | 45024.28 | 12318.23 | 138.29
本页小计 | [6 empty] | 242913.59 | 65021.75 | 947.05
【表10.2.2-16】
分部分项工程清单与计价表
单位(专业)工程名称:房建工程-幼儿园 | [5 empty] | 标段: |  |  | 第25页 共36页
序号 | 项目编码 | 项目名称 | 项目特征 | 计量 单位 | 工程量 | 金 额 (元) |  |  |  |  | 备注
[6 empty] | 综合单价 | 合价 | 其中
[8 empty] | 人工费 | 机械费 | 暂估价
162 | 011104002001 | 实木（复合）地板 | 1.位置：楼4 2.15厚实木复合地板（燃烧性能B级） 3.2厚防潮膜 4.35厚1：3干硬性砂浆结合层 5.纯水泥浆一道(内掺建筑胶) 6.30厚C25非泵送细石混凝土（内配φ4@150单网双向钢丝网） 7.10厚纳米二氧化硅保温毡 8.纯水泥浆一道(内掺建筑胶) | m2 | 112.78 | 232.65 | 26238.27 | 5323.22 | 117.29
163 | 011103004005 | 塑料卷材楼地面 | 1.位置：楼6 2.2厚同质透心卷材（耐磨等级T） 3.3厚自流平找平 4.30厚C25非泵送细石混凝土（内配φ4@150单网双向钢丝网） 5.30厚挤塑聚苯板 6.纯水泥浆一道(内掺建筑胶) | m2 | 142.52 | 281.42 | 40107.98 | 7104.62 | 19.95
164 | 011101001001 | 水泥砂浆楼地面 | 1.位置：电井、设备间 2.30厚1:3水泥砂浆随捣随抹 | m2 | 51.11 | 29.47 | 1506.21 | 542.28 | 16.36
165 | 011107001001 | 石材台阶面 | 1.20厚毛面花岗岩饰面 2.纯水泥浆一道 3.25厚1:4干硬性水泥砂浆结合层 4.100厚C15混凝土垫层 5.120厚碎石垫层,粗砂填缝压实 6.素土分层(不大于250厚)夯实,压实系数不小于0.94 | m2 | 50.00 | 238.08 | 11904.00 | 3042.00 | 23.50
166 | 011104002002 | 石塑地板 | 1.多功能厅 2.4.0mmSPC石塑地板 | m2 | 323.53 | 206.10 | 66679.53 | 3238.54
本页小计 | [6 empty] | 146435.99 | 19250.66 | 177.10
【表10.2.2-16】
分部分项工程清单与计价表
单位(专业)工程名称:房建工程-幼儿园 | [5 empty] | 标段: |  |  | 第26页 共36页
序号 | 项目编码 | 项目名称 | 项目特征 | 计量 单位 | 工程量 | 金 额 (元) |  |  |  |  | 备注
[6 empty] | 综合单价 | 合价 | 其中
[8 empty] | 人工费 | 机械费 | 暂估价
167 | 011104002003 | 石塑地板 | 1.多功能厅：舞台 2.4.0mmSPC石塑地板 3.钢龙骨上铺细木工板 阻燃版 厚度：18mm 4.50*100*3镀锌方管间距600MM，详见施工图 5.界面剂一道 | m2 | 72.24 | 582.33 | 42067.52 | 3174.23 | 458.00
168 | 011103003001 | 塑胶地板 | 1.美工室 2.2.0mm仿木纹塑胶地板 | m2 | 68.40 | 88.54 | 6056.14 | 1393.31
169 | 011108003001 | 块料零星项目 | 1.门槛板 2.20mm厚米色大理石 | m2 | 30.00 | 319.49 | 9584.70 | 2841.90
| 0112 | M 墙、柱面装饰与隔断、幕墙工程 |  |  |  |  | 2450479.44 | 753193.78 | 7736.37
170 | 011201001001 | 墙面一般抹灰 | 1.位置：地下室：内墙2 2.8厚1：3水泥砂浆基层，7厚1：2.5水泥砂浆面层 3.素水泥浆一道 | m2 | 603.92 | 32.31 | 19512.66 | 10816.21 | 108.71
171 | 011201004001 | 立面砂浆找平层 | 1.位置：地下室：内墙3 2.20厚1：3水泥砂浆 | m2 | 326.70 | 33.27 | 10869.31 | 5400.35 | 81.68
本页小计 | [6 empty] | 88090.33 | 23626.00 | 648.39
【表10.2.2-16】
分部分项工程清单与计价表
单位(专业)工程名称:房建工程-幼儿园 | [5 empty] | 标段: |  |  | 第27页 共36页
序号 | 项目编码 | 项目名称 | 项目特征 | 计量 单位 | 工程量 | 金 额 (元) |  |  |  |  | 备注
[6 empty] | 综合单价 | 合价 | 其中
[8 empty] | 人工费 | 机械费 | 暂估价
172 | 011201004002 | 立面砂浆找平层 | 1.位置：地下室：内墙4 2.15厚DPM20聚合物防水水泥砂浆找坡压实抹光 3.6厚聚合物水泥防水砂浆,界面砂浆一道 4.素水泥浆一道甩毛,内掺建筑胶 | m2 | 109.51 | 38.83 | 4252.27 | 1883.57 | 26.28
173 | 011201001002 | 墙面一般抹灰 | 1.位置：内1 2.12厚1：3水泥砂浆基层，6厚1：2.5水泥砂浆面层 | m2 | 13134.00 | 31.98 | 420025.32 | 217105.02 | 2889.48
174 | 011204003001 | 块料墙面 | 1.位置：内1 2.墙面（干混砂浆）粘贴瓷砖^DP M20 周长1200mm以上 3.规格：600*1200mm | m2 | 1694.73 | 169.48 | 287222.84 | 72500.55 | 84.74
175 | 011204003002 | 块料墙面 | 1.位置：教室卫生间 2.墙面（干混砂浆）粘贴瓷砖^DP M20 周长1200mm以上 3.规格：300*600mm | m2 | 1155.60 | 113.69 | 131380.16 | 49436.57 | 57.78
176 | 011204003003 | 块料墙面 | 1.位置：建构室 2.墙面（干混砂浆）粘贴瓷砖^DP M20 周长650mm以内 3.规格：100*100mm | m2 | 1.21 | 131.60 | 159.24 | 70.05 | 0.06
本页小计 | [6 empty] | 843039.83 | 340995.76 | 3058.34
【表10.2.2-16】
分部分项工程清单与计价表
单位(专业)工程名称:房建工程-幼儿园 | [5 empty] | 标段: |  |  | 第28页 共36页
序号 | 项目编码 | 项目名称 | 项目特征 | 计量 单位 | 工程量 | 金 额 (元) |  |  |  |  | 备注
[6 empty] | 综合单价 | 合价 | 其中
[8 empty] | 人工费 | 机械费 | 暂估价
177 | 011207001001 | 墙面装饰板 | 1.位置：内3 2.墙面木夹板基层 12厚阻燃版 3.墙面木（或夹板）基层上装饰夹板 4.9厚竹纤维护墙板面层 | m2 | 3500.00 | 143.10 | 500850.00 | 61950.00
178 | 011207001002 | 墙面装饰板 | 1.位置：墙面石膏板 2.30*40*2镀锌方管基层 3.墙面木夹板基层 15厚阻燃版 4.9.5厚墙面石膏板面层 | m2 | 2717.20 | 134.51 | 365490.57 | 92058.74 | 951.02
179 | 011207001003 | 墙面装饰板 | 1.位置：多功能室 2.30*40*2镀锌方管基层 3.墙面15厚水泥纤维板板基层 4.9.5厚墙面石膏板面层 | m2 | 196.05 | 163.32 | 32018.89 | 7457.74 | 68.62
180 | 011207001004 | 墙面装饰板 | 1.位置：建构室 2.墙面木夹板基层 12厚阻燃版 3.墙面木（或夹板）基层上装饰夹板 16厚实木洞洞板面层 | m2 | 10.59 | 221.85 | 2349.39 | 187.44
181 | 011207001005 | 墙面装饰板 | 1.位置：绘本馆、教室 2.墙面粘贴8厚成品软木墙板 | m2 | 140.22 | 106.42 | 14922.21 | 2525.36
182 | 011207001006 | 墙面装饰板 | 1.位置：教室 2.墙面木夹板基层 15厚阻燃版 3.墙面木（或夹板）基层上装饰夹板10厚木饰面面层 | m2 | 185.40 | 101.60 | 18836.64 | 3281.58
本页小计 | [6 empty] | 934467.70 | 167460.86 | 1019.64
【表10.2.2-16】
分部分项工程清单与计价表
单位(专业)工程名称:房建工程-幼儿园 | [5 empty] | 标段: |  |  | 第29页 共36页
序号 | 项目编码 | 项目名称 | 项目特征 | 计量 单位 | 工程量 | 金 额 (元) |  |  |  |  | 备注
[6 empty] | 综合单价 | 合价 | 其中
[8 empty] | 人工费 | 机械费 | 暂估价
183 | 011201001003 | 墙面一般抹灰 | 1.位置：外墙1、2 2.15厚DPM20聚合物防水水泥砂浆 3.6厚聚合物水泥防水砂浆,界面砂浆一道 | m2 | 5100.00 | 57.60 | 293760.00 | 160395.00 | 3468.00
184 | 011207001007 | 独立柱装饰板 | 1.附墙木龙骨基层 断面7.5cm2以内 平均中距40cm以内`如木龙骨设计采用单向时`弧形墙饰面 2.墙、柱面木龙骨刷防火涂料 ~二遍 3.墙面木夹板基层 12厚阻燃版 4.墙面木（或夹板）基层上装饰夹板10厚木饰面面层 `柱(梁)饰面面层`弧形墙饰面 | m2 | 613.02 | 118.52 | 72655.13 | 18715.50
185 | 011105005001 | 木质踢脚线 | 高度50mm成品木踢脚线 | m | 4600.00 | 31.19 | 143474.00 | 40112.00
186 | 011210002001 | 隔断墙 | 1.隔墙木龙骨基层 中距400mm以内 2.墙面木夹板基层 15厚阻燃版 3.墙面石膏板基层 | m2 | 30.00 | 163.88 | 4916.40 | 1139.40
187 | 011207001008 | 墙面装饰板 | 1.墙面木夹板基层 12厚阻燃版 2.墙面木（或夹板）基层上装饰夹板 9厚长城板面层 3.绘本馆、科探室 | m2 | 37.37 | 158.85 | 5936.22 | 661.45
188 | 011210005001 | 成品隔断 | 1.成品卫生间隔断、防火板贴面 2.高度：2米 3.含门安装、不锈钢五金 | m2 | 177.66 | 200.26 | 35578.19 | 7497.25
189 | 01B004 | 攀岩墙 | 1.位置：室内活动场 2.攀岩墙 | m2 | 14.88 | 5500.00 | 81840.00 |  |  | 81840.00
本页小计 | [6 empty] | 638159.94 | 228520.60 | 3468.00 | 81840.00
【表10.2.2-16】
分部分项工程清单与计价表
单位(专业)工程名称:房建工程-幼儿园 | [5 empty] | 标段: |  |  | 第30页 共36页
序号 | 项目编码 | 项目名称 | 项目特征 | 计量 单位 | 工程量 | 金 额 (元) |  |  |  |  | 备注
[6 empty] | 综合单价 | 合价 | 其中
[8 empty] | 人工费 | 机械费 | 暂估价
190 | 01B005 | 乐高墙 | 1.位置：室内活动场 2.成品乐高墙 | m2 | 4.43 | 1000.00 | 4430.00 |  |  | 4430.00
| 0113 | N 天棚工程 |  |  |  |  | 1107151.86 | 266549.88 | 8.69
191 | 011302001001 | 吊顶天棚 | 1.位置：顶1 2.铝合金集成板与配套的专用龙骨固定(燃烧性能A级) 3.规格：300*300mm 4.龙骨详见设计做法 | m2 | 529.73 | 147.46 | 78113.99 | 21152.12
192 | 011302001002 | 吊顶天棚 | 1.位置：顶1 2.铝合金集成板与配套的专用龙骨固定(燃烧性能A级) 3.规格：600*600mm 4.龙骨详见设计做法 | m2 | 265.43 | 128.13 | 34009.55 | 9648.38
193 | 011302001003 | 吊顶天棚 | 1.矿棉吊顶 2.T型铝合金龙骨基层（600*600） 3.规格：600*600mm 4.龙骨详见设计做法 | m2 | 1378.63 | 84.60 | 116632.10 | 35734.09
194 | 011302002001 | 格栅吊顶 | 1.装配式成品铝方通天棚 间距50mm 2.铝方通规格：30*100*0.8mm | m2 | 1247.82 | 272.54 | 340080.86 | 23309.28
本页小计 | [6 empty] | 573266.50 | 89843.87 |  | 4430.00
【表10.2.2-16】
分部分项工程清单与计价表
单位(专业)工程名称:房建工程-幼儿园 | [5 empty] | 标段: |  |  | 第31页 共36页
序号 | 项目编码 | 项目名称 | 项目特征 | 计量 单位 | 工程量 | 金 额 (元) |  |  |  |  | 备注
[6 empty] | 综合单价 | 合价 | 其中
[8 empty] | 人工费 | 机械费 | 暂估价
195 | 011302001004 | 吊顶天棚 | 1.轻钢龙骨（U50型）吊顶 平面 2.天棚10厚玻镁板平面基层 钉在轻钢龙骨上 3.天棚石膏板平面基层 钉在木龙骨上 | m2 | 3048.85 | 130.57 | 398088.34 | 131832.27
196 | 011302001005 | 吊顶天棚 | 1.轻钢龙骨（U50型）吊顶 侧面 2.天棚10厚玻镁板侧面基层 钉在轻钢龙骨上 3.天棚石膏板侧面基层 钉在木龙骨上 | m2 | 81.00 | 139.84 | 11327.04 | 4297.86
197 | 011302001006 | 吊顶天棚 | 1.轻钢龙骨（U50型）吊顶 侧面 弧形 2.天棚10厚玻镁板侧面基层 钉在轻钢龙骨上 3.天棚石膏板侧面基层 钉在木龙骨上 | m2 | 63.24 | 145.07 | 9174.23 | 3626.18
198 | 011302001007 | 吊顶天棚 | 1.天棚软膜吊顶 矩形 | m2 | 43.94 | 134.53 | 5911.25 | 641.96
199 | 011302001008 | 吊顶天棚 | 1.天棚软膜吊顶 圆形 | m2 | 14.15 | 149.12 | 2110.05 | 248.19
200 | 011302001009 | 吊顶天棚 | 1.轻钢龙骨（U50型）吊顶 平面 2.天棚细木工板平面基层 钉在轻钢龙骨上 3.天棚铝合金方板面层 嵌入式 4.厚度0.8mm 木纹铝板 | m2 | 5.48 | 190.79 | 1045.53 | 220.62
201 | 011302002002 | 格栅吊顶 | 顶-40*80木纹铝方通+成品防火木纹膜 | m2 | 28.50 | 178.51 | 5087.54 | 660.06
202 | 011302001010 | 吊顶天棚 | 1.轻钢龙骨（U50型）吊顶 平面 2.天棚10厚玻镁板平面基层 钉在轻钢龙骨上 3.0.3mm镜面不锈钢 | m2 | 25.42 | 229.87 | 5843.30 | 1220.16
本页小计 | [6 empty] | 438587.28 | 142747.30
【表10.2.2-16】
分部分项工程清单与计价表
单位(专业)工程名称:房建工程-幼儿园 | [5 empty] | 标段: |  |  | 第32页 共36页
序号 | 项目编码 | 项目名称 | 项目特征 | 计量 单位 | 工程量 | 金 额 (元) |  |  |  |  | 备注
[6 empty] | 综合单价 | 合价 | 其中
[8 empty] | 人工费 | 机械费 | 暂估价
203 | 011302001011 | 吊顶天棚 | 1.晨检大厅 2.轻钢龙骨（U50型）吊顶 平面 3成品GRG石膏线条板 | m2 | 309.55 | 273.41 | 84634.07 | 27283.74
204 | 011304001001 | 灯带（槽） | 1.嵌入式灯槽、灯带 2.天棚石膏板平面基层 钉在木龙骨上 | m2 | 6.23 | 119.17 | 742.43 | 323.65 | 0.19
205 | 011304001002 | 灯带（槽） | 1.玻镁板板面悬挑式灯槽、灯带(直形 高15cm内) 2.天棚石膏板平面基层 钉在木龙骨上 | m2 | 50.00 | 131.78 | 6589.00 | 2899.00 | 3.50
206 | 010810002001 | 木窗帘盒 | 1.10厚玻镁板窗帘盒基层(直形 悬挂式) 2.天棚石膏板平面基层 钉在木龙骨上 | m | 50.00 | 147.91 | 7395.50 | 3283.00 | 5.00
207 | 01B006 | 天棚成品检修孔安装 | 1.天棚成品检修孔安装 | 个 | 12 | 30.59 | 367.08 | 169.32
| 0114 | P 油漆、涂料、裱糊工程 |  |  |  |  | 524584.38 | 318946.48
208 | 011407001001 | 墙面喷刷涂料 | 1.汽车坡道突出地面外墙 2.抹灰面批刮腻子（满刮两遍） 3.外墙涂料 真石漆 | m2 | 200.00 | 70.84 | 14168.00 | 6006.00
209 | 011407001002 | 墙面喷刷涂料 | 1.位置：地下室：内墙1（砼墙面） 2.耐水腻子2遍 3.无极防霉涂料2遍（燃烧性能A级） | m2 | 934.27 | 26.28 | 24552.62 | 16106.81
本页小计 | [6 empty] | 138448.70 | 56071.52 | 8.69
【表10.2.2-16】
分部分项工程清单与计价表
单位(专业)工程名称:房建工程-幼儿园 | [5 empty] | 标段: |  |  | 第33页 共36页
序号 | 项目编码 | 项目名称 | 项目特征 | 计量 单位 | 工程量 | 金 额 (元) |  |  |  |  | 备注
[6 empty] | 综合单价 | 合价 | 其中
[8 empty] | 人工费 | 机械费 | 暂估价
210 | 011407001003 | 墙面喷刷涂料 | 1.位置：地下室：内4 2.耐水腻子2遍 3.无极防霉涂料2遍 | m2 | 109.51 | 24.82 | 2718.04 | 1777.35
211 | 011406001001 | 抹灰面油漆 | 1.踢脚线 2.高度：200mm 3.高级黑色漆二遍 | m2 | 64.00 | 2.55 | 163.20 | 108.80
212 | 011407001004 | 墙面喷刷涂料 | 1.位置：地下室：内2 2.耐水腻子2遍 3.无极防霉涂料2遍（燃烧性能A级） | m2 | 610.23 | 24.82 | 15145.91 | 9904.03
213 | 011407002001 | 天棚喷刷涂料 | 1.位置：地下室：顶2、顶3 2.耐水腻子2遍 3.无机防霉涂料2遍（燃烧性能A级） | m2 | 2150.86 | 26.28 | 56524.60 | 37080.83
214 | 011407001005 | 墙面喷刷涂料 | 1.位置：内2 2.耐水腻子2遍 3.水性无机涂料2遍 | m2 | 8938.56 | 27.22 | 243307.60 | 145072.83
215 | 011407001006 | 墙面喷刷涂料 | 1.位置：内2 2.耐水腻子2遍 3.彩色水性无机涂料2遍 | m2 | 25.07 | 27.22 | 682.41 | 406.89
本页小计 | [6 empty] | 318541.76 | 194350.73
【表10.2.2-16】
分部分项工程清单与计价表
单位(专业)工程名称:房建工程-幼儿园 | [5 empty] | 标段: |  |  | 第34页 共36页
序号 | 项目编码 | 项目名称 | 项目特征 | 计量 单位 | 工程量 | 金 额 (元) |  |  |  |  | 备注
[6 empty] | 综合单价 | 合价 | 其中
[8 empty] | 人工费 | 机械费 | 暂估价
216 | 011407002002 | 天棚喷刷涂料 | 1.位置：顶2 2.耐水腻子2遍 3.水性无机涂料2遍（燃烧性能A级） | m2 | 300.00 | 28.68 | 8604.00 | 5172.00
217 | 011407002003 | 天棚喷刷涂料 | 1.位置：顶3 2.满刮腻子2遍 3.水性无机涂料2遍（燃烧性能A级） 4.素水泥浆一道（内掺建筑胶） | m2 | 580.06 | 31.04 | 18005.06 | 10858.72
218 | 011407002004 | 天棚喷刷涂料 | 1.位置：石膏板吊顶 2.满刮腻子2遍 3.水性无机涂料2遍（燃烧性能A级） | m2 | 3118.60 | 28.68 | 89441.45 | 53764.66
219 | 011407002005 | 天棚喷刷涂料 | 1.位置：石膏板吊顶 2.满刮腻子2遍 3.彩色水性无机涂料2遍（燃烧性能A级） | m2 | 25.76 | 28.68 | 738.80 | 444.10
220 | 011403005001 | 挂镜线、窗帘棍、单独木线油漆 | 1.木线条、木板条刷聚脂清漆 ~三遍 | m | 4300.00 | 8.06 | 34658.00 | 24381.00
221 | 011407002006 | 天棚喷刷涂料 | 1.位置：铝方通顶面 2.原顶上刷灰色无机涂料2遍 | m2 | 1248.01 | 12.72 | 15874.69 | 7862.46
| 0115 | Q 其他装饰工程 |  |  |  |  | 205628.01 | 64358.80 | 6491.47
222 | 011503001001 | 金属扶手、栏杆、栏板 | 1.楼梯栏杆 2.高度1.3米 | m | 176.41 | 233.85 | 41253.48 | 12869.11 | 2565.00
本页小计 | [6 empty] | 208575.48 | 115352.05 | 2565.00
【表10.2.2-16】
分部分项工程清单与计价表
单位(专业)工程名称:房建工程-幼儿园 | [5 empty] | 标段: |  |  | 第35页 共36页
序号 | 项目编码 | 项目名称 | 项目特征 | 计量 单位 | 工程量 | 金 额 (元) |  |  |  |  | 备注
[6 empty] | 综合单价 | 合价 | 其中
[8 empty] | 人工费 | 机械费 | 暂估价
223 | 011503005001 | 金属靠墙扶手 | 1.金属扶手安装 | m | 176.04 | 103.77 | 18267.67 | 5291.76 | 572.13
224 | 011503001002 | 金属扶手、栏杆、栏板 | 1.护窗栏杆 2.高度：1.2米 | m | 89.58 | 155.08 | 13892.07 | 5156.22 | 168.41
225 | 011503001003 | 金属扶手、栏杆、栏板 | 1.护窗栏杆 2.高度：0.5米 | m | 5.66 | 135.54 | 767.16 | 325.79 | 10.64
226 | 011503001004 | 金属扶手、栏杆、栏板 | 1.护窗栏杆 2.高度：0.3米 | m | 86.22 | 129.81 | 11192.22 | 4962.82 | 162.09
227 | 011503001005 | 金属扶手、栏杆、栏板 | 1.平台栏杆 2.高度：1.3米 | m | 193.82 | 233.85 | 45324.81 | 14139.17 | 2818.14
228 | 011503002001 | 硬木扶手、栏杆、栏板 | 1.护窗木栏杆 木扶手 2.高度：350 | m | 55.62 | 121.29 | 6746.15 | 2285.43
229 | 011502001001 | 金属装饰线 | 专用不锈钢T型收边条 | m | 50.48 | 16.37 | 826.36 | 202.93
230 | 011502002001 | 木质装饰线 | 1.木质装饰角线 宽度20mm以内 2.墙裙压顶线条、门洞 | m | 3900.00 | 10.07 | 39273.00 | 15990.00 | 117.00
231 | 011502002002 | 木质装饰线 | 1.木质装饰角线 宽度40mm以内 | m | 200.00 | 21.15 | 4230.00 | 890.00 | 6.00
232 | 011502002003 | 木质装饰线 | 1.木质装饰角线 宽度40mm以内 弧形 | m | 136.80 | 23.81 | 3257.21 | 730.51 | 4.10
233 | 01B007 | 盖板 | 部位：排水沟、集水井 1、铸铁盖板 | m2 | 2.43 | 378.10 | 918.78 | 24.25 | 1.02
234 | 010512008001 | 沟盖板 | 1.地沟铸铁盖板安装 厚20mm以内 | m2 | 38.36 | 335.04 | 12852.13 | 337.18 | 14.19
本页小计 | [6 empty] | 157547.56 | 50336.06 | 3873.72
【表10.2.2-16】
分部分项工程清单与计价表
单位(专业)工程名称:房建工程-幼儿园 | [5 empty] | 标段: |  |  | 第36页 共36页
序号 | 项目编码 | 项目名称 | 项目特征 | 计量 单位 | 工程量 | 金 额 (元) |  |  |  |  | 备注
[6 empty] | 综合单价 | 合价 | 其中
[8 empty] | 人工费 | 机械费 | 暂估价
235 | 01B008 | 沉降观测点 | 沉降观测点 | 个 | 22 | 25.00 | 550.00
236 | 011506003001 | 玻璃雨篷 | 轻钢雨棚图集：01J501-1 1/8 JP1-A1824(a) 玻璃：8+1.14+8钢化隔胶 | m2 | 9.37 | 663.14 | 6213.62 | 1153.63 | 52.75
237 | 01B009 | 防坠网 | 防坠网安装 绳网 | m2 | 12.67 | 5.00 | 63.35
本页小计 | [6 empty] | 6826.97 | 1153.63 | 52.75
合计 | [6 empty] | 18418123.99 | 3536346.86 | 127603.83 | 86270.00

## 3_表10_2_2-16 施工技术措施项目清单与计价表
【表10.2.2-16】
施工技术措施项目清单与计价表
单位(专业)工程名称:房建工程-幼儿园 | [5 empty] | 标段: |  |  | 第1页 共6页
序号 | 项目编码 | 项目名称 | 项目特征 | 计量 单位 | 工程量 | 金 额 (元) |  |  |  |  | 备注
[6 empty] | 综合单价 | 合价 | 其中
[8 empty] | 人工费 | 机械费 | 暂估价
|  | 地下室混凝土模板 |  |  | 0 |  | 584282.27 | 305381.01 | 3284.84
1 | 011702001002 | 基础 | 1、现浇垫层模板 | m2 | 430.00 | 49.41 | 21246.30 | 12418.40 | 473.00
2 | 011702001003 | 基础 | 1、现浇承台模板 | m2 | 814.71 | 45.09 | 36735.27 | 17442.94 | 692.50
3 | 011702002001 | 矩形柱 | 1、矩形柱模板，扣件式钢管采用de48*3.0，扣件式钢管、扣件式钢管使用天数40天 | m2 | 243.50 | 71.07 | 17305.55 | 9172.65 | 19.48
4 | 011702003001 | 构造柱 | 1、构造柱模板，扣件式钢管采用de48*3.0，扣件式钢管、扣件式钢管使用天数40天 | m2 | 38.42 | 58.91 | 2263.32 | 1148.76 | 3.07
5 | 011702006001 | 矩形梁 | 1、矩形梁模板，扣件式钢管采用de48*3.0，扣件式钢管、扣件式钢管使用天数40天 | m2 | 990.40 | 63.82 | 63207.33 | 35139.39 | 79.23
6 | 011702008001 | 圈梁 | 1、圈梁模板，扣件式钢管采用de48*3.0，扣件式钢管、扣件式钢管使用天数40天 | m2 | 32.81 | 76.63 | 2514.23 | 1429.86 | 2.62
7 | 011702009001 | 过梁 | 1、过梁模板，扣件式钢管采用de48*3.0，扣件式钢管、扣件式钢管使用天数40天 | m2 | 6.24 | 76.63 | 478.17 | 271.94 | 0.50
8 | 011702012001 | 弧形墙 | 1、地下室外墙模板，弧形墙，扣件式钢管采用de48*3.0，扣件式钢管、扣件式钢管使用天数40天 2.止水对拉螺栓处理增加费 | m2 | 97.56 | 110.97 | 10826.23 | 4881.90 | 9.76
本页小计 | [6 empty] | 154576.40 | 81905.84 | 1280.16
【表10.2.2-16】
施工技术措施项目清单与计价表
单位(专业)工程名称:房建工程-幼儿园 | [5 empty] | 标段: |  |  | 第2页 共6页
序号 | 项目编码 | 项目名称 | 项目特征 | 计量 单位 | 工程量 | 金 额 (元) |  |  |  |  | 备注
[6 empty] | 综合单价 | 合价 | 其中
[8 empty] | 人工费 | 机械费 | 暂估价
9 | 011702012002 | 弧形墙 | 1、地下室内墙模板，弧形墙，扣件式钢管采用de48*3.0，扣件式钢管、扣件式钢管使用天数40天 | m2 | 39.96 | 71.44 | 2854.74 | 1643.16 | 3.20
10 | 011702013001 | 短肢剪力墙、电梯井壁 | 1.现浇混凝土电梯井壁 复合木模~支模高度3.6m 2.对拉螺栓堵眼增加费 | m2 | 35.43 | 83.54 | 2959.82 | 1819.68 | 2.83
11 | 011702011001 | 直形墙 | 1、地下室外墙模板，扣件式钢管采用de48*3.0，扣件式钢管、扣件式钢管使用天数40天 2.止水对拉螺栓处理增加费 | m2 | 1872.70 | 95.61 | 179048.85 | 75263.81 | 149.82
12 | 011702011002 | 直形墙 | 1、地下室内墙模板，有防水要求，扣件式钢管采用de48*3.0，扣件式钢管、扣件式钢管使用天数40天 2.止水对拉螺栓处理增加费 | m2 | 198.89 | 75.82 | 15079.84 | 7028.77 | 15.91
13 | 011702011003 | 直形墙 | 1、地下室内墙模板，扣件式钢管采用de48*3.0，扣件式钢管、扣件式钢管使用天数40天 | m2 | 61.59 | 54.18 | 3336.95 | 1722.67 | 4.93
14 | 011702014001 | 有梁板 | 1、板模板，扣件式钢管采用de48*3.0，扣件式钢管、扣件式钢管使用天数40天 | m2 | 1527.58 | 41.16 | 62875.19 | 31850.04 | 106.93
15 | 011702021001 | 栏板 | 1、栏板模板，扣件式钢管采用de48*3.0，扣件式钢管、扣件式钢管使用天数40天 | m2 | 75.35 | 64.55 | 4863.84 | 2793.22 | 6.03
本页小计 | [6 empty] | 271019.23 | 122121.35 | 289.65
【表10.2.2-16】
施工技术措施项目清单与计价表
单位(专业)工程名称:房建工程-幼儿园 | [5 empty] | 标段: |  |  | 第3页 共6页
序号 | 项目编码 | 项目名称 | 项目特征 | 计量 单位 | 工程量 | 金 额 (元) |  |  |  |  | 备注
[6 empty] | 综合单价 | 合价 | 其中
[8 empty] | 人工费 | 机械费 | 暂估价
16 | 011702024001 | 楼梯 | 1、楼梯模板，扣件式钢管采用de48*3.0，扣件式钢管、扣件式钢管使用天数40天 | m2 | 44.08 | 193.12 | 8512.73 | 5542.18 | 6.61
17 | Z011702034001 | 后浇带模板增加费 | 1.现浇混凝土 地下室底板 后浇带模板增加费 | m | 19.33 | 41.60 | 804.13 | 421.01 | 11.02
18 | Z011702034002 | 后浇带模板增加费 | 1.现浇混凝土 梁板 板厚20cm内 后浇带模板增加费 2.扣件式钢管采用de48*3.0，扣件式钢管、扣件式钢管使用天数40天 | m | 34.74 | 83.33 | 2894.88 | 1330.19 | 5.21
19 | Z011702034003 | 后浇带模板增加费 | 1.现浇混凝土 墙 墙厚20cm上 后浇带模板增加费 2.扣件式钢管采用de48*3.0，扣件式钢管、扣件式钢管使用天数40天 | m | 10.20 | 98.79 | 1007.66 | 316.30 | 2.45
20 | Z011702035001 | 支撑架 | 1、盘扣式钢管模板支架层高4m内，搭设时间40天 | m3 | 3706.40 | 16.09 | 59635.98 | 38620.69 | 667.15
21 | Z011702035002 | 支撑架 | 1、盘扣式钢管模板支架层高5.5m内，搭设时间40天 | m3 | 4569.60 | 17.67 | 80744.83 | 52367.62 | 913.92
22 | 011702001004 | 基础 | 1、排水沟集水井垫层模板 | m2 | 55.20 | 49.41 | 2727.43 | 1594.18 | 60.72
23 | 011702025002 | 其他现浇构件 | 传力带模板 | m2 | 35.00 | 67.40 | 2359.00 | 1161.65 | 47.95
|  | 地上混凝土模板 |  |  |  |  | 1052542.95 | 557066.94 | 35529.34
24 | 011702002002 | 矩形柱 | 1.现浇混凝土 矩形柱 复合木模~支模高度3.6m以内 | m2 | 394.03 | 55.56 | 21892.31 | 11442.63 | 744.72
本页小计 | [6 empty] | 180578.95 | 112796.45 | 2459.75
【表10.2.2-16】
施工技术措施项目清单与计价表
单位(专业)工程名称:房建工程-幼儿园 | [5 empty] | 标段: |  |  | 第4页 共6页
序号 | 项目编码 | 项目名称 | 项目特征 | 计量 单位 | 工程量 | 金 额 (元) |  |  |  |  | 备注
[6 empty] | 综合单价 | 合价 | 其中
[8 empty] | 人工费 | 机械费 | 暂估价
25 | 011702002003 | 矩形柱 | 1.现浇混凝土 矩形柱 复合木模~支模高度3.7-4.6(m) | m2 | 3540.26 | 58.86 | 208379.70 | 109960.48 | 7009.71
26 | 011702002004 | 矩形柱 | 1.现浇混凝土 矩形柱 复合木模~支模高度3.6m以内`超危支撑架范围内 | m2 | 92.18 | 52.00 | 4793.36 | 2408.66 | 174.22
27 | 011702003002 | 构造柱 | 1.现浇混凝土 构造柱 | m2 | 1714.30 | 51.26 | 87875.02 | 39428.90 | 1577.16
28 | 011702006002 | 矩形梁 | 1.现浇混凝土 矩形梁 复合木模~支模高度3.7-4.6(m) | m2 | 5410.04 | 74.91 | 405266.10 | 214616.29 | 16500.62
29 | 011702006003 | 矩形梁 | 1.现浇混凝土 斜梁 复合木模~平均支模高度3.6m以内 | m2 | 1897.08 | 79.22 | 150286.68 | 82219.45 | 5122.12
30 | 011702006004 | 矩形梁 | 1.现浇混凝土 斜梁 复合木模~平均支模高度3.6m以内`坡度30°＜α≤45°时 | m2 | 220.00 | 81.88 | 18013.60 | 10012.20 | 594.00
31 | 011702006005 | 矩形梁 | 1.现浇混凝土 斜梁 复合木模~平均支模高度3.6m以内`超危支撑架范围内 | m2 | 15.34 | 73.92 | 1133.93 | 598.41 | 41.42
32 | 011702008002 | 反坎 | 1.现浇混凝土 直形圈过梁 复合木模 | m2 | 75.38 | 55.83 | 4208.47 | 2527.49 | 52.77
33 | 011702009002 | 过梁 | 1.现浇混凝土 直形圈过梁 复合木模 | m2 | 341.12 | 55.83 | 19044.73 | 11437.75 | 238.78
34 | 011702014002 | 有梁板 | 1.现浇混凝土 板 复合木模~支模高度3.7-4.6(m) | m2 | 370.51 | 54.39 | 20152.04 | 9414.66 | 915.16
35 | 011702014003 | 有梁板 | 1.现浇混凝土 板 复合木模~支模高度3.6m`超危支撑架范围内 | m2 | 13.36 | 63.48 | 848.09 | 352.84 | 37.27
36 | 011702022001 | 天沟、檐沟 | 1.现浇混凝土天沟、挑檐模板 | m2 | 652.55 | 84.66 | 55244.88 | 31087.48 | 946.20
本页小计 | [6 empty] | 975246.60 | 514064.61 | 33209.43
【表10.2.2-16】
施工技术措施项目清单与计价表
单位(专业)工程名称:房建工程-幼儿园 | [5 empty] | 标段: |  |  | 第5页 共6页
序号 | 项目编码 | 项目名称 | 项目特征 | 计量 单位 | 工程量 | 金 额 (元) |  |  |  |  | 备注
[6 empty] | 综合单价 | 合价 | 其中
[8 empty] | 人工费 | 机械费 | 暂估价
37 | 011702021002 | 栏板 | 1.现浇混凝土直形栏板、翻檐模板 | m2 | 3.10 | 61.67 | 191.18 | 88.41 | 5.05
38 | 011702024002 | 楼梯 | 1.现浇混凝土直形楼梯 复合木模 | m2 | 286.06 | 166.01 | 47488.82 | 27667.72 | 1413.14
39 | 011702025003 | 其他现浇构件 | 1.现浇混凝土小型构件 复合模板 2.窗台板 | m2 | 114.60 | 67.40 | 7724.04 | 3803.57 | 157.00
|  | 脚手架措施 |  |  | 0 |  | 745575.06 | 241692.89 | 266614.33
40 | 011701001001 | 综合脚手架 | 1.一层地下室综合脚手架 | m2 | 1850.00 | 17.74 | 32819.00 | 22329.50 | 185.00
41 | 011701001002 | 综合脚手架 | 1.混凝土结构综合脚手架 檐高20m以内 ~层高6m以内 | m2 | 8480.00 | 28.35 | 240408.00 | 123638.40 | 10091.20
42 | 011701006001 | 满堂脚手架 | 1.满堂脚手架 ~基本层3.6m～5.2m | m2 | 8386.11 | 13.04 | 109354.87 | 74636.38 | 3773.75
43 | Z011702035003 | 满堂脚手架 | 1.超危支撑架 满堂式支架 8m＜高度≤16m`满堂脚手架搭设高度大于8m 2.高度：12.37米 | m3 | 207.44 | 28.69 | 5951.45 | 3827.27 | 72.60
44 | 011703001001 | 垂直运输 | 1.混凝土结构建筑物垂直运输 檐高20m内~层高4.68(m) | m2 | 1979.27 | 25.19 | 49857.81 |  | 40634.41
45 | 011703001002 | 垂直运输 | 1.混凝土结构建筑物垂直运输 檐高20m内 层高3.6-4.6(m)以内 | m2 | 6500.73 | 24.92 | 161998.19 |  | 132094.83
46 | Z011701009001 | 电梯井脚手架 | 1、电梯井脚手架 | 座 | 4 | 1456.31 | 5825.24 | 3478.84 | 416.04
47 | 011703001003 | 垂直运输 | 1.一层地下室垂直运输 | m2 | 1850.00 | 52.69 | 97476.50 |  | 79346.50
48 | 011707003001 | 非夜间施工照明 | 1、洞库照明费[建筑] | m2 | 1850.00 | 22.64 | 41884.00 | 13782.50
本页小计 | [6 empty] | 800979.10 | 273252.59 | 268189.52
【表10.2.2-16】
施工技术措施项目清单与计价表
单位(专业)工程名称:房建工程-幼儿园 | [5 empty] | 标段: |  |  | 第6页 共6页
序号 | 项目编码 | 项目名称 | 项目特征 | 计量 单位 | 工程量 | 金 额 (元) |  |  |  |  | 备注
[6 empty] | 综合单价 | 合价 | 其中
[8 empty] | 人工费 | 机械费 | 暂估价
| 011705 | S.5大型机械设备进出场及安拆（编码：011705) |  |  | 0 |  | 234764.44 | 59158.96 | 76363.20
49 | 011705001004 | 大型机械设备进出场及安拆 | 1.自升式塔式起重机进出场、安装、拆卸费用 | 台次 | 2 | 58172.91 | 116345.82 | 36654.00 | 52519.80
50 | Z011703002001 | 塔式起重机基础费用 | 塔式起重机基础费用 | 座 | 2 | 26334.70 | 52669.40 | 4624.96 | 174.68
51 | 011705001005 | 大型机械设备进出场及安拆 | 1.施工电梯50m以内 安装、拆卸费用 2.施工电梯电梯50m以内 场外运输费用 | 台次 | 2 | 25534.62 | 51069.24 | 14304.00 | 23467.56
52 | Z011703003001 | 施工电梯固定基础费用 | 1.施工电梯固定式基础 | 座 | 2 | 7339.99 | 14679.98 | 3576.00 | 201.16
本页小计 | [6 empty] | 234764.44 | 59158.96 | 76363.20
合计 | [6 empty] | 2617164.72 | 1163299.80 | 381791.71

## 3_表10_2_2-20 施工组织(总价)措施项目清单与
【表10.2.2-20】
施工组织（总价）措施项目清单与计价表
工程名称:幼儿园 |  |  | 标段: | 第1页 共1页
序号 | 项目编号 | 项目名称 | 计算基础 | 费率 (%) | 金额 (元) | 备注
1 | 011707001001 | 安全文明施工费 |  |  | 499608.74
1.1 |  | 安全文明施工基本费 | 定额人工费+定额机械费 | 10.6 | 499608.74
2 | Z01110900801 | 提前竣工增加费 | 定额人工费+定额机械费
3 | 011707004001 | 二次搬运费 | 定额人工费+定额机械费
4 | 011707005001 | 冬雨季施工增加费 | 定额人工费+定额机械费
5 |  | 其他施工组织措施费 | 按相关规定计算
合 计 |  |  |  |  | 499608.74

## 3_表10_2_2-21 其他项目清单与计价汇总表
【表10.2.2-21】
其他项目清单与计价汇总表
工程名称:幼儿园 |  | 标段: | 第1页 共1页
序号 | 项 目 名 称 | 金额(元) | 备注
1 | 暂列金额 | 682949.51 | 明细详见表10.2.2-22
1.1 | 标化工地增加费 |  | 明细详见表10.2.2-22
1.2 | 优质工程增加费 |  | 明细详见表10.2.2-22
1.3 | 其他暂列金额 | 682949.51 | 明细详见表10.2.2-22
2 | 暂估价 | 15000.00
2.1 | 材料（设备）暂估价 |  | 明细详见表10.2.2-23
2.2 | 专业工程暂估价 | 15000.00 | 明细详见表10.2.2-24
2.3 | 专项技术措施暂估价 |  | 明细详见表10.2.2-25
3 | 计日工 |  | 明细详见表10.2.2-26
4 | 总承包服务费 |  | 明细详见表10.2.2-27
合 计 |  | 697949.51 | -

## 3_表10_2_2-22 暂列金额明细表
【表10.2.2-22】
暂列金额明细表
工程名称:幼儿园 |  |  | 标段: | 第1页 共1页
序号 | 项 目 名 称 | 计量单位 | 暂定金额(元) | 备注
1 | 标化工地增加费 | 项
2 | 优质工程增加费 | 项
3 | 其他暂列金额 | 项 | 682949.51 | 估算比例一般不高于5%
3.1 | 其他暂列金额 | 项 | 682949.51
合计 |  |  | 682949.51 | -

## 3_表10_2_2-23 材料（工程设备）暂估单价表
【表10.2.2-23】
材料（工程设备）暂估单价表
单位(专业)工程名称:房建工程-幼儿园 |  |  |  | 标段: |  | 第1页 共1页
序号 | 材料（工程设备）名称、规格、型号 | 计量 单位 | 数量 | 单价 | 合价 | 备注
1 | 乐高墙 | m2 | 4.43 | 1000 | 4430.00
2 | 攀岩墙 | m2 | 14.88 | 5500 | 81840.00
合计 |  |  |  |  | 86270.00

## 3_表10_2_2-24 专业工程暂估价表
【表10.2.2-24】
专业工程暂估价表
单位(专业)工程名称:房建工程-幼儿园 |  | 标段: | 第1页 共1页
序号 | 工 程 名 称 | 工程内容 | 暂估金额(元) | 备注
3 | 电动应急排烟窗 | 含2扇电动应急排烟窗 | 15000.00
合计 |  |  | 15000.00

## 3_表10_2_2-29 主要工日一览表
【表10.2.2-29】
主要工日一览表
工程名称:幼儿园 |  |  | 标段: |  | 第1页 共1页
序号 | 工日名称（类别） | 单位 | 数 量 | 单价(元) | 合价（元） | 备注
1 | 二类人工 | 工日 | 15198.648 | 149.00 | 2264598.55
2 | 三类人工 | 工日 | 13920.187 | 171.00 | 2380351.98
3 | 三类人工 | 工日 | 319.172 | 171.00 | 54578.41

## 3_表10_2_2-31 主要材料和工程设备一览表
【表10.2.2-31】
主要材料和工程设备一览表
工程名称:幼儿园 |  |  |  | 标段: |  | 第1页 共6页
序号 | 名称、规格、型号 | 单位 | 数量 | 单价(元) | 合价（元） | 备注
1 | 热轧带肋钢筋HRB400综合 | t | 0.118 | 3581.00 | 422.56
2 | 热轧带肋钢筋HRB400φ10E | t | 2.426 | 3699.00 | 8973.77
3 | 热轧带肋钢筋HRB400 φ6 | t | 24.613 | 4062.00 | 99978.01
4 | 热轧带肋钢筋HRB400 φ8 | t | 107.829 | 3796.00 | 409318.88
5 | 热轧带肋钢筋HRB400 φ10 | t | 47.264 | 3673.00 | 173600.67
6 | 热轧带肋钢筋HRB400φ12 | t | 14.750 | 3611.00 | 53262.25
7 | 热轧带肋钢筋HRB400φ18E | t | 153.362 | 3566.00 | 546888.89
8 | 热轧带肋钢筋HRB400φ16 | t | 101.756 | 3540.00 | 360216.24
9 | 热轧带肋钢筋HRB400φ12 | t | 80.530 | 3611.00 | 290793.83
10 | 热轧带肋钢筋HRB400φ20 | t | 58.951 | 3540.00 | 208686.54
11 | 热轧带肋钢筋HRB400φ25E | t | 75.410 | 3566.00 | 268912.06
12 | 镀锌铁丝φ0.7-1.0 | kg | 837.840 | 4.25 | 3560.82
13 | 镀锌铁丝φ0.7~1.0 | kg | 2080.900 | 4.25 | 8843.83
14 | 镀锌铁丝综合 | kg | 150.000 | 4.25 | 637.50
15 | 热轧光圆钢筋综合 | t | 4.361 | 3886.00 | 16946.85
16 | 热轧光圆钢筋HPB300综合 | t | 0.102 | 3886.00 | 396.37
17 | 型钢综合 | t | 62.393 | 3770.00 | 235221.61
18 | 型钢综合 | kg | 1806.000 | 3.77 | 6808.62
19 | 镜面不锈钢板0.3 | m2 | 26.691 | 96.64 | 2579.28
20 | 不锈钢板304δ1.5 | m2 | 31.500 | 124.87 | 3933.53
21 | 不锈钢板304δ1.0 | m2 | 50.395 | 37.74 | 1901.71
22 | 不锈钢板δ2.0 | m2 | 154.240 | 247.19 | 38127.20
23 | 铝镁锰合金屋面板0.9 | m2 | 452.924 | 36.63 | 16590.61
24 | 镀锌穿孔压型彩钢板(平面展开)0.6 | m2 | 77.083 | 34.90 | 2689.89
25 | 铝镁锰合金屋面板0.9 | m2 | 3396.110 | 36.63 | 124399.51
26 | 镀锌穿孔压型钢板0.6 | m2 | 577.980 | 34.90 | 20169.19
27 | 中厚钢板综合 | t | 10.699 | 3903.00 | 41758.20
28 | 圆钉 | kg | 2080.018 | 4.25 | 8840.08
29 | 镀锌铁丝10# | kg | 21.766 | 4.25 | 92.51
【表10.2.2-31】
主要材料和工程设备一览表
工程名称:幼儿园 |  |  |  | 标段: |  | 第2页 共6页
序号 | 名称、规格、型号 | 单位 | 数量 | 单价(元) | 合价（元） | 备注
30 | 镀锌铁丝12# | kg | 25.536 | 4.25 | 108.53
31 | 镀锌铁丝18# | kg | 580.079 | 4.25 | 2465.34
32 | 镀锌铁丝22# | kg | 17.333 | 4.25 | 73.67
33 | 钢丝网综合 | m2 | 7270.977 | 7.70 | 55986.52
34 | 复合硅酸盐水泥P·C 32.5R综合 | kg | 30.100 | 0.33 | 9.99
35 | 复合硅酸盐水泥PC 32.5R综合 | kg | 579.675 | 0.33 | 192.45
36 | 普通硅酸盐水泥PO 42.5综合 | kg | 33726.476 | 0.40 | 13591.77
37 | 普通硅酸盐水泥PO 52.5综合 | kg | 5.376 | 0.43 | 2.33
38 | 白色硅酸盐水泥425#、二级白度 | kg | 774.279 | 0.63 | 486.25
39 | 黄砂毛砂 | t | 11.647 | 155.00 | 1805.29
40 | 黄砂净砂 | t | 71.055 | 180.00 | 12789.90
41 | 黄砂净砂(中粗砂) | t | 23.762 | 180.00 | 4277.16
42 | 黄砂净砂(细砂) | t | 3.723 | 165.00 | 614.30
43 | 砂砾天然级配 | t | 382.508 | 37.63 | 14392.93
44 | 卵石综合 | t | 120.614 | 82.50 | 9950.66
45 | 碎石综合 | t | 557.592 | 126.00 | 70256.59
46 | 非黏土烧结页岩多孔砖240×115×90 | 千块 | 19.044 | 734.50 | 13987.82
47 | 非黏土烧结实心砖240×115×53 | 千块 | 0.635 | 477.90 | 303.47
48 | 混凝土实心砖240×115×53 MU10 | 千块 | 124.654 | 477.90 | 59572.15
49 | 蒸压砂加气混凝土砌块B07 A5.0 | m3 | 24.240 | 323.00 | 7829.52
50 | 蒸压砂加气混凝土砌块B06 A3.5 | m3 | 440.316 | 296.00 | 130333.54
51 | 蒸压砂加气混凝土砌块B07 A3.5 | m3 | 1139.368 | 323.00 | 368015.86
52 | 泵送商品混凝土C30 | m3 | 1967.087 | 453.00 | 891090.41
53 | 泵送商品混凝土C40/p8 | m3 | 19.735 | 508.42 | 10033.67
54 | 泵送防水商品混凝土C30/P8 | m3 | 1.626 | 472.42 | 768.15
55 | 泵送商品混凝土C35 | m3 | 404.020 | 478.00 | 193121.56
56 | 泵送防水商品混凝土C35/P8 | m3 | 1876.560 | 497.42 | 933438.48
【表10.2.2-31】
主要材料和工程设备一览表
工程名称:幼儿园 |  |  |  | 标段: |  | 第3页 共6页
序号 | 名称、规格、型号 | 单位 | 数量 | 单价(元) | 合价（元） | 备注
57 | 泵送防水商品混凝土C35/P6 | m3 | 413.605 | 492.56 | 203725.28
58 | 非泵送商品混凝土C15 | m3 | 607.957 | 393.00 | 238927.10
59 | 非泵送商品混凝土C20 | m3 | 161.101 | 414.00 | 66695.81
60 | 非泵送商品混凝土C20细石 | m3 | 71.717 | 437.00 | 31340.33
61 | 非泵送商品混凝土C25 | m3 | 319.589 | 431.00 | 137742.86
62 | 非泵送商品混凝土C25细石 | m3 | 135.168 | 447.00 | 60420.10
63 | 非泵送商品混凝土C20细石 | m3 | 39.908 | 437.00 | 17439.80
64 | 非泵送商品混凝土C30 | m3 | 75.740 | 448.00 | 33931.52
65 | 泵送商品混凝土C35 | m3 | 37.431 | 478.00 | 17892.02
66 | 干混地面砂浆DS M15.0 | kg | 241302.217 | 0.30 | 73114.57
67 | 干混地面砂浆DS M20.0 | kg | 48545.022 | 0.31 | 15146.05
68 | 干混抹灰砂浆DP M15.0 | kg | 3874.374 | 0.33 | 1278.54
69 | 干混抹灰砂浆DP M20.0 | kg | 228830.278 | 0.34 | 77344.63
70 | 干混砌筑砂浆DM M7.5 | kg | 200944.376 | 0.29 | 57269.15
71 | 干混砌筑砂浆DM M10.0 | kg | 58292.741 | 0.29 | 17138.07
72 | 杉板枋材 | m3 | 1.692 | 1681.00 | 2844.25
73 | 板枋材 | m3 | 0.211 | 1681.00 | 354.69
74 | 板枋材杉木 | m3 | 2.871 | 1681.00 | 4826.15
75 | 实木洞洞板δ16 | m2 | 11.120 | 150.00 | 1668.00
76 | 木饰面δ10 | m2 | 870.525 | 25.93 | 22572.71
77 | 竹纤维护墙板δ9 | m2 | 3675.000 | 75.00 | 275625.00
78 | 长城板δ9 | m2 | 39.239 | 90.00 | 3531.51
79 | 胶合板δ9 | m2 | 19.889 | 21.02 | 418.15
80 | 玻镁板δ10 | m2 | 3442.805 | 18.60 | 64036.17
81 | 细木工板δ15 | m2 | 5.754 | 33.21 | 191.11
82 | 细木工板-阻燃板δ12 | m2 | 4369.030 | 38.16 | 166730.92
83 | 细木工板-阻燃板δ18 | m2 | 75.852 | 56.44 | 4280.81
84 | 细木工板-阻燃板δ15 | m2 | 3047.730 | 47.70 | 145383.43
85 | 细木工板-阻燃版δ15 | m2 | 31.500 | 47.70 | 1502.62
【表10.2.2-31】
主要材料和工程设备一览表
工程名称:幼儿园 |  |  |  | 标段: |  | 第4页 共6页
序号 | 名称、规格、型号 | 单位 | 数量 | 单价(元) | 合价（元） | 备注
86 | 玻镁板δ10 | m2 | 53.000 | 18.60 | 985.80
87 | 细木工板-阻燃版δ18 | m2 | 24.255 | 56.44 | 1368.86
88 | 夹胶玻璃（采光天棚用）8+1.14+8 | m2 | 9.651 | 231.00 | 2229.38
89 | 瓷砖100*100 | m2 | 1.234 | 55.84 | 68.91
90 | 瓷砖300*600 | m2 | 1190.268 | 55.84 | 66464.57
91 | 瓷砖600*1200 | m2 | 1745.572 | 110.00 | 192012.92
92 | 防滑地砖300×300 | m2 | 512.049 | 55.84 | 28592.82
93 | 防滑地砖600×600 | m2 | 209.495 | 61.83 | 12953.08
94 | 同质透心卷材δ2 | m2 | 5970.734 | 150.00 | 895610.10
95 | 实木复合地板15mm厚 | m2 | 118.419 | 85.86 | 10167.46
96 | 石塑地板 | m2 | 339.707 | 160.00 | 54353.12
97 | 钢质防静电活动地板600×600×25 | m2 | 21.546 | 154.00 | 3318.08
98 | 天然石材饰面板20mm | m2 | 464.900 | 87.77 | 40804.27
99 | 花岗岩石材板材20厚 | m2 | 50.990 | 87.77 | 4475.39
100 | 花岗岩石材板材20mm | m2 | 63.779 | 87.77 | 5597.88
101 | 大理石板20mm | m2 | 81.100 | 191.00 | 15490.10
102 | 纸面石膏板1200×2400×9.5 | m2 | 3530.273 | 13.27 | 46846.72
103 | 纸面石膏板1200×2400×9.5 | m2 | 3119.845 | 13.27 | 41400.34
104 | 软木墙板8mm | m2 | 141.622 | 70.00 | 9913.54
105 | 木纹铝板0.8mm | m2 | 5.754 | 60.18 | 346.28
106 | 铝合金方板(配套) | m2 | 819.015 | 60.18 | 49288.32
107 | 水泥纤维板15mm | m2 | 207.813 | 69.36 | 14413.91
108 | 成品防火木纹膜 | m2 | 12.298 | 140.76 | 1731.07
109 | 软膜 | m2 | 62.410 | 110.00 | 6865.10
110 | ALC蒸压加气混凝土板δ240 | m2 | 1286.858 | 115.44 | 148554.89
111 | ALC蒸压加气混凝土板δ300 | m2 | 14.858 | 144.30 | 2144.01
112 | 玻璃纤维网格布 | m2 | 272.965 | 1.30 | 354.85
113 | 铝箔 | m2 | 3363.455 | 5.43 | 18263.56
114 | 铝方通50间距 规格30*100*0.8mm | m2 | 3755.938 | 80.00 | 300475.04
【表10.2.2-31】
主要材料和工程设备一览表
工程名称:幼儿园 |  |  |  | 标段: |  | 第5页 共6页
序号 | 名称、规格、型号 | 单位 | 数量 | 单价(元) | 合价（元） | 备注
115 | 轻钢龙骨C75-1 | m | 1314.610 | 6.64 | 8729.01
116 | 装饰门扇 | m2 | 406.200 | 580.00 | 235596.00
117 | 铝合金推拉纱窗扇 | m2 | 32.340 | 53.10 | 1717.25
118 | 木质防火门乙级 | m2 | 21.517 | 335.00 | 7208.20
119 | 木质防火门丙级 | m2 | 31.263 | 326.00 | 10191.74
120 | 木质防火门甲级 | m2 | 47.907 | 343.00 | 16432.10
121 | 双层双轨特级防火卷帘门 | m2 | 151.600 | 309.00 | 46844.40
122 | 电动装置 | 套 | 6.000 | 1202.00 | 7212.00
123 | 红丹防锈漆 | kg | 0.865 | 12.39 | 10.72
124 | SBS弹性体改性沥青防水卷材耐根穿刺（化学阻根） PY 4.0mm | m2 | 1331.520 | 44.25 | 58919.76
125 | 高分子自粘胶膜防水卷材1.2mm Y P S | m2 | 3112.200 | 33.63 | 104663.29
126 | 厚热塑性聚烯烃(TPO)防水卷材1.8mm | m2 | 3722.659 | 21.00 | 78175.84
127 | 单组份聚氨酯防水涂料Ⅰ型 | kg | 5405.294 | 13.27 | 71728.25
128 | 聚合物水泥基复合防水涂料JS I型 | kg | 13588.037 | 7.08 | 96203.30
129 | 聚合物水泥基复合防水涂料2 厚 JS I型 | kg | 4812.025 | 7.08 | 34069.14
130 | 聚合物水泥基复合防水涂料JS I型 1.2厚 | kg | 1754.684 | 7.08 | 12423.16
131 | 高分子防水涂料 | kg | 2127.429 | 7.08 | 15062.20
132 | 水泥基渗透结晶型防水涂料 | kg | 180.988 | 7.08 | 1281.40
133 | 水泥基渗透结晶型防水涂料JS | kg | 1475.916 | 7.08 | 10449.49
134 | 保温岩棉δ200 | m2 | 3396.110 | 77.40 | 262858.91
135 | 挤塑聚苯板50mm | m3 | 7.946 | 292.00 | 2320.23
136 | 挤塑聚苯板30mm厚 | m3 | 4.361 | 575.00 | 2507.58
137 | 挤塑聚苯板δ30 | m2 | 1032.240 | 15.43 | 15930.15
138 | 矿棉吸音板 | m2 | 1447.562 | 25.66 | 37144.44
139 | 电 | kW·h | 46.771 | 0.88 | 41.16
140 | 水 | t | 13.020 | 5.73 | 74.60
141 | 木模板 | m3 | 60.097 | 1478.00 | 88823.37
【表10.2.2-31】
主要材料和工程设备一览表
工程名称:幼儿园 |  |  |  | 标段: |  | 第6页 共6页
序号 | 名称、规格、型号 | 单位 | 数量 | 单价(元) | 合价（元） | 备注
142 | 铸铁盖板20厚 | m2 | 41.198 | 350.00 | 14419.30
143 | 玻璃纤维增强石膏装饰板 | m2 | 312.646 | 120.00 | 37517.52
144 | 8mm厚塑胶铺装 | m2 | 526.570 | 150.00 | 78985.50
145 | 镀锌钢丝网φ4×150×150 | m2 | 262.959 | 7.70 | 2024.78
146 | 预制混凝土叠合板含钢量：115KG | m3 | 8.774 | 2249.06 | 19733.25
147 | 预制混凝土叠合板含钢量:73KG | m3 | 220.849 | 2102.73 | 464385.82
148 | 预制混凝土叠合板含钢量：87KG | m3 | 19.547 | 2151.51 | 42055.57
149 | 预制混凝土叠合板含钢量：205KG | m3 | 2.703 | 2562.62 | 6926.76
150 | 预制混凝土叠合板含钢量：137KG | m3 | 13.588 | 2325.71 | 31601.75
151 | 钢楼梯爬式 | t | 0.100 | 6000.00 | 600.00
152 | 中厚钢板Q235 | t | 0.781 | 3903.00 | 3048.24
153 | 钢支撑Q355BC型 | t | 10.483 | 5537.00 | 58044.37
154 | 热镀锌方管50*50 | t | 2.003 | 5965.00 | 11947.90
155 | 角钢L50*3 | t | 0.104 | 3956.00 | 411.42
156 | 螺栓球节点网架 | t | 15.946 | 7906.00 | 126069.08
157 | 美缝剂美缝 | m2 | 1285.300 | 20.00 | 25706.00
158 | 沉降观测点 | 个 | 22.000 | 25.00 | 550.00
159 | 隔气膜0.3mm | m2 | 3265.490 | 5.00 | 16327.45
160 | 仿木纹罗普斯金门1.8*2.45m | 樘 | 2.000 | 4000.00 | 8000.00
161 | 乐高墙 | m2 | 4.430 | 1000.00 | 4430.00
162 | 攀岩墙 | m2 | 14.880 | 5500.00 | 81840.00
163 | 金属纱窗门 | m2 | 16.290 | 100.00 | 1629.00
164 | 防坠网绳网 | m2 | 12.670 | 5.00 | 63.35

## 3_表10_2-33主要工日、材料和设备、机械台班价格调
【表10.2.2-33】
主要工日、材料和设备、机械台班价格调整一览表
（适用于信息价差调整法）
工程名称:幼儿园 |  |  | 标段: |  |  |  | 第1页 共8页
序号 | 名称、规格、型号 | 单位 | 数量 | 风险幅度(%) |  | 基准单价(元) | 调整单价（元） | 差价 | 价差合价
|  |  |  | 波动幅度 | 可调幅度
1 | 三类人工 | 工日 | 319.172 |  |  | 171.00
2 | 热轧带肋钢筋HRB400综合 | t | 0.118 |  |  | 3581.00
3 | 热轧带肋钢筋HRB400φ10E | t | 2.426 |  |  | 3699.00
4 | 热轧带肋钢筋HRB400 φ6 | t | 24.613 |  |  | 4062.00
5 | 热轧带肋钢筋HRB400 φ8 | t | 107.829 |  |  | 3796.00
6 | 热轧带肋钢筋HRB400 φ10 | t | 47.264 |  |  | 3673.00
7 | 热轧带肋钢筋HRB400φ12 | t | 14.750 |  |  | 3611.00
8 | 热轧带肋钢筋HRB400φ18E | t | 153.362 |  |  | 3566.00
9 | 热轧带肋钢筋HRB400φ16 | t | 101.756 |  |  | 3540.00
10 | 热轧带肋钢筋HRB400φ12 | t | 80.530 |  |  | 3611.00
11 | 热轧带肋钢筋HRB400φ20 | t | 58.951 |  |  | 3540.00
12 | 热轧带肋钢筋HRB400φ25E | t | 75.410 |  |  | 3566.00
13 | 镀锌铁丝φ0.7-1.0 | kg | 837.840 |  |  | 4.25
14 | 镀锌铁丝φ0.7~1.0 | kg | 2080.900 |  |  | 4.25
15 | 镀锌铁丝综合 | kg | 150.000 |  |  | 4.25
16 | 热轧光圆钢筋综合 | t | 4.361 |  |  | 3886.00
17 | 热轧光圆钢筋HPB300综合 | t | 0.102 |  |  | 3886.00
18 | 型钢综合 | t | 62.393 |  |  | 3770.00
19 | 型钢综合 | kg | 1806.000 |  |  | 3.77
20 | 镜面不锈钢板0.3 | m2 | 26.691 |  |  | 96.64
21 | 不锈钢板304δ1.5 | m2 | 31.500 |  |  | 124.87
22 | 不锈钢板304δ1.0 | m2 | 50.395 |  |  | 37.74
23 | 不锈钢板δ2.0 | m2 | 154.240 |  |  | 247.19
24 | 铝镁锰合金屋面板0.9 | m2 | 452.924 |  |  | 36.63
25 | 镀锌穿孔压型彩钢板(平面展开)0.6 | m2 | 77.083 |  |  | 34.90
【表10.2.2-33】
主要工日、材料和设备、机械台班价格调整一览表
（适用于信息价差调整法）
工程名称:幼儿园 |  |  | 标段: |  |  |  | 第2页 共8页
序号 | 名称、规格、型号 | 单位 | 数量 | 风险幅度(%) |  | 基准单价(元) | 调整单价（元） | 差价 | 价差合价
|  |  |  | 波动幅度 | 可调幅度
26 | 铝镁锰合金屋面板0.9 | m2 | 3396.110 |  |  | 36.63
27 | 镀锌穿孔压型钢板0.6 | m2 | 577.980 |  |  | 34.90
28 | 中厚钢板综合 | t | 10.699 |  |  | 3903.00
29 | 圆钉 | kg | 2080.018 |  |  | 4.25
30 | 镀锌铁丝10# | kg | 21.766 |  |  | 4.25
31 | 镀锌铁丝12# | kg | 25.536 |  |  | 4.25
32 | 镀锌铁丝18# | kg | 580.079 |  |  | 4.25
33 | 镀锌铁丝22# | kg | 17.333 |  |  | 4.25
34 | 钢丝网综合 | m2 | 7270.977 |  |  | 7.70
35 | 复合硅酸盐水泥P·C 32.5R综合 | kg | 30.100 |  |  | 0.33
36 | 复合硅酸盐水泥PC 32.5R综合 | kg | 579.675 |  |  | 0.33
37 | 普通硅酸盐水泥PO 42.5综合 | kg | 33726.476 |  |  | 0.40
38 | 普通硅酸盐水泥PO 52.5综合 | kg | 5.376 |  |  | 0.43
39 | 白色硅酸盐水泥425#、二级白度 | kg | 774.279 |  |  | 0.63
40 | 黄砂毛砂 | t | 11.647 |  |  | 155.00
41 | 黄砂净砂 | t | 71.055 |  |  | 180.00
42 | 黄砂净砂(中粗砂) | t | 23.762 |  |  | 180.00
43 | 黄砂净砂(细砂) | t | 3.723 |  |  | 165.00
44 | 砂砾天然级配 | t | 382.508 |  |  | 37.63
45 | 卵石综合 | t | 120.614 |  |  | 82.50
46 | 碎石综合 | t | 557.592 |  |  | 126.00
47 | 非黏土烧结页岩多孔砖240×115×90 | 千块 | 19.044 |  |  | 734.50
48 | 非黏土烧结实心砖240×115×53 | 千块 | 0.635 |  |  | 477.90
49 | 混凝土实心砖240×115×53 MU10 | 千块 | 124.654 |  |  | 477.90
50 | 蒸压砂加气混凝土砌块B07 A5.0 | m3 | 24.240 |  |  | 323.00
【表10.2.2-33】
主要工日、材料和设备、机械台班价格调整一览表
（适用于信息价差调整法）
工程名称:幼儿园 |  |  | 标段: |  |  |  | 第3页 共8页
序号 | 名称、规格、型号 | 单位 | 数量 | 风险幅度(%) |  | 基准单价(元) | 调整单价（元） | 差价 | 价差合价
|  |  |  | 波动幅度 | 可调幅度
51 | 蒸压砂加气混凝土砌块B06 A3.5 | m3 | 440.316 |  |  | 296.00
52 | 蒸压砂加气混凝土砌块B07 A3.5 | m3 | 1139.368 |  |  | 323.00
53 | 泵送商品混凝土C30 | m3 | 1967.087 |  |  | 453.00
54 | 泵送商品混凝土C40/p8 | m3 | 19.735 |  |  | 508.42
55 | 泵送防水商品混凝土C30/P8 | m3 | 1.626 |  |  | 472.42
56 | 泵送商品混凝土C35 | m3 | 404.020 |  |  | 478.00
57 | 泵送防水商品混凝土C35/P8 | m3 | 1876.560 |  |  | 497.42
58 | 泵送防水商品混凝土C35/P6 | m3 | 413.605 |  |  | 492.56
59 | 非泵送商品混凝土C15 | m3 | 607.957 |  |  | 393.00
60 | 非泵送商品混凝土C20 | m3 | 161.101 |  |  | 414.00
61 | 非泵送商品混凝土C20细石 | m3 | 71.717 |  |  | 437.00
62 | 非泵送商品混凝土C25 | m3 | 319.589 |  |  | 431.00
63 | 非泵送商品混凝土C25细石 | m3 | 135.168 |  |  | 447.00
64 | 非泵送商品混凝土C20细石 | m3 | 39.908 |  |  | 437.00
65 | 非泵送商品混凝土C30 | m3 | 75.740 |  |  | 448.00
66 | 泵送商品混凝土C35 | m3 | 37.431 |  |  | 478.00
67 | 干混地面砂浆DS M15.0 | kg | 241302.217 |  |  | 0.30
68 | 干混地面砂浆DS M20.0 | kg | 48545.022 |  |  | 0.31
69 | 干混抹灰砂浆DP M15.0 | kg | 3874.374 |  |  | 0.33
70 | 干混抹灰砂浆DP M20.0 | kg | 228830.278 |  |  | 0.34
71 | 干混砌筑砂浆DM M7.5 | kg | 200944.376 |  |  | 0.29
72 | 干混砌筑砂浆DM M10.0 | kg | 58292.741 |  |  | 0.29
73 | 杉板枋材 | m3 | 1.692 |  |  | 1681.00
74 | 板枋材 | m3 | 0.211 |  |  | 1681.00
【表10.2.2-33】
主要工日、材料和设备、机械台班价格调整一览表
（适用于信息价差调整法）
工程名称:幼儿园 |  |  | 标段: |  |  |  | 第4页 共8页
序号 | 名称、规格、型号 | 单位 | 数量 | 风险幅度(%) |  | 基准单价(元) | 调整单价（元） | 差价 | 价差合价
|  |  |  | 波动幅度 | 可调幅度
75 | 板枋材杉木 | m3 | 2.871 |  |  | 1681.00
76 | 实木洞洞板δ16 | m2 | 11.120 |  |  | 150.00
77 | 木饰面δ10 | m2 | 870.525 |  |  | 25.93
78 | 竹纤维护墙板δ9 | m2 | 3675.000 |  |  | 75.00
79 | 长城板δ9 | m2 | 39.239 |  |  | 90.00
80 | 胶合板δ9 | m2 | 19.889 |  |  | 21.02
81 | 玻镁板δ10 | m2 | 3442.805 |  |  | 18.60
82 | 细木工板δ15 | m2 | 5.754 |  |  | 33.21
83 | 细木工板-阻燃板δ12 | m2 | 4369.030 |  |  | 38.16
84 | 细木工板-阻燃板δ18 | m2 | 75.852 |  |  | 56.44
85 | 细木工板-阻燃板δ15 | m2 | 3047.730 |  |  | 47.70
86 | 细木工板-阻燃版δ15 | m2 | 31.500 |  |  | 47.70
87 | 玻镁板δ10 | m2 | 53.000 |  |  | 18.60
88 | 细木工板-阻燃版δ18 | m2 | 24.255 |  |  | 56.44
89 | 夹胶玻璃（采光天棚用）8+1.14+8 | m2 | 9.651 |  |  | 231.00
90 | 瓷砖100*100 | m2 | 1.234 |  |  | 55.84
91 | 瓷砖300*600 | m2 | 1190.268 |  |  | 55.84
92 | 瓷砖600*1200 | m2 | 1745.572 |  |  | 110.00
93 | 防滑地砖300×300 | m2 | 512.049 |  |  | 55.84
94 | 防滑地砖600×600 | m2 | 209.495 |  |  | 61.83
95 | 同质透心卷材δ2 | m2 | 5970.734 |  |  | 150.00
96 | 实木复合地板15mm厚 | m2 | 118.419 |  |  | 85.86
97 | 石塑地板 | m2 | 339.707 |  |  | 160.00
98 | 钢质防静电活动地板600×600×25 | m2 | 21.546 |  |  | 154.00
99 | 天然石材饰面板20mm | m2 | 464.900 |  |  | 87.77
【表10.2.2-33】
主要工日、材料和设备、机械台班价格调整一览表
（适用于信息价差调整法）
工程名称:幼儿园 |  |  | 标段: |  |  |  | 第5页 共8页
序号 | 名称、规格、型号 | 单位 | 数量 | 风险幅度(%) |  | 基准单价(元) | 调整单价（元） | 差价 | 价差合价
|  |  |  | 波动幅度 | 可调幅度
100 | 花岗岩石材板材20厚 | m2 | 50.990 |  |  | 87.77
101 | 花岗岩石材板材20mm | m2 | 63.779 |  |  | 87.77
102 | 大理石板20mm | m2 | 81.100 |  |  | 191.00
103 | 纸面石膏板1200×2400×9.5 | m2 | 3530.273 |  |  | 13.27
104 | 纸面石膏板1200×2400×9.5 | m2 | 3119.845 |  |  | 13.27
105 | 软木墙板8mm | m2 | 141.622 |  |  | 70.00
106 | 木纹铝板0.8mm | m2 | 5.754 |  |  | 60.18
107 | 铝合金方板(配套) | m2 | 819.015 |  |  | 60.18
108 | 水泥纤维板15mm | m2 | 207.813 |  |  | 69.36
109 | 成品防火木纹膜 | m2 | 12.298 |  |  | 140.76
110 | 软膜 | m2 | 62.410 |  |  | 110.00
111 | ALC蒸压加气混凝土板δ240 | m2 | 1286.858 |  |  | 115.44
112 | ALC蒸压加气混凝土板δ300 | m2 | 14.858 |  |  | 144.30
113 | 玻璃纤维网格布 | m2 | 272.965 |  |  | 1.30
114 | 铝箔 | m2 | 3363.455 |  |  | 5.43
115 | 铝方通50间距 规格30*100*0.8mm | m2 | 3755.938 |  |  | 80.00
116 | 轻钢龙骨C75-1 | m | 1314.610 |  |  | 6.64
117 | 装饰门扇 | m2 | 406.200 |  |  | 580.00
118 | 铝合金推拉纱窗扇 | m2 | 32.340 |  |  | 53.10
119 | 木质防火门乙级 | m2 | 21.517 |  |  | 335.00
120 | 木质防火门丙级 | m2 | 31.263 |  |  | 326.00
121 | 木质防火门甲级 | m2 | 47.907 |  |  | 343.00
122 | 双层双轨特级防火卷帘门 | m2 | 151.600 |  |  | 309.00
123 | 电动装置 | 套 | 6.000 |  |  | 1202.00
124 | 红丹防锈漆 | kg | 0.865 |  |  | 12.39
【表10.2.2-33】
主要工日、材料和设备、机械台班价格调整一览表
（适用于信息价差调整法）
工程名称:幼儿园 |  |  | 标段: |  |  |  | 第6页 共8页
序号 | 名称、规格、型号 | 单位 | 数量 | 风险幅度(%) |  | 基准单价(元) | 调整单价（元） | 差价 | 价差合价
|  |  |  | 波动幅度 | 可调幅度
125 | SBS弹性体改性沥青防水卷材耐根穿刺（化学阻根） PY 4.0mm | m2 | 1331.520 |  |  | 44.25
126 | 高分子自粘胶膜防水卷材1.2mm Y P S | m2 | 3112.200 |  |  | 33.63
127 | 厚热塑性聚烯烃(TPO)防水卷材1.8mm | m2 | 3722.659 |  |  | 21.00
128 | 单组份聚氨酯防水涂料Ⅰ型 | kg | 5405.294 |  |  | 13.27
129 | 聚合物水泥基复合防水涂料JS I型 | kg | 13588.037 |  |  | 7.08
130 | 聚合物水泥基复合防水涂料2 厚 JS I型 | kg | 4812.025 |  |  | 7.08
131 | 聚合物水泥基复合防水涂料JS I型 1.2厚 | kg | 1754.684 |  |  | 7.08
132 | 高分子防水涂料 | kg | 2127.429 |  |  | 7.08
133 | 水泥基渗透结晶型防水涂料 | kg | 180.988 |  |  | 7.08
134 | 水泥基渗透结晶型防水涂料JS | kg | 1475.916 |  |  | 7.08
135 | 保温岩棉δ200 | m2 | 3396.110 |  |  | 77.40
136 | 挤塑聚苯板50mm | m3 | 7.946 |  |  | 292.00
137 | 挤塑聚苯板30mm厚 | m3 | 4.361 |  |  | 575.00
138 | 挤塑聚苯板δ30 | m2 | 1032.240 |  |  | 15.43
139 | 矿棉吸音板 | m2 | 1447.562 |  |  | 25.66
140 | 电 | kW·h | 46.771 |  |  | 0.88
141 | 水 | t | 13.020 |  |  | 5.73
142 | 木模板 | m3 | 60.097 |  |  | 1478.00
143 | 铸铁盖板20厚 | m2 | 41.198 |  |  | 350.00
144 | 玻璃纤维增强石膏装饰板 | m2 | 312.646 |  |  | 120.00
145 | 8mm厚塑胶铺装 | m2 | 526.570 |  |  | 150.00
146 | 镀锌钢丝网φ4×150×150 | m2 | 262.959 |  |  | 7.70
147 | 预制混凝土叠合板含钢量：115KG | m3 | 8.774 |  |  | 2249.06
148 | 预制混凝土叠合板含钢量:73KG | m3 | 220.849 |  |  | 2102.73
【表10.2.2-33】
主要工日、材料和设备、机械台班价格调整一览表
（适用于信息价差调整法）
工程名称:幼儿园 |  |  | 标段: |  |  |  | 第7页 共8页
序号 | 名称、规格、型号 | 单位 | 数量 | 风险幅度(%) |  | 基准单价(元) | 调整单价（元） | 差价 | 价差合价
|  |  |  | 波动幅度 | 可调幅度
149 | 预制混凝土叠合板含钢量：87KG | m3 | 19.547 |  |  | 2151.51
150 | 预制混凝土叠合板含钢量：205KG | m3 | 2.703 |  |  | 2562.62
151 | 预制混凝土叠合板含钢量：137KG | m3 | 13.588 |  |  | 2325.71
152 | 钢楼梯爬式 | t | 0.100 |  |  | 6000.00
153 | 中厚钢板Q235 | t | 0.781 |  |  | 3903.00
154 | 钢支撑Q355BC型 | t | 10.483 |  |  | 5537.00
155 | 热镀锌方管50*50 | t | 2.003 |  |  | 5965.00
156 | 角钢L50*3 | t | 0.104 |  |  | 3956.00
157 | 螺栓球节点网架 | t | 15.946 |  |  | 7906.00
158 | 美缝剂美缝 | m2 | 1285.300 |  |  | 20.00
159 | 沉降观测点 | 个 | 22.000 |  |  | 25.00
160 | 隔气膜0.3mm | m2 | 3265.490 |  |  | 5.00
161 | 仿木纹罗普斯金门1.8*2.45m | 樘 | 2.000 |  |  | 4000.00
162 | 乐高墙 | m2 | 4.430 |  |  | 1000.00
163 | 攀岩墙 | m2 | 14.880 |  |  | 5500.00
164 | 金属纱窗门 | m2 | 16.290 |  |  | 100.00
165 | 防坠网绳网 | m2 | 12.670 |  |  | 5.00
166 | 钢筋弯曲机40mm | 台班 | 207.045 |  |  | 27.99
167 | 钢筋弯曲机40mm | 台班 | 58.178 |  |  | 27.99
168 | 直流弧焊机32kW | 台班 | 96.757 |  |  | 106.95
169 | 直流弧焊机32kW | 台班 | 80.028 |  |  | 106.95
170 | 对焊机75kV·A | 台班 | 19.562 |  |  | 131.93
171 | 对焊机75kV·A | 台班 | 20.940 |  |  | 131.93
172 | 电焊条烘干箱45×35×45cm3 | 台班 | 8.002 |  |  | 9.73
173 | 电焊条烘干箱45×35×45cm3 | 台班 | 39.052 |  |  | 9.73
【表10.2.2-33】
主要工日、材料和设备、机械台班价格调整一览表
（适用于信息价差调整法）
工程名称:幼儿园 |  |  | 标段: |  |  |  | 第8页 共8页
序号 | 名称、规格、型号 | 单位 | 数量 | 风险幅度(%) |  | 基准单价(元) | 调整单价（元） | 差价 | 价差合价
|  |  |  | 波动幅度 | 可调幅度
174 | 安拆及场外运输费(机械) | 元 | 346.190 |  |  | 1.02
合计

## 4_表10_2_2-13 【含单列】单位(专业)工程招标
【表10.2.2-13】
单位（专业）工程预算审核价费用表
工程名称:房建工程-幕墙工程 |  |  | 标段: | 第1页 共1页
序号 | 费用名称 |  | 计算公式 | 金额 (元) | 备注
1 | 分部分项工程费 |  | ∑(分部分项工程量×综合单价） | 3433797.06 | 见表10.2.2-16
1.1 | 其中 | 人工费+机械费 | ∑分部分项（定额人工费+定额机械费） | 692817.17
2 | 措施项目费 |  | （2.1+2.2） | 73438.62
2.1 | 施工技术措施项目费 |  | ∑(技措项目工程量×综合单价） |  | 见表10.2.2-16
2.1.1 | 其中 | 人工费+机械费 | ∑技措项目（定额人工费+定额机械费）
2.2 | 施工组织措施项目费 |  | (1.1+2.1.1)×10.6% | 73438.62 | 见表10.2.2-20
2.2.1 | 其中 | 安全文明施工基本费 | (1.1+2.1.1)×10.6% | 73438.62 | 见表10.2.2-20
3 | 其他项目费 |  | （3.1+3.2+3.3+3.4） | 265075.32
3.1 | 暂列金额 |  | 3.1.1+3.1.2+3.1.3 | 115075.32 | 见表10.2.2-21
3.1.1 | 其中 | 标化工地增加费 | 按招标文件规定额度列计 |  | 见表10.2.2-22
3.1.2 |  | 优质工程增加费 | 按招标文件规定额度列计 |  | 见表10.2.2-22
3.1.3 |  | 其他暂列金额 | 按招标文件规定额度列计 | 115075.32 | 见表10.2.2-22
3.2 | 暂估价 |  | 3.2.1+3.2.2+3.2.3 | 150000.00 | 见表10.2.2-21
3.2.1 | 其中 | 材料（工程设备）暂估价 | 按招标文件规定额度列计 (或计入综合单价) |  | 见表10.2.2-23
3.2.2 |  | 专业工程暂估价 | 按招标文件规定额度列计 | 150000.00 | 见表10.2.2-24
3.2.3 |  | 专项技术措施暂估价 | 按招标文件规定额度列计 |  | 见表10.2.2-25
3.3 | 计日工 |  | ∑计日工(暂估数量×综合单价） |  | 见表10.2.2-21
3.4 | 施工总承包服务费 |  | 3.4.1+3.4.2 |  | 见表10.2.2-21
3.4.1 | 其中 | 专业发包工程管理费 | ∑专业发包工程（暂估金额×费率） |  | 见表10.2.2-27
3.4.2 |  | 甲供材料设备管理费 | 甲供材料暂估金额×费率+甲供设备暂估金额×费率 |  | 见表10.2.2-27
4 | 规费 |  | (1.1+2.1.1)×25.78% | 178608.27
5 | 单列费用 |  | 单列费用
6 | 税金 |  | (1+2+3+4+计税不计费+计税不计费不下浮)×9% | 355582.73
7 | 下浮 |  | (1+2+3+4+5+6-不计税不计费不下浮-计税不计费不下浮-暂估材料)×0%
其中 | 甲供费（不计入造价） |  | 甲供材料费+甲供主材费+甲供设备费
预算审核价合计 |  |  | 1+2+3+4+5+6-7 | 4306502.00

## 4_表10_2_2-16 分部分项工程清单与计价表
【表10.2.2-16】
分部分项工程清单与计价表
单位(专业)工程名称:房建工程-幕墙工程 | [5 empty] | 标段: |  |  | 第1页 共2页
序号 | 项目编码 | 项目名称 | 项目特征 | 计量 单位 | 工程量 | 金 额 (元) |  |  |  |  | 备注
[6 empty] | 综合单价 | 合价 | 其中
[8 empty] | 人工费 | 机械费 | 暂估价
|  | [请输入分部名称,电子评标勿删] |  |  |  |  | 3433797.06 | 742023.96 | 22286.49
1 | 011209001001 | 幕墙钢龙骨 | 1.幕墙钢龙骨及基层 10#槽钢 2.热镀锌 | t | 10.294 | 13626.48 | 140270.99 | 51308.49 | 423.50
2 | 011209001002 | 带骨架幕墙 | 1.幕墙钢龙骨及基层^方钢 综合 2.热镀锌 | t | 32.015 | 13720.82 | 439272.05 | 159572.68 | 1317.10
3 | 011209001003 | 带骨架幕墙 | 1.幕墙钢龙骨及基层^热镀锌角钢 | t | 16.968 | 13467.48 | 228516.20 | 84573.77 | 698.06
4 | 011209001004 | 幕墙铝合金龙骨 | 1.幕墙铝合金龙骨及基层 阳极氧化 | m2 | 1.39 | 38456.17 | 53454.08 | 15779.77 | 42.85
5 | 011001003002 | 保温隔热墙面 | 1.干铺憎水保温岩棉 厚度100mm | m2 | 4090.20 | 53.26 | 217844.05 | 39020.51
6 | 010516002004 | 预埋铁件 | 1.预埋铁件 25kg/块以内 | t | 9.852 | 10278.93 | 101268.02 | 27745.70 | 18950.91
7 | 011209001005 | 幕墙化学螺栓 M5后扩底机械锚栓 | 1.幕墙后扩底螺栓 M5*65 | 个 | 1738 | 5.45 | 9472.10 | 4866.40
8 | 011209001006 | 幕墙化学螺栓 | 特殊倒锥形化学锚栓 M10*160 | 个 | 1536 | 8.61 | 13224.96 | 7357.44
9 | 011209001007 | 防火隔离带 | 1.跨层防火隔离带 2.1.5厚镀锌钢板垫层，展开宽度343mm 3.200*270mm防火岩棉 | m | 1029.00 | 73.57 | 75703.53 | 13171.20 | 854.07
10 | 011209001008 | 铝合金单板幕墙 | 1.铝合金单板幕墙 2.2.5mm铝单板，氟碳喷涂 3.连接在钢龙骨上（包含各类配件） | m2 | 4123.00 | 369.71 | 1524314.33 | 309225.00
本页小计 | [6 empty] | 2803340.31 | 712620.96 | 22286.49
【表10.2.2-16】
分部分项工程清单与计价表
单位(专业)工程名称:房建工程-幕墙工程 | [5 empty] | 标段: |  |  | 第2页 共2页
序号 | 项目编码 | 项目名称 | 项目特征 | 计量 单位 | 工程量 | 金 额 (元) |  |  |  |  | 备注
[6 empty] | 综合单价 | 合价 | 其中
[8 empty] | 人工费 | 机械费 | 暂估价
11 | 011207001009 | 墙面装饰板 | 1.位置：一层外墙 外2 2.20厚保温装饰一体化铝板(导热系数:0.048W/(m.k)) 3.塑料锚栓和承托钢板固定 | m2 | 1485.00 | 424.55 | 630456.75 | 29403.00
本页小计 | [6 empty] | 630456.75 | 29403.00
合计 | [6 empty] | 3433797.06 | 742023.96 | 22286.49

## 4_表10_2_2-16 施工技术措施项目清单与计价表
【表10.2.2-16】
施工技术措施项目清单与计价表
单位(专业)工程名称:房建工程-幕墙工程 | [5 empty] | 标段: |  |  | 第1页 共1页
序号 | 项目编码 | 项目名称 | 项目特征 | 计量 单位 | 工程量 | 金 额 (元) |  |  |  |  | 备注
[6 empty] | 综合单价 | 合价 | 其中
[8 empty] | 人工费 | 机械费 | 暂估价
|  | [请输入分部名称,电子评标勿删] |  |  | 0
本页小计
合计

## 4_表10_2_2-20 施工组织(总价)措施项目清单与
【表10.2.2-20】
施工组织（总价）措施项目清单与计价表
工程名称:幕墙工程 |  |  | 标段: | 第1页 共1页
序号 | 项目编号 | 项目名称 | 计算基础 | 费率 (%) | 金额 (元) | 备注
1 | 011707001001 | 安全文明施工费 |  |  | 73438.62
1.1 |  | 安全文明施工基本费 | 定额人工费+定额机械费 | 10.6 | 73438.62
2 | Z01110900801 | 提前竣工增加费 | 定额人工费+定额机械费
3 | 011707004001 | 二次搬运费 | 定额人工费+定额机械费
4 | 011707005001 | 冬雨季施工增加费 | 定额人工费+定额机械费
5 |  | 其他施工组织措施费 | 按相关规定计算
合 计 |  |  |  |  | 73438.62

## 4_表10_2_2-21 其他项目清单与计价汇总表
【表10.2.2-21】
其他项目清单与计价汇总表
工程名称:幕墙工程 |  | 标段: | 第1页 共1页
序号 | 项 目 名 称 | 金额(元) | 备注
1 | 暂列金额 | 115075.32 | 明细详见表10.2.2-22
1.1 | 标化工地增加费 |  | 明细详见表10.2.2-22
1.2 | 优质工程增加费 |  | 明细详见表10.2.2-22
1.3 | 其他暂列金额 | 115075.32 | 明细详见表10.2.2-22
2 | 暂估价 | 150000.00
2.1 | 材料（设备）暂估价 |  | 明细详见表10.2.2-23
2.2 | 专业工程暂估价 | 150000.00 | 明细详见表10.2.2-24
2.3 | 专项技术措施暂估价 |  | 明细详见表10.2.2-25
3 | 计日工 |  | 明细详见表10.2.2-26
4 | 总承包服务费 |  | 明细详见表10.2.2-27
合 计 |  | 265075.32 | -

## 4_表10_2_2-22 暂列金额明细表
【表10.2.2-22】
暂列金额明细表
工程名称:幕墙工程 |  |  | 标段: | 第1页 共1页
序号 | 项 目 名 称 | 计量单位 | 暂定金额(元) | 备注
1 | 标化工地增加费 | 项
2 | 优质工程增加费 | 项
3 | 其他暂列金额 | 项 | 115075.32 | 估算比例一般不高于5%
3.1 | 其他暂列金额 | 项 | 115075.32
合计 |  |  | 115075.32 | -

## 4_表10_2_2-23 材料（工程设备）暂估单价表
【表10.2.2-23】
材料（工程设备）暂估单价表
单位(专业)工程名称:房建工程-幕墙工程 |  |  |  | 标段: |  | 第1页 共1页
序号 | 材料（工程设备）名称、规格、型号 | 计量 单位 | 数量 | 单价 | 合价 | 备注
合计

## 4_表10_2_2-24 专业工程暂估价表
【表10.2.2-24】
专业工程暂估价表
单位(专业)工程名称:房建工程-幕墙工程 |  | 标段: | 第1页 共1页
序号 | 工 程 名 称 | 工程内容 | 暂估金额(元) | 备注
1 | 汽车坡道玻璃雨棚 |  | 150000.00
合计 |  |  | 150000.00

## 4_表10_2_2-29 主要工日一览表
【表10.2.2-29】
主要工日一览表
工程名称:幕墙工程 |  |  | 标段: |  | 第1页 共1页
序号 | 工日名称（类别） | 单位 | 数 量 | 单价(元) | 合价（元） | 备注
1 | 二类人工 | 工日 | 186.213 | 149.00 | 27745.74
2 | 三类人工 | 工日 | 4177.244 | 171.00 | 714308.72

## 4_表10_2_2-31 主要材料和工程设备一览表
【表10.2.2-31】
主要材料和工程设备一览表
工程名称:幕墙工程 |  |  |  | 标段: |  | 第1页 共1页
序号 | 名称、规格、型号 | 单位 | 数量 | 单价(元) | 合价（元） | 备注
1 | 热轧带肋钢筋HRB400综合 | t | 1.990 | 3581.00 | 7126.19
2 | 热轧光圆钢筋HPB300综合 | t | 1.498 | 3886.00 | 5821.23
3 | 镀锌角钢L50*5 | t | 17.986 | 5726.00 | 102987.84
4 | 型钢综合 | t | 0.995 | 3770.00 | 3751.15
5 | 型钢(幕墙用)10#槽钢 热镀锌 | t | 10.912 | 5876.00 | 64118.91
6 | 中厚钢板综合 | t | 5.468 | 3903.00 | 21341.60
7 | 铝板δ2.5 | m2 | 4329.150 | 255.00 | 1103933.25
8 | 铝合金型材-阳极氧化骨架、龙骨 | t | 1.473 | 22018.00 | 32432.51
9 | 镀锌铁件 | kg | 8153.039 | 6.37 | 51934.86
10 | 铝板一体板20厚 | m2 | 1633.500 | 355.00 | 579892.50
11 | 防火岩棉δ200 | m3 | 60.289 | 470.00 | 28335.83
12 | 憎水保温岩棉δ100 | m3 | 417.200 | 387.00 | 161456.40
13 | 后扩底螺栓M5*65 | 个 | 1755.380 | 2.00 | 3510.76

## 4_表10_2-33主要工日、材料和设备、机械台班价格调
【表10.2.2-33】
主要工日、材料和设备、机械台班价格调整一览表
（适用于信息价差调整法）
工程名称:幕墙工程 |  |  | 标段: |  |  |  | 第1页 共1页
序号 | 名称、规格、型号 | 单位 | 数量 | 风险幅度(%) |  | 基准单价(元) | 调整单价（元） | 差价 | 价差合价
|  |  |  | 波动幅度 | 可调幅度
1 | 热轧带肋钢筋HRB400综合 | t | 1.990 |  |  | 3581.00
2 | 热轧光圆钢筋HPB300综合 | t | 1.498 |  |  | 3886.00
3 | 镀锌角钢L50*5 | t | 17.986 |  |  | 5726.00
4 | 型钢综合 | t | 0.995 |  |  | 3770.00
5 | 型钢(幕墙用)10#槽钢 热镀锌 | t | 10.912 |  |  | 5876.00
6 | 中厚钢板综合 | t | 5.468 |  |  | 3903.00
7 | 铝板δ2.5 | m2 | 4329.150 |  |  | 255.00
8 | 铝合金型材-阳极氧化骨架、龙骨 | t | 1.473 |  |  | 22018.00
9 | 镀锌铁件 | kg | 8153.039 |  |  | 6.37
10 | 铝板一体板20厚 | m2 | 1633.500 |  |  | 355.00
11 | 防火岩棉δ200 | m3 | 60.289 |  |  | 470.00
12 | 憎水保温岩棉δ100 | m3 | 417.200 |  |  | 387.00
13 | 后扩底螺栓M5*65 | 个 | 1755.380 |  |  | 2.00
14 | 电焊条烘干箱45×35×45cm3 | 台班 | 3.547 |  |  | 9.73
合计

## 5_表10_2_2-13 【含单列】单位(专业)工程招标
【表10.2.2-13】
单位（专业）工程预算审核价费用表
工程名称:房建工程-传达室 |  |  | 标段: | 第1页 共1页
序号 | 费用名称 |  | 计算公式 | 金额 (元) | 备注
1 | 分部分项工程费 |  | ∑(分部分项工程量×综合单价） | 100289.94 | 见表10.2.2-16
1.1 | 其中 | 人工费+机械费 | ∑分部分项（定额人工费+定额机械费） | 18534.19
2 | 措施项目费 |  | （2.1+2.2） | 18304.40
2.1 | 施工技术措施项目费 |  | ∑(技措项目工程量×综合单价） | 15514.41 | 见表10.2.2-16
2.1.1 | 其中 | 人工费+机械费 | ∑技措项目（定额人工费+定额机械费） | 7786.47
2.2 | 施工组织措施项目费 |  | (1.1+2.1.1)×10.6% | 2789.99 | 见表10.2.2-20
2.2.1 | 其中 | 安全文明施工基本费 | (1.1+2.1.1)×10.6% | 2789.99 | 见表10.2.2-20
3 | 其他项目费 |  | （3.1+3.2+3.3+3.4） | 106761.39
3.1 | 暂列金额 |  | 3.1.1+3.1.2+3.1.3 | 6761.39 | 见表10.2.2-21
3.1.1 | 其中 | 标化工地增加费 | 按招标文件规定额度列计 |  | 见表10.2.2-22
3.1.2 |  | 优质工程增加费 | 按招标文件规定额度列计 |  | 见表10.2.2-22
3.1.3 |  | 其他暂列金额 | 按招标文件规定额度列计 | 6761.39 | 见表10.2.2-22
3.2 | 暂估价 |  | 3.2.1+3.2.2+3.2.3 | 100000.00 | 见表10.2.2-21
3.2.1 | 其中 | 材料（工程设备）暂估价 | 按招标文件规定额度列计 (或计入综合单价) |  | 见表10.2.2-23
3.2.2 |  | 专业工程暂估价 | 按招标文件规定额度列计 | 100000.00 | 见表10.2.2-24
3.2.3 |  | 专项技术措施暂估价 | 按招标文件规定额度列计 |  | 见表10.2.2-25
3.3 | 计日工 |  | ∑计日工(暂估数量×综合单价） |  | 见表10.2.2-21
3.4 | 施工总承包服务费 |  | 3.4.1+3.4.2 |  | 见表10.2.2-21
3.4.1 | 其中 | 专业发包工程管理费 | ∑专业发包工程（暂估金额×费率） |  | 见表10.2.2-27
3.4.2 |  | 甲供材料设备管理费 | 甲供材料暂估金额×费率+甲供设备暂估金额×费率 |  | 见表10.2.2-27
4 | 规费 |  | (1.1+2.1.1)×25.78% | 6785.47
5 | 单列费用 |  | 单列费用
6 | 税金 |  | (1+2+3+4+计税不计费+计税不计费不下浮)×9% | 20892.71
7 | 下浮 |  | (1+2+3+4+5+6-不计税不计费不下浮-计税不计费不下浮-暂估材料)×0%
其中 | 甲供费（不计入造价） |  | 甲供材料费+甲供主材费+甲供设备费
预算审核价合计 |  |  | 1+2+3+4+5+6-7 | 253034.00

## 5_表10_2_2-16 分部分项工程清单与计价表
【表10.2.2-16】
分部分项工程清单与计价表
单位(专业)工程名称:房建工程-传达室 | [5 empty] | 标段: |  |  | 第1页 共6页
序号 | 项目编码 | 项目名称 | 项目特征 | 计量 单位 | 工程量 | 金 额 (元) |  |  |  |  | 备注
[6 empty] | 综合单价 | 合价 | 其中
[8 empty] | 人工费 | 机械费 | 暂估价
| 0101 | A 土石方工程 |  |  |  |  | 149.45 | 59.52 | 63.49
1 | 010101004003 | 挖基坑土方 | 1.土壤类别：三类土 2.挖土深度：2M 内，不装车 3.弃土运距：场内驳运由施工单位自行考虑 | m3 | 16.05 | 7.01 | 112.51 | 47.03 | 45.90
2 | 010101004004 | 挖基坑土方 | 1.土壤类别：三类土 2.挖土深度：2M 内，不装车 3.弃土运距：场内驳运由施工单位自行考虑 4.非地下室桩承台 | m3 | 2.77 | 7.70 | 21.33 | 8.92 | 8.70
3 | 010103001002 | 回填方 | 1.填土机械碾压 ~两遍 | m3 | 7.00 | 2.23 | 15.61 | 3.57 | 8.89
| 0104 | D 砌筑工程 |  |  |  |  | 11469.55 | 2524.12 | 57.34
4 | 010401001005 | 砖基础 | 1.砖品种、规格、强度等级：MU10混凝土实心砖 墙厚240mm. 2.砂浆强度等级：M7.5 水泥砂浆砌筑 3.防潮层材料种类：平面、立面用1：2.5防水砂浆 | m3 | 3.37 | 747.68 | 2519.68 | 798.66 | 42.23
5 | 010402001005 | 砌块墙 | 1.蒸压加气混凝土砌块 墙厚150mm以内 专用砌筑砂浆 2.蒸压砂加气混凝土砌块B06 3.内墙 | m3 | 1.21 | 463.52 | 560.86 | 137.02 | 0.92
本页小计 | [6 empty] | 3229.99 | 995.20 | 106.64
【表10.2.2-16】
分部分项工程清单与计价表
单位(专业)工程名称:房建工程-传达室 | [5 empty] | 标段: |  |  | 第2页 共6页
序号 | 项目编码 | 项目名称 | 项目特征 | 计量 单位 | 工程量 | 金 额 (元) |  |  |  |  | 备注
[6 empty] | 综合单价 | 合价 | 其中
[8 empty] | 人工费 | 机械费 | 暂估价
6 | 010402001006 | 砌块墙 | 1.蒸压加气混凝土砌块 墙厚300mm以内 专用砌筑砂浆 2.蒸压砂加气混凝土砌块B06 3.内墙 | m3 | 3.50 | 428.01 | 1498.04 | 297.78 | 2.66
7 | 010402001007 | 砌块墙 | 1.蒸压加气混凝土砌块 墙厚300mm以内 专用砌筑砂浆 2.蒸压砂加气混凝土砌块B07 3.外墙 | m3 | 15.17 | 454.25 | 6890.97 | 1290.66 | 11.53
| 0105 | E 混凝土及钢筋混凝土工程 |  |  |  |  | 35606.87 | 4968.37 | 267.99
8 | 010501001003 | 垫层 | 1.现浇混凝土 基础 垫层^非泵送商品砼C15 | m3 | 3.41 | 459.47 | 1566.79 | 153.86 | 2.42
9 | 010503001003 | 基础梁 | 1.现浇混凝土 基础梁^泵送商品混凝土 C30 | m3 | 4.60 | 499.58 | 2298.07 | 137.91 | 2.12
10 | 010501003001 | 独立基础 | 1.现浇混凝土 基础 混凝土^泵送商品砼C30 | m3 | 7.65 | 492.27 | 3765.87 | 203.03 | 2.07
11 | 010502001003 | 矩形柱 | 1.现浇混凝土 矩形柱、异形柱、圆形柱浇捣^泵送商品砼C30 | m3 | 3.27 | 582.79 | 1905.72 | 316.21 | 1.50
12 | 010503002005 | 矩形梁 | 1.现浇混凝土 矩形梁、异形梁、弧形梁^泵送防水商品混凝土 C30/P8 | m3 | 5.31 | 531.85 | 2824.12 | 214.79 | 2.44
13 | 010503005002 | 过梁 | 1.现浇混凝土 圈梁、过梁、拱形梁^非泵送商品砼C25 | m3 | 0.18 | 579.12 | 104.24 | 19.82 | 0.12
本页小计 | [6 empty] | 20853.82 | 2634.06 | 24.86
【表10.2.2-16】
分部分项工程清单与计价表
单位(专业)工程名称:房建工程-传达室 | [5 empty] | 标段: |  |  | 第3页 共6页
序号 | 项目编码 | 项目名称 | 项目特征 | 计量 单位 | 工程量 | 金 额 (元) |  |  |  |  | 备注
[6 empty] | 综合单价 | 合价 | 其中
[8 empty] | 人工费 | 机械费 | 暂估价
14 | 010505001001 | 有梁板 | 1.现浇混凝土 平板^泵送商品混凝土 C35/P6 | m3 | 5.90 | 564.85 | 3332.62 | 275.53 | 4.84
15 | 010505007001 | 天沟(檐沟）、挑檐板 | 1.现浇混凝土 檐沟、挑檐^泵送商品砼C30 | m3 | 2.16 | 581.33 | 1255.67 | 195.35 | 3.87
16 | 010507001002 | 散水 | 1.砼面墙脚护坡^非泵送砼C15 2.干铺毛石墙脚护坡 | m2 | 18.00 | 142.64 | 2567.52 | 703.44 | 11.52
17 | 010507007002 | 其他构件 | 1.现浇混凝土 小型构件^泵送商品混凝土 C25 2.过梁 | m3 | 2.00 | 693.12 | 1386.24 | 350.00 | 1.38
18 | 010515001016 | 现浇构件钢筋 | 1.箍筋 带肋钢筋 HRB400以内 直径（mm以内）10 | t | 0.787 | 5352.50 | 4212.42 | 958.16 | 47.10
19 | 010515001017 | 现浇构件钢筋 | 1.现浇构件带肋钢筋 HRB400以内 直径（mm以内）10 | t | 0.684 | 4549.43 | 3111.81 | 418.57 | 16.80
20 | 010515001018 | 现浇构件钢筋 | 1.现浇构件带肋钢筋 HRB400以内 直径（mm以内）18 | t | 1.578 | 4417.30 | 6970.50 | 831.62 | 117.09
21 | Z010515011003 | 钢筋连接 | 1.电渣压力焊接 直径（mm以内）18 | 个 | 48 | 6.36 | 305.28 | 190.08 | 54.72
| 0106 | F 金属结构工程 |  |  |  |  | 287.49 | 94.71
22 | 010607005003 | 砌块墙钢丝网加固 | 1.砌块墙钢丝网加固，交接处的总宽度不应小于500mm | m2 | 21.00 | 13.69 | 287.49 | 94.71
| 0108 | H 门窗工程 |  |  |  |  | 12363.24 | 677.05
23 | 010801002001 | 木质门带套 | 1、成品木门M0821，包含门套、门锁等五金一切 | 樘 | 1 | 988.29 | 988.29 | 87.12
本页小计 | [6 empty] | 24417.84 | 4104.58 | 257.32
【表10.2.2-16】
分部分项工程清单与计价表
单位(专业)工程名称:房建工程-传达室 | [5 empty] | 标段: |  |  | 第4页 共6页
序号 | 项目编码 | 项目名称 | 项目特征 | 计量 单位 | 工程量 | 金 额 (元) |  |  |  |  | 备注
[6 empty] | 综合单价 | 合价 | 其中
[8 empty] | 人工费 | 机械费 | 暂估价
24 | 010801002002 | 木质门带套 | 1、成品木门M0921，包含门套、门锁等五金一切 | 樘 | 1 | 1093.29 | 1093.29 | 87.12
25 | 010801002003 | 木质门带套 | 1、成品木门M1024，包含门套、门锁等五金一切 | 樘 | 1 | 1348.29 | 1348.29 | 87.12
26 | 010801002004 | 木质门带套 | 1、成品木门M1221，包含门套、门锁等五金一切 | 樘 | 1 | 1567.38 | 1567.38 | 112.58
27 | 010807001006 | 金属（塑钢、断桥）窗 | 1.隔热断桥铝合金推拉窗安装`设计为普通铝合金型材+中空玻璃时 2.85系列铝合金节能推拉窗 | m2 | 16.83 | 437.67 | 7365.99 | 303.11
| 0109 | J 屋面及防水工程 |  |  |  |  | 12575.56 | 2155.74 | 83.11
28 | 010902001002 | 屋面卷材防水 | 1.1.5厚平面高分子卷材 自粘法~层2 2.干铺沥青油毡防水隔离层 | m2 | 72.82 | 63.42 | 4618.24 | 594.94
29 | 010902002002 | 屋面涂膜防水 | 1.平面JS聚合物水泥防水涂料 ~厚1.5(mm) | m2 | 72.82 | 27.27 | 1985.80 | 286.91
30 | 010902003002 | 屋面刚性层 | 1.刚性屋面 细石混凝土面层 ^非泵送砼C20 ~厚50(mm) 2.C6-200双网双向钢筋网 | m2 | 73.55 | 81.19 | 5971.52 | 1273.89 | 83.11
| 0110 | K 保温、隔热、防腐工程 |  |  |  |  | 5911.95 | 471.46
31 | 011001001001 | 保温隔热屋面 | 1.楼地面挤塑聚苯板 120mm厚 2.干铺油毡一层 | m2 | 73.55 | 80.38 | 5911.95 | 471.46
| 0111 | L 楼地面装饰工程 |  |  |  |  | 10078.43 | 2843.35 | 49.72
本页小计 | [6 empty] | 29862.46 | 3217.13 | 83.11
【表10.2.2-16】
分部分项工程清单与计价表
单位(专业)工程名称:房建工程-传达室 | [5 empty] | 标段: |  |  | 第5页 共6页
序号 | 项目编码 | 项目名称 | 项目特征 | 计量 单位 | 工程量 | 金 额 (元) |  |  |  |  | 备注
[6 empty] | 综合单价 | 合价 | 其中
[8 empty] | 人工费 | 机械费 | 暂估价
32 | 011101003005 | 细石混凝土楼地面 | 1.位置：地4 2.50厚C25非泵送细石砼随捣随抹 3.20厚水泥砂浆找平层 4.100厚C15混凝土垫层 5.100厚碎石垫层 | m2 | 50.36 | 143.85 | 7244.29 | 1838.64 | 24.68
33 | 011105001001 | 水泥砂浆踢脚线 | 1.干混砂浆踢脚线 | m2 | 2.89 | 61.09 | 176.55 | 109.99 | 0.78
34 | 011101006003 | 平面砂浆找平层 | 1.屋面 2.30厚1：3水泥砂浆找平层 | m2 | 72.86 | 29.94 | 2181.43 | 773.04 | 23.32
35 | 011107001002 | 石材台阶面 | 1.20厚毛面花岗岩饰面 2.纯水泥浆一道 3.25厚1:4干硬性水泥砂浆结合层 4.100厚C15混凝土垫层 5.120厚碎石垫层,粗砂填缝压实 6.素土分层(不大于250厚)夯实,压实系数不小于0.94 | m2 | 2.00 | 238.08 | 476.16 | 121.68 | 0.94
| 0112 | M 墙、柱面装饰与隔断、幕墙工程 |  |  |  |  | 6161.12 | 2765.22 | 25.08
36 | 011201001004 | 墙面一般抹灰 | 1.位置：内1 2.12厚1：3水泥砂浆基层，6厚1：2.5水泥砂浆面层 | m2 | 114.00 | 31.98 | 3645.72 | 1884.42 | 25.08
本页小计 | [6 empty] | 13724.15 | 4727.77 | 74.80
【表10.2.2-16】
分部分项工程清单与计价表
单位(专业)工程名称:房建工程-传达室 | [5 empty] | 标段: |  |  | 第6页 共6页
序号 | 项目编码 | 项目名称 | 项目特征 | 计量 单位 | 工程量 | 金 额 (元) |  |  |  |  | 备注
[6 empty] | 综合单价 | 合价 | 其中
[8 empty] | 人工费 | 机械费 | 暂估价
37 | 011204003004 | 块料墙面 | 1.位置：内1 2.瓷砖贴面，专用粘胶剂粘贴 | m2 | 20.00 | 125.77 | 2515.40 | 880.80
| 0114 | P 油漆、涂料、裱糊工程 |  |  |  |  | 5586.28 | 3347.82
38 | 011407001007 | 墙面喷刷涂料 | 1.位置：内2 2.耐水腻子2遍 3.水性无机涂料2遍 | m2 | 114.00 | 27.22 | 3103.08 | 1850.22
39 | 011407002007 | 天棚喷刷涂料 | 1.位置：顶3 2.耐水腻子2遍 3.水性无机涂料2遍（燃烧性能A级） 4.素水泥浆一道（内掺建筑胶） | m2 | 80.00 | 31.04 | 2483.20 | 1497.60
|  | 自补 |  |  |  |  | 100.00
40 | 01B010 | 沉降观测点 | 沉降观测点 | 个 | 4 | 25.00 | 100.00
本页小计 | [6 empty] | 8201.68 | 4228.62
合计 | [6 empty] | 100289.94 | 19907.36 | 546.73

## 5_表10_2_2-16 施工技术措施项目清单与计价表
【表10.2.2-16】
施工技术措施项目清单与计价表
单位(专业)工程名称:房建工程-传达室 | [5 empty] | 标段: |  |  | 第1页 共2页
序号 | 项目编码 | 项目名称 | 项目特征 | 计量 单位 | 工程量 | 金 额 (元) |  |  |  |  | 备注
[6 empty] | 综合单价 | 合价 | 其中
[8 empty] | 人工费 | 机械费 | 暂估价
| 011701 | S.1脚手架工程（编码：011701) |  |  | 0 |  | 1278.56 | 774.18 | 65.06
1 | 011701001003 | 综合脚手架 | 1.混凝土结构综合脚手架 檐高7m以内 ~层高6m以内 | m2 | 59.69 | 21.42 | 1278.56 | 774.18 | 65.06
| 011702 | S.2混凝土模板及支架（撑）（编码：011702） |  |  | 0 |  | 14235.85 | 7300.38 | 536.82
2 | 011702001005 | 基础 | 1.现浇混凝土模板 基础垫层模板 | m2 | 9.53 | 49.41 | 470.88 | 275.23 | 10.48
3 | 011702005001 | 基础梁 | 1.现浇混凝土 基础梁 复合木模 | m2 | 34.31 | 54.64 | 1874.70 | 865.98 | 83.72
4 | 011702001006 | 独立基础 | 1.现浇混凝土 独立基础 复合木模 | m2 | 14.56 | 45.09 | 656.51 | 311.73 | 12.38
5 | 011702002005 | 矩形柱 | 1.现浇混凝土 矩形柱 复合木模~支模高度3.6m以内 | m2 | 37.23 | 55.55 | 2068.13 | 1081.16 | 70.36
6 | 011702006006 | 矩形梁 | 1.现浇混凝土 斜梁 复合木模~平均支模高度3.6m以内 | m2 | 44.85 | 79.23 | 3553.47 | 1943.80 | 121.10
7 | 011702009003 | 过梁 | 1.现浇混凝土 直形圈过梁 复合木模 | m2 | 2.80 | 55.83 | 156.32 | 93.88 | 1.96
8 | 011702014004 | 有梁板 | 1.现浇混凝土 板 复合木模~支模高度3.6m | m2 | 49.16 | 49.45 | 2430.96 | 1121.34 | 106.68
9 | 011702023001 | 雨篷、悬挑板、阳台板 | 1.现浇混凝土阳台、雨篷模板 | m2 | 19.79 | 135.82 | 2687.88 | 1441.31 | 123.29
10 | 011702025004 | 其他现浇构件 | 1.现浇混凝土小型构件 复合模板 | m2 | 5.00 | 67.40 | 337.00 | 165.95 | 6.85
本页小计 | [6 empty] | 15514.41 | 8074.56 | 601.88
【表10.2.2-16】
施工技术措施项目清单与计价表
单位(专业)工程名称:房建工程-传达室 | [5 empty] | 标段: |  |  | 第2页 共2页
序号 | 项目编码 | 项目名称 | 项目特征 | 计量 单位 | 工程量 | 金 额 (元) |  |  |  |  | 备注
[6 empty] | 综合单价 | 合价 | 其中
[8 empty] | 人工费 | 机械费 | 暂估价
合计 | [6 empty] | 15514.41 | 8074.56 | 601.88

## 5_表10_2_2-20 施工组织(总价)措施项目清单与
【表10.2.2-20】
施工组织（总价）措施项目清单与计价表
工程名称:传达室 |  |  | 标段: | 第1页 共1页
序号 | 项目编号 | 项目名称 | 计算基础 | 费率 (%) | 金额 (元) | 备注
1 | 011707001001 | 安全文明施工费 |  |  | 2789.99
1.1 |  | 安全文明施工基本费 | 定额人工费+定额机械费 | 10.6 | 2789.99
2 | Z01110900801 | 提前竣工增加费 | 定额人工费+定额机械费
3 | 011707004001 | 二次搬运费 | 定额人工费+定额机械费
4 | 011707005001 | 冬雨季施工增加费 | 定额人工费+定额机械费
5 |  | 其他施工组织措施费 | 按相关规定计算
合 计 |  |  |  |  | 2789.99

## 5_表10_2_2-21 其他项目清单与计价汇总表
【表10.2.2-21】
其他项目清单与计价汇总表
工程名称:传达室 |  | 标段: | 第1页 共1页
序号 | 项 目 名 称 | 金额(元) | 备注
1 | 暂列金额 | 6761.39 | 明细详见表10.2.2-22
1.1 | 标化工地增加费 |  | 明细详见表10.2.2-22
1.2 | 优质工程增加费 |  | 明细详见表10.2.2-22
1.3 | 其他暂列金额 | 6761.39 | 明细详见表10.2.2-22
2 | 暂估价 | 100000.00
2.1 | 材料（设备）暂估价 |  | 明细详见表10.2.2-23
2.2 | 专业工程暂估价 | 100000.00 | 明细详见表10.2.2-24
2.3 | 专项技术措施暂估价 |  | 明细详见表10.2.2-25
3 | 计日工 |  | 明细详见表10.2.2-26
4 | 总承包服务费 |  | 明细详见表10.2.2-27
合 计 |  | 106761.39 | -

## 5_表10_2_2-22 暂列金额明细表
【表10.2.2-22】
暂列金额明细表
工程名称:传达室 |  |  | 标段: | 第1页 共1页
序号 | 项 目 名 称 | 计量单位 | 暂定金额(元) | 备注
1 | 标化工地增加费 | 项
2 | 优质工程增加费 | 项
3 | 其他暂列金额 | 项 | 6761.39 | 估算比例一般不高于5%
3.1 | 其他暂列金额 | 项 | 6761.39
合计 |  |  | 6761.39 | -

## 5_表10_2_2-23 材料（工程设备）暂估单价表
【表10.2.2-23】
材料（工程设备）暂估单价表
单位(专业)工程名称:房建工程-传达室 |  |  |  | 标段: |  | 第1页 共1页
序号 | 材料（工程设备）名称、规格、型号 | 计量 单位 | 数量 | 单价 | 合价 | 备注
合计

## 5_表10_2_2-24 专业工程暂估价表
【表10.2.2-24】
专业工程暂估价表
单位(专业)工程名称:房建工程-传达室 |  | 标段: | 第1页 共1页
序号 | 工 程 名 称 | 工程内容 | 暂估金额(元) | 备注
1 | 传达室外立面铝板造型及门头造型（含所有工序） |  | 100000.00
合计 |  |  | 100000.00

## 5_表10_2_2-29 主要工日一览表
【表10.2.2-29】
主要工日一览表
工程名称:传达室 |  |  | 标段: |  | 第1页 共1页
序号 | 工日名称（类别） | 单位 | 数 量 | 单价(元) | 合价（元） | 备注
1 | 一类人工 | 工日 | 0.431 | 138.00 | 59.48
2 | 二类人工 | 工日 | 123.171 | 149.00 | 18352.48
3 | 三类人工 | 工日 | 55.961 | 171.00 | 9569.33

## 5_表10_2_2-31 主要材料和工程设备一览表
【表10.2.2-31】
主要材料和工程设备一览表
工程名称:传达室 |  |  |  | 标段: |  | 第1页 共2页
序号 | 名称、规格、型号 | 单位 | 数量 | 单价(元) | 合价（元） | 备注
1 | 热轧带肋钢筋HRB400φ10 | t | 1.501 | 3673.00 | 5513.17
2 | 热轧带肋钢筋HRB400φ18 | t | 1.617 | 3540.00 | 5724.18
3 | 镀锌铁丝φ0.7-1.0 | kg | 17.517 | 4.25 | 74.45
4 | 镀锌铁丝12# | kg | 0.453 | 4.25 | 1.93
5 | 镀锌铁丝18# | kg | 1.964 | 4.25 | 8.35
6 | 镀锌铁丝22# | kg | 0.279 | 4.25 | 1.19
7 | 钢丝网综合 | m2 | 22.050 | 7.70 | 169.79
8 | 复合硅酸盐水泥PC 32.5R综合 | kg | 7.640 | 0.33 | 2.54
9 | 普通硅酸盐水泥PO 42.5综合 | kg | 746.428 | 0.40 | 300.81
10 | 白色硅酸盐水泥425#、二级白度 | kg | 4.320 | 0.63 | 2.71
11 | 黄砂净砂 | t | 2.099 | 180.00 | 377.82
12 | 卵石综合 | t | 0.440 | 82.50 | 36.30
13 | 碎石综合 | t | 13.101 | 126.00 | 1650.73
14 | 混凝土实心砖240×115×53 MU10 | 千块 | 1.783 | 477.90 | 852.10
15 | 蒸压砂加气混凝土砌块B06 A3.5 | m3 | 4.578 | 296.00 | 1355.09
16 | 蒸压砂加气混凝土砌块B07 A3.5 | m3 | 14.745 | 323.00 | 4762.64
17 | 泵送商品混凝土C25 | m3 | 2.020 | 439.00 | 886.78
18 | 泵送商品混凝土C30 | m3 | 17.858 | 453.00 | 8089.67
19 | 泵送防水商品混凝土C30/P8 | m3 | 5.363 | 472.42 | 2533.59
20 | 非泵送商品混凝土C15 | m3 | 10.194 | 393.00 | 4006.24
21 | 非泵送商品混凝土C20 | m3 | 3.953 | 414.00 | 1636.54
22 | 非泵送商品混凝土C25 | m3 | 0.182 | 431.00 | 78.44
23 | 非泵送商品混凝土C25细石 | m3 | 2.543 | 447.00 | 1136.72
24 | 泵送商品混凝土C35/P6 | m3 | 5.959 | 492.56 | 2935.17
25 | 干混地面砂浆DS M15.0 | kg | 773.217 | 0.30 | 234.28
26 | 干混地面砂浆DS M20.0 | kg | 412.605 | 0.31 | 128.73
27 | 干混砌筑砂浆DM M7.5 | kg | 2328.943 | 0.29 | 663.75
28 | 瓷砖300*600 | m2 | 20.600 | 55.84 | 1150.30
【表10.2.2-31】
主要材料和工程设备一览表
工程名称:传达室 |  |  |  | 标段: |  | 第2页 共2页
序号 | 名称、规格、型号 | 单位 | 数量 | 单价(元) | 合价（元） | 备注
29 | 天然石材饰面板20mm | m2 | 2.040 | 87.77 | 179.05
30 | 成品门M1024 | 樘 | 1.000 | 1200.00 | 1200.00
31 | 成品门M0821 | 樘 | 1.000 | 840.00 | 840.00
32 | 成品门M0921 | 樘 | 1.000 | 945.00 | 945.00
33 | 双扇套装子母对开实木门M1223 | 樘 | 1.000 | 1380.00 | 1380.00
34 | 铝合金断桥隔热推拉窗85系 1.4厚 5+9A+5中空玻璃 | m2 | 16.061 | 360.00 | 5781.96
35 | 聚合物水泥基复合防水涂料JS I型 | kg | 229.383 | 7.08 | 1624.03
36 | 挤塑聚苯板120厚 | m3 | 9.003 | 575.00 | 5176.73
37 | 电 | kW·h | 0.808 | 0.88 | 0.71
38 | 水 | m3 | 30.883 | 5.73 | 176.96
39 | 复合模板综合 | m2 | 52.744 | 42.48 | 2240.57
40 | 沉降观测点 | 个 | 4.000 | 25.00 | 100.00

## 5_表10_2-33主要工日、材料和设备、机械台班价格调
【表10.2.2-33】
主要工日、材料和设备、机械台班价格调整一览表
（适用于信息价差调整法）
工程名称:传达室 |  |  | 标段: |  |  |  | 第1页 共2页
序号 | 名称、规格、型号 | 单位 | 数量 | 风险幅度(%) |  | 基准单价(元) | 调整单价（元） | 差价 | 价差合价
|  |  |  | 波动幅度 | 可调幅度
1 | 热轧带肋钢筋HRB400φ10 | t | 1.501 |  |  | 3673.00
2 | 热轧带肋钢筋HRB400φ18 | t | 1.617 |  |  | 3540.00
3 | 镀锌铁丝φ0.7-1.0 | kg | 17.517 |  |  | 4.25
4 | 镀锌铁丝12# | kg | 0.453 |  |  | 4.25
5 | 镀锌铁丝18# | kg | 1.964 |  |  | 4.25
6 | 镀锌铁丝22# | kg | 0.279 |  |  | 4.25
7 | 钢丝网综合 | m2 | 22.050 |  |  | 7.70
8 | 复合硅酸盐水泥PC 32.5R综合 | kg | 7.640 |  |  | 0.33
9 | 普通硅酸盐水泥PO 42.5综合 | kg | 746.428 |  |  | 0.40
10 | 白色硅酸盐水泥425#、二级白度 | kg | 4.320 |  |  | 0.63
11 | 黄砂净砂 | t | 2.099 |  |  | 180.00
12 | 卵石综合 | t | 0.440 |  |  | 82.50
13 | 碎石综合 | t | 13.101 |  |  | 126.00
14 | 混凝土实心砖240×115×53 MU10 | 千块 | 1.783 |  |  | 477.90
15 | 蒸压砂加气混凝土砌块B06 A3.5 | m3 | 4.578 |  |  | 296.00
16 | 蒸压砂加气混凝土砌块B07 A3.5 | m3 | 14.745 |  |  | 323.00
17 | 泵送商品混凝土C25 | m3 | 2.020 |  |  | 439.00
18 | 泵送商品混凝土C30 | m3 | 17.858 |  |  | 453.00
19 | 泵送防水商品混凝土C30/P8 | m3 | 5.363 |  |  | 472.42
20 | 非泵送商品混凝土C15 | m3 | 10.194 |  |  | 393.00
21 | 非泵送商品混凝土C20 | m3 | 3.953 |  |  | 414.00
22 | 非泵送商品混凝土C25 | m3 | 0.182 |  |  | 431.00
23 | 非泵送商品混凝土C25细石 | m3 | 2.543 |  |  | 447.00
24 | 泵送商品混凝土C35/P6 | m3 | 5.959 |  |  | 492.56
25 | 干混地面砂浆DS M15.0 | kg | 773.217 |  |  | 0.30
【表10.2.2-33】
主要工日、材料和设备、机械台班价格调整一览表
（适用于信息价差调整法）
工程名称:传达室 |  |  | 标段: |  |  |  | 第2页 共2页
序号 | 名称、规格、型号 | 单位 | 数量 | 风险幅度(%) |  | 基准单价(元) | 调整单价（元） | 差价 | 价差合价
|  |  |  | 波动幅度 | 可调幅度
26 | 干混地面砂浆DS M20.0 | kg | 412.605 |  |  | 0.31
27 | 干混砌筑砂浆DM M7.5 | kg | 2328.943 |  |  | 0.29
28 | 瓷砖300*600 | m2 | 20.600 |  |  | 55.84
29 | 天然石材饰面板20mm | m2 | 2.040 |  |  | 87.77
30 | 成品门M1024 | 樘 | 1.000 |  |  | 1200.00
31 | 成品门M0821 | 樘 | 1.000 |  |  | 840.00
32 | 成品门M0921 | 樘 | 1.000 |  |  | 945.00
33 | 双扇套装子母对开实木门M1223 | 樘 | 1.000 |  |  | 1380.00
34 | 铝合金断桥隔热推拉窗85系 1.4厚 5+9A+5中空玻璃 | m2 | 16.061 |  |  | 360.00
35 | 聚合物水泥基复合防水涂料JS I型 | kg | 229.383 |  |  | 7.08
36 | 挤塑聚苯板120厚 | m3 | 9.003 |  |  | 575.00
37 | 电 | kW·h | 0.808 |  |  | 0.88
38 | 水 | m3 | 30.883 |  |  | 5.73
39 | 复合模板综合 | m2 | 52.744 |  |  | 42.48
40 | 沉降观测点 | 个 | 4.000 |  |  | 25.00
合计

## 6_表10_2_2-13 【含单列】单位(专业)工程招标
【表10.2.2-13】
单位（专业）工程预算审核价费用表
工程名称:市政景观-室外绿化工程 |  |  | 标段: | 第1页 共1页
序号 | 费用名称 |  | 计算公式 | 金额 (元) | 备注
1 | 分部分项工程费 |  | ∑(分部分项工程量×综合单价） | 264086.12 | 见表10.2.2-16
1.1 | 其中 | 人工费+机械费 | ∑分部分项（定额人工费+定额机械费） | 62913.22
2 | 措施项目费 |  | （2.1+2.2） | 7614.73
2.1 | 施工技术措施项目费 |  | ∑(技措项目工程量×综合单价） | 2946.95 | 见表10.2.2-16
2.1.1 | 其中 | 人工费+机械费 | ∑技措项目（定额人工费+定额机械费） | 421.60
2.2 | 施工组织措施项目费 |  | (1.1+2.1.1)×7.37% | 4667.78 | 见表10.2.2-20
2.2.1 | 其中 | 安全文明施工基本费 | (1.1+2.1.1)×7.37% | 4667.78 | 见表10.2.2-20
3 | 其他项目费 |  | （3.1+3.2+3.3+3.4） | 8739.47
3.1 | 暂列金额 |  | 3.1.1+3.1.2+3.1.3 | 8739.47 | 见表10.2.2-21
3.1.1 | 其中 | 标化工地增加费 | 按招标文件规定额度列计 |  | 见表10.2.2-22
3.1.2 |  | 优质工程增加费 | 按招标文件规定额度列计 |  | 见表10.2.2-22
3.1.3 |  | 其他暂列金额 | 按招标文件规定额度列计 | 8739.47 | 见表10.2.2-22
3.2 | 暂估价 |  | 3.2.1+3.2.2+3.2.3 |  | 见表10.2.2-21
3.2.1 | 其中 | 材料（工程设备）暂估价 | 按招标文件规定额度列计 (或计入综合单价) |  | 见表10.2.2-23
3.2.2 |  | 专业工程暂估价 | 按招标文件规定额度列计 |  | 见表10.2.2-24
3.2.3 |  | 专项技术措施暂估价 | 按招标文件规定额度列计 |  | 见表10.2.2-25
3.3 | 计日工 |  | ∑计日工(暂估数量×综合单价） |  | 见表10.2.2-21
3.4 | 施工总承包服务费 |  | 3.4.1+3.4.2 |  | 见表10.2.2-21
3.4.1 | 其中 | 专业发包工程管理费 | ∑专业发包工程（暂估金额×费率） |  | 见表10.2.2-27
3.4.2 |  | 甲供材料设备管理费 | 甲供材料暂估金额×费率+甲供设备暂估金额×费率 |  | 见表10.2.2-27
4 | 规费 |  | (1.1+2.1.1)×30.97% | 19614.79
5 | 单列费用 |  | 单列费用
6 | 税金 |  | (1+2+3+4+计税不计费+计税不计费不下浮)×9% | 27004.96
7 | 下浮 |  | (1+2+3+4+5+6-不计税不计费不下浮-计税不计费不下浮-暂估材料)×0%
其中 | 甲供费（不计入造价） |  | 甲供材料费+甲供主材费+甲供设备费
预算审核价合计 |  |  | 1+2+3+4+5+6-7 | 327060.00

## 6_表10_2_2-16 分部分项工程清单与计价表
【表10.2.2-16】
分部分项工程清单与计价表
单位(专业)工程名称:市政景观-室外绿化工程 | [5 empty] | 标段: |  |  | 第1页 共7页
序号 | 项目编码 | 项目名称 | 项目特征 | 计量 单位 | 工程量 | 金 额 (元) |  |  |  |  | 备注
[6 empty] | 综合单价 | 合价 | 其中
[8 empty] | 人工费 | 机械费 | 暂估价
|  | 土方 |  |  |  |  | 51493.41 | 12492.20 | 4998.90
1 | 050101010001 | 整理绿化用地 | 1.名称：绿地细平整 | m2 | 2755.00 | 5.32 | 14656.60 | 11571.00
2 | 050101011001 | 绿地起坡造型 | 1.名称：小土坡造型 2.起坡平均高度：根据现场实际情况综合考虑 | m3 | 156.80 | 5.48 | 859.26 | 235.20 | 453.15
3 | 050101009001 | 种植土回（换）填 | 1.回填土质要求：回填土 2.回填厚度：30CM | m3 | 826.50 | 43.53 | 35977.55 | 686.00 | 4545.75
|  | 常绿乔木、大灌木 |  |  |  |  | 34180.33 | 2047.97 | 1020.81
4 | 050102001001 | 栽植乔木 | 1.种类：香樟A 2.胸径或干径：φ30cm 3.株高、冠径：H900cm以上 P600cm以上 4.养护期：一年 5.其他：完整树形,树姿优美,冠幅丰满 | 株 | 1 | 5315.83 | 5315.83 | 275.31 | 323.56
5 | 050102002001 | 栽植灌木 | 1.种类：山茶B 2.灌丛高：H180-200cm 3.蓬径：P160-180cm 4.养护期：一年 5.其他：红花，树形饱满 | 株 | 1 | 168.08 | 168.08 | 18.02 | 2.51
本页小计 | [6 empty] | 56977.32 | 12785.53 | 5324.97
【表10.2.2-16】
分部分项工程清单与计价表
单位(专业)工程名称:市政景观-室外绿化工程 | [5 empty] | 标段: |  |  | 第2页 共7页
序号 | 项目编码 | 项目名称 | 项目特征 | 计量 单位 | 工程量 | 金 额 (元) |  |  |  |  | 备注
[6 empty] | 综合单价 | 合价 | 其中
[8 empty] | 人工费 | 机械费 | 暂估价
6 | 050102002002 | 栽植灌木 | 1.种类：金桂B 2.灌丛高：H350-400cm 3.蓬径：P300-350cm 4.养护期：一年 5.其他：全冠，姿态佳，丛生 | 株 | 18 | 1186.05 | 21348.90 | 1206.72 | 508.68
7 | 050102001002 | 栽植乔木 | 1.种类：香泡 2.胸径或干径：φ18cm 3.株高、冠径：H400-450cm P300-350cm 4.养护期：一年 5.其他：树姿优美，丰满开展 | 株 | 2 | 3379.10 | 6758.20 | 477.32 | 166.86
8 | 050102001003 | 栽植乔木 | 1.种类：枇杷 2.胸径或干径：D9-10cm 3.株高、冠径：H300-350cm P350-400cm 4.养护期：一年 5.其他：树姿优美，丰满开展 | 株 | 1 | 589.32 | 589.32 | 70.60 | 19.20
|  | 落叶乔木、大灌木 |  |  |  |  | 44714.64 | 5022.94 | 1390.74
9 | 050102001004 | 栽植乔木 | 1.种类：银杏 2.胸径或干径：φ17-20cm 3.株高、冠径：H700-800cm P450-500cm 4.养护期：一年 5.+：完整树形,树姿优美,冠幅丰满 | 株 | 1 | 1857.83 | 1857.83 | 243.97 | 84.43
本页小计 | [6 empty] | 30554.25 | 1998.61 | 779.17
【表10.2.2-16】
分部分项工程清单与计价表
单位(专业)工程名称:市政景观-室外绿化工程 | [5 empty] | 标段: |  |  | 第3页 共7页
序号 | 项目编码 | 项目名称 | 项目特征 | 计量 单位 | 工程量 | 金 额 (元) |  |  |  |  | 备注
[6 empty] | 综合单价 | 合价 | 其中
[8 empty] | 人工费 | 机械费 | 暂估价
10 | 050102001005 | 栽植乔木 | 1.种类：榉树 2.胸径或干径：φ17-18cm 3.株高、冠径：H600-700cm P400-450cm 4.养护期：一年 5.其他：分枝点>2.5M,树姿优美，丰满开展 | 株 | 1 | 4239.41 | 4239.41 | 243.97 | 84.43
11 | 050102001006 | 栽植乔木 | 1.种类：朴树A 2.胸径或干径：φ30-35cm 3.株高、冠径：H800-900cm P500-550cm 4.养护期：一年 5.其他：分枝点>2.5M,树姿优美，丰满开展 | 株 | 1 | 9662.39 | 9662.39 | 383.58 | 451.54
12 | 050102001007 | 栽植乔木 | 1.种类：紫玉兰 2.胸径或干径：φ10-12cm 3.株高、冠径：H280-300cm P250-280cm 4.养护期：一年 5.其他：完整树形,树姿优美,冠幅丰满 | 株 | 7 | 1034.47 | 7241.29 | 1128.19 | 207.97
13 | 050102001008 | 栽植乔木 | 1.种类：垂丝海棠B 2.胸径或干径：D6-7cm 3.株高、冠径：H200-250cm P200-250cm 4.养护期：一年 5.其他：全冠，树姿优美 | 株 | 14 | 402.17 | 5630.38 | 784.98 | 88.20
本页小计 | [6 empty] | 26773.47 | 2540.72 | 832.14
【表10.2.2-16】
分部分项工程清单与计价表
单位(专业)工程名称:市政景观-室外绿化工程 | [5 empty] | 标段: |  |  | 第4页 共7页
序号 | 项目编码 | 项目名称 | 项目特征 | 计量 单位 | 工程量 | 金 额 (元) |  |  |  |  | 备注
[6 empty] | 综合单价 | 合价 | 其中
[8 empty] | 人工费 | 机械费 | 暂估价
14 | 050102002003 | 栽植灌木 | 1.种类：紫薇 2.灌丛高：H150-200cm 3.蓬径：P120-150cm 4.养护期：一年 5.其他：全冠，粉花，姿态佳 | 株 | 3 | 109.82 | 329.46 | 32.70 | 7.53
15 | 050102001009 | 栽植乔木 | 1.种类：红枫B 2.胸径或干径：D6-7cm 3.株高、冠径：H180-220cm P180-220cm 4.养护期：一年 5.其他：三季全红，树姿优美，丰满开展 | 株 | 2 | 364.80 | 729.60 | 112.14 | 12.60
16 | 050102001010 | 栽植乔木 | 1.种类：红叶李A 2.胸径或干径：D10-12cm 3.株高、冠径：H280-300cm P180-200cm 4.养护期：一年 5.其他：全冠，树姿优美 | 株 | 2 | 1012.03 | 2024.06 | 257.42 | 46.54
17 | 050102002004 | 栽植灌木 | 1.种类：石榴 2.灌丛高：H150-180cm 3.蓬径：P180-220cm 4.养护期：一年 5.其他：丛生，红花，树形饱满 | 株 | 1 | 232.41 | 232.41 | 28.54 | 16.31
本页小计 | [6 empty] | 3315.53 | 430.80 | 82.98
【表10.2.2-16】
分部分项工程清单与计价表
单位(专业)工程名称:市政景观-室外绿化工程 | [5 empty] | 标段: |  |  | 第5页 共7页
序号 | 项目编码 | 项目名称 | 项目特征 | 计量 单位 | 工程量 | 金 额 (元) |  |  |  |  | 备注
[6 empty] | 综合单价 | 合价 | 其中
[8 empty] | 人工费 | 机械费 | 暂估价
18 | 050102001011 | 栽植乔木 | 1.种类：日本早樱A 2.胸径或干径：D12-13cm 3.株高、冠径：H300-350cm P220-250cm 4.养护期：一年 5.其他：全冠，树姿优美 | 株 | 13 | 929.21 | 12079.73 | 1673.23 | 302.51
19 | 050102002005 | 栽植灌木 | 1.种类：紫荆 2.灌丛高：H250-300cm 3.蓬径：P180-200cm 4.养护期：一年 5.其他：全冠，树姿优美 | 株 | 6 | 114.68 | 688.08 | 134.22 | 88.68
|  | 球类植物 |  |  |  |  | 4384.09 | 475.34 | 166.23
20 | 050102002006 | 栽植灌木 | 1.种类：海桐球A 2.灌丛高：H140cm 3.蓬径：P200cm 4.养护期：一年 | 株 | 1 | 644.97 | 644.97 | 37.70 | 14.56
21 | 050102002007 | 栽植灌木 | 1.种类：红花继木球C 2.灌丛高：H110cm 3.蓬径：P150cm 4.养护期：一年 | 株 | 2 | 255.60 | 511.20 | 39.66 | 9.58
22 | 050102002008 | 栽植灌木 | 1.种类：红花继木球D 2.灌丛高：H90cm 3.蓬径：P120cm 4.养护期：一年 | 株 | 1 | 119.67 | 119.67 | 16.82 | 4.79
本页小计 | [6 empty] | 14043.65 | 1901.63 | 420.12
【表10.2.2-16】
分部分项工程清单与计价表
单位(专业)工程名称:市政景观-室外绿化工程 | [5 empty] | 标段: |  |  | 第6页 共7页
序号 | 项目编码 | 项目名称 | 项目特征 | 计量 单位 | 工程量 | 金 额 (元) |  |  |  |  | 备注
[6 empty] | 综合单价 | 合价 | 其中
[8 empty] | 人工费 | 机械费 | 暂估价
23 | 050102002009 | 栽植灌木 | 1.种类：金叶女贞球C 2.灌丛高：H110cm 3.蓬径：P100cm 4.养护期：一年 | 株 | 7 | 91.05 | 637.35 | 81.06 | 30.03
24 | 050102002010 | 栽植灌木 | 1.种类：红叶石楠球A 2.灌丛高：H160cm 3.蓬径：P200cm 4.养护期：一年 | 株 | 4 | 238.62 | 954.48 | 150.80 | 58.24
25 | 050102002011 | 栽植灌木 | 1.种类：红叶石楠球B 2.灌丛高：H140cm 3.蓬径：P160cm 4.养护期：一年 | 株 | 1 | 173.71 | 173.71 | 36.20 | 5.35
26 | 050102002012 | 栽植灌木 | 1.种类：大叶黄杨球A 2.灌丛高：H160cm 3.蓬径：P200cm 4.养护期：一年 | 株 | 3 | 447.57 | 1342.71 | 113.10 | 43.68
|  | 地被植物 |  |  |  |  | 129313.65 | 37803.79 | 5890.42
27 | 050102012001 | 铺种草皮 | 1.草皮种类：百慕大+黑麦草混铺 2.铺种方式：满铺 3.养护期：一年 | m2 | 2415.00 | 28.70 | 69310.50 | 32916.45 | 5119.80
28 | 050102005001 | 栽植绿篱 | 1.种类：珊瑚绿篱 2.篱高：H180cm 3.单位面积株数：16株/m2 4.养护期：一年 | m2 | 158.00 | 260.98 | 41234.84 | 1415.68 | 162.74
本页小计 | [6 empty] | 113653.59 | 34713.29 | 5419.84
【表10.2.2-16】
分部分项工程清单与计价表
单位(专业)工程名称:市政景观-室外绿化工程 | [5 empty] | 标段: |  |  | 第7页 共7页
序号 | 项目编码 | 项目名称 | 项目特征 | 计量 单位 | 工程量 | 金 额 (元) |  |  |  |  | 备注
[6 empty] | 综合单价 | 合价 | 其中
[8 empty] | 人工费 | 机械费 | 暂估价
29 | 050102002013 | 栽植灌木 | 1.种类：春鹃 2.灌丛高：H25-30cm 3.单位面积株数：64株/m2 4.养护期：一年 | m2 | 36.00 | 127.74 | 4598.64 | 788.40 | 120.24
30 | 050102002014 | 栽植灌木 | 1.种类：红叶石楠 2.灌丛高：H35-40cm 3.单位面积株数：49株/m2 4.养护期：一年 | m2 | 50.00 | 98.01 | 4900.50 | 886.00 | 167.00
31 | 050102002015 | 栽植灌木 | 1.种类：瓜子黄杨 2.灌丛高：H35-40cm 3.单位面积株数：49株/m2 4.养护期：一年 | m2 | 58.00 | 96.47 | 5595.26 | 1027.76 | 193.72
32 | 050102002016 | 栽植灌木 | 1.种类：红花继木 2.灌丛高：H25-30cm 3.单位面积株数：64株/m2 4.养护期：一年 | m2 | 23.00 | 96.82 | 2226.86 | 503.70 | 76.82
33 | 050102002017 | 栽植灌木 | 1.种类：金叶女贞 2.灌丛高：H35-40cm 3.单位面积株数：49株/m2 4.养护期：一年 | m2 | 15.00 | 96.47 | 1447.05 | 265.80 | 50.10
本页小计 | [6 empty] | 18768.31 | 3471.66 | 607.88
合计 | [6 empty] | 264086.12 | 57842.24 | 13467.10

## 6_表10_2_2-16 施工技术措施项目清单与计价表
【表10.2.2-16】
施工技术措施项目清单与计价表
单位(专业)工程名称:市政景观-室外绿化工程 | [5 empty] | 标段: |  |  | 第1页 共1页
序号 | 项目编码 | 项目名称 | 项目特征 | 计量 单位 | 工程量 | 金 额 (元) |  |  |  |  | 备注
[6 empty] | 综合单价 | 合价 | 其中
[8 empty] | 人工费 | 机械费 | 暂估价
|  | [请输入分部名称,电子评标勿删] |  |  | 0 |  | 2946.95 | 465.29
1 | 050403001001 | 树木支撑架 | 1.支撑类型、材质：树棍支撑四脚桩 | 株 | 31 | 54.99 | 1704.69 | 139.50
2 | 050403001002 | 树木支撑架 | 1.支撑类型、材质：树棍支撑三脚桩 | 株 | 16 | 20.83 | 333.28 | 54.08
3 | 050403001003 | 树木支撑架 | 1.支撑类型、材质：树棍支撑扁担桩 | 株 | 27 | 21.91 | 591.57 | 109.62
4 | 050403002001 | 草绳绕树干 | 1.草绳绕树杆胸径（cm）35以内 | 株 | 1 | 26.54 | 26.54 | 13.36
5 | 050403002002 | 草绳绕树干 | 1.草绳绕树杆胸径（cm）30以内 | 株 | 1 | 23.94 | 23.94 | 12.40
6 | 050403002003 | 草绳绕树干 | 1.草绳绕树杆胸径（cm）20以内 | 株 | 4 | 11.63 | 46.52 | 23.72
7 | 050403002004 | 草绳绕树干 | 1.草绳绕树杆胸径（cm）15以内 | 株 | 22 | 6.75 | 148.50 | 74.36
8 | 050403002005 | 草绳绕树干 | 1.草绳绕树杆胸径（cm）10以内 | 株 | 17 | 4.23 | 71.91 | 38.25
本页小计 | [6 empty] | 2946.95 | 465.29
合计 | [6 empty] | 2946.95 | 465.29

## 6_表10_2_2-20 施工组织(总价)措施项目清单与
【表10.2.2-20】
施工组织（总价）措施项目清单与计价表
工程名称:室外绿化工程 |  |  | 标段: | 第1页 共1页
序号 | 项目编号 | 项目名称 | 计算基础 | 费率 (%) | 金额 (元) | 备注
1 | 050405001001 | 安全文明施工费 |  |  | 4667.78
1.1 |  | 安全文明施工基本费 | 定额人工费+定额机械费 | 7.37 | 4667.78
2 | Z504050090001 | 提前竣工增加费 | 定额人工费+定额机械费
3 | 050405004001 | 二次搬运费 | 定额人工费+定额机械费
4 | 050405005001 | 冬雨季施工增加费 | 定额人工费+定额机械费
5 | Z504050100001 | 行车、行人干扰增加费 | 定额人工费+定额机械费
6 |  | 其他施工组织措施费 | 按相关规定计算
合 计 |  |  |  |  | 4667.78

## 6_表10_2_2-21 其他项目清单与计价汇总表
【表10.2.2-21】
其他项目清单与计价汇总表
工程名称:室外绿化工程 |  | 标段: | 第1页 共1页
序号 | 项 目 名 称 | 金额(元) | 备注
1 | 暂列金额 | 8739.47 | 明细详见表10.2.2-22
1.1 | 标化工地增加费 |  | 明细详见表10.2.2-22
1.2 | 优质工程增加费 |  | 明细详见表10.2.2-22
1.3 | 其他暂列金额 | 8739.47 | 明细详见表10.2.2-22
2 | 暂估价
2.1 | 材料（设备）暂估价 |  | 明细详见表10.2.2-23
2.2 | 专业工程暂估价 |  | 明细详见表10.2.2-24
2.3 | 专项技术措施暂估价 |  | 明细详见表10.2.2-25
3 | 计日工 |  | 明细详见表10.2.2-26
4 | 总承包服务费 |  | 明细详见表10.2.2-27
合 计 |  | 8739.47 | -

## 6_表10_2_2-22 暂列金额明细表
【表10.2.2-22】
暂列金额明细表
工程名称:室外绿化工程 |  |  | 标段: | 第1页 共1页
序号 | 项 目 名 称 | 计量单位 | 暂定金额(元) | 备注
1 | 标化工地增加费 | 项
2 | 优质工程增加费 | 项
3 | 其他暂列金额 | 项 | 8739.47 | 估算比例一般不高于5%
3.1 | 其他暂列金额 | 项 | 8739.47
合计 |  |  | 8739.47 | -

## 6_表10_2_2-23 材料（工程设备）暂估单价表
【表10.2.2-23】
材料（工程设备）暂估单价表
单位(专业)工程名称:市政景观-室外绿化工程 |  |  |  | 标段: |  | 第1页 共1页
序号 | 材料（工程设备）名称、规格、型号 | 计量 单位 | 数量 | 单价 | 合价 | 备注
合计

## 6_表10_2_2-24 专业工程暂估价表
【表10.2.2-24】
专业工程暂估价表
单位(专业)工程名称:市政景观-室外绿化工程 |  | 标段: | 第1页 共1页
序号 | 工 程 名 称 | 工程内容 | 暂估金额(元) | 备注
合计

## 6_表10_2_2-29 主要工日一览表
【表10.2.2-29】
主要工日一览表
工程名称:室外绿化工程 |  |  | 标段: |  | 第1页 共1页
序号 | 工日名称（类别） | 单位 | 数 量 | 单价(元) | 合价（元） | 备注
1 | 一类人工 | 工日 | 422.438 | 138.00 | 58296.44

## 6_表10_2_2-31 主要材料和工程设备一览表
【表10.2.2-31】
主要材料和工程设备一览表
工程名称:室外绿化工程 |  |  |  | 标段: |  | 第1页 共2页
序号 | 名称、规格、型号 | 单位 | 数量 | 单价(元) | 合价（元） | 备注
1 | 镀锌铁丝12# | kg | 6.600 | 4.25 | 28.05
2 | 垂丝海棠BD6-7cm H200-250cm P200-250cm | 株 | 14.140 | 317.00 | 4482.38
3 | 香泡φ18cm H400-450cm P300-350cm | 株 | 2.020 | 2936.00 | 5930.72
4 | 银杏φ17-20cm H700-800cm P450-500cm | 株 | 1.010 | 1422.00 | 1436.22
5 | 榉树φ17-18cm H600-700cm P400-450cm | 株 | 1.010 | 3780.00 | 3817.80
6 | 红枫BD6-7cm H180-220cm P180-220cm | 株 | 2.020 | 280.00 | 565.60
7 | 枇杷D9-10cm H300-350cm P350-400cm | 株 | 1.010 | 468.00 | 472.68
8 | 紫玉兰φ10-12cm H280-300cm P250-280cm | 株 | 7.070 | 780.00 | 5514.60
9 | 红叶李AD10-12cm H280-300cm P180-200cm | 株 | 2.020 | 807.00 | 1630.14
10 | 日本早樱AD12-13cm H300-350cm P220-250cm | 株 | 13.130 | 725.00 | 9519.25
11 | 红花继木球DH90cm P120cm | 株 | 1.050 | 85.32 | 89.59
12 | 红花继木球CH110cm P150cm | 株 | 2.100 | 211.00 | 443.10
13 | 金桂BH350-400cm P300-350cm | 株 | 18.900 | 1009.00 | 19070.10
14 | 山茶BH180-200cm P160-180cm | 株 | 1.050 | 133.00 | 139.65
15 | 红叶石楠球BH140cm P160cm | 株 | 1.050 | 112.00 | 117.60
16 | 紫荆H250-300cm P180-200cm | 株 | 6.300 | 60.00 | 378.00
17 | 海桐球AH140cm P200cm | 株 | 1.050 | 548.00 | 575.40
18 | 红叶石楠球AH160cm P200cm | 株 | 4.200 | 161.00 | 676.20
19 | 大叶黄杨球AH160cm P200cm | 株 | 3.150 | 360.00 | 1134.00
20 | 金叶女贞球CH110cm P100cm | 株 | 7.350 | 65.18 | 479.07
21 | 紫薇H150-200cm P120-150cm | 株 | 3.150 | 86.24 | 271.66
22 | 石榴H150-180cm P180-220cm | 株 | 1.050 | 165.00 | 173.25
23 | 种植土 | m3 | 843.030 | 35.00 | 29506.05
【表10.2.2-31】
主要材料和工程设备一览表
工程名称:室外绿化工程 |  |  |  | 标段: |  | 第2页 共2页
序号 | 名称、规格、型号 | 单位 | 数量 | 单价(元) | 合价（元） | 备注
24 | 香樟Aφ30cm H900cm以上 P600cm以上 | 株 | 1.010 | 4495.00 | 4539.95
25 | 朴树Aφ30-35cm H800-900cm P500-550cm | 株 | 1.010 | 8500.00 | 8585.00
26 | 百慕大 | m2 | 1267.875 | 9.63 | 12209.64
27 | 黑麦草 | m2 | 1267.875 | 4.50 | 5705.44
28 | 春鹃H25-30cm | 株 | 2419.200 | 1.38 | 3338.50
29 | 红叶石楠H35-40cm | 株 | 2572.500 | 1.33 | 3421.43
30 | 瓜子黄杨H35-40cm | 株 | 2984.100 | 1.30 | 3879.33
31 | 红花继木H25-30cm | 株 | 1545.600 | 0.92 | 1421.95
32 | 金叶女贞H35-40cm | 株 | 771.750 | 1.30 | 1003.28

## 6_表10_2-33主要工日、材料和设备、机械台班价格调
【表10.2.2-33】
主要工日、材料和设备、机械台班价格调整一览表
（适用于信息价差调整法）
工程名称:室外绿化工程 |  |  | 标段: |  |  |  | 第1页 共2页
序号 | 名称、规格、型号 | 单位 | 数量 | 风险幅度(%) |  | 基准单价(元) | 调整单价（元） | 差价 | 价差合价
|  |  |  | 波动幅度 | 可调幅度
1 | 镀锌铁丝12# | kg | 6.600 |  |  | 4.25
2 | 垂丝海棠BD6-7cm H200-250cm P200-250cm | 株 | 14.140 |  |  | 317.00
3 | 香泡φ18cm H400-450cm P300-350cm | 株 | 2.020 |  |  | 2936.00
4 | 银杏φ17-20cm H700-800cm P450-500cm | 株 | 1.010 |  |  | 1422.00
5 | 榉树φ17-18cm H600-700cm P400-450cm | 株 | 1.010 |  |  | 3780.00
6 | 红枫BD6-7cm H180-220cm P180-220cm | 株 | 2.020 |  |  | 280.00
7 | 枇杷D9-10cm H300-350cm P350-400cm | 株 | 1.010 |  |  | 468.00
8 | 紫玉兰φ10-12cm H280-300cm P250-280cm | 株 | 7.070 |  |  | 780.00
9 | 红叶李AD10-12cm H280-300cm P180-200cm | 株 | 2.020 |  |  | 807.00
10 | 日本早樱AD12-13cm H300-350cm P220-250cm | 株 | 13.130 |  |  | 725.00
11 | 红花继木球DH90cm P120cm | 株 | 1.050 |  |  | 85.32
12 | 红花继木球CH110cm P150cm | 株 | 2.100 |  |  | 211.00
13 | 金桂BH350-400cm P300-350cm | 株 | 18.900 |  |  | 1009.00
14 | 山茶BH180-200cm P160-180cm | 株 | 1.050 |  |  | 133.00
15 | 红叶石楠球BH140cm P160cm | 株 | 1.050 |  |  | 112.00
16 | 紫荆H250-300cm P180-200cm | 株 | 6.300 |  |  | 60.00
17 | 海桐球AH140cm P200cm | 株 | 1.050 |  |  | 548.00
18 | 红叶石楠球AH160cm P200cm | 株 | 4.200 |  |  | 161.00
19 | 大叶黄杨球AH160cm P200cm | 株 | 3.150 |  |  | 360.00
20 | 金叶女贞球CH110cm P100cm | 株 | 7.350 |  |  | 65.18
21 | 紫薇H150-200cm P120-150cm | 株 | 3.150 |  |  | 86.24
22 | 石榴H150-180cm P180-220cm | 株 | 1.050 |  |  | 165.00
【表10.2.2-33】
主要工日、材料和设备、机械台班价格调整一览表
（适用于信息价差调整法）
工程名称:室外绿化工程 |  |  | 标段: |  |  |  | 第2页 共2页
序号 | 名称、规格、型号 | 单位 | 数量 | 风险幅度(%) |  | 基准单价(元) | 调整单价（元） | 差价 | 价差合价
|  |  |  | 波动幅度 | 可调幅度
23 | 种植土 | m3 | 843.030 |  |  | 35.00
24 | 香樟Aφ30cm H900cm以上 P600cm以上 | 株 | 1.010 |  |  | 4495.00
25 | 朴树Aφ30-35cm H800-900cm P500-550cm | 株 | 1.010 |  |  | 8500.00
26 | 百慕大 | m2 | 1267.875 |  |  | 9.63
27 | 黑麦草 | m2 | 1267.875 |  |  | 4.50
28 | 春鹃H25-30cm | 株 | 2419.200 |  |  | 1.38
29 | 红叶石楠H35-40cm | 株 | 2572.500 |  |  | 1.33
30 | 瓜子黄杨H35-40cm | 株 | 2984.100 |  |  | 1.30
31 | 红花继木H25-30cm | 株 | 1545.600 |  |  | 0.92
32 | 金叶女贞H35-40cm | 株 | 771.750 |  |  | 1.30
合计

## 7_表10_2_2-13 【含单列】单位(专业)工程招标
【表10.2.2-13】
单位（专业）工程预算审核价费用表
工程名称:市政景观-室外景观工程 |  |  | 标段: | 第1页 共1页
序号 | 费用名称 |  | 计算公式 | 金额 (元) | 备注
1 | 分部分项工程费 |  | ∑(分部分项工程量×综合单价） | 1755387.10 | 见表10.2.2-16
1.1 | 其中 | 人工费+机械费 | ∑分部分项（定额人工费+定额机械费） | 214834.35
2 | 措施项目费 |  | （2.1+2.2） | 27677.47
2.1 | 施工技术措施项目费 |  | ∑(技措项目工程量×综合单价） | 11414.41 | 见表10.2.2-16
2.1.1 | 其中 | 人工费+机械费 | ∑技措项目（定额人工费+定额机械费） | 5831.31
2.2 | 施工组织措施项目费 |  | (1.1+2.1.1)×7.37% | 16263.06 | 见表10.2.2-20
2.2.1 | 其中 | 安全文明施工基本费 | (1.1+2.1.1)×7.37% | 16263.06 | 见表10.2.2-20
3 | 其他项目费 |  | （3.1+3.2+3.3+3.4） | 99832.14
3.1 | 暂列金额 |  | 3.1.1+3.1.2+3.1.3 | 56832.14 | 见表10.2.2-21
3.1.1 | 其中 | 标化工地增加费 | 按招标文件规定额度列计 |  | 见表10.2.2-22
3.1.2 |  | 优质工程增加费 | 按招标文件规定额度列计 |  | 见表10.2.2-22
3.1.3 |  | 其他暂列金额 | 按招标文件规定额度列计 | 56832.14 | 见表10.2.2-22
3.2 | 暂估价 |  | 3.2.1+3.2.2+3.2.3 | 43000.00 | 见表10.2.2-21
3.2.1 | 其中 | 材料（工程设备）暂估价 | 按招标文件规定额度列计 (或计入综合单价) |  | 见表10.2.2-23
3.2.2 |  | 专业工程暂估价 | 按招标文件规定额度列计 | 43000.00 | 见表10.2.2-24
3.2.3 |  | 专项技术措施暂估价 | 按招标文件规定额度列计 |  | 见表10.2.2-25
3.3 | 计日工 |  | ∑计日工(暂估数量×综合单价） |  | 见表10.2.2-21
3.4 | 施工总承包服务费 |  | 3.4.1+3.4.2 |  | 见表10.2.2-21
3.4.1 | 其中 | 专业发包工程管理费 | ∑专业发包工程（暂估金额×费率） |  | 见表10.2.2-27
3.4.2 |  | 甲供材料设备管理费 | 甲供材料暂估金额×费率+甲供设备暂估金额×费率 |  | 见表10.2.2-27
4 | 规费 |  | (1.1+2.1.1)×30.97% | 68340.15
5 | 单列费用 |  | 单列费用
6 | 税金 |  | (1+2+3+4+计税不计费+计税不计费不下浮)×9% | 175611.32
7 | 下浮 |  | (1+2+3+4+5+6-不计税不计费不下浮-计税不计费不下浮-暂估材料)×0%
其中 | 甲供费（不计入造价） |  | 甲供材料费+甲供主材费+甲供设备费
预算审核价合计 |  |  | 1+2+3+4+5+6-7 | 2126848.00

## 7_表10_2_2-16 分部分项工程清单与计价表
【表10.2.2-16】
分部分项工程清单与计价表
单位(专业)工程名称:市政景观-室外景观工程 | [5 empty] | 标段: |  |  | 第1页 共19页
序号 | 项目编码 | 项目名称 | 项目特征 | 计量 单位 | 工程量 | 金 额 (元) |  |  |  |  | 备注
[6 empty] | 综合单价 | 合价 | 其中
[8 empty] | 人工费 | 机械费 | 暂估价
|  | 沥青道路 |  |  |  |  | 859966.39 | 87369.67 | 29559.84
1 | 040202001001 | 路床（槽）整形 | 1.部位：沥青道路 2.范围：详见设计图纸 | m2 | 2419.27 | 2.15 | 5201.43 | 774.17 | 3435.36
2 | 040202006001 | 石灰、粉煤灰、碎 (砾）石 | 1.配合比：石灰：粉煤灰：碎石=1：3：16 2.厚度：200厚二灰稳定碎石上垫层（最大粒径＜150），200厚二灰稳定碎石下垫层（最大粒径＜200），分两层铺装 | m2 | 2588.46 | 148.08 | 383299.16 | 58318.00 | 8360.73
3 | 040202015001 | 水泥稳定碎（砾）石 | 1.厚度：180厚水泥稳定碎石基层 | m2 | 2368.34 | 51.17 | 121187.96 | 4973.51 | 6418.20
4 | 040203003001 | 透层、粘层 | 1.材料品种：沥青透层油 | m2 | 2168.39 | 4.72 | 10234.80 | 65.05 | 238.52
5 | 040203006001 | 沥青混凝土 | 1.沥青品种：60厚AC-20中粒式沥青混凝土 | m2 | 2168.39 | 57.09 | 123793.39 | 1799.76 | 4727.09
6 | 040203003002 | 透层、粘层 | 1.材料品种：沥青粘层油 | m2 | 2168.39 | 2.14 | 4640.35 | 65.05 | 86.74
7 | 040203006002 | 沥青混凝土 | 1.沥青品种：40厚AC-13细粒式沥青混凝土 | m2 | 2168.39 | 42.28 | 91679.53 | 1973.23 | 5030.66
8 | 040204004001 | 安砌侧（平、缘）石 | 1.材料品种、规格：600*300*50芝麻灰火烧面花岗岩平石 2.基础、垫层：材料品种、厚度：30厚1：2.5水泥砂浆结合层 | m | 615.59 | 61.52 | 37871.10 | 4179.86 | 166.21
本页小计 | [6 empty] | 777907.72 | 72148.63 | 28463.51
【表10.2.2-16】
分部分项工程清单与计价表
单位(专业)工程名称:市政景观-室外景观工程 | [5 empty] | 标段: |  |  | 第2页 共19页
序号 | 项目编码 | 项目名称 | 项目特征 | 计量 单位 | 工程量 | 金 额 (元) |  |  |  |  | 备注
[6 empty] | 综合单价 | 合价 | 其中
[8 empty] | 人工费 | 机械费 | 暂估价
9 | 040204004002 | 安砌侧（平、缘）石 | 1.材料品种、规格：1000*300*100芝麻灰火烧面花岗岩侧石，倒角R50 2.基础、垫层：材料品种、厚度：30厚1：2.5水泥砂浆结合层，C20细石混凝土护脚 | m | 574.80 | 133.78 | 76896.74 | 13869.92 | 63.23
10 | 040205006001 | 标线 | 1.材料品种：热熔标线涂料 2.工艺：热熔漆 3.线型：道路实线及分界虚线 | m2 | 55.41 | 34.40 | 1906.10 | 409.48 | 356.84
11 | 040205007001 | 标记 | 1.材料品种：热熔标线涂料 2.类型：直行箭头标记 | 个 | 48 | 28.63 | 1374.24 | 407.52 | 304.80
12 | 040205007002 | 标记 | 1.材料品种：热熔标线涂料 2.类型：自行车图案 | m2 | 22.50 | 51.37 | 1155.83 | 348.75 | 245.93
13 | 040205008001 | 横道线 | 1.材料品种：热熔标线涂料 2.形式：斑马线 | m2 | 9.90 | 43.07 | 426.39 | 121.08 | 69.50
14 | 040205006002 | 标线 | 1.材料品种：热熔标线涂料 2.线型：大门入口处停车位 | m2 | 8.70 | 34.41 | 299.37 | 64.29 | 56.03
|  | 陶土砖铺装 |  |  |  |  | 39701.73 | 5077.66 | 399.82
15 | 040204001001 | 人行道整形碾压 | 1.部位：非机动车停车位 2.范围：详见设计图纸 | m2 | 222.12 | 2.74 | 608.61 | 428.69 | 53.31
16 | 040204002001 | 人行道块料铺设 | 1.块料品种、规格：60厚陶土砖，粗砂扫缝，洒水封缝 2.基础、垫层：材料品种、厚度：150厚碎石垫层，100厚C20混凝土层，30厚1:3干硬性水泥砂浆 | m2 | 222.12 | 176.00 | 39093.12 | 4648.97 | 346.51
本页小计 | [6 empty] | 121760.40 | 20298.70 | 1496.15
【表10.2.2-16】
分部分项工程清单与计价表
单位(专业)工程名称:市政景观-室外景观工程 | [5 empty] | 标段: |  |  | 第3页 共19页
序号 | 项目编码 | 项目名称 | 项目特征 | 计量 单位 | 工程量 | 金 额 (元) |  |  |  |  | 备注
[6 empty] | 综合单价 | 合价 | 其中
[8 empty] | 人工费 | 机械费 | 暂估价
|  | 植物园铺装 |  |  |  |  | 43836.24 | 10926.68 | 464.02
17 | 050201001001 | 园路 | 1.路床土石类别：素土夯实 | m2 | 153.28 | 6.55 | 1003.98 | 326.49 | 462.91
18 | 050201001002 | 园路 | 1.垫层厚度、宽度、材料种类：150厚碎石垫层 | m2 | 153.28 | 43.93 | 6733.59 | 1465.36
19 | 050201001003 | 园路 | 1.垫层厚度、宽度、材料种类：100厚C20混凝土 | m2 | 153.28 | 61.79 | 9471.17 | 2070.81
20 | 050201001004 | 园路 | 1.路面厚度、宽度、材料种类：60厚青石板菠萝面（留缝5-8）冰裂纹铺设 2.砂浆强度等级：30厚1:3干硬性水泥砂浆 | m2 | 153.28 | 147.98 | 22682.37 | 6488.34
21 | 040204004003 | 安砌侧（平、缘）石 | 1.材料品种、规格：100*100*1000芝麻灰火烧面平石 | m | 111.35 | 35.43 | 3945.13 | 575.68 | 1.11
|  | 植物园篱笆 |  |  |  |  | 8688.31 | 3168.09 | 39.88
22 | 020501003001 | 方柱 | 1.构件名称、类别：80*80木柱 | m3 | 0.28 | 2887.78 | 808.58 | 220.04 | 4.78
23 | 020503002001 | 方桁(檩) | 1.构件名称、类别：50*80木条 | m3 | 0.58 | 3487.15 | 2022.55 | 709.54 | 10.11
24 | 020504002001 | 方搁栅沿边木 | 1.木材品种：20*40木板格栅 | m3 | 1.28 | 3451.86 | 4418.38 | 1520.29 | 24.74
25 | 010501001004 | 垫层 | 1.混凝土种类：非泵送商品混凝土 2.混凝土强度等级：C15 | m3 | 0.35 | 461.50 | 161.53 | 15.79 | 0.25
26 | 011404007001 | 其他木材面 | 1.油漆品种、刷漆遍数：聚氨酯清漆两遍 | m2 | 32.06 | 39.84 | 1277.27 | 702.43
本页小计 | [6 empty] | 52524.55 | 14094.77 | 503.90
【表10.2.2-16】
分部分项工程清单与计价表
单位(专业)工程名称:市政景观-室外景观工程 | [5 empty] | 标段: |  |  | 第4页 共19页
序号 | 项目编码 | 项目名称 | 项目特征 | 计量 单位 | 工程量 | 金 额 (元) |  |  |  |  | 备注
[6 empty] | 综合单价 | 合价 | 其中
[8 empty] | 人工费 | 机械费 | 暂估价
|  | 植物园茅草屋 |  |  |  |  | 9587.41 | 3884.00 | 132.97
27 | 040101003001 | 挖基坑土方 | 1.土壤类别：三类土 2.挖土深度：1.5m 以内 | m3 | 12.14 | 7.59 | 92.14 | 46.98 | 26.22
28 | 040103001001 | 回填方 | 1.密实度要求：满足设计图纸及相关规范 2.填方材料品种：原土回填 | m3 | 9.97 | 14.64 | 145.96 | 91.13 | 23.83
29 | 040103002001 | 余方弃置 | 1.废弃料品种：余土装车外运 2.运距：投标单位根据现场实际情况自行考虑 | m3 | 2.17 | 20.96 | 45.48 | 0.87 | 35.91
30 | 010501003002 | 独立基础 | 1.混凝土强度等级：C25混凝土 | m3 | 1.33 | 488.07 | 649.13 | 52.95 | 0.36
31 | 010501001005 | 垫层 | 1.混凝土强度等级：C15混凝土 | m3 | 0.73 | 461.50 | 336.90 | 32.94 | 0.52
32 | 010502001004 | 矩形柱 | 1.混凝土强度等级：C25混凝土 | m3 | 0.17 | 571.03 | 97.08 | 17.26 | 0.08
33 | 040901001001 | 现浇构件钢筋 | 1.钢筋种类：HRB400 2.钢筋规格：φ6、φ10、φ12 | t | 0.090 | 4732.54 | 425.93 | 72.20 | 2.50
34 | 020501001001 | 圆柱 | 1.φ200原木 2.防腐处理保持原色，刷浅棕色聚氨酯清漆两遍 | m3 | 0.51 | 3708.33 | 1891.25 | 780.73 | 8.84
35 | 020502001001 | 圆梁 | 1.φ150原木 2.防腐处理保持原色，刷浅棕色聚氨酯清漆两遍 | m3 | 0.16 | 6770.42 | 1083.27 | 633.37 | 4.25
本页小计 | [6 empty] | 4767.14 | 1728.43 | 102.51
【表10.2.2-16】
分部分项工程清单与计价表
单位(专业)工程名称:市政景观-室外景观工程 | [5 empty] | 标段: |  |  | 第5页 共19页
序号 | 项目编码 | 项目名称 | 项目特征 | 计量 单位 | 工程量 | 金 额 (元) |  |  |  |  | 备注
[6 empty] | 综合单价 | 合价 | 其中
[8 empty] | 人工费 | 机械费 | 暂估价
36 | 020503002002 | 方桁(檩) | 1.80*120木枋 2.防腐处理保持原色，刷浅棕色聚氨酯清漆两遍 | m3 | 0.27 | 5295.59 | 1429.81 | 629.91 | 4.50
37 | 020503002003 | 方桁(檩) | 1.120*150木枋 2.防腐处理保持原色，刷浅棕色聚氨酯清漆两遍 | m3 | 0.26 | 4769.88 | 1240.17 | 526.41 | 4.28
38 | 050303001001 | 草屋面 | 1.80厚茅草块 | m2 | 19.63 | 87.50 | 1717.63 | 848.21
39 | 040901009001 | 预埋铁件 | 1.铁件制安预埋铁件 | t | 0.049 | 8829.77 | 432.66 | 151.04 | 21.68
|  | 升旗台 |  |  |  |  | 84662.52 | 6226.53 | 800.47
40 | 040101001001 | 挖一般土方 | 1.土壤类别：三类土 2.挖土深度：详见设计图纸 | m3 | 14.15 | 3.48 | 49.24 | 5.66 | 33.96
41 | 040103001002 | 回填方 | 1.密实度要求：满足设计图纸及相关规范 2.填方材料品种：原土回填 | m3 | 10.24 | 14.64 | 149.91 | 93.59 | 24.47
42 | 040103002002 | 余方弃置 | 1.废弃料品种：余土装车外运 2.运距：投标单位根据现场实际情况自行考虑 | m3 | 3.92 | 20.96 | 82.16 | 1.57 | 64.88
43 | 010501001006 | 垫层 | 1.混凝土种类：非泵送商品混凝土 2.混凝土强度等级：C15 | m3 | 0.80 | 461.50 | 369.20 | 36.10 | 0.57
44 | 010501003003 | 独立基础 | 1.混凝土种类：非泵送商品混凝土 2.混凝土强度等级：C20 | m3 | 12.22 | 470.90 | 5754.40 | 486.48 | 3.30
45 | 040901001002 | 现浇构件钢筋 | 1.钢筋种类：HPB300 2.钢筋规格：φ8,φ14 | t | 0.186 | 5559.17 | 1034.01 | 219.49 | 8.14
本页小计 | [6 empty] | 12259.19 | 2998.46 | 165.78
【表10.2.2-16】
分部分项工程清单与计价表
单位(专业)工程名称:市政景观-室外景观工程 | [5 empty] | 标段: |  |  | 第6页 共19页
序号 | 项目编码 | 项目名称 | 项目特征 | 计量 单位 | 工程量 | 金 额 (元) |  |  |  |  | 备注
[6 empty] | 综合单价 | 合价 | 其中
[8 empty] | 人工费 | 机械费 | 暂估价
46 | 030409001001 | 接地极 | 1.名称：接地极 2.材质：φ50*3镀锌钢管 | 根 | 1 | 113.38 | 113.38 | 40.23 | 17.14
47 | 040901009002 | 预埋铁件 | 1.材料种类：预埋钢管 2.材料规格：φ180*8，1500m | t | 0.051 | 8829.77 | 450.32 | 157.21 | 22.56
48 | 011506002001 | 金属旗杆 | 1.名称：电动红旗旗杆 2.旗杆材料、种类、规格：详见设计图纸 3.旗杆高度：12M | 根 | 1 | 46841.50 | 46841.50 | 1479.15 | 595.53
49 | 050201002001 | 踏（蹬）道 | 1.名称：升旗台台阶 2.垫层厚度、宽度、材料种类：100厚碎石垫层、100厚C20混凝土垫层 3.砂浆强度等级：M7.5水泥砂浆砌筑MU7.5烧结砖 4.台阶踏面及踢面材质：塑木踏面及踢面（具体做法详见图纸） | m2 | 21.72 | 828.92 | 18004.14 | 2565.78 | 22.81
50 | 010401012001 | 零星砌砖 | 1.零星砌砖名称、部位：旗杆四周 2.砖品种、规格、强度等级：MU7.5烧结砖 3.砂浆强度等级、配合比：水泥砂浆M5 | m3 | 0.64 | 630.33 | 403.41 | 144.05 | 3.83
51 | 011206001001 | 石材零星项目 | 1.基层类型、部位：旗杆四周石材贴面 2.面层材料品种、规格、颜色：20厚印度红花岗岩贴面 | m2 | 8.00 | 210.39 | 1683.12 | 551.92 | 1.52
本页小计 | [6 empty] | 67495.87 | 4938.34 | 663.39
【表10.2.2-16】
分部分项工程清单与计价表
单位(专业)工程名称:市政景观-室外景观工程 | [5 empty] | 标段: |  |  | 第7页 共19页
序号 | 项目编码 | 项目名称 | 项目特征 | 计量 单位 | 工程量 | 金 额 (元) |  |  |  |  | 备注
[6 empty] | 综合单价 | 合价 | 其中
[8 empty] | 人工费 | 机械费 | 暂估价
52 | 011105002001 | 石材踢脚线 | 1.踢脚线高度：100mm 2.面层材料品种、规格、颜色：20厚中国白麻毛面花岗岩踢脚 | m2 | 0.72 | 189.71 | 136.59 | 22.78
53 | 011104002004 | 竹、木（复合）地板 | 1.名称：塑木地面 2.面层材料品种、规格、颜色：30厚150宽通长塑木收边、螺丝固定，30厚100宽塑木、间缝10mm、原木色水封漆饰面，50*70塑木龙骨@600，30厚100*100塑木垫块@600 | m2 | 25.21 | 380.45 | 9591.14 | 422.52 | 1.76
|  | 塑胶场地 |  |  |  |  | 395842.29 | 32290.14 | 2022.21
54 | 050201001005 | 园路 | 1.路床土石类别：素土夯实 | m2 | 1087.21 | 4.03 | 4381.46 | 1424.25 | 2022.21
55 | 050201001006 | 园路 | 1.垫层厚度、宽度、材料种类：150厚碎石垫层 | m2 | 1087.21 | 41.83 | 45477.99 | 9893.61
56 | 050201001007 | 园路 | 1.垫层厚度、宽度、材料种类：150厚C20混凝土层 | m2 | 1087.21 | 88.23 | 95924.54 | 20972.28
57 | 040203009001 | 弹性面层 | 1.材料品种：8厚环保型塑胶颗粒加胶水摊铺，5厚彩色EPDM塑胶颗粒面层 | m2 | 1087.21 | 230.00 | 250058.30
|  | 篮球场 |  |  |  |  | 143.70 | 29.46 | 27.19
58 | 040205006003 | 标线 | 1.线型：篮球场划线 | m2 | 13.33 | 10.78 | 143.70 | 29.46 | 27.19
|  | 戏水池 |  |  |  |  | 50492.57 | 12878.89 | 1379.05
59 | 040101001002 | 挖一般土方 | 1.土壤类别：三类土 2.挖土深度：详见设计图纸 | m3 | 67.25 | 3.48 | 234.03 | 26.90 | 161.40
本页小计 | [6 empty] | 405947.75 | 32791.80 | 2212.56
【表10.2.2-16】
分部分项工程清单与计价表
单位(专业)工程名称:市政景观-室外景观工程 | [5 empty] | 标段: |  |  | 第8页 共19页
序号 | 项目编码 | 项目名称 | 项目特征 | 计量 单位 | 工程量 | 金 额 (元) |  |  |  |  | 备注
[6 empty] | 综合单价 | 合价 | 其中
[8 empty] | 人工费 | 机械费 | 暂估价
60 | 040103001003 | 回填方 | 1.密实度要求：满足设计图纸及相关规范 2.填方材料品种：原土回填 | m3 | 11.81 | 14.64 | 172.90 | 107.94 | 28.23
61 | 040103002003 | 余方弃置 | 1.废弃料品种：余土装车外运 2.运距：投标单位根据现场实际情况自行考虑 | m3 | 55.45 | 20.96 | 1162.23 | 22.18 | 917.70
62 | 040202011001 | 碎石 | 1.石料规格：碎石垫层 2.厚度：10CM | m2 | 78.11 | 28.87 | 2255.04 | 365.55 | 9.37
63 | 040601017001 | 混凝土垫层 | 1.构件名称：100厚混凝土垫层（含模板） 2.混凝土强度等级：C15 | m3 | 7.81 | 544.21 | 4250.28 | 767.25 | 13.28
64 | 070101001001 | 池底板 | 1.混凝土种类：非泵送商品混凝土（含模板） 2.混凝土强度等级：C25/P6 | m3 | 11.69 | 567.35 | 6632.32 | 812.34 | 14.38
65 | 070101002001 | 池壁 | 1.混凝土种类：非泵送商品混凝土（含模板） 2.混凝土强度等级：C25/P6 | m3 | 7.68 | 1026.39 | 7882.68 | 2265.75 | 119.35
66 | 011101006004 | 平面砂浆找平层 | 1.找平层厚度、砂浆配合比：15厚1：2.5水泥砂浆找平层 | m2 | 77.71 | 16.11 | 1251.91 | 593.70 | 30.31
67 | 040601027001 | 刚性防水 | 1.材料品种、规格：20厚防水砂浆 | m2 | 77.71 | 29.56 | 2297.11 | 899.88 | 45.85
68 | 050307020001 | 柔性水池 | 1.名称：水池卵石面 2.做法：粒径φ30卵石立铺，20厚1：2水泥砂浆结合层 | m2 | 77.71 | 164.74 | 12801.95 | 5953.36 | 13.99
本页小计 | [6 empty] | 38706.42 | 11787.95 | 1192.46
【表10.2.2-16】
分部分项工程清单与计价表
单位(专业)工程名称:市政景观-室外景观工程 | [5 empty] | 标段: |  |  | 第9页 共19页
序号 | 项目编码 | 项目名称 | 项目特征 | 计量 单位 | 工程量 | 金 额 (元) |  |  |  |  | 备注
[6 empty] | 综合单价 | 合价 | 其中
[8 empty] | 人工费 | 机械费 | 暂估价
69 | 050201002002 | 踏（蹬）道 | 1.名称：戏水池防腐木踏面 2.做法：10mm宽防腐木、间缝100 厚35、原木色水封漆饰面，@300防腐木龙骨40*60，100*250厚25防腐木垫块 | m2 | 19.54 | 383.64 | 7496.33 | 376.54 | 1.37
70 | 040901001003 | 现浇构件钢筋 | 1.钢筋种类：HRB400 2.钢筋规格：φ8 | t | 0.857 | 4732.54 | 4055.79 | 687.50 | 23.82
|  | 塑木场地 |  |  |  |  | 46855.97 | 3852.87 | 233.15
71 | 050201001008 | 园路 | 1.路床土石类别：素土夯实 | m2 | 90.72 | 5.39 | 488.98 | 158.76 | 225.89
72 | 050201001009 | 园路 | 1.垫层厚度、宽度、材料种类：100厚碎石垫层 | m2 | 90.72 | 28.81 | 2613.64 | 568.81
73 | 050201001010 | 园路 | 1.垫层厚度、宽度、材料种类：100厚C20混凝土垫层 | m2 | 90.72 | 60.76 | 5512.15 | 1204.76
74 | 050201001011 | 园路 | 1.名称：塑木地面 2.路面厚度、宽度、材料种类：30厚150宽通长塑木收边、螺丝固定，30厚100宽塑木、间缝10mm、原木色水封漆饰面，50*70塑木龙骨@600，30厚100*100塑木垫块@600 | m2 | 90.72 | 421.53 | 38241.20 | 1920.54 | 7.26
|  | 沙坑 |  |  |  |  | 29208.66 | 4261.57 | 915.18
75 | 040101001003 | 挖一般土方 | 1.土壤类别：三类土 2.挖土深度：详见设计图纸 | m3 | 44.39 | 3.48 | 154.48 | 17.76 | 106.54
本页小计 | [6 empty] | 58562.57 | 4934.67 | 364.88
【表10.2.2-16】
分部分项工程清单与计价表
单位(专业)工程名称:市政景观-室外景观工程 | [5 empty] | 标段: |  |  | 第10页 共19页
序号 | 项目编码 | 项目名称 | 项目特征 | 计量 单位 | 工程量 | 金 额 (元) |  |  |  |  | 备注
[6 empty] | 综合单价 | 合价 | 其中
[8 empty] | 人工费 | 机械费 | 暂估价
76 | 040103001004 | 回填方 | 1.密实度要求：满足设计图纸及相关规范 2.填方材料品种：原土回填 | m3 | 6.83 | 14.64 | 99.99 | 62.43 | 16.32
77 | 040103002004 | 余方弃置 | 1.废弃料品种：余土装车外运 2.运距：投标单位根据现场实际情况自行考虑 | m3 | 37.56 | 20.96 | 787.26 | 15.02 | 621.62
78 | 040202011002 | 碎石 | 1.石料规格：碎石垫层 2.厚度：10CM | m2 | 38.06 | 28.87 | 1098.79 | 178.12 | 4.57
79 | 040601017002 | 混凝土垫层 | 1.构件名称：100厚混凝土垫层（含模板） 2.混凝土强度等级：C15 | m3 | 3.81 | 540.36 | 2058.77 | 367.21 | 6.13
80 | 070101001002 | 池底板 | 1.混凝土种类：非泵送商品混凝土 2.混凝土强度等级：C25 | m3 | 4.57 | 519.48 | 2374.02 | 235.67 | 1.55
81 | 070101002002 | 池壁 | 1.混凝土种类：非泵送商品混凝土（含模板） 2.混凝土强度等级：C25 | m3 | 6.36 | 908.17 | 5775.96 | 1753.45 | 46.68
82 | 05B001 | 排水板 | 1.名称：沙坑池底排水板（排水板上铺土工布） | m2 | 38.06 | 83.63 | 3182.96 | 131.31
83 | 040601025001 | 滤料铺设 | 1.滤料品种：100厚粗砂 | m3 | 3.81 | 473.19 | 1802.85 | 415.90 | 89.27
84 | 040103001005 | 回填方 | 1.填方材料品种：400厚中砂 | m3 | 15.22 | 359.11 | 5465.65 | 472.12 | 7.46
85 | 050201002003 | 踏（蹬）道 | 1.名称：沙坑防腐木踏面 2.做法：10mm宽防腐木、间缝100 厚35、原木色水封漆饰面，@300防腐木龙骨40*60，100*250厚25防腐木垫块 | m2 | 10.35 | 383.64 | 3970.67 | 199.44 | 0.72
本页小计 | [6 empty] | 26616.92 | 3830.67 | 794.32
【表10.2.2-16】
分部分项工程清单与计价表
单位(专业)工程名称:市政景观-室外景观工程 | [5 empty] | 标段: |  |  | 第11页 共19页
序号 | 项目编码 | 项目名称 | 项目特征 | 计量 单位 | 工程量 | 金 额 (元) |  |  |  |  | 备注
[6 empty] | 综合单价 | 合价 | 其中
[8 empty] | 人工费 | 机械费 | 暂估价
86 | 040901001004 | 现浇构件钢筋 | 1.钢筋种类：HRB400 2.钢筋规格：φ8 | t | 0.515 | 4732.54 | 2437.26 | 413.14 | 14.32
|  | 玻璃涂鸦墙 |  |  |  |  | 9144.54 | 1031.56 | 49.19
87 | 050201001012 | 园路 | 1.路床土石类别：素土夯实 2.垫层厚度、宽度、材料种类：150厚碎石垫层，100厚C20混凝土 3.路面厚度、宽度、材料种类：300*300*30厚芝麻灰火烧面花岗岩，200*400*30厚黄锈石火烧面花岗岩走边，L型不锈钢板收边80*5厚、膨胀螺栓固定 4.砂浆强度等级：30厚1:3干硬性水泥砂浆 | m2 | 6.00 | 421.66 | 2529.96 | 344.64 | 33.42
88 | 040201022001 | 排水沟、截水沟 | 1.名称：成品线性排水沟（侧缝） 2.基础、垫层：材料品种、厚度：100厚碎石垫层，100厚C20素砼垫层 | m | 6.00 | 249.49 | 1496.94 | 38.64
89 | 05B002 | 玻璃涂鸦墙 | 1.垫层材料种类：150厚碎石垫层，100厚C20混凝土 2.墙体材料种类、规格：8+0.76pvb+8钢化夹胶玻璃，DN50PVC管包边 | m | 6.00 | 713.58 | 4281.48 | 497.40
90 | 010501002002 | 带形基础 | 1.混凝土种类：非泵送商品混凝土 2.混凝土强度等级：C25 | m3 | 1.08 | 488.07 | 527.12 | 42.99 | 0.29
91 | 040901009003 | 预埋铁件 | 1.材料种类：预埋件，10厚钢板与预埋件焊牢 | t | 0.035 | 8829.77 | 309.04 | 107.89 | 15.48
|  | 汀步园路 |  |  |  |  | 6419.03 | 1670.58 | 107.09
本页小计 | [6 empty] | 11581.80 | 1444.70 | 63.51
【表10.2.2-16】
分部分项工程清单与计价表
单位(专业)工程名称:市政景观-室外景观工程 | [5 empty] | 标段: |  |  | 第12页 共19页
序号 | 项目编码 | 项目名称 | 项目特征 | 计量 单位 | 工程量 | 金 额 (元) |  |  |  |  | 备注
[6 empty] | 综合单价 | 合价 | 其中
[8 empty] | 人工费 | 机械费 | 暂估价
92 | 050201001013 | 园路 | 1.路床土石类别：素土夯实 | m2 | 22.31 | 7.39 | 164.87 | 53.54 | 76.08
93 | 050201001014 | 园路 | 1.垫层厚度、宽度、材料种类：150厚碎石垫层 | m2 | 22.31 | 45.30 | 1010.64 | 219.98
94 | 050201001015 | 园路 | 1.垫层厚度、宽度、材料种类：100厚C20混凝土 | m2 | 22.31 | 63.69 | 1420.92 | 310.56
95 | 050201001016 | 园路 | 1.路面厚度、宽度、材料种类：1000*150*30青石板汀步，600*200*30芝麻灰花岗岩火烧面走边，灰色砾石填缝 2.砂浆强度等级：30厚1:3干硬性水泥砂浆 | m2 | 22.31 | 171.34 | 3822.60 | 1086.50 | 31.01
|  | 瓦片园路 |  |  |  |  | 6029.88 | 645.41 | 69.33
96 | 050201001017 | 园路 | 1.路床土石类别：素土夯实 | m2 | 20.45 | 6.34 | 129.65 | 42.13 | 59.92
97 | 050201001018 | 园路 | 1.垫层厚度、宽度、材料种类：150厚碎石垫层 | m2 | 20.45 | 44.22 | 904.30 | 196.73
98 | 050201001019 | 园路 | 1.垫层厚度、宽度、材料种类：100厚C20混凝土 | m2 | 20.45 | 62.18 | 1271.58 | 277.92
99 | 050201001020 | 园路 | 1.路面厚度、宽度、材料种类：瓦片铺面，600*200*30芝麻灰花岗岩火烧面走边 2.砂浆强度等级：30厚1:3干硬性水泥砂浆 | m2 | 20.45 | 182.12 | 3724.35 | 128.63 | 9.41
|  | 卵石园路 |  |  |  |  | 5568.50 | 1743.45 | 102.75
本页小计 | [6 empty] | 12448.91 | 2315.99 | 176.42
【表10.2.2-16】
分部分项工程清单与计价表
单位(专业)工程名称:市政景观-室外景观工程 | [5 empty] | 标段: |  |  | 第13页 共19页
序号 | 项目编码 | 项目名称 | 项目特征 | 计量 单位 | 工程量 | 金 额 (元) |  |  |  |  | 备注
[6 empty] | 综合单价 | 合价 | 其中
[8 empty] | 人工费 | 机械费 | 暂估价
100 | 050201001021 | 园路 | 1.路床土石类别：素土夯实 | m2 | 25.56 | 6.56 | 167.67 | 54.44 | 77.45
101 | 050201001022 | 园路 | 1.垫层厚度、宽度、材料种类：150厚碎石垫层 | m2 | 25.56 | 44.43 | 1135.63 | 247.17
102 | 050201001023 | 园路 | 1.垫层厚度、宽度、材料种类：100厚C20混凝土 | m2 | 25.56 | 62.48 | 1596.99 | 349.15
103 | 050201001024 | 园路 | 1.路面厚度、宽度、材料种类：C20细石混凝土镶卵石，600*200*30芝麻灰花岗岩火烧面走边 2.砂浆强度等级：30厚1:3干硬性水泥砂浆 | m2 | 25.56 | 104.39 | 2668.21 | 1092.69 | 25.30
|  | 泥巴区 |  |  |  |  | 16249.47 | 3056.21 | 549.86
104 | 040101001004 | 挖一般土方 | 1.土壤类别：三类土 2.挖土深度：详见设计图纸 | m3 | 28.78 | 3.48 | 100.15 | 11.51 | 69.07
105 | 040103001006 | 回填方 | 1.密实度要求：满足设计图纸及相关规范 2.填方材料品种：原土回填 | m3 | 8.20 | 14.64 | 120.05 | 74.95 | 19.60
106 | 040103002005 | 余方弃置 | 1.废弃料品种：余土装车外运 2.运距：投标单位根据现场实际情况自行考虑 | m3 | 20.57 | 20.96 | 431.15 | 8.23 | 340.43
107 | 040202011003 | 碎石 | 1.石料规格：碎石垫层 2.厚度：10CM | m2 | 21.03 | 28.87 | 607.14 | 98.42 | 2.52
108 | 040601017003 | 混凝土垫层 | 1.构件名称：100厚混凝土垫层（含模板） 2.混凝土强度等级：C15 | m3 | 2.10 | 557.28 | 1170.29 | 219.58 | 4.18
本页小计 | [6 empty] | 7997.28 | 2156.14 | 538.55
【表10.2.2-16】
分部分项工程清单与计价表
单位(专业)工程名称:市政景观-室外景观工程 | [5 empty] | 标段: |  |  | 第14页 共19页
序号 | 项目编码 | 项目名称 | 项目特征 | 计量 单位 | 工程量 | 金 额 (元) |  |  |  |  | 备注
[6 empty] | 综合单价 | 合价 | 其中
[8 empty] | 人工费 | 机械费 | 暂估价
109 | 070101001003 | 池底板 | 1.混凝土种类：非泵送商品混凝土 2.混凝土强度等级：C25 | m3 | 2.52 | 519.48 | 1309.09 | 129.96 | 0.86
110 | 070101002003 | 池壁 | 1.混凝土种类：非泵送商品混凝土（含模板） 2.混凝土强度等级：C25 | m3 | 5.47 | 1018.87 | 5573.22 | 1797.33 | 48.57
111 | 05B003 | 排水板 | 1.名称：泥巴区池底排水板（排水板上铺土工布） | m2 | 23.00 | 83.63 | 1923.49 | 79.35
112 | 040601025002 | 滤料铺设 | 1.滤料品种：100厚粗砂 | m3 | 2.30 | 473.19 | 1088.34 | 251.07 | 53.89
113 | 040103001007 | 回填方 | 1.填方材料品种：400厚泥巴 | m3 | 9.20 | 50.00 | 460.00
114 | 050201002004 | 踏（蹬）道 | 1.名称：泥巴区防腐木踏面 2.做法：10mm宽防腐木、间缝100 厚35、原木色水封漆饰面，@300防腐木龙骨40*60，100*250厚25防腐木垫块 | m2 | 4.41 | 383.64 | 1691.85 | 84.98 | 0.31
115 | 040901001005 | 现浇构件钢筋 | 1.钢筋种类：HRB400 2.钢筋规格：φ8 | t | 0.375 | 4732.54 | 1774.70 | 300.83 | 10.43
|  | 卵石区 |  |  |  |  | 19058.88 | 3985.70 | 537.21
116 | 040101001005 | 挖一般土方 | 1.土壤类别：三类土 2.挖土深度：详见设计图纸 | m3 | 28.11 | 3.48 | 97.82 | 11.24 | 67.46
117 | 040103001008 | 回填方 | 1.密实度要求：满足设计图纸及相关规范 2.填方材料品种：原土回填 | m3 | 8.06 | 14.64 | 118.00 | 73.67 | 19.26
本页小计 | [6 empty] | 14036.51 | 2728.43 | 200.78
【表10.2.2-16】
分部分项工程清单与计价表
单位(专业)工程名称:市政景观-室外景观工程 | [5 empty] | 标段: |  |  | 第15页 共19页
序号 | 项目编码 | 项目名称 | 项目特征 | 计量 单位 | 工程量 | 金 额 (元) |  |  |  |  | 备注
[6 empty] | 综合单价 | 合价 | 其中
[8 empty] | 人工费 | 机械费 | 暂估价
118 | 040103002006 | 余方弃置 | 1.废弃料品种：余土装车外运 2.运距：投标单位根据现场实际情况自行考虑 | m3 | 20.05 | 20.96 | 420.25 | 8.02 | 331.83
119 | 040202011004 | 碎石 | 1.石料规格：碎石垫层 2.厚度：10CM | m2 | 20.32 | 28.87 | 586.64 | 95.10 | 2.44
120 | 040601017004 | 混凝土垫层 | 1.构件名称：100厚混凝土垫层（含模板） 2.混凝土强度等级：C15 | m3 | 2.03 | 558.76 | 1134.28 | 213.72 | 4.10
121 | 070101001004 | 池底板 | 1.混凝土种类：非泵送商品混凝土 2.混凝土强度等级：C25 | m3 | 2.45 | 519.48 | 1272.73 | 126.35 | 0.83
122 | 070101002004 | 池壁 | 1.混凝土种类：非泵送商品混凝土（含模板） 2.混凝土强度等级：C25 | m3 | 5.44 | 1019.79 | 5547.66 | 1790.20 | 48.42
123 | 05B004 | 排水板 | 1.名称：卵石区池底排水板（排水板上铺土工布） | m2 | 22.32 | 83.63 | 1866.62 | 77.00
124 | 040601025003 | 滤料铺设 | 1.滤料品种：100厚粗砂 | m3 | 2.23 | 473.19 | 1055.21 | 243.43 | 52.25
125 | 040103001009 | 回填方 | 1.填方材料品种：400厚卵石 | m3 | 8.93 | 389.85 | 3481.36 | 962.83
126 | 050201002005 | 踏（蹬）道 | 1.名称：卵石区防腐木踏面 2.做法：10mm宽防腐木、间缝100 厚35、原木色水封漆饰面，@300防腐木龙骨40*60，100*250厚25防腐木垫块 | m2 | 4.49 | 383.64 | 1722.54 | 86.52 | 0.31
127 | 040901001006 | 现浇构件钢筋 | 1.钢筋种类：HRB400 2.钢筋规格：φ8 | t | 0.371 | 4732.54 | 1755.77 | 297.62 | 10.31
本页小计 | [6 empty] | 18843.06 | 3900.79 | 450.49
【表10.2.2-16】
分部分项工程清单与计价表
单位(专业)工程名称:市政景观-室外景观工程 | [5 empty] | 标段: |  |  | 第16页 共19页
序号 | 项目编码 | 项目名称 | 项目特征 | 计量 单位 | 工程量 | 金 额 (元) |  |  |  |  | 备注
[6 empty] | 综合单价 | 合价 | 其中
[8 empty] | 人工费 | 机械费 | 暂估价
|  | 主入口门头 |  |  |  |  | 28710.02 | 6188.61 | 361.72
128 | 040101002001 | 挖沟槽土方 | 1.土壤类别：三类土 2.挖土深度：详见设计图纸 | m3 | 16.65 | 7.59 | 126.37 | 64.44 | 35.96
129 | 040103001010 | 回填方 | 1.密实度要求：满足设计图纸及相关规范 2.填方材料品种：原土回填 | m3 | 5.60 | 14.64 | 81.98 | 51.18 | 13.38
130 | 040103002007 | 余方弃置 | 1.废弃料品种：余土装车外运 2.运距：投标单位根据现场实际情况自行考虑 | m3 | 11.05 | 20.96 | 231.61 | 4.42 | 182.88
131 | 010501002003 | 带形基础 | 1.混凝土种类：非泵送商品混凝土 2.混凝土强度等级：C20 | m3 | 2.73 | 470.90 | 1285.56 | 108.68 | 0.74
132 | 010401001006 | 砖基础 | 1.砖品种、规格、强度等级：MU10标准砖 2.基础类型：砖基础 3.砂浆强度等级：水泥砂浆M7.5 | m3 | 3.02 | 508.38 | 1535.31 | 390.06 | 19.72
133 | 010401003002 | 实心砖墙 | 1.砖品种、规格、强度等级：MU10标准砖 2.砂浆强度等级、配合比：水泥砂浆M7.5 | m3 | 7.39 | 561.33 | 4148.23 | 1237.83 | 49.51
134 | 010505010001 | 其他板 | 1.名称：门头压顶板 2.混凝土类别：非泵送商品混凝土 3.混凝土强度等级：C25 | m3 | 0.56 | 522.54 | 292.62 | 34.00 | 0.46
135 | 040901001007 | 现浇构件钢筋 | 1.钢筋种类：HRB400 2.钢筋规格：φ8 | t | 0.031 | 4732.54 | 146.71 | 24.87 | 0.86
本页小计 | [6 empty] | 7848.39 | 1915.48 | 303.51
【表10.2.2-16】
分部分项工程清单与计价表
单位(专业)工程名称:市政景观-室外景观工程 | [5 empty] | 标段: |  |  | 第17页 共19页
序号 | 项目编码 | 项目名称 | 项目特征 | 计量 单位 | 工程量 | 金 额 (元) |  |  |  |  | 备注
[6 empty] | 综合单价 | 合价 | 其中
[8 empty] | 人工费 | 机械费 | 暂估价
136 | 011201001005 | 墙面一般抹灰 | 1.面层厚度、砂浆配合比：20厚1:2.5防水砂浆分层抹平 | m2 | 88.20 | 44.43 | 3918.73 | 2227.05 | 58.21
137 | 011407001008 | 墙面喷刷涂料 | 1.基层类型：一般抹灰面 2.喷刷涂料部位：门头两侧外墙及顶部 3.刮腻子要求：2遍 4.涂料品种、喷刷遍数：深灰色外墙弹性涂料（具体详见效果图颜色） | m2 | 37.80 | 51.35 | 1941.03 | 1010.39
138 | 011508004001 | 金属字 | 1.名称：400*400铜字（样式参见效果图，甲定），侧面为亚克力（发光）内设灯带 | 个 | 13 | 241.12 | 3134.56 | 355.68
139 | 010805004001 | 电动伸缩门 | 1.名称：入口电动伸缩门 | 樘 | 1 | 11867.31 | 11867.31 | 680.01
|  | 足球场 |  |  |  |  | 71222.35 | 7041.38 | 546.83
140 | 050201001025 | 园路 | 1.路床土石类别：素土夯实 | m2 | 259.16 | 4.56 | 1181.77 | 383.56 | 546.83
141 | 050201001026 | 园路 | 1.垫层厚度、宽度、材料种类：100厚碎石垫层 | m2 | 259.16 | 28.25 | 7321.27 | 1593.83
142 | 050201001027 | 园路 | 1.垫层厚度、宽度、材料种类：150厚C20混凝土层 | m2 | 259.16 | 92.01 | 23845.31 | 5063.99
143 | 050201001028 | 园路 | 1.名称：50厚复核型人工草坪 | m2 | 259.16 | 150.00 | 38874.00
|  | 碉堡 |  |  |  |  | 7008.24 | 2823.41 | 163.95
144 | 040101002002 | 挖沟槽土方 | 1.土壤类别：三类土 2.挖土深度：详见设计图纸 | m3 | 14.88 | 7.59 | 112.94 | 57.59 | 32.14
本页小计 | [6 empty] | 92196.92 | 11372.10 | 637.18
【表10.2.2-16】
分部分项工程清单与计价表
单位(专业)工程名称:市政景观-室外景观工程 | [5 empty] | 标段: |  |  | 第18页 共19页
序号 | 项目编码 | 项目名称 | 项目特征 | 计量 单位 | 工程量 | 金 额 (元) |  |  |  |  | 备注
[6 empty] | 综合单价 | 合价 | 其中
[8 empty] | 人工费 | 机械费 | 暂估价
145 | 040103001011 | 回填方 | 1.密实度要求：满足设计图纸及相关规范 2.填方材料品种：原土回填 | m3 | 11.02 | 14.64 | 161.33 | 100.72 | 26.34
146 | 040103002008 | 余方弃置 | 1.废弃料品种：余土装车外运 2.运距：投标单位根据现场实际情况自行考虑 | m3 | 3.86 | 20.96 | 80.91 | 1.54 | 63.88
147 | 010404001004 | 垫层 | 1.垫层材料种类、配合比、厚度：150厚塘渣垫层 | m3 | 1.29 | 116.10 | 149.77 | 55.35 | 1.55
148 | 010404001005 | 垫层 | 1.垫层材料种类、配合比、厚度：100厚碎石垫层 | m3 | 0.86 | 298.86 | 257.02 | 47.15 | 1.03
149 | 010501001007 | 垫层 | 1.混凝土种类：非泵送商品混凝土 2.混凝土强度等级：C20 | m3 | 0.86 | 482.71 | 415.13 | 38.80 | 0.61
150 | 010401001007 | 砖基础 | 1.砖品种、规格、强度等级：MU10标准水泥砖 2.基础类型：砖基础 3.砂浆强度等级：水泥砂浆M7.5 | m3 | 1.71 | 508.38 | 869.33 | 220.86 | 11.17
151 | 010401007001 | 空花墙 | 1.砖品种、规格、强度等级：MU10标准水泥砖 2.墙体类型：空花墙 3.砂浆强度等级、配合比：水泥砂浆M7.5 | m3 | 8.55 | 469.99 | 4018.41 | 1570.29 | 26.51
152 | 011201003001 | 墙面勾缝 | 1.勾缝类型：凹缝 2.勾缝材料种类：水泥砂浆 | m2 | 71.96 | 13.11 | 943.40 | 731.11 | 0.72
|  | 树池 |  |  |  |  | 10079.20 | 2332.78 | 188.37
本页小计 | [6 empty] | 6895.30 | 2765.82 | 131.81
【表10.2.2-16】
分部分项工程清单与计价表
单位(专业)工程名称:市政景观-室外景观工程 | [5 empty] | 标段: |  |  | 第19页 共19页
序号 | 项目编码 | 项目名称 | 项目特征 | 计量 单位 | 工程量 | 金 额 (元) |  |  |  |  | 备注
[6 empty] | 综合单价 | 合价 | 其中
[8 empty] | 人工费 | 机械费 | 暂估价
153 | 040101002003 | 挖沟槽土方 | 1.土壤类别：三类土 2.挖土深度：1.5m 以内 | m3 | 13.26 | 7.59 | 100.64 | 51.32 | 28.64
154 | 040103001012 | 回填方 | 1.密实度要求：满足设计要求 2.填方材料品种：原土回填 | m3 | 8.80 | 14.64 | 128.83 | 80.43 | 21.03
155 | 040103002009 | 余方弃置 | 1.废弃料品种：余方弃置 2.运距：投标单位根据现场实际情况自行考虑 | m3 | 4.46 | 20.96 | 93.48 | 1.78 | 73.81
156 | 040204007001 | 树池砌筑 | 1.树池尺寸：φ2m 2.基础、垫层铺筑：100厚碎石垫层，100厚C15混凝土垫层 3.MU10混凝土实心砖M5水泥砂浆砌筑 | 个 | 2 | 1715.38 | 3430.76 | 938.86 | 40.52
157 | 011206001002 | 石材零星项目 | 1.400*350*60花岗岩（黄锈、光面） 2.石材磨圆边 | m2 | 7.69 | 412.35 | 3170.97 | 216.93 | 21.99
158 | 011206001003 | 石材零星项目 | 1.200*440*20花岗岩（黄锈、火烧面），20厚1:2.5水泥砂浆 | m2 | 12.51 | 252.16 | 3154.52 | 1043.46 | 2.38
|  | 其他 |  |  |  |  | 6911.20 | 1479.00 | 104.40
159 | 040201022002 | 排水沟、截水沟 | 1.名称：混凝土排水沟（含模板） 2.断面尺寸：详见设计图纸 3.混凝土强度等级：C30混凝土 4.盖板材质、规格：成品钢纤维砼箅子 | m | 20.00 | 345.56 | 6911.20 | 1479.00 | 104.40
本页小计 | [6 empty] | 16990.40 | 3811.78 | 292.77
合计 | [6 empty] | 1755387.10 | 201963.65 | 38754.48

## 7_表10_2_2-16 施工技术措施项目清单与计价表
【表10.2.2-16】
施工技术措施项目清单与计价表
单位(专业)工程名称:市政景观-室外景观工程 | [5 empty] | 标段: |  |  | 第1页 共1页
序号 | 项目编码 | 项目名称 | 项目特征 | 计量 单位 | 工程量 | 金 额 (元) |  |  |  |  | 备注
[6 empty] | 综合单价 | 合价 | 其中
[8 empty] | 人工费 | 机械费 | 暂估价
|  | [请输入分部名称,电子评标勿删] |  |  | 0 |  | 11414.41 | 2415.59 | 4284.36
1 | 011702001007 | 基础 | 1.基础类型：茅草屋垫层模板 | m2 | 2.64 | 50.74 | 133.95 | 76.24 | 2.90
2 | 011702001008 | 基础 | 1.基础类型：茅草屋基础模板 | m2 | 5.40 | 46.06 | 248.72 | 115.61 | 4.59
3 | 011702002006 | 矩形柱 | 1.名称：茅草屋基础柱模板 | m2 | 2.70 | 56.92 | 153.68 | 78.41 | 5.10
4 | 011702001009 | 基础 | 1.基础类型：升旗台垫层模板 | m2 | 1.14 | 50.74 | 57.84 | 32.92 | 1.25
5 | 011702001010 | 基础 | 1.基础类型：升旗台基础模板 | m2 | 21.16 | 46.06 | 974.63 | 453.04 | 17.99
6 | 011702001011 | 基础 | 1.基础类型：入口门头基础模板 | m2 | 5.71 | 46.42 | 265.06 | 136.81 | 3.83
7 | 011702016001 | 平板 | 1.名称：入口门头顶板模板 | m2 | 3.80 | 50.55 | 192.09 | 86.68 | 8.25
8 | 011702001012 | 基础 | 1.基础类型：涂鸦景墙基础模板 | m2 | 3.96 | 46.42 | 183.82 | 94.88 | 2.65
9 | 041106001001 | 大型机械设备进出场及安拆 | 1.机械设备名称：沥青摊铺机及压路机进出场 | 台·次 | 1 | 9204.62 | 9204.62 | 1341.00 | 4237.80
本页小计 | [6 empty] | 11414.41 | 2415.59 | 4284.36
合计 | [6 empty] | 11414.41 | 2415.59 | 4284.36

## 7_表10_2_2-20 施工组织(总价)措施项目清单与
【表10.2.2-20】
施工组织（总价）措施项目清单与计价表
工程名称:室外景观工程 |  |  | 标段: | 第1页 共1页
序号 | 项目编号 | 项目名称 | 计算基础 | 费率 (%) | 金额 (元) | 备注
1 | 050405001002 | 安全文明施工费 |  |  | 16263.06
1.1 |  | 安全文明施工基本费 | 定额人工费+定额机械费 | 7.37 | 16263.06
2 | Z504050090002 | 提前竣工增加费 | 定额人工费+定额机械费
3 | 050405004002 | 二次搬运费 | 定额人工费+定额机械费
4 | 050405005002 | 冬雨季施工增加费 | 定额人工费+定额机械费
5 | Z504050100002 | 行车、行人干扰增加费 | 定额人工费+定额机械费
6 |  | 其他施工组织措施费 | 按相关规定计算
合 计 |  |  |  |  | 16263.06

## 7_表10_2_2-21 其他项目清单与计价汇总表
【表10.2.2-21】
其他项目清单与计价汇总表
工程名称:室外景观工程 |  | 标段: | 第1页 共1页
序号 | 项 目 名 称 | 金额(元) | 备注
1 | 暂列金额 | 56832.14 | 明细详见表10.2.2-22
1.1 | 标化工地增加费 |  | 明细详见表10.2.2-22
1.2 | 优质工程增加费 |  | 明细详见表10.2.2-22
1.3 | 其他暂列金额 | 56832.14 | 明细详见表10.2.2-22
2 | 暂估价 | 43000.00
2.1 | 材料（设备）暂估价 |  | 明细详见表10.2.2-23
2.2 | 专业工程暂估价 | 43000.00 | 明细详见表10.2.2-24
2.3 | 专项技术措施暂估价 |  | 明细详见表10.2.2-25
3 | 计日工 |  | 明细详见表10.2.2-26
4 | 总承包服务费 |  | 明细详见表10.2.2-27
合 计 |  | 99832.14 | -

## 7_表10_2_2-22 暂列金额明细表
【表10.2.2-22】
暂列金额明细表
工程名称:室外景观工程 |  |  | 标段: | 第1页 共1页
序号 | 项 目 名 称 | 计量单位 | 暂定金额(元) | 备注
1 | 标化工地增加费 | 项
2 | 优质工程增加费 | 项
3 | 其他暂列金额 | 项 | 56832.14 | 估算比例一般不高于5%
3.1 | 其他暂列金额 | 项 | 56832.14
合计 |  |  | 56832.14 | -

## 7_表10_2_2-23 材料（工程设备）暂估单价表
【表10.2.2-23】
材料（工程设备）暂估单价表
单位(专业)工程名称:市政景观-室外景观工程 |  |  |  | 标段: |  | 第1页 共1页
序号 | 材料（工程设备）名称、规格、型号 | 计量 单位 | 数量 | 单价 | 合价 | 备注
合计

## 7_表10_2_2-24 专业工程暂估价表
【表10.2.2-24】
专业工程暂估价表
单位(专业)工程名称:市政景观-室外景观工程 |  | 标段: | 第1页 共1页
序号 | 工 程 名 称 | 工程内容 | 暂估金额(元) | 备注
1 | 成品配套设施 | 小土坡周围成品圆木桩及石墨盘汀步、成品洗手池等，包含配套安装及定位等内容 | 35000.00
2 | 植物园门头 | 包含门头木招牌、门头主体及基础制作、安装等全部内容 | 8000.00
合计 |  |  | 43000.00

## 7_表10_2_2-29 主要工日一览表
【表10.2.2-29】
主要工日一览表
工程名称:室外景观工程 |  |  | 标段: |  | 第1页 共1页
序号 | 工日名称（类别） | 单位 | 数 量 | 单价(元) | 合价（元） | 备注
1 | 一类人工 | 工日 | 9.999 | 138.00 | 1379.86
2 | 二类人工 | 工日 | 1163.334 | 149.00 | 173336.77
3 | 三类人工 | 工日 | 173.575 | 171.00 | 29681.33

## 7_表10_2_2-31 主要材料和工程设备一览表
【表10.2.2-31】
主要材料和工程设备一览表
工程名称:室外景观工程 |  |  |  | 标段: |  | 第1页 共2页
序号 | 名称、规格、型号 | 单位 | 数量 | 单价(元) | 合价（元） | 备注
1 | 热轧带肋钢筋HRB400综合 | t | 2.284 | 3581.00 | 8179.00
2 | 镀锌铁丝φ0.7-1.0 | kg | 10.785 | 4.25 | 45.84
3 | 镀锌铁丝综合 | kg | 7.000 | 4.25 | 29.75
4 | 铁件 | kg | 1.972 | 6.37 | 12.56
5 | 镀锌铁丝10# | kg | 83.739 | 4.25 | 355.89
6 | 镀锌铁丝12# | kg | 0.826 | 4.25 | 3.51
7 | 镀锌铁丝22# | kg | 0.079 | 4.25 | 0.34
8 | 复合硅酸盐水泥PC 32.5R综合 | kg | 3.746 | 0.33 | 1.24
9 | 普通硅酸盐水泥PO 42.5综合 | t | 46.893 | 403.00 | 18897.88
10 | 普通硅酸盐水泥PO 42.5综合 | kg | 13277.571 | 0.40 | 5350.86
11 | 普通硅酸盐水泥PO 52.5综合 | kg | 4.426 | 0.43 | 1.92
12 | 白色硅酸盐水泥425#、二级白度 | kg | 4.041 | 0.63 | 2.54
13 | 黄砂净砂 | t | 49.834 | 180.00 | 8970.12
14 | 黄砂净砂(粗砂) | t | 14.062 | 180.00 | 2531.16
15 | 黄砂净砂(中砂) | t | 26.909 | 180.00 | 4843.62
16 | 砾石灰色 | t | 4.638 | 60.68 | 281.43
17 | 碎石综合 | t | 2117.806 | 126.00 | 266843.56
18 | 碎石40—60 | t | 403.981 | 126.00 | 50901.61
19 | 园林用卵石本色 | t | 19.078 | 137.86 | 2630.09
20 | 园林用卵石分色 | t | 0.374 | 137.86 | 51.56
21 | 园林用卵石200-400 | t | 28.969 | 137.86 | 3993.67
22 | 塘渣 | t | 2.425 | 32.00 | 77.60
23 | 混凝土实心砖240×115×53 MU10 | 千块 | 12.201 | 477.90 | 5830.86
24 | 非泵送商品混凝土C15 | m3 | 15.986 | 393.00 | 6282.50
25 | 非泵送商品混凝土C20 | m3 | 40.716 | 414.00 | 16856.42
26 | 非泵送商品混凝土C20 | m3 | 201.130 | 414.00 | 83267.82
27 | 非泵送商品混凝土C20细石 | m3 | 18.578 | 437.00 | 8118.59
28 | 非泵送商品混凝土C25/P6 | m3 | 19.699 | 445.56 | 8777.09
29 | 非泵送商品混凝土C25 | m3 | 68.553 | 431.00 | 29546.34
【表10.2.2-31】
主要材料和工程设备一览表
工程名称:室外景观工程 |  |  |  | 标段: |  | 第2页 共2页
序号 | 名称、规格、型号 | 单位 | 数量 | 单价(元) | 合价（元） | 备注
30 | 非泵送商品混凝土C30 | m3 | 6.060 | 448.00 | 2714.88
31 | 干混砌筑砂浆DM M7.5 | kg | 279.147 | 0.29 | 79.56
32 | 细粒式沥青混凝土 | m3 | 87.603 | 934.00 | 81821.20
33 | 中粒式沥青混凝土 | m3 | 131.404 | 872.00 | 114584.29
34 | 木材（成材） | m3 | 0.003 | 1327.00 | 3.98
35 | 杉板枋材 | m3 | 3.032 | 1681.00 | 5096.79
36 | 杉原木综合 | m3 | 0.880 | 1150.00 | 1012.00
37 | 钢化夹胶玻璃8+0.76pvb+8 | m2 | 13.025 | 231.00 | 3008.78
38 | 防腐木35厚 | m2 | 40.731 | 320.00 | 13033.92
39 | 塑木30厚 | m2 | 164.352 | 320.00 | 52592.64
40 | 印度红花岗岩20厚 | m2 | 8.240 | 110.00 | 906.40
41 | 中国白麻毛面花岗岩20厚 | m2 | 0.749 | 123.00 | 92.13
42 | 花岗岩（黄锈、火烧面）20厚 | m2 | 12.760 | 133.00 | 1697.08
43 | 芝麻灰火烧面花岗岩300*300*30 | m2 | 3.427 | 131.00 | 448.94
44 | 芝麻灰火烧面花岗岩600*200*30 | m2 | 13.902 | 131.00 | 1821.16
45 | 黄锈石火烧面花岗岩200*400*30 | m2 | 2.693 | 242.00 | 651.71
46 | 青石板汀步1000*150*30 | m2 | 9.098 | 125.00 | 1137.25
47 | 花岗岩板（黄锈、光面）δ60 | m2 | 7.998 | 345.00 | 2759.31
48 | 青石板菠萝面60厚 | m2 | 145.616 | 85.00 | 12377.36
49 | 不锈钢伸缩门含轨道 | m | 10.500 | 835.38 | 8771.49
50 | 陶土砖60厚 | m2 | 228.784 | 56.64 | 12958.33
51 | 芝麻灰火烧面花岗岩300×100×1000 | m | 580.548 | 84.30 | 48940.20
52 | 接地极 | 根 | 1.000 | 35.00 | 35.00
53 | 旗帜电动升降系统 | 套 | 1.000 | 43103.00 | 43103.00

## 7_表10_2-33主要工日、材料和设备、机械台班价格调
【表10.2.2-33】
主要工日、材料和设备、机械台班价格调整一览表
（适用于信息价差调整法）
工程名称:室外景观工程 |  |  | 标段: |  |  |  | 第1页 共3页
序号 | 名称、规格、型号 | 单位 | 数量 | 风险幅度(%) |  | 基准单价(元) | 调整单价（元） | 差价 | 价差合价
|  |  |  | 波动幅度 | 可调幅度
1 | 热轧带肋钢筋HRB400综合 | t | 2.284 |  |  | 3581.00
2 | 镀锌铁丝φ0.7-1.0 | kg | 10.785 |  |  | 4.25
3 | 镀锌铁丝综合 | kg | 7.000 |  |  | 4.25
4 | 铁件 | kg | 1.972 |  |  | 6.37
5 | 镀锌铁丝10# | kg | 83.739 |  |  | 4.25
6 | 镀锌铁丝12# | kg | 0.826 |  |  | 4.25
7 | 镀锌铁丝22# | kg | 0.079 |  |  | 4.25
8 | 复合硅酸盐水泥PC 32.5R综合 | kg | 3.746 |  |  | 0.33
9 | 普通硅酸盐水泥PO 42.5综合 | t | 46.893 |  |  | 403.00
10 | 普通硅酸盐水泥PO 42.5综合 | kg | 13277.571 |  |  | 0.40
11 | 普通硅酸盐水泥PO 52.5综合 | kg | 4.426 |  |  | 0.43
12 | 白色硅酸盐水泥425#、二级白度 | kg | 4.041 |  |  | 0.63
13 | 黄砂净砂 | t | 49.834 |  |  | 180.00
14 | 黄砂净砂(粗砂) | t | 14.062 |  |  | 180.00
15 | 黄砂净砂(中砂) | t | 26.909 |  |  | 180.00
16 | 砾石灰色 | t | 4.638 |  |  | 60.68
17 | 碎石综合 | t | 2117.806 |  |  | 126.00
18 | 碎石40—60 | t | 403.981 |  |  | 126.00
19 | 园林用卵石本色 | t | 19.078 |  |  | 137.86
20 | 园林用卵石分色 | t | 0.374 |  |  | 137.86
21 | 园林用卵石200-400 | t | 28.969 |  |  | 137.86
22 | 塘渣 | t | 2.425 |  |  | 32.00
23 | 混凝土实心砖240×115×53 MU10 | 千块 | 12.201 |  |  | 477.90
24 | 非泵送商品混凝土C15 | m3 | 15.986 |  |  | 393.00
25 | 非泵送商品混凝土C20 | m3 | 40.716 |  |  | 414.00
【表10.2.2-33】
主要工日、材料和设备、机械台班价格调整一览表
（适用于信息价差调整法）
工程名称:室外景观工程 |  |  | 标段: |  |  |  | 第2页 共3页
序号 | 名称、规格、型号 | 单位 | 数量 | 风险幅度(%) |  | 基准单价(元) | 调整单价（元） | 差价 | 价差合价
|  |  |  | 波动幅度 | 可调幅度
26 | 非泵送商品混凝土C20 | m3 | 201.130 |  |  | 414.00
27 | 非泵送商品混凝土C20细石 | m3 | 18.578 |  |  | 437.00
28 | 非泵送商品混凝土C25/P6 | m3 | 19.699 |  |  | 445.56
29 | 非泵送商品混凝土C25 | m3 | 68.553 |  |  | 431.00
30 | 非泵送商品混凝土C30 | m3 | 6.060 |  |  | 448.00
31 | 干混砌筑砂浆DM M7.5 | kg | 279.147 |  |  | 0.29
32 | 细粒式沥青混凝土 | m3 | 87.603 |  |  | 934.00
33 | 中粒式沥青混凝土 | m3 | 131.404 |  |  | 872.00
34 | 木材（成材） | m3 | 0.003 |  |  | 1327.00
35 | 杉板枋材 | m3 | 3.032 |  |  | 1681.00
36 | 杉原木综合 | m3 | 0.880 |  |  | 1150.00
37 | 钢化夹胶玻璃8+0.76pvb+8 | m2 | 13.025 |  |  | 231.00
38 | 防腐木35厚 | m2 | 40.731 |  |  | 320.00
39 | 塑木30厚 | m2 | 164.352 |  |  | 320.00
40 | 印度红花岗岩20厚 | m2 | 8.240 |  |  | 110.00
41 | 中国白麻毛面花岗岩20厚 | m2 | 0.749 |  |  | 123.00
42 | 花岗岩（黄锈、火烧面）20厚 | m2 | 12.760 |  |  | 133.00
43 | 芝麻灰火烧面花岗岩300*300*30 | m2 | 3.427 |  |  | 131.00
44 | 芝麻灰火烧面花岗岩600*200*30 | m2 | 13.902 |  |  | 131.00
45 | 黄锈石火烧面花岗岩200*400*30 | m2 | 2.693 |  |  | 242.00
46 | 青石板汀步1000*150*30 | m2 | 9.098 |  |  | 125.00
47 | 花岗岩板（黄锈、光面）δ60 | m2 | 7.998 |  |  | 345.00
48 | 青石板菠萝面60厚 | m2 | 145.616 |  |  | 85.00
49 | 不锈钢伸缩门含轨道 | m | 10.500 |  |  | 835.38
50 | 陶土砖60厚 | m2 | 228.784 |  |  | 56.64
【表10.2.2-33】
主要工日、材料和设备、机械台班价格调整一览表
（适用于信息价差调整法）
工程名称:室外景观工程 |  |  | 标段: |  |  |  | 第3页 共3页
序号 | 名称、规格、型号 | 单位 | 数量 | 风险幅度(%) |  | 基准单价(元) | 调整单价（元） | 差价 | 价差合价
|  |  |  | 波动幅度 | 可调幅度
51 | 芝麻灰火烧面花岗岩300×100×1000 | m | 580.548 |  |  | 84.30
52 | 接地极 | 根 | 1.000 |  |  | 35.00
53 | 旗帜电动升降系统 | 套 | 1.000 |  |  | 43103.00
合计

## 8_表10_2_2-13 【含单列】单位(专业)工程招标
【表10.2.2-13】
单位（专业）工程预算审核价费用表
工程名称:市政景观-室外排水工程 |  |  | 标段: | 第1页 共1页
序号 | 费用名称 |  | 计算公式 | 金额 (元) | 备注
1 | 分部分项工程费 |  | ∑(分部分项工程量×综合单价） | 402478.61 | 见表10.2.2-16
1.1 | 其中 | 人工费+机械费 | ∑分部分项（定额人工费+定额机械费） | 80217.93
2 | 措施项目费 |  | （2.1+2.2） | 7853.34
2.1 | 施工技术措施项目费 |  | ∑(技措项目工程量×综合单价） |  | 见表10.2.2-16
2.1.1 | 其中 | 人工费+机械费 | ∑技措项目（定额人工费+定额机械费）
2.2 | 施工组织措施项目费 |  | (1.1+2.1.1)×9.79% | 7853.34 | 见表10.2.2-20
2.2.1 | 其中 | 安全文明施工基本费 | (1.1+2.1.1)×9.79% | 7853.34 | 见表10.2.2-20
3 | 其他项目费 |  | （3.1+3.2+3.3+3.4） | 12761.18
3.1 | 暂列金额 |  | 3.1.1+3.1.2+3.1.3 | 12761.18 | 见表10.2.2-21
3.1.1 | 其中 | 标化工地增加费 | 按招标文件规定额度列计 |  | 见表10.2.2-22
3.1.2 |  | 优质工程增加费 | 按招标文件规定额度列计 |  | 见表10.2.2-22
3.1.3 |  | 其他暂列金额 | 按招标文件规定额度列计 | 12761.18 | 见表10.2.2-22
3.2 | 暂估价 |  | 3.2.1+3.2.2+3.2.3 |  | 见表10.2.2-21
3.2.1 | 其中 | 材料（工程设备）暂估价 | 按招标文件规定额度列计 (或计入综合单价) |  | 见表10.2.2-23
3.2.2 |  | 专业工程暂估价 | 按招标文件规定额度列计 |  | 见表10.2.2-24
3.2.3 |  | 专项技术措施暂估价 | 按招标文件规定额度列计 |  | 见表10.2.2-25
3.3 | 计日工 |  | ∑计日工(暂估数量×综合单价） |  | 见表10.2.2-21
3.4 | 施工总承包服务费 |  | 3.4.1+3.4.2 |  | 见表10.2.2-21
3.4.1 | 其中 | 专业发包工程管理费 | ∑专业发包工程（暂估金额×费率） |  | 见表10.2.2-27
3.4.2 |  | 甲供材料设备管理费 | 甲供材料暂估金额×费率+甲供设备暂估金额×费率 |  | 见表10.2.2-27
4 | 规费 |  | (1.1+2.1.1)×18.75% | 15040.86
5 | 单列费用 |  | 单列费用
6 | 税金 |  | (1+2+3+4+计税不计费+计税不计费不下浮)×9% | 39432.06
7 | 下浮 |  | (1+2+3+4+5+6-不计税不计费不下浮-计税不计费不下浮-暂估材料)×0%
其中 | 甲供费（不计入造价） |  | 甲供材料费+甲供主材费+甲供设备费
预算审核价合计 |  |  | 1+2+3+4+5+6-7 | 477566.00

## 8_表10_2_2-16 分部分项工程清单与计价表
【表10.2.2-16】
分部分项工程清单与计价表
单位(专业)工程名称:市政景观-室外排水工程 | [5 empty] | 标段: |  |  | 第1页 共4页
序号 | 项目编码 | 项目名称 | 项目特征 | 计量 单位 | 工程量 | 金 额 (元) |  |  |  |  | 备注
[6 empty] | 综合单价 | 合价 | 其中
[8 empty] | 人工费 | 机械费 | 暂估价
|  | 土石方部分 |  |  |  |  | 167950.67 | 27833.87 | 6775.25
1 | 040101002004 | 挖沟槽土方 | 1.土壤类别：三类土 2.挖土深度：根据实际情况自行考虑 | m3 | 1147.00 | 7.45 | 8545.15 | 4438.89 | 2477.52
2 | 040103001013 | 回填方 | 1.密实度要求：符合设计及规范要求 2.填方材料品种：原土回填夯实 | m3 | 481.50 | 14.37 | 6919.16 | 4400.91 | 1150.79
3 | 040103001014 | 回填方 | 1.密实度要求：符合设计及规范要求 2.填方材料品种：砂石（或砾石)垫层 3.填方粒径要求：砂石粒径为25-38mm，砾石粒径小于等于60mm | m3 | 136.90 | 245.99 | 33676.03 | 7526.76 | 303.92
4 | 040103001015 | 回填方 | 1.密实度要求：符合设计及规范要求 2.填方材料品种：粗砂回填 | m3 | 367.60 | 314.18 | 115492.57 | 11402.95 | 180.12
5 | 040103002010 | 余方弃置 | 1.废弃料品种：余土外运 2.运距：根据实际情况自行考虑 | m3 | 160.90 | 20.62 | 3317.76 | 64.36 | 2662.90
|  | 雨水管网 |  |  |  |  | 121840.93 | 19565.05 | 989.96
6 | 040501004001 | 塑料管 | 1.材质及规格：UPVC双壁波纹管排水管φ200 2.连接形式：承插口 3.管道检验及试验要求：闭水试验 | m | 28.18 | 46.73 | 1316.85 | 119.77 | 0.28
7 | 040501004002 | 塑料管 | 1.材质及规格：UPVC双壁波纹管排水管φ300 2.连接形式：承插口 3.管道检验及试验要求：闭水试验 | m | 341.72 | 72.50 | 24774.70 | 2105.00 | 3.42
本页小计 | [6 empty] | 194042.22 | 30058.64 | 6778.95
【表10.2.2-16】
分部分项工程清单与计价表
单位(专业)工程名称:市政景观-室外排水工程 | [5 empty] | 标段: |  |  | 第2页 共4页
序号 | 项目编码 | 项目名称 | 项目特征 | 计量 单位 | 工程量 | 金 额 (元) |  |  |  |  | 备注
[6 empty] | 综合单价 | 合价 | 其中
[8 empty] | 人工费 | 机械费 | 暂估价
8 | 040501004003 | 塑料管 | 1.材质及规格：UPVC双壁波纹管排水管φ400 2.连接形式：承插口 3.管道检验及试验要求：闭水试验 | m | 186.05 | 93.56 | 17406.84 | 1596.31 | 1.86
9 | 040501004004 | 塑料管 | 1.材质及规格：UPVC双壁波纹管排水管φ500 2.连接形式：承插口 3.管道检验及试验要求：闭水试验 | m | 10.22 | 139.13 | 1421.91 | 91.57 | 12.67
10 | 040504009001 | 雨水口 | 1.名称：平箅式单箅雨水口（详见图集05S518） 2.雨水篦子及圈口材质、型号、规格：680*380铸铁井箅井圈 3.垫层、基础材质及厚度：100厚C15混凝土 4.混凝土强度等级：50厚C15细石混凝土流槽 5.砌筑材料品种、规格：M10水泥砂浆砌MU10砖 6.其他：含模板 | 座 | 18 | 800.98 | 14417.64 | 2640.24 | 202.50
本页小计 | [6 empty] | 33246.39 | 4328.12 | 217.03
【表10.2.2-16】
分部分项工程清单与计价表
单位(专业)工程名称:市政景观-室外排水工程 | [5 empty] | 标段: |  |  | 第3页 共4页
序号 | 项目编码 | 项目名称 | 项目特征 | 计量 单位 | 工程量 | 金 额 (元) |  |  |  |  | 备注
[6 empty] | 综合单价 | 合价 | 其中
[8 empty] | 人工费 | 机械费 | 暂估价
11 | 040504001001 | 砌筑井 | 1.名称：φ700砖砌圆形雨水检查井（详见图集02S515-10） 2.垫层、基础材质及厚度：100厚C15混凝土基础 3.砌筑材料品种、规格、强度等级：M7.5水泥砂浆砌MU10砖 4.勾缝、抹面要求：1：2防水水泥砂浆 5.盖板材质、规格：φ700铸铁井盖 6.井盖、井圈材质及规格：C30混凝土井圈 7.其他：含模板 | 座 | 37 | 1689.27 | 62502.99 | 13012.16 | 769.23
|  | 污水管网 |  |  |  |  | 112687.01 | 32958.98 | 1011.41
12 | 040501004005 | 塑料管 | 1.材质及规格：UPVC双壁波纹管排水管φ200 2.连接形式：承插口 3.管道检验及试验要求：闭水试验 | m | 155.29 | 53.34 | 8283.17 | 888.26 | 1.55
13 | 040501004006 | 塑料管 | 1.材质及规格：UPVC双壁波纹管排水管φ300 2.连接形式：承插口 3.管道检验及试验要求：闭水试验 | m | 282.56 | 73.67 | 20816.20 | 1850.77 | 2.83
本页小计 | [6 empty] | 91602.36 | 15751.19 | 773.61
【表10.2.2-16】
分部分项工程清单与计价表
单位(专业)工程名称:市政景观-室外排水工程 | [5 empty] | 标段: |  |  | 第4页 共4页
序号 | 项目编码 | 项目名称 | 项目特征 | 计量 单位 | 工程量 | 金 额 (元) |  |  |  |  | 备注
[6 empty] | 综合单价 | 合价 | 其中
[8 empty] | 人工费 | 机械费 | 暂估价
14 | 040504001002 | 砌筑井 | 1.名称：φ700砖砌圆形污水检查井（详见图集02S515-19） 2.垫层、基础材质及厚度：100厚C15混凝土基础 3.砌筑材料品种、规格、强度等级：M7.5水泥砂浆砌MU10砖 4.勾缝、抹面要求：1：2防水水泥砂浆 5.盖板材质、规格：φ700铸铁井盖 6.井盖、井圈材质及规格：C30混凝土井圈 7.其他：含模板 | 座 | 25 | 1821.22 | 45530.50 | 10540.50 | 653.00
15 | 040504008001 | 整体化粪池 | 1.名称：7#混凝土化粪池，参照图集02S701（含模板、铸铁井盖） | 座 | 1 | 38057.14 | 38057.14 | 19679.45 | 354.03
本页小计 | [6 empty] | 83587.64 | 30219.95 | 1007.03
合计 | [6 empty] | 402478.61 | 80357.90 | 8776.62

## 8_表10_2_2-16 施工技术措施项目清单与计价表
【表10.2.2-16】
施工技术措施项目清单与计价表
单位(专业)工程名称:市政景观-室外排水工程 | [5 empty] | 标段: |  |  | 第1页 共1页
序号 | 项目编码 | 项目名称 | 项目特征 | 计量 单位 | 工程量 | 金 额 (元) |  |  |  |  | 备注
[6 empty] | 综合单价 | 合价 | 其中
[8 empty] | 人工费 | 机械费 | 暂估价
|  | [请输入分部名称,电子评标勿删] |  |  | 0
本页小计
合计

## 8_表10_2_2-20 施工组织(总价)措施项目清单与
【表10.2.2-20】
施工组织（总价）措施项目清单与计价表
工程名称:室外排水工程 |  |  | 标段: | 第1页 共1页
序号 | 项目编号 | 项目名称 | 计算基础 | 费率 (%) | 金额 (元) | 备注
1 | 041109001001 | 安全文明施工费 |  |  | 7853.34
1.1 |  | 安全文明施工基本费 | 定额人工费+定额机械费 | 9.79 | 7853.34
2 | Z041109008001 | 提前竣工增加费 | 定额人工费+定额机械费
3 | 041109003001 | 二次搬运费 | 定额人工费+定额机械费
4 | 041109004001 | 冬雨季施工增加费 | 定额人工费+定额机械费
5 | 041109005001 | 行车、行人干扰增加费 | 定额人工费+定额机械费
6 |  | 其他施工组织措施费 | 按相关规定计算
合 计 |  |  |  |  | 7853.34

## 8_表10_2_2-21 其他项目清单与计价汇总表
【表10.2.2-21】
其他项目清单与计价汇总表
工程名称:室外排水工程 |  | 标段: | 第1页 共1页
序号 | 项 目 名 称 | 金额(元) | 备注
1 | 暂列金额 | 12761.18 | 明细详见表10.2.2-22
1.1 | 标化工地增加费 |  | 明细详见表10.2.2-22
1.2 | 优质工程增加费 |  | 明细详见表10.2.2-22
1.3 | 其他暂列金额 | 12761.18 | 明细详见表10.2.2-22
2 | 暂估价
2.1 | 材料（设备）暂估价 |  | 明细详见表10.2.2-23
2.2 | 专业工程暂估价 |  | 明细详见表10.2.2-24
2.3 | 专项技术措施暂估价 |  | 明细详见表10.2.2-25
3 | 计日工 |  | 明细详见表10.2.2-26
4 | 总承包服务费 |  | 明细详见表10.2.2-27
合 计 |  | 12761.18 | -

## 8_表10_2_2-22 暂列金额明细表
【表10.2.2-22】
暂列金额明细表
工程名称:室外排水工程 |  |  | 标段: | 第1页 共1页
序号 | 项 目 名 称 | 计量单位 | 暂定金额(元) | 备注
1 | 标化工地增加费 | 项
2 | 优质工程增加费 | 项
3 | 其他暂列金额 | 项 | 12761.18 | 估算比例一般不高于5%
3.1 | 其他暂列金额 | 项 | 12761.18
合计 |  |  | 12761.18 | -

## 8_表10_2_2-23 材料（工程设备）暂估单价表
【表10.2.2-23】
材料（工程设备）暂估单价表
单位(专业)工程名称:市政景观-室外排水工程 |  |  |  | 标段: |  | 第1页 共1页
序号 | 材料（工程设备）名称、规格、型号 | 计量 单位 | 数量 | 单价 | 合价 | 备注
合计

## 8_表10_2_2-24 专业工程暂估价表
【表10.2.2-24】
专业工程暂估价表
单位(专业)工程名称:市政景观-室外排水工程 |  | 标段: | 第1页 共1页
序号 | 工 程 名 称 | 工程内容 | 暂估金额(元) | 备注
合计

## 8_表10_2_2-29 主要工日一览表
【表10.2.2-29】
主要工日一览表
工程名称:室外排水工程 |  |  | 标段: |  | 第1页 共1页
序号 | 工日名称（类别） | 单位 | 数 量 | 单价(元) | 合价（元） | 备注
1 | 一类人工 | 工日 | 64.511 | 138.00 | 8902.52
2 | 二类人工 | 工日 | 479.551 | 149.00 | 71453.10

## 8_表10_2_2-31 主要材料和工程设备一览表
【表10.2.2-31】
主要材料和工程设备一览表
工程名称:室外排水工程 |  |  |  | 标段: |  | 第1页 共1页
序号 | 名称、规格、型号 | 单位 | 数量 | 单价(元) | 合价（元） | 备注
1 | 镀锌铁丝φ0.7-1.0 | kg | 0.893 | 4.25 | 3.80
2 | 镀锌铁丝10# | kg | 6.827 | 4.25 | 29.01
3 | 镀锌铁丝12# | kg | 0.027 | 4.25 | 0.11
4 | 普通硅酸盐水泥PO 42.5综合 | kg | 9048.391 | 0.40 | 3646.50
5 | 黄砂毛砂 | t | 649.919 | 155.00 | 100737.45
6 | 黄砂净砂 | t | 42.194 | 180.00 | 7594.92
7 | 砾石40 | t | 191.414 | 60.68 | 11615.00
8 | 碎石综合 | t | 2.826 | 126.00 | 356.08
9 | 混凝土实心砖240×115×53 MU10 | 千块 | 33.835 | 477.90 | 16169.75
10 | 非泵送商品混凝土C15 | m3 | 11.962 | 393.00 | 4701.07
11 | 非泵送商品混凝土C20 | m3 | 16.920 | 414.00 | 7004.88
12 | 非泵送商品混凝土C30 | m3 | 4.662 | 448.00 | 2088.58
13 | UPVC双壁波纹排水管DN250 | m | 177.289 | 45.61 | 8086.15
14 | UPVC双壁波纹排水管DN300 | m | 613.541 | 64.79 | 39751.32
15 | UPVC双壁波纹排水管DN400 | m | 183.566 | 81.51 | 14962.46
16 | UPVC双壁波纹排水管DN500 | m | 9.969 | 126.16 | 1257.69
17 | 铸铁检查井盖φ700 轻型 | 套 | 2.020 | 542.00 | 1094.84
18 | 铸铁检查井盖φ700 重型 | 套 | 62.000 | 696.00 | 43152.00
19 | 橡胶圈DN250 | 个 | 20.300 | 2.80 | 56.84
20 | 橡胶圈DN300 | 个 | 61.915 | 3.50 | 216.70
21 | 橡胶圈DN400 | 个 | 24.360 | 5.70 | 138.85
22 | 橡胶圈DN500 | 个 | 1.015 | 8.00 | 8.12

## 8_表10_2-33主要工日、材料和设备、机械台班价格调
【表10.2.2-33】
主要工日、材料和设备、机械台班价格调整一览表
（适用于信息价差调整法）
工程名称:室外排水工程 |  |  | 标段: |  |  |  | 第1页 共1页
序号 | 名称、规格、型号 | 单位 | 数量 | 风险幅度(%) |  | 基准单价(元) | 调整单价（元） | 差价 | 价差合价
|  |  |  | 波动幅度 | 可调幅度
1 | 镀锌铁丝φ0.7-1.0 | kg | 0.893 |  |  | 4.25
2 | 镀锌铁丝10# | kg | 6.827 |  |  | 4.25
3 | 镀锌铁丝12# | kg | 0.027 |  |  | 4.25
4 | 普通硅酸盐水泥PO 42.5综合 | kg | 9048.391 |  |  | 0.40
5 | 黄砂毛砂 | t | 649.919 |  |  | 155.00
6 | 黄砂净砂 | t | 42.194 |  |  | 180.00
7 | 砾石40 | t | 191.414 |  |  | 60.68
8 | 碎石综合 | t | 2.826 |  |  | 126.00
9 | 混凝土实心砖240×115×53 MU10 | 千块 | 33.835 |  |  | 477.90
10 | 非泵送商品混凝土C15 | m3 | 11.962 |  |  | 393.00
11 | 非泵送商品混凝土C20 | m3 | 16.920 |  |  | 414.00
12 | 非泵送商品混凝土C30 | m3 | 4.662 |  |  | 448.00
13 | UPVC双壁波纹排水管DN250 | m | 177.289 |  |  | 45.61
14 | UPVC双壁波纹排水管DN300 | m | 613.541 |  |  | 64.79
15 | UPVC双壁波纹排水管DN400 | m | 183.566 |  |  | 81.51
16 | UPVC双壁波纹排水管DN500 | m | 9.969 |  |  | 126.16
17 | 铸铁检查井盖φ700 轻型 | 套 | 2.020 |  |  | 542.00
18 | 铸铁检查井盖φ700 重型 | 套 | 62.000 |  |  | 696.00
19 | 橡胶圈DN250 | 个 | 20.300 |  |  | 2.80
20 | 橡胶圈DN300 | 个 | 61.915 |  |  | 3.50
21 | 橡胶圈DN400 | 个 | 24.360 |  |  | 5.70
22 | 橡胶圈DN500 | 个 | 1.015 |  |  | 8.00
合计

## 9_表10_2_2-13 【含单列】单位(专业)工程招标
【表10.2.2-13】
单位（专业）工程预算审核价费用表
工程名称:市政景观-室外围墙 |  |  | 标段: | 第1页 共1页
序号 | 费用名称 |  | 计算公式 | 金额 (元) | 备注
1 | 分部分项工程费 |  | ∑(分部分项工程量×综合单价） | 449476.33 | 见表10.2.2-16
1.1 | 其中 | 人工费+机械费 | ∑分部分项（定额人工费+定额机械费） | 102343.52
2 | 措施项目费 |  | （2.1+2.2） | 59031.92
2.1 | 施工技术措施项目费 |  | ∑(技措项目工程量×综合单价） | 45754.48 | 见表10.2.2-16
2.1.1 | 其中 | 人工费+机械费 | ∑技措项目（定额人工费+定额机械费） | 22915.39
2.2 | 施工组织措施项目费 |  | (1.1+2.1.1)×10.6% | 13277.44 | 见表10.2.2-20
2.2.1 | 其中 | 安全文明施工基本费 | (1.1+2.1.1)×10.6% | 13277.44 | 见表10.2.2-20
3 | 其他项目费 |  | （3.1+3.2+3.3+3.4） | 16224.00
3.1 | 暂列金额 |  | 3.1.1+3.1.2+3.1.3 | 16224.00 | 见表10.2.2-21
3.1.1 | 其中 | 标化工地增加费 | 按招标文件规定额度列计 |  | 见表10.2.2-22
3.1.2 |  | 优质工程增加费 | 按招标文件规定额度列计 |  | 见表10.2.2-22
3.1.3 |  | 其他暂列金额 | 按招标文件规定额度列计 | 16224.00 | 见表10.2.2-22
3.2 | 暂估价 |  | 3.2.1+3.2.2+3.2.3 |  | 见表10.2.2-21
3.2.1 | 其中 | 材料（工程设备）暂估价 | 按招标文件规定额度列计 (或计入综合单价) |  | 见表10.2.2-23
3.2.2 |  | 专业工程暂估价 | 按招标文件规定额度列计 |  | 见表10.2.2-24
3.2.3 |  | 专项技术措施暂估价 | 按招标文件规定额度列计 |  | 见表10.2.2-25
3.3 | 计日工 |  | ∑计日工(暂估数量×综合单价） |  | 见表10.2.2-21
3.4 | 施工总承包服务费 |  | 3.4.1+3.4.2 |  | 见表10.2.2-21
3.4.1 | 其中 | 专业发包工程管理费 | ∑专业发包工程（暂估金额×费率） |  | 见表10.2.2-27
3.4.2 |  | 甲供材料设备管理费 | 甲供材料暂估金额×费率+甲供设备暂估金额×费率 |  | 见表10.2.2-27
4 | 规费 |  | (1.1+2.1.1)×25.78% | 32291.75
5 | 单列费用 |  | 单列费用
6 | 税金 |  | (1+2+3+4+计税不计费+计税不计费不下浮)×9% | 50132.16
7 | 下浮 |  | (1+2+3+4+5+6-不计税不计费不下浮-计税不计费不下浮-暂估材料)×0%
其中 | 甲供费（不计入造价） |  | 甲供材料费+甲供主材费+甲供设备费
预算审核价合计 |  |  | 1+2+3+4+5+6-7 | 607156.00

## 9_表10_2_2-16 分部分项工程清单与计价表
【表10.2.2-16】
分部分项工程清单与计价表
单位(专业)工程名称:市政景观-室外围墙 | [5 empty] | 标段: |  |  | 第1页 共3页
序号 | 项目编码 | 项目名称 | 项目特征 | 计量 单位 | 工程量 | 金 额 (元) |  |  |  |  | 备注
[6 empty] | 综合单价 | 合价 | 其中
[8 empty] | 人工费 | 机械费 | 暂估价
| 0101 | A 土石方工程 |  |  |  |  | 4071.03 | 1008.49 | 2355.73
1 | 010101003003 | 挖沟槽土方 | 1.土壤类别：三类土，槽坑开挖 2.挖土深度：1.5米以内 3.机械开挖，不装车 | m3 | 284.33 | 7.01 | 1993.15 | 833.09 | 813.18
2 | 010103001003 | 回填方 | 1.原土回填 2.机械回填压实 | m3 | 204.34 | 2.23 | 455.68 | 104.21 | 259.51
3 | 010103002002 | 余方弃置 | 1.土方装车外运 2.运距自行考虑 | m3 | 79.99 | 20.28 | 1622.20 | 71.19 | 1283.04
| 0104 | D 砌筑工程 |  |  |  |  | 18480.91 | 5682.95 | 211.47
4 | 010401001008 | 砖基础 | 1.砖品种、规格、强度等级：MU10混凝土实心砖 墙厚240mm. 2.砂浆强度等级：M7.5 水泥砂浆砌筑 3.防潮层材料种类：平面、立面用1：2.5防水砂浆 | m3 | 6.74 | 979.11 | 6599.20 | 2158.75 | 70.50
5 | 010401003003 | 实心砖墙 | 1.砖品种、规格、强度等级：MU10混凝土实心砖 墙厚300mm. 2.砂浆强度等级、配合比：混合砂浆 1:1:4 | m3 | 21.04 | 564.72 | 11881.71 | 3524.20 | 140.97
| 0105 | E 混凝土及钢筋混凝土工程 |  |  |  |  | 116091.26 | 15907.65 | 828.88
6 | 010501001008 | 垫层 | 1.现浇混凝土 基础 垫层^非泵送商品砼C15 | m3 | 20.10 | 459.47 | 9235.35 | 906.91 | 14.27
7 | 010501003004 | 独立基础 | 1.现浇混凝土 基础 混凝土^泵送商品混凝土 C25 | m3 | 31.75 | 478.13 | 15180.63 | 842.65 | 8.57
本页小计 | [6 empty] | 46967.92 | 8441.00 | 2590.04
【表10.2.2-16】
分部分项工程清单与计价表
单位(专业)工程名称:市政景观-室外围墙 | [5 empty] | 标段: |  |  | 第2页 共3页
序号 | 项目编码 | 项目名称 | 项目特征 | 计量 单位 | 工程量 | 金 额 (元) |  |  |  |  | 备注
[6 empty] | 综合单价 | 合价 | 其中
[8 empty] | 人工费 | 机械费 | 暂估价
8 | 010503001004 | 基础梁 | 1.现浇混凝土 基础梁^泵送商品混凝土 C25 | m3 | 26.14 | 485.44 | 12689.40 | 783.68 | 12.02
9 | 010502001005 | 矩形柱 | 1.现浇混凝土 矩形柱、异形柱、圆形柱浇捣^泵送商品混凝土 C25 | m3 | 37.23 | 568.65 | 21170.84 | 3600.14 | 17.13
10 | 010515001019 | 现浇构件钢筋 | 1.现浇构件带肋钢筋 HRB400以内 直径（mm以内）10 | t | 0.930 | 4549.43 | 4230.97 | 569.10 | 22.84
11 | 010515001020 | 现浇构件钢筋 | 1.现浇构件带肋钢筋 HRB400以内 直径（mm以内）18 | t | 6.244 | 4417.30 | 27581.62 | 3290.65 | 463.30
12 | 010515001021 | 现浇构件钢筋 | 1.箍筋 带肋钢筋 HRB400以内 直径（mm以内）10 | t | 4.858 | 5352.50 | 26002.45 | 5914.52 | 290.75
| 0106 | F 金属结构工程 |  |  |  |  | 180011.03 | 11228.09 | 5689.78
13 | 010606009001 | 钢护栏 | 1.钢制围墙栏杆 2.钢材品种、规格：50*50*5、35*35*3mm矩形钢管 3.制作：详见设计图纸要求 | t | 36.236 | 4967.74 | 180011.03 | 11228.09 | 5689.78
| 0112 | M 墙、柱面装饰与隔断、幕墙工程 |  |  |  |  | 20741.84 | 12831.52 | 334.53
14 | 011201001006 | 墙面一般抹灰 | 1.砖墙面 2.20厚，1：2.5水泥砂浆结合层 | m2 | 224.66 | 40.81 | 9168.37 | 5672.67 | 148.28
15 | 011202001001 | 柱、梁面一般抹灰 | 1、砼柱面 2、20厚，1：2.5水泥砂浆结合层 | m2 | 291.01 | 39.77 | 11573.47 | 7158.85 | 186.25
| 0114 | P 油漆、涂料、裱糊工程 |  |  |  |  | 110080.26 | 56843.57 | 429.24
本页小计 | [6 empty] | 292428.15 | 38217.70 | 6830.35
【表10.2.2-16】
分部分项工程清单与计价表
单位(专业)工程名称:市政景观-室外围墙 | [5 empty] | 标段: |  |  | 第3页 共3页
序号 | 项目编码 | 项目名称 | 项目特征 | 计量 单位 | 工程量 | 金 额 (元) |  |  |  |  | 备注
[6 empty] | 综合单价 | 合价 | 其中
[8 empty] | 人工费 | 机械费 | 暂估价
16 | 011407001009 | 墙面喷刷涂料 | 1.抹灰面批刮腻子（满刮两遍） 2.外墙涂料 弹性涂料 | m2 | 291.01 | 50.14 | 14591.24 | 7778.70
17 | 011407001010 | 墙面喷刷涂料 | 1.抹灰面批刮腻子（满刮两遍） 2.外墙涂料 真石漆 | m2 | 224.66 | 70.84 | 15914.91 | 6746.54
18 | 011405001005 | 金属面油漆 | 1.钢构件喷砂除锈 2.金属面防锈漆 二遍`基价*2 3.金属面刷氟碳漆 ~二遍 | m2 | 1262.48 | 63.03 | 79574.11 | 42318.33 | 429.24
本页小计 | [6 empty] | 110080.26 | 56843.57 | 429.24
合计 | [6 empty] | 449476.33 | 103502.27 | 9849.63

## 9_表10_2_2-16 施工技术措施项目清单与计价表
【表10.2.2-16】
施工技术措施项目清单与计价表
单位(专业)工程名称:市政景观-室外围墙 | [5 empty] | 标段: |  |  | 第1页 共1页
序号 | 项目编码 | 项目名称 | 项目特征 | 计量 单位 | 工程量 | 金 额 (元) |  |  |  |  | 备注
[6 empty] | 综合单价 | 合价 | 其中
[8 empty] | 人工费 | 机械费 | 暂估价
|  | [请输入分部名称,电子评标勿删] |  |  | 0 |  | 45754.48 | 23763.29 | 1768.43
1 | 011701002001 | 外脚手架 | 1、柱脚手架 2、7米以内 | m2 | 356.04 | 18.06 | 6430.08 | 3781.14 | 423.69
2 | 011702001013 | 基础 垫层 | 1.现浇混凝土模板 基础垫层模板 | m2 | 93.72 | 49.41 | 4630.71 | 2706.63 | 103.09
3 | 011702001014 | 基础 独立基础 | 1.现浇混凝土 独立基础 复合木模 | m2 | 84.08 | 45.09 | 3791.17 | 1800.15 | 71.47
4 | 011702005002 | 基础梁 | 1.现浇混凝土 基础梁 复合木模 | m2 | 204.44 | 54.64 | 11170.60 | 5160.07 | 498.83
5 | 011702002007 | 矩形柱 | 1.现浇混凝土 矩形柱 复合木模~支模高度3.6m以内 | m2 | 355.21 | 55.55 | 19731.92 | 10315.30 | 671.35
本页小计 | [6 empty] | 45754.48 | 23763.29 | 1768.43
合计 | [6 empty] | 45754.48 | 23763.29 | 1768.43

## 9_表10_2_2-20 施工组织(总价)措施项目清单与
【表10.2.2-20】
施工组织（总价）措施项目清单与计价表
工程名称:室外围墙 |  |  | 标段: | 第1页 共1页
序号 | 项目编号 | 项目名称 | 计算基础 | 费率 (%) | 金额 (元) | 备注
1 | 011707001001 | 安全文明施工费 |  |  | 13277.44
1.1 |  | 安全文明施工基本费 | 定额人工费+定额机械费 | 10.6 | 13277.44
2 | Z011109008001 | 提前竣工增加费 | 定额人工费+定额机械费
3 | 011707004001 | 二次搬运费 | 定额人工费+定额机械费
4 | 011707005001 | 冬雨季施工增加费 | 定额人工费+定额机械费
5 |  | 其他施工组织措施费 | 按相关规定计算
合 计 |  |  |  |  | 13277.44

## 9_表10_2_2-21 其他项目清单与计价汇总表
【表10.2.2-21】
其他项目清单与计价汇总表
工程名称:室外围墙 |  | 标段: | 第1页 共1页
序号 | 项 目 名 称 | 金额(元) | 备注
1 | 暂列金额 | 16224.00 | 明细详见表10.2.2-22
1.1 | 标化工地增加费 |  | 明细详见表10.2.2-22
1.2 | 优质工程增加费 |  | 明细详见表10.2.2-22
1.3 | 其他暂列金额 | 16224.00 | 明细详见表10.2.2-22
2 | 暂估价
2.1 | 材料（设备）暂估价 |  | 明细详见表10.2.2-23
2.2 | 专业工程暂估价 |  | 明细详见表10.2.2-24
2.3 | 专项技术措施暂估价 |  | 明细详见表10.2.2-25
3 | 计日工 |  | 明细详见表10.2.2-26
4 | 总承包服务费 |  | 明细详见表10.2.2-27
合 计 |  | 16224.00 | -

## 9_表10_2_2-22 暂列金额明细表
【表10.2.2-22】
暂列金额明细表
工程名称:室外围墙 |  |  | 标段: | 第1页 共1页
序号 | 项 目 名 称 | 计量单位 | 暂定金额(元) | 备注
1 | 标化工地增加费 | 项
2 | 优质工程增加费 | 项
3 | 其他暂列金额 | 项 | 16224.00 | 估算比例一般不高于5%
3.1 | 其他暂列金额 | 项 | 16224.00
合计 |  |  | 16224.00 | -

## 9_表10_2_2-23 材料（工程设备）暂估单价表
【表10.2.2-23】
材料（工程设备）暂估单价表
单位(专业)工程名称:市政景观-室外围墙 |  |  |  | 标段: |  | 第1页 共1页
序号 | 材料（工程设备）名称、规格、型号 | 计量 单位 | 数量 | 单价 | 合价 | 备注
合计

## 9_表10_2_2-24 专业工程暂估价表
【表10.2.2-24】
专业工程暂估价表
单位(专业)工程名称:市政景观-室外围墙 |  | 标段: | 第1页 共1页
序号 | 工 程 名 称 | 工程内容 | 暂估金额(元) | 备注
合计

## 9_表10_2_2-29 主要工日一览表
【表10.2.2-29】
主要工日一览表
工程名称:室外围墙 |  |  | 标段: |  | 第1页 共1页
序号 | 工日名称（类别） | 单位 | 数 量 | 单价(元) | 合价（元） | 备注
1 | 一类人工 | 工日 | 7.304 | 138.00 | 1007.95
2 | 二类人工 | 工日 | 304.391 | 149.00 | 45354.26
3 | 三类人工 | 工日 | 473.145 | 171.00 | 80907.80

## 9_表10_2_2-31 主要材料和工程设备一览表
【表10.2.2-31】
主要材料和工程设备一览表
工程名称:室外围墙 |  |  |  | 标段: |  | 第1页 共1页
序号 | 名称、规格、型号 | 单位 | 数量 | 单价(元) | 合价（元） | 备注
1 | 热轧带肋钢筋HRB400φ10 | t | 5.904 | 3673.00 | 21685.39
2 | 热轧带肋钢筋HRB400φ18 | t | 6.400 | 3540.00 | 22656.00
3 | 镀锌铁丝φ0.7-1.0 | kg | 76.796 | 4.25 | 326.38
4 | 镀锌铁丝12# | kg | 2.615 | 4.25 | 11.11
5 | 镀锌铁丝18# | kg | 11.073 | 4.25 | 47.06
6 | 镀锌铁丝22# | kg | 0.688 | 4.25 | 2.92
7 | 复合硅酸盐水泥PC 32.5R综合 | kg | 26.757 | 0.33 | 8.88
8 | 普通硅酸盐水泥PO 42.5综合 | kg | 6111.183 | 0.40 | 2462.81
9 | 黄砂净砂 | t | 24.050 | 180.00 | 4329.00
10 | 混凝土实心砖240×115×53 MU10 | 千块 | 14.758 | 477.90 | 7052.85
11 | 泵送商品混凝土C25 | m3 | 96.071 | 439.00 | 42175.17
12 | 非泵送商品混凝土C15 | m3 | 20.301 | 393.00 | 7978.29
13 | 干混地面砂浆DS M15.0 | kg | 4329.156 | 0.30 | 1311.73
14 | 水 | m3 | 80.706 | 5.73 | 462.45
15 | 复合模板综合 | m2 | 143.932 | 42.48 | 6114.23
16 | 方钢管50*50*5 | t | 3.254 | 4195.00 | 13650.53
17 | 方钢管50*50*5 | t | 33.343 | 4195.00 | 139873.89

## 9_表10_2-33主要工日、材料和设备、机械台班价格调
【表10.2.2-33】
主要工日、材料和设备、机械台班价格调整一览表
（适用于信息价差调整法）
工程名称:室外围墙 |  |  | 标段: |  |  |  | 第1页 共1页
序号 | 名称、规格、型号 | 单位 | 数量 | 风险幅度(%) |  | 基准单价(元) | 调整单价（元） | 差价 | 价差合价
|  |  |  | 波动幅度 | 可调幅度
1 | 热轧带肋钢筋HRB400φ10 | t | 5.904 |  |  | 3673.00
2 | 热轧带肋钢筋HRB400φ18 | t | 6.400 |  |  | 3540.00
3 | 镀锌铁丝φ0.7-1.0 | kg | 76.796 |  |  | 4.25
4 | 镀锌铁丝12# | kg | 2.615 |  |  | 4.25
5 | 镀锌铁丝18# | kg | 11.073 |  |  | 4.25
6 | 镀锌铁丝22# | kg | 0.688 |  |  | 4.25
7 | 复合硅酸盐水泥PC 32.5R综合 | kg | 26.757 |  |  | 0.33
8 | 普通硅酸盐水泥PO 42.5综合 | kg | 6111.183 |  |  | 0.40
9 | 黄砂净砂 | t | 24.050 |  |  | 180.00
10 | 混凝土实心砖240×115×53 MU10 | 千块 | 14.758 |  |  | 477.90
11 | 泵送商品混凝土C25 | m3 | 96.071 |  |  | 439.00
12 | 非泵送商品混凝土C15 | m3 | 20.301 |  |  | 393.00
13 | 干混地面砂浆DS M15.0 | kg | 4329.156 |  |  | 0.30
14 | 水 | m3 | 80.706 |  |  | 5.73
15 | 复合模板综合 | m2 | 143.932 |  |  | 42.48
16 | 方钢管50*50*5 | t | 3.254 |  |  | 4195.00
17 | 方钢管50*50*5 | t | 33.343 |  |  | 4195.00
合计

## 10_表10_2_2-13 【含单列】单位(专业)工程招
【表10.2.2-13】
单位（专业）工程预算审核价费用表
工程名称:安装工程-电气 |  |  | 标段: | 第1页 共1页
序号 | 费用名称 |  | 计算公式 | 金额 (元) | 备注
1 | 分部分项工程费 |  | ∑(分部分项工程量×综合单价） | 1916094.05 | 见表10.2.2-16
1.1 | 其中 | 人工费+机械费 | ∑分部分项（定额人工费+定额机械费） | 286762.22
2 | 措施项目费 |  | （2.1+2.2） | 36024.50
2.1 | 施工技术措施项目费 |  | ∑(技措项目工程量×综合单价） | 12375.52 | 见表10.2.2-16
2.1.1 | 其中 | 人工费+机械费 | ∑技措项目（定额人工费+定额机械费） | 2699.02
2.2 | 施工组织措施项目费 |  | (1.1+2.1.1)×8.17% | 23648.98 | 见表10.2.2-20
2.2.1 | 其中 | 安全文明施工基本费 | (1.1+2.1.1)×8.17% | 23648.98 | 见表10.2.2-20
3 | 其他项目费 |  | （3.1+3.2+3.3+3.4） | 61223.42
3.1 | 暂列金额 |  | 3.1.1+3.1.2+3.1.3 | 61223.42 | 见表10.2.2-21
3.1.1 | 其中 | 标化工地增加费 | 按招标文件规定额度列计 |  | 见表10.2.2-22
3.1.2 |  | 优质工程增加费 | 按招标文件规定额度列计 |  | 见表10.2.2-22
3.1.3 |  | 其他暂列金额 | 按招标文件规定额度列计 | 61223.42 | 见表10.2.2-22
3.2 | 暂估价 |  | 3.2.1+3.2.2+3.2.3 |  | 见表10.2.2-21
3.2.1 | 其中 | 材料（工程设备）暂估价 | 按招标文件规定额度列计 (或计入综合单价) |  | 见表10.2.2-23
3.2.2 |  | 专业工程暂估价 | 按招标文件规定额度列计 |  | 见表10.2.2-24
3.2.3 |  | 专项技术措施暂估价 | 按招标文件规定额度列计 |  | 见表10.2.2-25
3.3 | 计日工 |  | ∑计日工(暂估数量×综合单价） |  | 见表10.2.2-21
3.4 | 施工总承包服务费 |  | 3.4.1+3.4.2 |  | 见表10.2.2-21
3.4.1 | 其中 | 专业发包工程管理费 | ∑专业发包工程（暂估金额×费率） |  | 见表10.2.2-27
3.4.2 |  | 甲供材料设备管理费 | 甲供材料暂估金额×费率+甲供设备暂估金额×费率 |  | 见表10.2.2-27
4 | 规费 |  | (1.1+2.1.1)×30.63% | 88661.98
5 | 单列费用 |  | 单列费用
6 | 税金 |  | (1+2+3+4+计税不计费+计税不计费不下浮)×9% | 189180.36
7 | 下浮 |  | (1+2+3+4+5+6-不计税不计费不下浮-计税不计费不下浮-暂估材料)×0%
其中 | 甲供费（不计入造价） |  | 甲供材料费+甲供主材费+甲供设备费
预算审核价合计 |  |  | 1+2+3+4+5+6-7 | 2291184.00

## 10_表10_2_2-16 分部分项工程清单与计价表
【表10.2.2-16】
分部分项工程清单与计价表
单位(专业)工程名称:安装工程-电气 | [5 empty] | 标段: |  |  | 第1页 共41页
序号 | 项目编码 | 项目名称 | 项目特征 | 计量 单位 | 工程量 | 金 额 (元) |  |  |  |  | 备注
[6 empty] | 综合单价 | 合价 | 其中
[8 empty] | 人工费 | 机械费 | 暂估价
|  | 电气 |  |  |  |  | 1852285.13 | 291918.92 | 17561.15
1 | 030404017001 | 配电箱 | 1、名称：成套配电柜 XFATS 2、型号、规格：规格型号及电器元件配置按设计要求 3、基础形式、材质、规格：10#槽钢 4、安装方式：落地式 | 台 | 1 | 12156.65 | 12156.65 | 482.67 | 100.15
2 | 030404017002 | 配电箱 | 1、名称：成套配电柜 PLX 2、型号、规格：规格型号及电器元件配置按设计要求 3、基础形式、材质、规格：10#槽钢 4、安装方式：落地式 | 台 | 1 | 10718.65 | 10718.65 | 482.67 | 100.15
3 | 030404017003 | 配电箱 | 1、名称：成套配电柜 XFX 2、型号、规格：规格型号及电器元件配置按设计要求 3、基础形式、材质、规格：10#槽钢 4、安装方式：落地式 | 台 | 1 | 8718.65 | 8718.65 | 482.67 | 100.15
4 | 030404017004 | 配电箱 | 1、名称：成套配电柜 YJX 2、型号、规格：规格型号及电器元件配置按设计要求 3、基础形式、材质、规格：10#槽钢 4、安装方式：落地式 | 台 | 1 | 14783.65 | 14783.65 | 482.67 | 100.15
5 | 030404017005 | 配电箱 | 1、名称：成套配电柜 E-WY1 2、型号、规格：规格型号及电器元件配置按设计要求 3、基础形式、材质、规格：10#槽钢 4、安装方式：落地式 | 台 | 1 | 5118.65 | 5118.65 | 482.67 | 100.15
本页小计 | [6 empty] | 51496.25 | 2413.35 | 500.75
【表10.2.2-16】
分部分项工程清单与计价表
单位(专业)工程名称:安装工程-电气 | [5 empty] | 标段: |  |  | 第2页 共41页
序号 | 项目编码 | 项目名称 | 项目特征 | 计量 单位 | 工程量 | 金 额 (元) |  |  |  |  | 备注
[6 empty] | 综合单价 | 合价 | 其中
[8 empty] | 人工费 | 机械费 | 暂估价
6 | 030404017006 | 配电箱 | 1、名称：成套配电柜 E-WY2 2、型号、规格：规格型号及电器元件配置按设计要求 3、基础形式、材质、规格：10#槽钢 4、安装方式：落地式 | 台 | 1 | 5118.65 | 5118.65 | 482.67 | 100.15
7 | 030404017007 | 配电箱 | 1、名称：成套配电柜 D1-APE 2、型号、规格：规格型号及电器元件配置按设计要求 3、基础形式、材质、规格：10#槽钢 4、安装方式：落地式 | 台 | 1 | 10786.65 | 10786.65 | 482.67 | 100.15
8 | 030404017008 | 配电箱 | 1、名称：成套配电柜 ZAL1 2、型号、规格：规格型号及电器元件配置按设计要求 3、基础形式、材质、规格：10#槽钢 4、安装方式：落地式 | 台 | 1 | 8272.65 | 8272.65 | 482.67 | 100.15
9 | 030404017009 | 配电箱 | 1、名称：成套配电柜 ZAL2 2、型号、规格：规格型号及电器元件配置按设计要求 3、基础形式、材质、规格：10#槽钢 4、安装方式：落地式 | 台 | 1 | 8207.65 | 8207.65 | 482.67 | 100.15
10 | 030404017010 | 配电箱 | 1、名称：成套配电柜 1APRS 2、型号、规格：规格型号及电器元件配置按设计要求 3、基础形式、材质、规格：10#槽钢 4、安装方式：落地式 | 台 | 1 | 4566.65 | 4566.65 | 482.67 | 100.15
本页小计 | [6 empty] | 36952.25 | 2413.35 | 500.75
【表10.2.2-16】
分部分项工程清单与计价表
单位(专业)工程名称:安装工程-电气 | [5 empty] | 标段: |  |  | 第3页 共41页
序号 | 项目编码 | 项目名称 | 项目特征 | 计量 单位 | 工程量 | 金 额 (元) |  |  |  |  | 备注
[6 empty] | 综合单价 | 合价 | 其中
[8 empty] | 人工费 | 机械费 | 暂估价
11 | 030404017011 | 配电箱 | 1、名称：成套配电柜 RS1 2、型号、规格：规格型号及电器元件配置按设计要求 3、基础形式、材质、规格：10#槽钢 4、安装方式：落地式 | 台 | 1 | 3418.65 | 3418.65 | 482.67 | 100.15
12 | 030404017012 | 配电箱 | 1、名称：成套配电柜 RS2 2、型号、规格：规格型号及电器元件配置按设计要求 3、基础形式、材质、规格：10#槽钢 4、安装方式：落地式 | 台 | 1 | 3418.65 | 3418.65 | 482.67 | 100.15
13 | 030404017013 | 配电箱 | 1、名称：成套配电柜 ZAPCF 2、型号、规格：规格型号及电器元件配置按设计要求 3、基础形式、材质、规格：10#槽钢 4、安装方式：落地式 | 台 | 1 | 9566.65 | 9566.65 | 482.67 | 100.15
14 | 030404017014 | 配电箱 | 1、名称：成套配电柜 ZAPG1 2、型号、规格：规格型号及电器元件配置按设计要求 3、基础形式、材质、规格：10#槽钢 4、安装方式：落地式 | 台 | 1 | 9418.65 | 9418.65 | 482.67 | 100.15
15 | 030404017015 | 配电箱 | 1、名称：成套配电柜 ZAPG2 2、型号、规格：规格型号及电器元件配置按设计要求 3、基础形式、材质、规格：10#槽钢 4、安装方式：落地式 | 台 | 1 | 10886.65 | 10886.65 | 482.67 | 100.15
本页小计 | [6 empty] | 36709.25 | 2413.35 | 500.75
【表10.2.2-16】
分部分项工程清单与计价表
单位(专业)工程名称:安装工程-电气 | [5 empty] | 标段: |  |  | 第4页 共41页
序号 | 项目编码 | 项目名称 | 项目特征 | 计量 单位 | 工程量 | 金 额 (元) |  |  |  |  | 备注
[6 empty] | 综合单价 | 合价 | 其中
[8 empty] | 人工费 | 机械费 | 暂估价
16 | 030404017016 | 配电箱 | 1、名称：成套配电柜 ZKT1 2、型号、规格：规格型号及电器元件配置按设计要求 3、基础形式、材质、规格：10#槽钢 4、安装方式：落地式 | 台 | 1 | 6418.65 | 6418.65 | 482.67 | 100.15
17 | 030404017017 | 配电箱 | 1、名称：成套配电柜 ZKT2 2、型号、规格：规格型号及电器元件配置按设计要求 3、基础形式、材质、规格：10#槽钢 4、安装方式：落地式 | 台 | 1 | 5918.65 | 5918.65 | 482.67 | 100.15
18 | 030404017018 | 配电箱 | 1、名称：成套配电柜 ZKT3 2、型号、规格：规格型号及电器元件配置按设计要求 3、基础形式、材质、规格：10#槽钢 4、安装方式：落地式 | 台 | 1 | 5718.65 | 5718.65 | 482.67 | 100.15
19 | 030404017019 | 配电箱 | 1、名称：成套配电箱 D1-APCD1 2、型号、规格：规格型号及电器元件配置按设计要求 3、安装方式：悬挂式 | 台 | 1 | 6055.94 | 6055.94 | 178.80
20 | 030404017020 | 配电箱 | 1、名称：成套配电箱 D1-AL1 2、型号、规格：规格型号及电器元件配置按设计要求 3、安装方式：悬挂式 | 台 | 1 | 8237.94 | 8237.94 | 178.80
21 | 030404017021 | 配电箱 | 1、名称：成套配电箱 D1-ALE1 2、型号、规格：规格型号及电器元件配置按设计要求 3、安装方式：悬挂式 | 台 | 1 | 1055.94 | 1055.94 | 178.80
本页小计 | [6 empty] | 33405.77 | 1984.41 | 300.45
【表10.2.2-16】
分部分项工程清单与计价表
单位(专业)工程名称:安装工程-电气 | [5 empty] | 标段: |  |  | 第5页 共41页
序号 | 项目编码 | 项目名称 | 项目特征 | 计量 单位 | 工程量 | 金 额 (元) |  |  |  |  | 备注
[6 empty] | 综合单价 | 合价 | 其中
[8 empty] | 人工费 | 机械费 | 暂估价
22 | 030404017022 | 配电箱 | 1、名称：成套配电箱 D1-JL1 2、型号、规格：规格型号及电器元件配置按设计要求 3、安装方式：悬挂式 | 台 | 1 | 1755.94 | 1755.94 | 178.80
23 | 030404017023 | 配电箱 | 1、名称：成套配电箱 D1-PY1、D1-PY2 2、型号、规格：规格型号及电器元件配置按设计要求 3、安装方式：悬挂式 | 台 | 2 | 4123.94 | 8247.88 | 357.60
24 | 030404017024 | 配电箱 | 1、名称：成套配电箱 PSX 2、型号、规格：规格型号及电器元件配置按设计要求 3、安装方式：悬挂式 4、其他：潜污泵厂家配套提供专用电缆 | 台 | 1 | 2355.94 | 2355.94 | 178.80
25 | 030404017025 | 配电箱 | 1、名称：成套配电箱 D1-SB1~2 2、型号、规格：规格型号及电器元件配置按设计要求 3、安装方式：悬挂式 4、其他：潜污泵厂家配套提供专用电缆 | 台 | 2 | 2355.94 | 4711.88 | 357.60
26 | 030404017026 | 配电箱 | 1、名称：成套配电箱 3-3KT1 2、型号、规格：规格型号及电器元件配置按设计要求 3、安装方式：悬挂式 | 台 | 1 | 3055.94 | 3055.94 | 178.80
本页小计 | [6 empty] | 20127.58 | 1251.60
【表10.2.2-16】
分部分项工程清单与计价表
单位(专业)工程名称:安装工程-电气 | [5 empty] | 标段: |  |  | 第6页 共41页
序号 | 项目编码 | 项目名称 | 项目特征 | 计量 单位 | 工程量 | 金 额 (元) |  |  |  |  | 备注
[6 empty] | 综合单价 | 合价 | 其中
[8 empty] | 人工费 | 机械费 | 暂估价
27 | 030404017027 | 配电箱 | 1、名称：成套配电箱 3-3KT2 2、型号、规格：规格型号及电器元件配置按设计要求 3、安装方式：悬挂式 | 台 | 1 | 3455.94 | 3455.94 | 178.80
28 | 030404017028 | 配电箱 | 1、名称：成套配电箱 3-3KT3 2、型号、规格：规格型号及电器元件配置按设计要求 3、安装方式：悬挂式 | 台 | 1 | 2755.94 | 2755.94 | 178.80
29 | 030404017029 | 配电箱 | 1、名称：成套配电箱 2-1KT1、2-2KT1 2、型号、规格：规格型号及电器元件配置按设计要求 3、安装方式：悬挂式 | 台 | 2 | 3755.94 | 7511.88 | 357.60
30 | 030404017030 | 配电箱 | 1、名称：成套配电箱 2-1KT2 2、型号、规格：规格型号及电器元件配置按设计要求 3、安装方式：悬挂式 | 台 | 1 | 3455.94 | 3455.94 | 178.80
31 | 030404017031 | 配电箱 | 1、名称：成套配电箱 2-2KT2 2、型号、规格：规格型号及电器元件配置按设计要求 3、安装方式：悬挂式 | 台 | 1 | 3455.94 | 3455.94 | 178.80
32 | 030404017032 | 配电箱 | 1、名称：成套配电箱 1-2KT1 2、型号、规格：规格型号及电器元件配置按设计要求 3、安装方式：悬挂式 | 台 | 1 | 3055.94 | 3055.94 | 178.80
本页小计 | [6 empty] | 23691.58 | 1251.60
【表10.2.2-16】
分部分项工程清单与计价表
单位(专业)工程名称:安装工程-电气 | [5 empty] | 标段: |  |  | 第7页 共41页
序号 | 项目编码 | 项目名称 | 项目特征 | 计量 单位 | 工程量 | 金 额 (元) |  |  |  |  | 备注
[6 empty] | 综合单价 | 合价 | 其中
[8 empty] | 人工费 | 机械费 | 暂估价
33 | 030404017033 | 配电箱 | 1、名称：成套配电箱 1-3KT1 2、型号、规格：规格型号及电器元件配置按设计要求 3、安装方式：悬挂式 | 台 | 1 | 3755.94 | 3755.94 | 178.80
34 | 030404017034 | 配电箱 | 1、名称：成套配电箱 1-3KT2 2、型号、规格：规格型号及电器元件配置按设计要求 3、安装方式：悬挂式 | 台 | 1 | 3455.94 | 3455.94 | 178.80
35 | 030404017035 | 配电箱 | 1、名称：成套配电箱 1-3KT3 2、型号、规格：规格型号及电器元件配置按设计要求 3、安装方式：悬挂式 | 台 | 1 | 3455.94 | 3455.94 | 178.80
36 | 030404017036 | 配电箱 | 1、名称：成套配电箱 1APE 2、型号、规格：规格型号及电器元件配置按设计要求 3、安装方式：悬挂式 | 台 | 1 | 5524.94 | 5524.94 | 178.80
37 | 030404017037 | 配电箱 | 1、名称：成套配电箱 1-1AL/1-2AL/1-3AL 2、型号、规格：规格型号及电器元件配置按设计要求 3、安装方式：悬挂式 | 台 | 3 | 2943.94 | 8831.82 | 536.40
38 | 030404017038 | 配电箱 | 1、名称：成套配电箱 2-1AL 2、型号、规格：规格型号及电器元件配置按设计要求 3、安装方式：悬挂式 | 台 | 1 | 3255.94 | 3255.94 | 178.80
本页小计 | [6 empty] | 28280.52 | 1430.40
【表10.2.2-16】
分部分项工程清单与计价表
单位(专业)工程名称:安装工程-电气 | [5 empty] | 标段: |  |  | 第8页 共41页
序号 | 项目编码 | 项目名称 | 项目特征 | 计量 单位 | 工程量 | 金 额 (元) |  |  |  |  | 备注
[6 empty] | 综合单价 | 合价 | 其中
[8 empty] | 人工费 | 机械费 | 暂估价
39 | 030404017039 | 配电箱 | 1、名称：成套配电箱 2-2AL 2、型号、规格：规格型号及电器元件配置按设计要求 3、安装方式：悬挂式 | 台 | 1 | 3055.94 | 3055.94 | 178.80
40 | 030404017040 | 配电箱 | 1、名称：成套配电箱 2-3AL 2、型号、规格：规格型号及电器元件配置按设计要求 3、安装方式：悬挂式 | 台 | 1 | 3055.94 | 3055.94 | 178.80
41 | 030404017041 | 配电箱 | 1、名称：成套配电箱 1-1ALG 2、型号、规格：规格型号及电器元件配置按设计要求 3、安装方式：悬挂式 | 台 | 1 | 4255.94 | 4255.94 | 178.80
42 | 030404017042 | 配电箱 | 1、名称：成套配电箱 1-2ALG 2、型号、规格：规格型号及电器元件配置按设计要求 3、安装方式：悬挂式 | 台 | 1 | 3255.94 | 3255.94 | 178.80
43 | 030404017043 | 配电箱 | 1、名称：成套配电箱 1-3ALG 2、型号、规格：规格型号及电器元件配置按设计要求 3、安装方式：悬挂式 | 台 | 1 | 3255.94 | 3255.94 | 178.80
44 | 030404017044 | 配电箱 | 1、名称：成套配电箱 2-1ALG 2、型号、规格：规格型号及电器元件配置按设计要求 3、安装方式：悬挂式 | 台 | 1 | 4755.94 | 4755.94 | 178.80
本页小计 | [6 empty] | 21635.64 | 1072.80
【表10.2.2-16】
分部分项工程清单与计价表
单位(专业)工程名称:安装工程-电气 | [5 empty] | 标段: |  |  | 第9页 共41页
序号 | 项目编码 | 项目名称 | 项目特征 | 计量 单位 | 工程量 | 金 额 (元) |  |  |  |  | 备注
[6 empty] | 综合单价 | 合价 | 其中
[8 empty] | 人工费 | 机械费 | 暂估价
45 | 030404017045 | 配电箱 | 1、名称：成套配电箱 2-2ALG 2、型号、规格：规格型号及电器元件配置按设计要求 3、安装方式：悬挂式 | 台 | 1 | 3255.94 | 3255.94 | 178.80
46 | 030404017046 | 配电箱 | 1、名称：成套配电箱 2-3ALG 2、型号、规格：规格型号及电器元件配置按设计要求 3、安装方式：悬挂式 | 台 | 1 | 3255.94 | 3255.94 | 178.80
47 | 030404017047 | 配电箱 | 1、名称：成套配电箱 CF-ALEB 2、型号、规格：规格型号及电器元件配置按设计要求 3、安装方式：悬挂式 | 台 | 1 | 10055.94 | 10055.94 | 178.80
48 | 030404017048 | 配电箱 | 1、名称：成套配电箱 DT1、DT2 2、型号、规格：规格型号及电器元件配置按设计要求 3、安装方式：悬挂式 | 台 | 2 | 5105.94 | 10211.88 | 357.60
49 | 030404017049 | 配电箱 | 1、名称：成套配电箱 1-2PY1 2、型号、规格：规格型号及电器元件配置按设计要求 3、安装方式：悬挂式 | 台 | 1 | 3855.94 | 3855.94 | 178.80
50 | 030404017050 | 配电箱 | 1、名称：成套配电箱 单枪智能壁挂式充电桩8KW 2、型号、规格：规格型号及电器元件配置按设计要求 3、安装方式：悬挂式 | 台 | 7 | 15255.94 | 106791.58 | 1251.60
本页小计 | [6 empty] | 137427.22 | 2324.40
【表10.2.2-16】
分部分项工程清单与计价表
单位(专业)工程名称:安装工程-电气 | [5 empty] | 标段: |  |  | 第10页 共41页
序号 | 项目编码 | 项目名称 | 项目特征 | 计量 单位 | 工程量 | 金 额 (元) |  |  |  |  | 备注
[6 empty] | 综合单价 | 合价 | 其中
[8 empty] | 人工费 | 机械费 | 暂估价
51 | 030404017051 | 配电箱 | 1、名称：成套配电箱 2ALRD 2、型号、规格：规格型号及电器元件配置按设计要求 3、安装方式：嵌入式 | 台 | 1 | 12893.12 | 12893.12 | 214.56
52 | 030404017052 | 配电箱 | 1、名称：成套配电箱 1ALCT 2、型号、规格：规格型号及电器元件配置按设计要求 3、安装方式：嵌入式 | 台 | 1 | 2307.12 | 2307.12 | 214.56
53 | 030404017053 | 配电箱 | 1、名称：成套配电箱 1ALPD 2、型号、规格：规格型号及电器元件配置按设计要求 3、安装方式：嵌入式 | 台 | 1 | 5107.12 | 5107.12 | 214.56
54 | 030404017054 | 配电箱 | 1、名称：成套配电箱 BG1 2、型号、规格：规格型号及电器元件配置按设计要求 3、安装方式：嵌入式 | 台 | 3 | 1107.12 | 3321.36 | 643.68
55 | 030404017055 | 配电箱 | 1、名称：成套配电箱 BGT 2、型号、规格：规格型号及电器元件配置按设计要求 3、安装方式：嵌入式 | 台 | 1 | 3507.12 | 3507.12 | 214.56
56 | 030404017056 | 配电箱 | 1、名称：成套配电箱 BGT-ZM 2、型号、规格：规格型号及电器元件配置按设计要求 3、安装方式：嵌入式 | 台 | 1 | 7175.12 | 7175.12 | 214.56
本页小计 | [6 empty] | 34310.96 | 1716.48
【表10.2.2-16】
分部分项工程清单与计价表
单位(专业)工程名称:安装工程-电气 | [5 empty] | 标段: |  |  | 第11页 共41页
序号 | 项目编码 | 项目名称 | 项目特征 | 计量 单位 | 工程量 | 金 额 (元) |  |  |  |  | 备注
[6 empty] | 综合单价 | 合价 | 其中
[8 empty] | 人工费 | 机械费 | 暂估价
57 | 030404017057 | 配电箱 | 1、名称：成套配电箱 CJ1 2、型号、规格：规格型号及电器元件配置按设计要求 3、安装方式：嵌入式 | 台 | 1 | 1107.12 | 1107.12 | 214.56
58 | 030404017058 | 配电箱 | 1、名称：成套配电箱 JS1 2、型号、规格：规格型号及电器元件配置按设计要求 3、安装方式：嵌入式 | 台 | 18 | 1107.12 | 19928.16 | 3862.08
59 | 030404017059 | 配电箱 | 1、名称：成套配电箱 JS2 2、型号、规格：规格型号及电器元件配置按设计要求 3、安装方式：嵌入式 | 台 | 4 | 1107.12 | 4428.48 | 858.24
60 | 030408001001 | 电力电缆 | 1、电缆名称：铜芯低烟无卤电力电缆 2、电缆规格、型号：WDZB-YJY-3×16 3、敷设方式、部位：穿管敷设 4、电压等级(KV)：1KV以下 5、地形：室内 | m | 209.43 | 40.30 | 8440.03 | 492.16 | 12.57
61 | 030408001002 | 电力电缆 | 1、电缆名称：铜芯低烟无卤电力电缆 2、电缆规格、型号：WDZB-YJY-5×4 3、敷设方式、部位：穿管敷设 4、电压等级(KV)：1KV以下 5、地形：室内 | m | 7.48 | 20.44 | 152.89 | 14.06 | 0.37
62 | 030408001003 | 电力电缆 | 1、电缆名称：铜芯低烟无卤电力电缆 2、电缆规格、型号：WDZB-YJY-5×6 3、敷设方式、部位：穿管敷设 4、电压等级(KV)：1KV以下 5、地形：室内 | m | 151.75 | 28.39 | 4308.18 | 285.29 | 7.59
本页小计 | [6 empty] | 38364.86 | 5726.39 | 20.53
【表10.2.2-16】
分部分项工程清单与计价表
单位(专业)工程名称:安装工程-电气 | [5 empty] | 标段: |  |  | 第12页 共41页
序号 | 项目编码 | 项目名称 | 项目特征 | 计量 单位 | 工程量 | 金 额 (元) |  |  |  |  | 备注
[6 empty] | 综合单价 | 合价 | 其中
[8 empty] | 人工费 | 机械费 | 暂估价
63 | 030408001004 | 电力电缆 | 1、电缆名称：铜芯低烟无卤电力电缆 2、电缆规格、型号：WDZB-YJY-5×10 3、敷设方式、部位：穿管敷设 4、电压等级(KV)：1KV以下 5、地形：室内 | m | 380.04 | 44.20 | 16797.77 | 714.48 | 19.00
64 | 030408001005 | 电力电缆 | 1、电缆名称：铜芯低烟无卤电力电缆 2、电缆规格、型号：WDZB-YJY-5×16 3、敷设方式、部位：穿管敷设 4、电压等级(KV)：1KV以下 5、地形：室内 | m | 313.97 | 64.14 | 20138.04 | 737.83 | 18.84
65 | 030408001006 | 电力电缆 | 1、电缆名称：铜芯低烟无卤电力电缆 2、电缆规格、型号：WDZB-YJY-4×25+1×16 3、敷设方式、部位：穿管敷设 4、电压等级(KV)：1KV以下 5、地形：室内 | m | 950.60 | 90.48 | 86010.29 | 2233.91 | 57.04
66 | 030408001007 | 电力电缆 | 1、电缆名称：铜芯低烟无卤电力电缆 2、电缆规格、型号：WDZB-YJY-4×35+1×16 3、敷设方式、部位：穿管敷设 4、电压等级(KV)：1KV以下 5、地形：室内 | m | 92.85 | 120.07 | 11148.50 | 436.40 | 12.07
本页小计 | [6 empty] | 134094.60 | 4122.62 | 106.95
【表10.2.2-16】
分部分项工程清单与计价表
单位(专业)工程名称:安装工程-电气 | [5 empty] | 标段: |  |  | 第13页 共41页
序号 | 项目编码 | 项目名称 | 项目特征 | 计量 单位 | 工程量 | 金 额 (元) |  |  |  |  | 备注
[6 empty] | 综合单价 | 合价 | 其中
[8 empty] | 人工费 | 机械费 | 暂估价
67 | 030408001008 | 电力电缆 | 1、电缆名称：铜芯低烟无卤电力电缆 2、电缆规格、型号：WDZB-YJY-4×50+1×25 3、敷设方式、部位：穿管敷设 4、电压等级(KV)：1KV以下 5、地形：室内 | m | 202.60 | 169.53 | 34346.78 | 1543.81 | 162.08
68 | 030408001009 | 电力电缆 | 1、电缆名称：铜芯低烟无卤电力电缆 2、电缆规格、型号：WDZB-YJY-4×70+1×35 3、敷设方式、部位：穿管敷设 4、电压等级(KV)：1KV以下 5、地形：室内 | m | 344.33 | 231.21 | 79612.54 | 2623.79 | 275.46
69 | 030408001010 | 电力电缆 | 1、电缆名称：铜芯低烟无卤电力电缆 2、电缆规格、型号：WDZB-YJY-4×95+1×50 3、敷设方式、部位：穿管敷设 4、电压等级(KV)：1KV以下 5、地形：室内 | m | 218.62 | 315.07 | 68880.60 | 2035.35 | 212.06
70 | 030408001011 | 电力电缆 | 1、电缆名称：铜芯低烟无卤电力电缆 2、电缆规格、型号：WDZBN-YJY-4×2.5 3、敷设方式、部位：穿管敷设 4、电压等级(KV)：1KV以下 5、地形：室内 | m | 11.65 | 16.05 | 186.98 | 21.90 | 0.58
本页小计 | [6 empty] | 183026.90 | 6224.85 | 650.18
【表10.2.2-16】
分部分项工程清单与计价表
单位(专业)工程名称:安装工程-电气 | [5 empty] | 标段: |  |  | 第14页 共41页
序号 | 项目编码 | 项目名称 | 项目特征 | 计量 单位 | 工程量 | 金 额 (元) |  |  |  |  | 备注
[6 empty] | 综合单价 | 合价 | 其中
[8 empty] | 人工费 | 机械费 | 暂估价
71 | 030408001012 | 电力电缆 | 1、电缆名称：铜芯低烟无卤电力电缆 2、电缆规格、型号：WDZBN-YJY-5×4 3、敷设方式、部位：穿管敷设 4、电压等级(KV)：1KV以下 5、地形：室内 | m | 233.29 | 21.50 | 5015.74 | 438.59 | 11.66
72 | 030408001013 | 电力电缆 | 1、电缆名称：铜芯低烟无卤电力电缆 2、电缆规格、型号：WDZBN-YJY-4×16 3、敷设方式、部位：穿管敷设 4、电压等级(KV)：1KV以下 5、地形：室内 | m | 39.00 | 54.18 | 2113.02 | 91.65 | 2.34
73 | 030408001014 | 电力电缆 | 1、电缆名称：铜芯低烟无卤电力电缆 2、电缆规格、型号：WDZBN-YJY-3×25+1×16 3、敷设方式、部位：穿管敷设 4、电压等级(KV)：1KV以下 5、地形：室内 | m | 34.71 | 76.48 | 2654.62 | 81.57 | 2.08
74 | 030408001015 | 电力电缆 | 1、电缆名称：铜芯低烟无卤电力电缆 2、电缆规格、型号：WDZBN-YJY-4×25+1×16 3、敷设方式、部位：穿管敷设 4、电压等级(KV)：1KV以下 5、地形：室内 | m | 219.29 | 95.95 | 21040.88 | 515.33 | 13.16
本页小计 | [6 empty] | 30824.26 | 1127.14 | 29.24
【表10.2.2-16】
分部分项工程清单与计价表
单位(专业)工程名称:安装工程-电气 | [5 empty] | 标段: |  |  | 第15页 共41页
序号 | 项目编码 | 项目名称 | 项目特征 | 计量 单位 | 工程量 | 金 额 (元) |  |  |  |  | 备注
[6 empty] | 综合单价 | 合价 | 其中
[8 empty] | 人工费 | 机械费 | 暂估价
75 | 030408001016 | 电力电缆 | 1、电缆名称：矿物绝缘电力电缆 2、电缆规格、型号：BBTRZ-4×35+1×16 3、敷设方式、部位：穿管及水平电缆桥架内敷设 4、电压等级(KV)：1KV以下 5、地形：室内 | m | 72.70 | 149.26 | 10851.20 | 551.79 | 94.51
76 | 030408001017 | 电力电缆 | 1、电缆名称：矿物绝缘电力电缆 2、电缆规格、型号：BBTRZ-4×50+1×25 3、敷设方式、部位：穿管及水平电缆桥架内敷设 4、电压等级(KV)：1KV以下 5、地形：室内 | m | 297.45 | 205.89 | 61241.98 | 2709.77 | 461.05
77 | 030408001018 | 电力电缆 | 1、电缆名称：矿物绝缘电力电缆 2、电缆规格、型号：BBTRZ-4×70+1×35 3、敷设方式、部位：穿管及水平电缆桥架内敷设 4、电压等级(KV)：1KV以下 5、地形：室内 | m | 231.47 | 280.95 | 65031.50 | 2108.69 | 358.78
本页小计 | [6 empty] | 137124.68 | 5370.25 | 914.34
【表10.2.2-16】
分部分项工程清单与计价表
单位(专业)工程名称:安装工程-电气 | [5 empty] | 标段: |  |  | 第16页 共41页
序号 | 项目编码 | 项目名称 | 项目特征 | 计量 单位 | 工程量 | 金 额 (元) |  |  |  |  | 备注
[6 empty] | 综合单价 | 合价 | 其中
[8 empty] | 人工费 | 机械费 | 暂估价
78 | 030408002001 | 控制电缆 | 1、名 称：控制电缆 2、电缆型号：ZN-KVV 3、电缆规格：2×2.5 4、材 质：铜芯 5、敷设方式、部位：穿管或桥架内敷设 6、电压等级(KV)：1KV以下 7、地形：室内 | m | 201.55 | 7.95 | 1602.32 | 374.88
79 | 030408002002 | 控制电缆 | 1、名 称：控制电缆 2、电缆型号：NH-KVV 3、电缆规格：4×1.5 4、材 质：铜芯 5、敷设方式、部位：穿管或桥架内敷设 6、电压等级(KV)：1KV以下 7、地形：室内 | m | 4.73 | 9.16 | 43.33 | 8.80
80 | 030408006001 | 电力电缆头 | 1、名 称：电力电缆终端头 2、型 号、规 格：截面10(mm2)以下三芯及以上 3、材质、类型：铜芯，简易干包式 4、安装部位：配电箱、柜内 5、电压等级(kV)：1KV以下 | 个 | 70 | 27.83 | 1948.10 | 669.90
81 | 030408006002 | 电力电缆头 | 1、名 称：电力电缆终端头 2、型 号、规 格：截面25(mm2)以下三芯及以上 3、材质、类型：铜芯，简易干包式 4、安装部位：配电箱、柜内 5、电压等级(kV)：1KV以下 | 个 | 80 | 37.10 | 2968.00 | 1020.00
本页小计 | [6 empty] | 6561.75 | 2073.58
【表10.2.2-16】
分部分项工程清单与计价表
单位(专业)工程名称:安装工程-电气 | [5 empty] | 标段: |  |  | 第17页 共41页
序号 | 项目编码 | 项目名称 | 项目特征 | 计量 单位 | 工程量 | 金 额 (元) |  |  |  |  | 备注
[6 empty] | 综合单价 | 合价 | 其中
[8 empty] | 人工费 | 机械费 | 暂估价
82 | 030408006003 | 电力电缆头 | 1、名 称：电力电缆终端头 2、型 号、规 格：截面35(mm2)以下三芯及以上 3、材质、类型：铜芯，简易干包式 4、安装部位：配电箱、柜内 5、电压等级(kV)：1KV以下 | 个 | 4 | 92.76 | 371.04 | 127.56
83 | 030408006004 | 电力电缆头 | 1、名 称：电力电缆终端头 2、型 号、规 格：截面120(mm2)以下三芯及以上 3、材质、类型：铜芯，简易干包式 4、安装部位：配电箱、柜内 5、电压等级(kV)：1KV以下 | 个 | 20 | 169.68 | 3393.60 | 1043.00
84 | 030408006005 | 电力电缆头 | 1、名 称：矿物电缆终端头 2、型 号、规 格：多芯以下（截面积mm2以下）35 | 个 | 4 | 92.73 | 370.92 | 153.16 | 9.20
85 | 030408006006 | 电力电缆头 | 1、名 称：矿物电缆终端头 2、型 号、规 格：多芯以下（截面积mm2以下）50 | 个 | 4 | 92.73 | 370.92 | 153.16 | 9.20
86 | 030408006007 | 电力电缆头 | 1、名 称：矿物电缆终端头 2、型 号、规 格：多芯以下（截面积mm2以下）70 | 个 | 4 | 117.52 | 470.08 | 199.12 | 11.96
87 | 030411004001 | 配线 | 1、名 称：铜芯低烟无卤电线 2、配线形式：管内穿线 3、配线型号：WDZB-BYJ-1.5 | m | 44.44 | 2.34 | 103.99 | 29.33
本页小计 | [6 empty] | 5080.55 | 1705.33 | 30.36
【表10.2.2-16】
分部分项工程清单与计价表
单位(专业)工程名称:安装工程-电气 | [5 empty] | 标段: |  |  | 第18页 共41页
序号 | 项目编码 | 项目名称 | 项目特征 | 计量 单位 | 工程量 | 金 额 (元) |  |  |  |  | 备注
[6 empty] | 综合单价 | 合价 | 其中
[8 empty] | 人工费 | 机械费 | 暂估价
88 | 030411004002 | 配线 | 1、名 称：铜芯低烟无卤电线 2、配线形式：管内穿线 3、配线型号：WDZB-BYJ-2.5 | m | 20150.46 | 3.06 | 61660.41 | 13500.81
89 | 030411004003 | 配线 | 1、名 称：铜芯低烟无卤电线 2、配线形式：管内穿线 3、配线型号：WDZB-BYJR-2.5 | m | 9009.15 | 3.26 | 29369.83 | 6036.13
90 | 030411004004 | 配线 | 1、名 称：铜芯低烟无卤电线 2、配线形式：管内穿线 3、配线型号：WDZB-BYJ-4 | m | 1375.11 | 4.09 | 5624.20 | 852.57
91 | 030411004005 | 配线 | 1、名 称：铜芯低烟无卤电线 2、配线形式：管内穿线 3、配线型号：WDZB-BYJR-4 | m | 1020.99 | 4.37 | 4461.73 | 633.01
92 | 030411004006 | 配线 | 1、名 称：铜芯低烟无卤电线 2、配线形式：管内穿线 3、配线型号：WDZB-BYJ-6 | m | 4940.27 | 5.51 | 27220.89 | 3062.97
93 | 030411004007 | 配线 | 1、名 称：铜芯低烟无卤电线 2、配线形式：管内穿线 3、配线型号：WDZB-BYJR-6 | m | 1375.87 | 5.97 | 8213.94 | 853.04
94 | 030411004008 | 配线 | 1、名 称：铜芯低烟无卤电线 2、配线形式：管内穿线 3、配线型号：WDZB-BYJ-10 | m | 40.04 | 8.45 | 338.34 | 25.63
95 | 030411004009 | 配线 | 1、名 称：铜芯低烟无卤电线 2、配线形式：管内穿线 3、配线型号：WDZB-BYJR-10 | m | 10.01 | 9.17 | 91.79 | 6.41
本页小计 | [6 empty] | 136981.13 | 24970.57
【表10.2.2-16】
分部分项工程清单与计价表
单位(专业)工程名称:安装工程-电气 | [5 empty] | 标段: |  |  | 第19页 共41页
序号 | 项目编码 | 项目名称 | 项目特征 | 计量 单位 | 工程量 | 金 额 (元) |  |  |  |  | 备注
[6 empty] | 综合单价 | 合价 | 其中
[8 empty] | 人工费 | 机械费 | 暂估价
96 | 030411004010 | 配线 | 1、名 称：铜芯低烟无卤电线 2、配线形式：管内穿线 3、配线型号：WDZB-BYJ-16 | m | 202.32 | 12.91 | 2611.95 | 149.72
97 | 030411004011 | 配线 | 1、名 称：铜芯低烟无卤电线 2、配线形式：管内穿线 3、配线型号：WDZBN-BYJ-25 | m | 19.26 | 22.40 | 431.42 | 17.72
98 | 030411004012 | 配线 | 1、名 称：铜芯低烟无卤电线 2、配线形式：管内穿线 3、配线型号：WDZB-BYJR-16 | m | 50.58 | 14.00 | 708.12 | 37.43
99 | 030411004013 | 配线 | 1、名 称：铜芯低烟无卤电线 2、配线形式：管内穿线 3、配线型号：WDZBN-BYJ-2.5 | m | 399.56 | 3.43 | 1370.49 | 267.71
100 | 030411004014 | 配线 | 1、名 称：铜芯低烟无卤电线 2、配线形式：管内穿线 3、配线型号：WDZBN-BYJR-2.5 | m | 194.71 | 3.52 | 685.38 | 130.46
101 | 030411004015 | 配线 | 1、名 称：铜芯低烟无卤电线 2、配线形式：管内穿线 3、配线型号：WDZBN-BYJ-16 | m | 117.84 | 14.58 | 1718.11 | 87.20
102 | 030411004016 | 配线 | 1、名 称：铜芯低烟无卤电线 2、配线形式：管内穿线 3、配线型号：WDZBN-BYJR-16 | m | 26.06 | 15.24 | 397.15 | 19.28
103 | 030411004017 | 配线 | 1、名 称：铜芯低烟无卤电线 2、配线形式：线槽配线 3、配线型号：WDZB-BYJ-2.5 | m | 3090.84 | 3.01 | 9303.43 | 2379.95
本页小计 | [6 empty] | 17226.05 | 3089.47
【表10.2.2-16】
分部分项工程清单与计价表
单位(专业)工程名称:安装工程-电气 | [5 empty] | 标段: |  |  | 第20页 共41页
序号 | 项目编码 | 项目名称 | 项目特征 | 计量 单位 | 工程量 | 金 额 (元) |  |  |  |  | 备注
[6 empty] | 综合单价 | 合价 | 其中
[8 empty] | 人工费 | 机械费 | 暂估价
104 | 030411004018 | 配线 | 1、名 称：铜芯低烟无卤电线 2、配线形式：线槽配线 3、配线型号：WDZB-BYJR-2.5 | m | 1545.42 | 3.20 | 4945.34 | 1189.97
105 | 030411004019 | 配线 | 1、名 称：铜芯低烟无卤电线 2、配线形式：线槽配线 3、配线型号：WDZB-BYJ-4 | m | 622.16 | 4.38 | 2725.06 | 584.83
106 | 030411004020 | 配线 | 1、名 称：铜芯低烟无卤电线 2、配线形式：线槽配线 3、配线型号：WDZB-BYJR-4 | m | 311.08 | 4.65 | 1446.52 | 292.42
107 | 030411004021 | 配线 | 1、名 称：铜芯低烟无卤电线 2、配线形式：线槽配线 3、配线型号：WDZB-BYJ-10 | m | 83.68 | 9.12 | 763.16 | 96.23
108 | 030411004022 | 配线 | 1、名 称：铜芯低烟无卤电线 2、配线形式：线槽配线 3、配线型号：WDZB-BYJR-10 | m | 20.92 | 9.84 | 205.85 | 24.06
109 | 030411004023 | 配线 | 1、名 称：铜芯低烟无卤电线 2、配线形式：线槽配线 3、配线型号：WDZB-BYJ-16 | m | 240.36 | 13.44 | 3230.44 | 276.41
110 | 030411004024 | 配线 | 1、名 称：铜芯低烟无卤电线 2、配线形式：线槽配线 3、配线型号：WDZB-BYJR-16 | m | 60.09 | 14.53 | 873.11 | 69.10
111 | 030411004025 | 配线 | 1、名 称：铜芯低烟无卤电线 2、配线形式：线槽配线 3、配线型号：WDZBN-BYJ-2.5 | m | 202.50 | 3.34 | 676.35 | 155.93
本页小计 | [6 empty] | 14865.83 | 2688.95
【表10.2.2-16】
分部分项工程清单与计价表
单位(专业)工程名称:安装工程-电气 | [5 empty] | 标段: |  |  | 第21页 共41页
序号 | 项目编码 | 项目名称 | 项目特征 | 计量 单位 | 工程量 | 金 额 (元) |  |  |  |  | 备注
[6 empty] | 综合单价 | 合价 | 其中
[8 empty] | 人工费 | 机械费 | 暂估价
112 | 030411004026 | 配线 | 1、名 称：铜芯低烟无卤电线 2、配线形式：线槽配线 3、配线型号：WDZBN-BYJR-2.5 | m | 101.25 | 3.43 | 347.29 | 77.96
113 | 030411004027 | 配线 | 1、名 称：铜芯聚氯乙烯绞型软线 2、配线形式：管内穿线 3、配线型号：RVV-2×1.5 | m | 27.70 | 5.02 | 139.05 | 16.07
114 | 030411004028 | 配线 | 1、名 称：铜芯聚氯乙烯绞型软线 2、配线形式：管内穿线 3、配线型号：RVV-4×1.5 | m | 1.21 | 9.58 | 11.59 | 0.85
115 | 030411001001 | 配管 | 1、名称：线缆保护管 2、材质：镀锌钢管 3、规格：DN15 4、配置形式：砖、混凝土结构暗配 | m | 6.61 | 14.94 | 98.75 | 35.69 | 0.33
116 | 030411001002 | 配管 | 1、名称：线缆保护管 2、材质：镀锌钢管 3、规格：DN20 4、配置形式：砖、混凝土结构暗配 | m | 848.24 | 17.62 | 14945.99 | 4877.38 | 42.41
117 | 030411001003 | 配管 | 1、名称：线缆保护管 2、材质：镀锌钢管 3、规格：DN25 4、配置形式：砖、混凝土结构暗配 | m | 120.29 | 24.04 | 2891.77 | 839.62 | 8.42
118 | 030411001004 | 配管 | 1、名称：线缆保护管 2、材质：镀锌钢管 3、规格：DN40 4、配置形式：砖、混凝土结构暗配 | m | 55.73 | 39.22 | 2185.73 | 664.30 | 5.02
本页小计 | [6 empty] | 20620.17 | 6511.87 | 56.18
【表10.2.2-16】
分部分项工程清单与计价表
单位(专业)工程名称:安装工程-电气 | [5 empty] | 标段: |  |  | 第22页 共41页
序号 | 项目编码 | 项目名称 | 项目特征 | 计量 单位 | 工程量 | 金 额 (元) |  |  |  |  | 备注
[6 empty] | 综合单价 | 合价 | 其中
[8 empty] | 人工费 | 机械费 | 暂估价
119 | 030411001005 | 配管 | 1、名称：线缆保护管 2、材质：镀锌钢管 3、规格：DN50 4、配置形式：砖、混凝土结构暗配 | m | 117.04 | 47.04 | 5505.56 | 1487.58 | 9.36
120 | 030411001006 | 配管 | 1、名称：线缆保护管 2、材质：镀锌钢管 3、规格：DN100 4、配置形式：砖、混凝土结构暗配 | m | 8.93 | 98.87 | 882.91 | 260.40 | 1.79
121 | 030411001007 | 配管 | 1、名称：线缆保护管 2、材质：刚性阻燃管 3、规格：PC20 4、配置形式：砖、混凝土结构暗配 | m | 5679.42 | 7.42 | 42141.30 | 24535.09
122 | 030411001008 | 配管 | 1、名称：线缆保护管 2、材质：刚性阻燃管 3、规格：PC25 4、配置形式：砖、混凝土结构暗配 | m | 154.29 | 9.11 | 1405.58 | 711.28
123 | 030411001009 | 配管 | 1、名称：线缆保护管 2、材质：刚性阻燃管 3、规格：PC40 4、配置形式：砖、混凝土结构暗配 | m | 11.13 | 14.03 | 156.15 | 66.56
124 | 030411001010 | 配管 | 1、名称：线缆保护管 2、材质：JDG导管 3、规格：DN20 4、配置形式：砖、混凝土结构暗配 | m | 3153.17 | 10.89 | 34338.02 | 13117.19 | 157.66
本页小计 | [6 empty] | 84429.52 | 40178.10 | 168.81
【表10.2.2-16】
分部分项工程清单与计价表
单位(专业)工程名称:安装工程-电气 | [5 empty] | 标段: |  |  | 第23页 共41页
序号 | 项目编码 | 项目名称 | 项目特征 | 计量 单位 | 工程量 | 金 额 (元) |  |  |  |  | 备注
[6 empty] | 综合单价 | 合价 | 其中
[8 empty] | 人工费 | 机械费 | 暂估价
125 | 030411001011 | 配管 | 1、名称：线缆保护管 2、材质：可挠金属套管 3、规格：17＃ 4、配置形式：吊顶内敷设 | m | 1045.60 | 11.99 | 12536.74 | 5196.63
126 | 030411003001 | 桥架 | 1、名 称：普通负荷防火封闭金属桥架 2、型 号：GQJ-C/P 3、规 格：200×100 4、材 质：热镀锌板+喷塑（防火喷粉） | m | 797.43 | 93.01 | 74168.96 | 15517.99 | 877.17
127 | 030411003002 | 桥架 | 1、名 称：普通负荷防火封闭金属桥架 2、型 号：GQJ-C/P 3、规 格：300×100 4、材 质：热镀锌板+喷塑（防火喷粉） | m | 31.76 | 115.31 | 3662.25 | 618.05 | 34.94
128 | 030411003003 | 桥架 | 1、名 称：普通负荷防火封闭金属桥架 2、型 号：GQJ-C/P 3、规 格：400×100 4、材 质：热镀锌板+喷塑（防火喷粉） | m | 92.12 | 163.75 | 15084.65 | 2874.14 | 166.74
本页小计 | [6 empty] | 105452.60 | 24206.81 | 1078.85
【表10.2.2-16】
分部分项工程清单与计价表
单位(专业)工程名称:安装工程-电气 | [5 empty] | 标段: |  |  | 第24页 共41页
序号 | 项目编码 | 项目名称 | 项目特征 | 计量 单位 | 工程量 | 金 额 (元) |  |  |  |  | 备注
[6 empty] | 综合单价 | 合价 | 其中
[8 empty] | 人工费 | 机械费 | 暂估价
129 | 030411003004 | 桥架 | 1、名 称：消防负荷防火封闭金属桥架 2、型 号：GQJ-C/P 3、规 格：100×50 4、材 质：热镀锌板+喷塑（防火喷粉） | m | 109.85 | 55.17 | 6060.42 | 1283.05 | 61.52
130 | 030411003005 | 桥架 | 1、名 称：消防负荷防火封闭金属桥架 2、型 号：GQJ-C/P 3、规 格：200×100 4、材 质：热镀锌板+喷塑（防火喷粉） | m | 151.85 | 93.01 | 14123.57 | 2955.00 | 167.04
131 | 030411003006 | 桥架 | 1、名 称：消防负荷防火封闭金属桥架 2、型 号：GQJ-C/P 3、规 格：300×100 4、材 质：热镀锌板+喷塑（防火喷粉） | m | 83.23 | 115.31 | 9597.25 | 1619.66 | 91.55
132 | 030413001001 | 铁构件 | 1、名 称：桥架吊支架 2、材 质：型钢 | kg | 1266.24 | 16.81 | 21285.49 | 10357.84 | 1164.94
133 | 031201003001 | 金属结构刷油 | 1、除锈级别：手工微锈 2、油漆品种：红丹防锈漆、调和漆 3、结构类型：一般钢结构 4、涂刷遍数、漆膜厚度：各两遍 | kg | 1266.24 | 1.70 | 2152.61 | 937.02 | 278.57
134 | 031002001001 | 管道支吊架 | 1、名称：抗震支架 2、管架形式：桥架侧向支架 100×50 | 付 | 7 | 457.58 | 3203.06 | 1105.58
本页小计 | [6 empty] | 56422.40 | 18258.15 | 1763.62
【表10.2.2-16】
分部分项工程清单与计价表
单位(专业)工程名称:安装工程-电气 | [5 empty] | 标段: |  |  | 第25页 共41页
序号 | 项目编码 | 项目名称 | 项目特征 | 计量 单位 | 工程量 | 金 额 (元) |  |  |  |  | 备注
[6 empty] | 综合单价 | 合价 | 其中
[8 empty] | 人工费 | 机械费 | 暂估价
135 | 031002001002 | 管道支吊架 | 1、名称：抗震支架 2、管架形式：桥架侧纵向支架 100×50 | 付 | 7 | 517.79 | 3624.53 | 1160.88
136 | 031002001003 | 管道支吊架 | 1、名称：抗震支架 2、管架形式：桥架侧向支架 200×100 | 付 | 36 | 557.58 | 20072.88 | 5685.84
137 | 031002001004 | 管道支吊架 | 1、名称：抗震支架 2、管架形式：桥架侧纵向支架 200×100 | 付 | 36 | 617.79 | 22240.44 | 5970.24
138 | 031002001005 | 管道支吊架 | 1、名称：抗震支架 2、管架形式：桥架侧向支架 300×100 | 付 | 5 | 657.58 | 3287.90 | 789.70
139 | 031002001006 | 管道支吊架 | 1、名称：抗震支架 2、管架形式：桥架侧纵向支架 300×100 | 付 | 5 | 717.79 | 3588.95 | 829.20
140 | 031002001007 | 管道支吊架 | 1、名称：抗震支架 2、管架形式：桥架侧向支架 400×100 | 付 | 4 | 707.58 | 2830.32 | 631.76
141 | 031002001008 | 管道支吊架 | 1、名称：抗震支架 2、管架形式：桥架侧纵向支架 400×100 | 付 | 4 | 767.79 | 3071.16 | 663.36
本页小计 | [6 empty] | 58716.18 | 15730.98
【表10.2.2-16】
分部分项工程清单与计价表
单位(专业)工程名称:安装工程-电气 | [5 empty] | 标段: |  |  | 第26页 共41页
序号 | 项目编码 | 项目名称 | 项目特征 | 计量 单位 | 工程量 | 金 额 (元) |  |  |  |  | 备注
[6 empty] | 综合单价 | 合价 | 其中
[8 empty] | 人工费 | 机械费 | 暂估价
142 | 030408008001 | 防火堵洞 | 1、名 称:防火封堵 2、材 质:防火隔板、有机防火堵料JSY 3、部 位:电缆桥架穿墙穿楼板处孔洞及桥架内两面设防火隔板后再用阻火包及堵料封堵 | 处 | 57 | 291.92 | 16639.44 | 3490.68
143 | 030412001001 | 普通灯具 | 1、名称：吸顶灯(LED灯泡) 2、规格型号：220V 5W 3、安装形式：吸顶式 | 套 | 10 | 81.85 | 818.50 | 178.80
144 | 030412001002 | 普通灯具 | 1、名称：吸顶灯(LED灯泡) 2、规格型号：220V 13W 3、安装形式：吸顶式 | 套 | 6 | 94.28 | 565.68 | 107.28
145 | 030412001003 | 普通灯具 | 1、名称：人体感应型吸顶灯(LED灯泡) 2、规格型号：220V 1×9W 3、安装形式：吸顶式 | 套 | 36 | 165.96 | 5974.56 | 643.68
146 | 030412001004 | 普通灯具 | 1、名称：车道壁灯(LED灯泡) 2、规格型号：220V 1×5W 3、安装形式：嵌墙暗装 | 套 | 20 | 91.74 | 1834.80 | 335.20
147 | 030412005001 | 荧光灯 | 1、荧光灯名称：单管LED灯 2、荧光灯型号、规格：220V 1×20W 3、安装形式：吸顶式 | 套 | 124 | 69.07 | 8564.68 | 2058.40
148 | 030412005002 | 荧光灯 | 1、荧光灯名称：防水防尘型单管LED灯 2、荧光灯型号、规格：220V 1×20W 3、安装形式：吸顶式 | 套 | 4 | 84.22 | 336.88 | 66.40
本页小计 | [6 empty] | 34734.54 | 6880.44
【表10.2.2-16】
分部分项工程清单与计价表
单位(专业)工程名称:安装工程-电气 | [5 empty] | 标段: |  |  | 第27页 共41页
序号 | 项目编码 | 项目名称 | 项目特征 | 计量 单位 | 工程量 | 金 额 (元) |  |  |  |  | 备注
[6 empty] | 综合单价 | 合价 | 其中
[8 empty] | 人工费 | 机械费 | 暂估价
149 | 030412005003 | 荧光灯 | 1、荧光灯名称：双管LED灯 2、荧光灯型号、规格：220V 2×20W 3、安装形式：吸顶式 | 套 | 7 | 84.69 | 592.83 | 146.09
150 | 030412005004 | 荧光灯 | 1、荧光灯名称：300×300LED灯盘 2、荧光灯型号、规格：220V 1×6W 3、安装形式：嵌入式 | 套 | 181 | 106.75 | 19321.75 | 3004.60
151 | 030412005005 | 荧光灯 | 1、荧光灯名称：600×600LED灯盘 2、荧光灯型号、规格：220V 1×40W 3、安装形式：嵌入式 | 套 | 210 | 150.62 | 31630.20 | 3486.00
152 | 030412005006 | 荧光灯 | 1、荧光灯名称：600×600LED灯盘 带应急 2、荧光灯型号、规格：220V 1×40W 3、安装形式：嵌入式 | 套 | 9 | 370.80 | 3337.20 | 149.40
153 | 030412005007 | 荧光灯 | 1、荧光灯名称：LED方通专用灯 1200*100 2、荧光灯型号、规格：220V 20W/M 3、安装形式：嵌入式 | 套 | 45 | 139.51 | 6277.95 | 747.00
154 | 030412005008 | 荧光灯 | 1、荧光灯名称：LED方通专用灯 1800*100 2、荧光灯型号、规格：220V 20W/M 3、安装形式：嵌入式 | 套 | 3 | 200.11 | 600.33 | 49.80
155 | 030412005009 | 荧光灯 | 1、荧光灯名称：紫外线消毒灯 2、荧光灯型号、规格：220V 1×30W 3、安装形式：吊链式 | 套 | 99 | 232.27 | 22994.73 | 1522.62
本页小计 | [6 empty] | 84754.99 | 9105.51
【表10.2.2-16】
分部分项工程清单与计价表
单位(专业)工程名称:安装工程-电气 | [5 empty] | 标段: |  |  | 第28页 共41页
序号 | 项目编码 | 项目名称 | 项目特征 | 计量 单位 | 工程量 | 金 额 (元) |  |  |  |  | 备注
[6 empty] | 综合单价 | 合价 | 其中
[8 empty] | 人工费 | 机械费 | 暂估价
156 | 030412004001 | 装饰灯 | 1.装饰灯名称：LED筒灯S1 2.装饰灯型号、规格：220V 1×7W 3.安装形式：嵌入式 | 套 | 95 | 58.12 | 5521.40 | 1915.20
157 | 030412004002 | 装饰灯 | 1.装饰灯名称：LED筒灯T2 2.装饰灯型号、规格：220V 1×7W 3.安装形式：嵌入式 | 套 | 427 | 58.12 | 24817.24 | 8608.32
158 | 030412004003 | 装饰灯 | 1.装饰灯名称：双头斗胆灯 2.装饰灯型号、规格：220V 2×5W 3.安装形式：嵌入式 | 套 | 95 | 118.78 | 11284.10 | 2871.85
159 | 030412004004 | 装饰灯 | 1.装饰灯名称：双头斗胆灯 2.装饰灯型号、规格：220V 2×10W 3.安装形式：嵌入式 | 套 | 50 | 149.08 | 7454.00 | 1511.50
160 | 030412004005 | 装饰灯 | 1.装饰灯名称：双头斗胆灯 带应急 2.装饰灯型号、规格：220V 2×10W 3.安装形式：嵌入式 | 套 | 4 | 361.18 | 1444.72 | 120.92
161 | 030412004006 | 装饰灯 | 1.装饰灯名称：LED射灯(大功率)S3 2.装饰灯型号、规格：220V 1×40W 3.安装形式：嵌入式 | 套 | 14 | 211.74 | 2964.36 | 115.50
162 | 030412004007 | 装饰灯 | 1.装饰灯名称：装饰艺术吊灯 2.装饰灯型号、规格：220V 1×38W 3.安装形式：吊链式 | 套 | 24 | 733.06 | 17593.44 | 4743.60
163 | 030412004008 | 装饰灯 | 1.装饰灯名称：LED灯带 2.装饰灯型号、规格：220V 7W/M 3.安装形式：暗藏式 | m | 210.09 | 51.84 | 10891.07 | 3149.25
本页小计 | [6 empty] | 81970.33 | 23036.14
【表10.2.2-16】
分部分项工程清单与计价表
单位(专业)工程名称:安装工程-电气 | [5 empty] | 标段: |  |  | 第29页 共41页
序号 | 项目编码 | 项目名称 | 项目特征 | 计量 单位 | 工程量 | 金 额 (元) |  |  |  |  | 备注
[6 empty] | 综合单价 | 合价 | 其中
[8 empty] | 人工费 | 机械费 | 暂估价
164 | 030412004009 | 装饰灯 | 1.装饰灯名称：LED灯光膜光源 2.装饰灯型号、规格：220V 7W/M 3.安装形式：暗藏式 | m2 | 42.30 | 278.36 | 11774.63 | 2371.76
165 | 030404033001 | 风扇 | 1、名 称：卫生间排气扇 2、型 号、规 格：220V 1×60W | 台 | 51 | 239.85 | 12232.35 | 1595.79
166 | 030404033002 | 风扇 | 1、名 称：直径1.2m吊扇 2、型 号、规 格：220V 1×60W 含调速开关 | 台 | 108 | 198.41 | 21428.28 | 3556.44
167 | 030404022001 | 控制器 | 1、名 称：求助系统系统显示终端 2.规 格：TW-HT-M | 台 | 1 | 3212.61 | 3212.61 | 153.02 | 2.52
168 | 030404022002 | 控制器 | 1、名 称：求助系统控制器 2.规 格：TW-HT-C | 台 | 3 | 1412.61 | 4237.83 | 459.06 | 7.56
169 | 030904003001 | 按钮 | 1.名 称：控制复位按钮 2.规 格：TW-HT-R | 个 | 6 | 101.15 | 606.90 | 84.96 | 0.42
170 | 030904003002 | 按钮 | 1.名 称：呼救启动按钮 2.规 格：TW-HT-B | 个 | 3 | 101.15 | 303.45 | 42.48 | 0.21
171 | 030904005001 | 声光报警器 | 1、名 称：声光报警装置 2、规 格：TW-HT-A | 个 | 3 | 137.01 | 411.03 | 127.41 | 0.21
172 | 030411005001 | 接线箱 | 1.名 称：紫外线消毒灯开关金属箱（带保护锁，具有明显标志） 2.、安装形式：暗装 | 个 | 20 | 163.19 | 3263.80 | 979.00
本页小计 | [6 empty] | 57470.88 | 9369.92 | 10.92
【表10.2.2-16】
分部分项工程清单与计价表
单位(专业)工程名称:安装工程-电气 | [5 empty] | 标段: |  |  | 第30页 共41页
序号 | 项目编码 | 项目名称 | 项目特征 | 计量 单位 | 工程量 | 金 额 (元) |  |  |  |  | 备注
[6 empty] | 综合单价 | 合价 | 其中
[8 empty] | 人工费 | 机械费 | 暂估价
173 | 030404034001 | 照明开关 | 1、名 称：紫外线消毒灯开关 2、规 格：与消毒灯配套 3、安装方式：开关盒内暗装 | 个 | 20 | 40.84 | 816.80 | 146.00
174 | 030404034002 | 照明开关 | 1、名 称：跷板暗开关 2、规 格：单联单控开关86型 250V,10A 3、安装方式：开关盒内暗装 | 个 | 49 | 16.55 | 810.95 | 357.70
175 | 030404034003 | 照明开关 | 1、名 称：跷板暗开关 2、规 格：双联单控开关86型 250V,10A 3、安装方式：开关盒内暗装 | 个 | 130 | 17.28 | 2246.40 | 949.00
176 | 030404034004 | 照明开关 | 1、名 称：跷板暗开关 2、规 格：三联单控开关86型 250V,10A 3、安装方式：开关盒内暗装 | 个 | 31 | 22.06 | 683.86 | 226.30
177 | 030404035001 | 插座 | 1、名 称：二三极单相带保护门插座 2、规 格：250V 10A 3、安装方式：插座盒内暗装 | 个 | 269 | 20.40 | 5487.60 | 2316.09
178 | 030404035002 | 插座 | 1、名 称：洗衣机单相带保护门插座 2、规 格：250V 10A 3、安装方式：插座盒内暗装 | 个 | 18 | 20.40 | 367.20 | 154.98
179 | 030404035003 | 插座 | 1、名 称：冰箱单相带保护门插座 2、规 格：250V 10A 3、安装方式：插座盒内暗装 | 个 | 1 | 22.42 | 22.42 | 8.61
本页小计 | [6 empty] | 10435.23 | 4158.68
【表10.2.2-16】
分部分项工程清单与计价表
单位(专业)工程名称:安装工程-电气 | [5 empty] | 标段: |  |  | 第31页 共41页
序号 | 项目编码 | 项目名称 | 项目特征 | 计量 单位 | 工程量 | 金 额 (元) |  |  |  |  | 备注
[6 empty] | 综合单价 | 合价 | 其中
[8 empty] | 人工费 | 机械费 | 暂估价
180 | 030411006001 | 接线盒 | 1、名 称：接线盒 2、材 质：钢制 3、规 格：86型 4、安装形式：暗装 | 个 | 118 | 9.26 | 1092.68 | 362.26
181 | 030411006002 | 接线盒 | 1、名 称：开关盒 2、材 质：钢制 3、规 格：86型 4、安装形式：暗装 | 个 | 34 | 8.99 | 305.66 | 109.82
182 | 030411006003 | 接线盒 | 1、名 称：接线盒 2、材 质：塑料 3、规 格：86型 4、安装形式：暗装 | 个 | 1576 | 6.59 | 10385.84 | 4838.32
183 | 030411006004 | 接线盒 | 1、名 称：开关盒 2、材 质：塑料 3、规 格：86型 4、安装形式：暗装 | 个 | 689 | 6.32 | 4354.48 | 2225.47
184 | 030409004001 | 均压环 | 1、名 称：基础接地焊接 2、安装形式：利用地梁二根主筋焊接 | m | 1203.21 | 5.35 | 6437.17 | 3116.31 | 1311.50
185 | 030409003001 | 避雷引下线 | 1、利用二根柱钢筋主筋避雷引下线 2、柱钢筋与基础钢筋焊接50处 3、避雷引下线敷设 断接卡子制作安装8处 | m | 740.65 | 15.66 | 11598.58 | 5154.92 | 3273.67
186 | 030409004002 | 均压环 | 1、名 称：卫生间接地中的底板钢筋网焊接无论跨接或电焊 2、安装形式：利用圈梁钢筋 | m | 510.17 | 6.43 | 3280.39 | 1586.63 | 668.32
本页小计 | [6 empty] | 37454.80 | 17393.73 | 5253.49
【表10.2.2-16】
分部分项工程清单与计价表
单位(专业)工程名称:安装工程-电气 | [5 empty] | 标段: |  |  | 第32页 共41页
序号 | 项目编码 | 项目名称 | 项目特征 | 计量 单位 | 工程量 | 金 额 (元) |  |  |  |  | 备注
[6 empty] | 综合单价 | 合价 | 其中
[8 empty] | 人工费 | 机械费 | 暂估价
187 | 030409005001 | 避雷网 | 1、名 称：明敷避雷网 2、材 质：镀锌圆钢 3、规 格：Φ12 4、安装形式：平屋面沿折板支架敷设 | m | 175.41 | 18.37 | 3222.28 | 1119.12 | 285.92
188 | 030409005002 | 避雷网 | 1、名 称：暗敷避雷网 2、材 质：镀锌圆钢 3、规 格：Φ12 4、安装形式：平屋面沿折板支架敷设 | m | 1290.71 | 18.37 | 23710.34 | 8234.73 | 2103.86
189 | 030411001012 | 配管 | 1、名称：接地线缆保护管 2、材质：刚性阻燃管 3、规格：PC40 4、配置形式：砖、混凝土结构暗配 | m | 4.68 | 14.03 | 65.66 | 27.99
190 | 030411004029 | 配线 | 1、名 称：接地线 2、配线形式：管内穿线 3、配线型号：BVR-25 | m | 4.68 | 20.46 | 95.75 | 4.31
191 | 030409002001 | 接地母线 | 1、名称：户内接地母线 2、材质、规格：不锈钢圆形导体 D16 3、安装形式：埋地敷设 | m | 8.31 | 40.63 | 337.64 | 196.86 | 8.48
192 | 030409002002 | 接地母线 | 1、名称：户内接地母线 2、材质、规格：不锈钢导体-40×4 3、安装形式：埋地敷设 | m | 162.45 | 40.23 | 6535.36 | 3848.44 | 165.70
193 | 030409002003 | 接地母线 | 1、名称：户内接地母线 2、材质、规格：镀锌扁钢-40×4 3、安装形式：埋地敷设 | m | 638.57 | 40.23 | 25689.67 | 15127.72 | 651.34
本页小计 | [6 empty] | 59656.70 | 28559.17 | 3215.30
【表10.2.2-16】
分部分项工程清单与计价表
单位(专业)工程名称:安装工程-电气 | [5 empty] | 标段: |  |  | 第33页 共41页
序号 | 项目编码 | 项目名称 | 项目特征 | 计量 单位 | 工程量 | 金 额 (元) |  |  |  |  | 备注
[6 empty] | 综合单价 | 合价 | 其中
[8 empty] | 人工费 | 机械费 | 暂估价
194 | 030409002004 | 接地母线 | 1、名称：户内接地母线 2、材质、规格：镀锌扁钢-40×4 3、安装形式：沿砖、混凝土结构明敷 | m | 226.92 | 24.78 | 5623.08 | 2468.89 | 170.19
195 | 030409002005 | 接地母线 | 1、名称：户内接地母线 2、材质、规格：镀锌扁钢-40×4 3、安装形式：沿砖、混凝土结构暗敷 | m | 14.13 | 19.12 | 270.17 | 101.03 | 9.61
196 | 030409002006 | 接地母线 | 1、名称：户内接地母线 2、材质、规格：镀锌扁钢-50×5 3、安装形式：沿砖、混凝土结构暗敷 | m | 11.43 | 23.49 | 268.49 | 81.72 | 7.77
197 | 030409002007 | 接地母线 | 1、名称：户内接地母线 2、材质、规格：铜排-40mm×4mm 3、安装形式：沿砖、混凝土结构明敷 | m | 16.48 | 190.16 | 3133.84 | 179.30 | 12.36
198 | 030409008001 | 等电位端子箱、 测试板 | 1、名 称：挂墙明装总等电位箱 2、材 质：钢制箱体、接地铜排、接地跨接线安装 | 台 | 11 | 177.41 | 1951.51 | 481.25
199 | 030409008002 | 等电位端子箱、 测试板 | 1、名 称：嵌墙暗装局部等电位箱 2、材 质：钢制箱体、接地铜排、接地跨接线安装 | 台 | 35 | 79.15 | 2770.25 | 359.80 | 45.15
200 | 03B001 | 风机盘管检查接线 | 1、名称、风机盘管检查接线 | 台 | 73 | 26.55 | 1938.15 | 1294.29
201 | 030406006001 | 低压交流异步电动机 | 1、名 称:电机检查接线、调试 2、容量(KW):3KW以下 3、控制保护方式:电磁控制 | 台 | 19 | 275.09 | 5226.71 | 2944.24 | 872.67
本页小计 | [6 empty] | 21182.20 | 7910.52 | 1117.75
【表10.2.2-16】
分部分项工程清单与计价表
单位(专业)工程名称:安装工程-电气 | [5 empty] | 标段: |  |  | 第34页 共41页
序号 | 项目编码 | 项目名称 | 项目特征 | 计量 单位 | 工程量 | 金 额 (元) |  |  |  |  | 备注
[6 empty] | 综合单价 | 合价 | 其中
[8 empty] | 人工费 | 机械费 | 暂估价
202 | 030406006002 | 低压交流异步电动机 | 1、名 称:电机检查接线、调试 2、容量(KW):13KW以下 3、控制保护方式:电磁控制 | 台 | 2 | 318.17 | 636.34 | 369.22 | 93.50
203 | 030406006003 | 低压交流异步电动机 | 1、名 称:电机检查接线、调试 2、容量(KW):30KW以下 3、控制保护方式:电磁控制 | 台 | 9 | 372.56 | 3353.04 | 1978.02 | 431.91
204 | 030414002001 | 送配电装置系统 | 1、名 称：送配电装置系统调试 1kV以下交流供电(综 合) | 系统 | 6 | 231.22 | 1387.32 | 911.88 | 142.50
205 | 030414004001 | 自动投入装置 | 1、名 称：低压双电源自动切换装置调试 | 系统 | 11 | 65.72 | 722.92 | 283.91 | 262.24
206 | 030414011001 | 接地装置 | 1、名 称：接地网调试 | 系统 | 1 | 256.06 | 256.06 | 152.87 | 41.76
207 | 031002003001 | 套管 | 1、名称、类型：刚性防水套管 2、材 质：碳钢 3、规 格：DN100 | 个 | 8 | 272.86 | 2182.88 | 978.64 | 276.56
208 | 031002003002 | 套管 | 1、名称、类型：刚性防水套管 2、材 质：碳钢 3、规 格：DN150 | 个 | 2 | 343.60 | 687.20 | 290.84 | 79.28
209 | 040504001003 | 砌筑井 | 1、名称：低压电缆井800*800*800，120厚C25砼底板，砖砌井深0.8m，井内外两侧抹灰，铸铁井盖 | 座 | 1 | 1571.20 | 1571.20 | 282.63 | 14.18
|  | 门卫电气 |  |  |  |  | 63808.92 | 5959.11 | 396.67
本页小计 | [6 empty] | 10796.96 | 5248.01 | 1341.93
【表10.2.2-16】
分部分项工程清单与计价表
单位(专业)工程名称:安装工程-电气 | [5 empty] | 标段: |  |  | 第35页 共41页
序号 | 项目编码 | 项目名称 | 项目特征 | 计量 单位 | 工程量 | 金 额 (元) |  |  |  |  | 备注
[6 empty] | 综合单价 | 合价 | 其中
[8 empty] | 人工费 | 机械费 | 暂估价
210 | 030404017060 | 配电箱 | 1、名称：成套配电箱 ALXK 2、型号、规格：规格型号及电器元件配置按设计要求 3、安装方式：悬挂式 | 台 | 1 | 7950.94 | 7950.94 | 178.80
211 | 030404017061 | 配电箱 | 1、名称：成套配电箱 ALMW 2、型号、规格：规格型号及电器元件配置按设计要求 3、安装方式：悬挂式 | 台 | 1 | 3855.94 | 3855.94 | 178.80
212 | 030411001013 | 配管 | 1、名称：线缆保护管 2、材质：镀锌钢管 3、规格：DN20 4、配置形式：砖、混凝土结构暗配 | m | 100.24 | 17.62 | 1766.23 | 576.38 | 5.01
213 | 030411001014 | 配管 | 1、名称：线缆保护管 2、材质：镀锌钢管 3、规格：DN25 4、配置形式：砖、混凝土结构暗配 | m | 17.85 | 24.04 | 429.11 | 124.59 | 1.25
214 | 030411001015 | 配管 | 1、名称：线缆保护管 2、材质：镀锌钢管 3、规格：DN50 4、配置形式：砖、混凝土结构暗配 | m | 3.81 | 47.04 | 179.22 | 48.43 | 0.30
215 | 030411001016 | 配管 | 1、名称：线缆保护管 2、材质：刚性阻燃管 3、规格：PC20 4、配置形式：砖、混凝土结构暗配 | m | 59.53 | 7.42 | 441.71 | 257.17
本页小计 | [6 empty] | 14623.15 | 1364.17 | 6.56
【表10.2.2-16】
分部分项工程清单与计价表
单位(专业)工程名称:安装工程-电气 | [5 empty] | 标段: |  |  | 第36页 共41页
序号 | 项目编码 | 项目名称 | 项目特征 | 计量 单位 | 工程量 | 金 额 (元) |  |  |  |  | 备注
[6 empty] | 综合单价 | 合价 | 其中
[8 empty] | 人工费 | 机械费 | 暂估价
216 | 030411001017 | 配管 | 1、名称：线缆保护管 2、材质：刚性阻燃管 3、规格：PC25 4、配置形式：砖、混凝土结构暗配 | m | 9.32 | 9.11 | 84.91 | 42.97
217 | 030411006005 | 接线盒 | 1、名 称：接线盒 2、材 质：钢制 3、规 格：86型 4、安装形式：暗装 | 个 | 6 | 9.26 | 55.56 | 18.42
218 | 030411006006 | 接线盒 | 1、名 称：开关盒 2、材 质：钢制 3、规 格：86型 4、安装形式：暗装 | 个 | 1 | 8.99 | 8.99 | 3.23
219 | 030411006007 | 接线盒 | 1、名 称：接线盒 2、材 质：塑料 3、规 格：86型 4、安装形式：暗装 | 个 | 4 | 6.59 | 26.36 | 12.28
220 | 030411006008 | 接线盒 | 1、名 称：开关盒 2、材 质：塑料 3、规 格：86型 4、安装形式：暗装 | 个 | 11 | 6.32 | 69.52 | 35.53
221 | 030411004030 | 配线 | 1、名 称：铜芯电线 2、配线形式：管内穿线 3、配线型号：BV-2.5 | m | 136.11 | 2.88 | 392.00 | 91.19
222 | 030411004031 | 配线 | 1、名 称：铜芯电线 2、配线形式：管内穿线 3、配线型号：BVR-2.5 | m | 66.53 | 3.06 | 203.58 | 44.58
本页小计 | [6 empty] | 840.92 | 248.20
【表10.2.2-16】
分部分项工程清单与计价表
单位(专业)工程名称:安装工程-电气 | [5 empty] | 标段: |  |  | 第37页 共41页
序号 | 项目编码 | 项目名称 | 项目特征 | 计量 单位 | 工程量 | 金 额 (元) |  |  |  |  | 备注
[6 empty] | 综合单价 | 合价 | 其中
[8 empty] | 人工费 | 机械费 | 暂估价
223 | 030411004032 | 配线 | 1、名 称：铜芯电线 2、配线形式：管内穿线 3、配线型号：BV-4 | m | 62.74 | 3.87 | 242.80 | 38.90
224 | 030411004033 | 配线 | 1、名 称：铜芯电线 2、配线形式：管内穿线 3、配线型号：BVR-4 | m | 29.97 | 4.19 | 125.57 | 18.58
225 | 030411004034 | 配线 | 1、名 称：铜芯低烟无卤电线 2、配线形式：管内穿线 3、配线型号：WDZBN-BYJ-2.5 | m | 231.05 | 3.43 | 792.50 | 154.80
226 | 030411004035 | 配线 | 1、名 称：铜芯低烟无卤电线 2、配线形式：管内穿线 3、配线型号：WDZBN-BYJR-2.5 | m | 112.84 | 3.52 | 397.20 | 75.60
227 | 030408001019 | 电力电缆 | 1、电缆名称：铜芯电力电缆 2、电缆规格、型号：YJV-5×10 3、敷设方式、部位：穿管敷设 4、电压等级(KV)：1KV以下 5、地形：室内 | m | 6.78 | 40.37 | 273.71 | 12.75 | 0.34
228 | 030408001020 | 电力电缆 | 1、电缆名称：铜芯低烟无卤电力电缆 2、电缆规格、型号：WDZBN-YJY-4×25 3、敷设方式、部位：穿管敷设 4、电压等级(KV)：1KV以下 5、地形：室内 | m | 350.90 | 86.01 | 30180.91 | 824.62 | 21.05
本页小计 | [6 empty] | 32012.69 | 1125.25 | 21.39
【表10.2.2-16】
分部分项工程清单与计价表
单位(专业)工程名称:安装工程-电气 | [5 empty] | 标段: |  |  | 第38页 共41页
序号 | 项目编码 | 项目名称 | 项目特征 | 计量 单位 | 工程量 | 金 额 (元) |  |  |  |  | 备注
[6 empty] | 综合单价 | 合价 | 其中
[8 empty] | 人工费 | 机械费 | 暂估价
229 | 030408006008 | 电力电缆头 | 1、名 称：电力电缆终端头 2、型 号、规 格：截面10(mm2)以下三芯及以上 3、材质、类型：铜芯，简易干包式 4、安装部位：配电箱、柜内 5、电压等级(kV)：1KV以下 | 个 | 2 | 27.83 | 55.66 | 19.14
230 | 030408006009 | 电力电缆头 | 1、名 称：电力电缆终端头 2、型 号、规 格：截面25(mm2)以下三芯及以上 3、材质、类型：铜芯，简易干包式 4、安装部位：配电箱、柜内 5、电压等级(kV)：1KV以下 | 个 | 4 | 37.10 | 148.40 | 51.00
231 | 030412005010 | 荧光灯 | 1、荧光灯名称：单管LED灯 2、荧光灯型号、规格：220V 1×20W 3、安装形式：吸顶式 | 套 | 1 | 69.07 | 69.07 | 16.60
232 | 030412005011 | 荧光灯 | 1、荧光灯名称：双管LED灯 2、荧光灯型号、规格：220V 2×20W 3、安装形式：吸顶式 | 套 | 6 | 84.69 | 508.14 | 125.22
233 | 030412001005 | 普通灯具 | 1、名称：吸顶灯(LED灯泡) 2、规格型号：220V 5W 3、安装形式：吸顶式 | 套 | 1 | 81.85 | 81.85 | 17.88
234 | 030412001006 | 普通灯具 | 1、名称：防水防尘吸顶灯(LED灯) 2、规格型号：220V 1×13W 3、安装形式：吸顶式 | 套 | 1 | 94.28 | 94.28 | 17.88
本页小计 | [6 empty] | 957.40 | 247.72
【表10.2.2-16】
分部分项工程清单与计价表
单位(专业)工程名称:安装工程-电气 | [5 empty] | 标段: |  |  | 第39页 共41页
序号 | 项目编码 | 项目名称 | 项目特征 | 计量 单位 | 工程量 | 金 额 (元) |  |  |  |  | 备注
[6 empty] | 综合单价 | 合价 | 其中
[8 empty] | 人工费 | 机械费 | 暂估价
235 | 030404033003 | 风扇 | 1、名 称：卫生间排气扇 2、型 号、规 格：220V 1×60W | 台 | 1 | 239.85 | 239.85 | 31.29
236 | 030404034005 | 照明开关 | 1、名 称：跷板暗开关 2、规 格：双联单控开关86型 250V,10A 3、安装方式：开关盒内暗装 | 个 | 2 | 17.28 | 34.56 | 14.60
237 | 030404034006 | 照明开关 | 1、名 称：跷板暗开关 2、规 格：三联单控开关86型 250V,10A 3、安装方式：开关盒内暗装 | 个 | 1 | 22.06 | 22.06 | 7.30
238 | 030404035004 | 插座 | 1、名 称：二三极单相带保护门插座 2、规 格：250V 10A 3、安装方式：插座盒内暗装 | 个 | 6 | 20.40 | 122.40 | 51.66
239 | 030404035005 | 插座 | 1、名 称：防水二三极单相带保护门插座 2、规 格：250V 10A 3、安装方式：插座盒内暗装 | 个 | 1 | 31.17 | 31.17 | 8.61
240 | 030404035006 | 插座 | 1、名 称：单相带保护门空调插座 2、规 格：250V 10A 3、安装方式：插座盒内暗装 | 个 | 1 | 22.42 | 22.42 | 8.61
241 | 030404035007 | 插座 | 1、名 称：三相带保护门空调插座 2、规 格：380V 16A 3、安装方式：插座盒内暗装 | 个 | 1 | 58.08 | 58.08 | 8.61
本页小计 | [6 empty] | 530.54 | 130.68
【表10.2.2-16】
分部分项工程清单与计价表
单位(专业)工程名称:安装工程-电气 | [5 empty] | 标段: |  |  | 第40页 共41页
序号 | 项目编码 | 项目名称 | 项目特征 | 计量 单位 | 工程量 | 金 额 (元) |  |  |  |  | 备注
[6 empty] | 综合单价 | 合价 | 其中
[8 empty] | 人工费 | 机械费 | 暂估价
242 | 030411001018 | 配管 | 1、名称：接地线缆保护管 2、材质：刚性阻燃管 3、规格：PC40 4、配置形式：砖、混凝土结构暗配 | m | 0.40 | 14.03 | 5.61 | 2.39
243 | 030411004036 | 配线 | 1、名 称：接地线 2、配线形式：管内穿线 3、配线型号：BVR-25 | m | 0.40 | 20.46 | 8.18 | 0.37
244 | 030409002008 | 接地母线 | 1、名称：户内接地母线 2、材质、规格：不锈钢圆形导体 D16 3、安装形式：埋地敷设 | m | 4.16 | 40.63 | 169.02 | 98.55 | 4.24
245 | 030409002009 | 接地母线 | 1、名称：户内接地母线 2、材质、规格：镀锌扁钢-40×4 3、安装形式：沿砖、混凝土结构暗敷 | m | 0.83 | 19.12 | 15.87 | 5.93 | 0.56
246 | 030409002010 | 接地母线 | 1、名称：户内接地母线 2、材质、规格：镀锌扁钢-40×4 3、安装形式：埋地敷设 | m | 31.24 | 40.23 | 1256.79 | 740.08 | 31.86
247 | 030409002011 | 接地母线 | 1、名称：户内接地母线 2、材质、规格：镀锌扁钢-50×5 3、安装形式：沿砖、混凝土结构暗敷 | m | 1.04 | 23.49 | 24.43 | 7.44 | 0.71
248 | 030409002012 | 接地母线 | 1、名称：户内接地母线 2、材质、规格：铜排-40mm×4mm 3、安装形式：沿砖、混凝土结构明敷 | m | 24.87 | 190.16 | 4729.28 | 270.59 | 18.65
249 | 030409008003 | 等电位端子箱、 测试板 | 1、名 称：挂墙明装总等电位箱 2、材 质：钢制箱体、接地铜排、接地跨接线安装 | 台 | 1 | 177.41 | 177.41 | 43.75
本页小计 | [6 empty] | 6386.59 | 1169.10 | 56.02
【表10.2.2-16】
分部分项工程清单与计价表
单位(专业)工程名称:安装工程-电气 | [5 empty] | 标段: |  |  | 第41页 共41页
序号 | 项目编码 | 项目名称 | 项目特征 | 计量 单位 | 工程量 | 金 额 (元) |  |  |  |  | 备注
[6 empty] | 综合单价 | 合价 | 其中
[8 empty] | 人工费 | 机械费 | 暂估价
250 | 030409008004 | 等电位端子箱、 测试板 | 1、名 称：嵌墙暗装局部等电位箱 2、材 质：钢制箱体、接地铜排、接地跨接线安装 | 台 | 2 | 79.15 | 158.30 | 20.56 | 2.58
251 | 030409004003 | 均压环 | 1、名 称：基础接地焊接 2、安装形式：利用地梁二根主筋焊接 | m | 68.45 | 5.35 | 366.21 | 177.29 | 74.61
252 | 030409003002 | 避雷引下线 | 1、利用二根柱钢筋主筋避雷引下线 2、柱钢筋与基础钢筋焊接4处 3、避雷引下线敷设 断接卡子制作安装4处 | m | 18.00 | 27.80 | 500.40 | 265.68 | 96.66
253 | 030409004004 | 均压环 | 1、名 称：卫生间接地中的底板钢筋网焊接无论跨接或电焊 2、安装形式：利用圈梁钢筋 | m | 7.08 | 6.43 | 45.52 | 22.02 | 9.27
254 | 030409005003 | 避雷网 | 1、名 称：明敷避雷网 2、材 质：镀锌圆钢 3、规 格：Φ12 4、安装形式：平屋面沿折板支架敷设 | m | 39.25 | 18.37 | 721.02 | 250.42 | 63.98
255 | 030414004002 | 自动投入装置 | 1、名 称：低压双电源自动切换装置调试 | 系统 | 1 | 65.72 | 65.72 | 25.81 | 23.84
256 | 030414011002 | 接地装置 | 1、名 称：接地网调试 | 系统 | 1 | 256.06 | 256.06 | 152.87 | 41.76
257 | 011104004002 | 防静电活动地板 | 1、名 称：消控室钢质防静电活动地板 | m2 | 33.13 | 191.50 | 6344.40 | 759.34
本页小计 | [6 empty] | 8457.63 | 1673.99 | 312.70
合计 | [6 empty] | 1916094.05 | 297878.03 | 17957.82

## 10_表10_2_2-16 施工技术措施项目清单与计价表
【表10.2.2-16】
施工技术措施项目清单与计价表
单位(专业)工程名称:安装工程-电气 | [5 empty] | 标段: |  |  | 第1页 共1页
序号 | 项目编码 | 项目名称 | 项目特征 | 计量 单位 | 工程量 | 金 额 (元) |  |  |  |  | 备注
[6 empty] | 综合单价 | 合价 | 其中
[8 empty] | 人工费 | 机械费 | 暂估价
|  | [请输入分部名称,电子评标勿删] |  |  | 0 |  | 12375.52 | 2978.92
1 | 031301017001 | 脚手架搭拆 | 1、脚手架搭拆费第四册 | 项 | 1 | 12375.52 | 12375.52 | 2978.92
本页小计 | [6 empty] | 12375.52 | 2978.92
合计 | [6 empty] | 12375.52 | 2978.92

## 10_表10_2_2-20 施工组织(总价)措施项目清单
【表10.2.2-20】
施工组织（总价）措施项目清单与计价表
工程名称:电气 |  |  | 标段: | 第1页 共1页
序号 | 项目编号 | 项目名称 | 计算基础 | 费率 (%) | 金额 (元) | 备注
1 | 031302001001 | 安全文明施工费 |  |  | 23648.98
1.1 |  | 安全文明施工基本费 | 定额人工费+定额机械费 | 8.17 | 23648.98
2 | Z03130200801 | 提前竣工增加费 | 定额人工费+定额机械费
3 | 031302004001 | 二次搬运费 | 定额人工费+定额机械费
4 | 031302005001 | 冬雨季施工增加费 | 定额人工费+定额机械费
5 |  | 其他施工组织措施费 | 按相关规定计算
合 计 |  |  |  |  | 23648.98

## 10_表10_2_2-21 其他项目清单与计价汇总表
【表10.2.2-21】
其他项目清单与计价汇总表
工程名称:电气 |  | 标段: | 第1页 共1页
序号 | 项 目 名 称 | 金额(元) | 备注
1 | 暂列金额 | 61223.42 | 明细详见表10.2.2-22
1.1 | 标化工地增加费 |  | 明细详见表10.2.2-22
1.2 | 优质工程增加费 |  | 明细详见表10.2.2-22
1.3 | 其他暂列金额 | 61223.42 | 明细详见表10.2.2-22
2 | 暂估价
2.1 | 材料（设备）暂估价 |  | 明细详见表10.2.2-23
2.2 | 专业工程暂估价 |  | 明细详见表10.2.2-24
2.3 | 专项技术措施暂估价 |  | 明细详见表10.2.2-25
3 | 计日工 |  | 明细详见表10.2.2-26
4 | 总承包服务费 |  | 明细详见表10.2.2-27
合 计 |  | 61223.42 | -

## 10_表10_2_2-22 暂列金额明细表
【表10.2.2-22】
暂列金额明细表
工程名称:电气 |  |  | 标段: | 第1页 共1页
序号 | 项 目 名 称 | 计量单位 | 暂定金额(元) | 备注
1 | 标化工地增加费 | 项
2 | 优质工程增加费 | 项
3 | 其他暂列金额 | 项 | 61223.42 | 估算比例一般不高于5%
3.1 | 其他暂列金额 | 项 | 61223.42
合计 |  |  | 61223.42 | -

## 10_表10_2_2-23 材料（工程设备）暂估单价表
【表10.2.2-23】
材料（工程设备）暂估单价表
单位(专业)工程名称:安装工程-电气 |  |  |  | 标段: |  | 第1页 共1页
序号 | 材料（工程设备）名称、规格、型号 | 计量 单位 | 数量 | 单价 | 合价 | 备注
合计

## 10_表10_2_2-24 专业工程暂估价表
【表10.2.2-24】
专业工程暂估价表
单位(专业)工程名称:安装工程-电气 |  | 标段: | 第1页 共1页
序号 | 工 程 名 称 | 工程内容 | 暂估金额(元) | 备注
合计

## 10_表10_2_2-29 主要工日一览表
【表10.2.2-29】
主要工日一览表
工程名称:电气 |  |  | 标段: |  | 第1页 共1页
序号 | 工日名称（类别） | 单位 | 数 量 | 单价(元) | 合价（元） | 备注
1 | 二类人工 | 工日 | 2014.839 | 149.00 | 300211.01
2 | 三类人工 | 工日 | 4.441 | 171.00 | 759.41

## 10_表10_2_2-31 主要材料和工程设备一览表
【表10.2.2-31】
主要材料和工程设备一览表
工程名称:电气 |  |  |  | 标段: |  | 第1页 共8页
序号 | 名称、规格、型号 | 单位 | 数量 | 单价(元) | 合价（元） | 备注
1 | 热轧带肋钢筋HRB400φ10 | kg | 20.718 | 3.67 | 76.10
2 | 镀锌铁丝φ1.2-1.8 | kg | 77.418 | 4.25 | 329.03
3 | 热轧光圆钢筋HPB300综合 | kg | 19.440 | 3.89 | 75.54
4 | 中厚钢板综合 | kg | 5.040 | 3.90 | 19.67
5 | 普通硅酸盐水泥PO 42.5综合 | kg | 2041.493 | 0.40 | 822.72
6 | 黄砂净砂 | t | 12.798 | 180.00 | 2303.64
7 | 混凝土实心砖240×115×53 MU10 | 千块 | 0.435 | 477.90 | 207.89
8 | 非泵送商品混凝土C25 | m3 | 0.199 | 431.00 | 85.77
9 | 干混抹灰砂浆DP M20.0 | kg | 308.574 | 0.34 | 104.30
10 | 干混砌筑砂浆DM M7.5 | kg | 301.269 | 0.29 | 85.86
11 | 胶木板 | kg | 1.404 | 21.02 | 29.52
12 | 钢质防静电活动地板600×600×25 | m2 | 34.787 | 154.00 | 5357.20
13 | 铸铁检查井盖φ700 重型 | 套 | 1.000 | 696.00 | 696.00
14 | 热轧光圆钢筋综合 | kg | 101.299 | 3.89 | 393.65
15 | 扁钢Q235B综合 | kg | 289.133 | 4.04 | 1169.25
16 | 角钢Q235B综合 | kg | 949.680 | 3.96 | 3756.93
17 | 型钢综合 | kg | 529.578 | 3.77 | 1996.51
18 | 中厚钢板综合 | kg | 52.544 | 3.90 | 205.08
19 | 酚醛调和漆各色 | kg | 18.994 | 12.39 | 235.34
20 | 醇酸防锈漆C53-1 | kg | 26.717 | 12.39 | 331.02
21 | 碳素结构钢镀锌焊接钢管DN100 | m | 9.198 | 52.77 | 485.33
22 | 碳素结构钢镀锌焊接钢管DN15 | m | 6.808 | 6.63 | 45.13
23 | 碳素结构钢镀锌焊接钢管DN20 | m | 976.934 | 8.63 | 8434.85
24 | 碳素结构钢镀锌焊接钢管DN25 | m | 142.285 | 12.32 | 1752.24
25 | 碳素结构钢镀锌焊接钢管DN40 | m | 57.402 | 19.71 | 1131.39
26 | 碳素结构钢镀锌焊接钢管DN50 | m | 124.475 | 26.46 | 3292.99
27 | 碳素结构钢焊接钢管综合 | kg | 60.040 | 3.93 | 235.78
28 | 桥架侧向支架400×100 | 付 | 4.000 | 500.00 | 2000.00
29 | 桥架侧向支架200×100 | 付 | 36.000 | 350.00 | 12600.00
【表10.2.2-31】
主要材料和工程设备一览表
工程名称:电气 |  |  |  | 标段: |  | 第2页 共8页
序号 | 名称、规格、型号 | 单位 | 数量 | 单价(元) | 合价（元） | 备注
30 | 桥架侧向支架100×50 | 付 | 7.000 | 250.00 | 1750.00
31 | 桥架侧向支架300×100 | 付 | 5.000 | 450.00 | 2250.00
32 | 桥架侧纵向支架400×100 | 付 | 4.000 | 550.00 | 2200.00
33 | 桥架侧纵向支架200×100 | 付 | 36.000 | 400.00 | 14400.00
34 | 桥架侧纵向支架100×50 | 付 | 7.000 | 300.00 | 2100.00
35 | 桥架侧纵向支架300×100 | 付 | 5.000 | 500.00 | 2500.00
36 | 300×300LED灯盘220V 1×6W | 套 | 182.810 | 82.56 | 15092.79
37 | 600×600LED灯盘220V 1×40W | 套 | 212.100 | 126.00 | 26724.60
38 | 600×600LED灯盘 带应急220V 1×40W | 套 | 9.090 | 344.00 | 3126.96
39 | LED射灯(大功率)S3220V 1×40W | 套 | 14.140 | 198.00 | 2799.72
40 | LED方通专用灯 1200*100220V 20W/M | 套 | 45.450 | 115.00 | 5226.75
41 | LED方通专用灯 1800*100220V 20W/M | 套 | 3.030 | 175.00 | 530.25
42 | LED筒灯S1220V 1×7W | 套 | 95.950 | 30.97 | 2971.57
43 | LED筒灯T2220V 1×7W | 套 | 431.270 | 30.97 | 13356.43
44 | 人体感应型吸顶灯(LED灯泡)220V 1×9W | 套 | 36.360 | 139.00 | 5054.04
45 | 单管LED灯220V 1×20W | 套 | 126.250 | 45.00 | 5681.25
46 | 双头斗胆灯220V 2×5W | 套 | 95.950 | 78.00 | 7484.10
47 | 双头斗胆灯220V 2×10W | 套 | 50.500 | 108.00 | 5454.00
48 | 双头斗胆灯 带应急220V 2×10W | 套 | 4.040 | 318.00 | 1284.72
49 | 双管LED灯220V 2×20W | 套 | 13.130 | 55.00 | 722.15
50 | 吸顶灯(LED灯泡)220V 13W | 套 | 6.060 | 68.03 | 412.26
51 | 吸顶灯(LED灯泡)220V 5W | 套 | 11.110 | 55.72 | 619.05
52 | 紫外线消毒灯220V 1×30W | 套 | 99.990 | 198.00 | 19798.02
53 | 装饰艺术吊灯220V 1×38W | 套 | 24.240 | 468.00 | 11344.32
54 | 车道壁灯(LED灯泡)220V 1×5W | 套 | 20.200 | 68.00 | 1373.60
55 | 防水防尘吸顶灯(LED灯)220V 1×13W | 套 | 1.010 | 68.03 | 68.71
56 | 防水防尘型单管LED灯220V 1×20W | 套 | 4.040 | 60.00 | 242.40
【表10.2.2-31】
主要材料和工程设备一览表
工程名称:电气 |  |  |  | 标段: |  | 第3页 共8页
序号 | 名称、规格、型号 | 单位 | 数量 | 单价(元) | 合价（元） | 备注
57 | 三联单控开关86型 250V,10A | 只 | 32.640 | 11.59 | 378.30
58 | 单联单控开关86型 250V,10A | 只 | 49.980 | 6.19 | 309.38
59 | 双联单控开关86型 250V,10A | 只 | 134.640 | 6.90 | 929.02
60 | 紫外线消毒灯开关 | 只 | 20.400 | 30.00 | 612.00
61 | 三相带保护门空调插座380V 16A | 套 | 1.020 | 45.00 | 45.90
62 | 二三极单相带保护门插座250V 10A | 套 | 280.500 | 8.31 | 2330.96
63 | 冰箱单相带保护门插座250V 10A | 套 | 1.020 | 10.29 | 10.50
64 | 单相带保护门空调插座250V 10A | 套 | 1.020 | 10.29 | 10.50
65 | 洗衣机单相带保护门插座250V 10A | 套 | 18.360 | 8.31 | 152.57
66 | 防水二三极单相带保护门插座250V 10A | 套 | 1.020 | 18.87 | 19.25
67 | 呼救启动按钮TW-HT-B | 个 | 3.000 | 80.00 | 240.00
68 | 控制复位按钮TW-HT-R | 个 | 6.000 | 80.00 | 480.00
69 | 接地母线镀锌扁钢-40×4 | m | 957.276 | 7.49 | 7173.06
70 | 接地母线不锈钢导体-40×4 | m | 170.573 | 7.49 | 1278.14
71 | 接地母线铜排-40mm×4mm | m | 43.418 | 165.00 | 7163.97
72 | 接地母线不锈钢圆形导体 D16 | m | 13.094 | 7.88 | 103.18
73 | 接地母线镀锌扁钢-50×5 | m | 13.094 | 11.66 | 152.62
74 | 铜芯多股绝缘电线RVV-4×1.5 | m | 1.307 | 7.96 | 10.41
75 | 铜芯多股绝缘电线RVV-2×1.5 | m | 29.916 | 3.90 | 116.64
76 | 铜芯塑料绝缘线WDZB-BYJ-16 | m | 464.814 | 11.35 | 5273.31
77 | 铜芯塑料绝缘线WDZB-BYJ-1.5 | m | 51.550 | 1.27 | 65.67
78 | 铜芯塑料绝缘线WDZBN-BYJR-16 | m | 27.363 | 13.57 | 371.21
79 | 铜芯塑料绝缘线WDZBN-BYJ-2.5 | m | 944.133 | 2.20 | 2080.87
80 | 铜芯塑料绝缘线BVR-25 | m | 5.334 | 18.32 | 97.70
81 | 铜芯塑料绝缘线WDZB-BYJ-2.5 | m | 26619.916 | 1.89 | 50178.54
82 | 铜芯塑料绝缘线BV-4 | m | 69.014 | 2.78 | 191.93
83 | 铜芯塑料绝缘线WDZB-BYJR-6 | m | 1513.457 | 4.69 | 7098.11
【表10.2.2-31】
主要材料和工程设备一览表
工程名称:电气 |  |  |  | 标段: |  | 第4页 共8页
序号 | 名称、规格、型号 | 单位 | 数量 | 单价(元) | 合价（元） | 备注
84 | 铜芯塑料绝缘线WDZB-BYJ-10 | m | 129.906 | 7.23 | 939.22
85 | 铜芯塑料绝缘线BVR-2.5 | m | 77.175 | 1.89 | 145.94
86 | 铜芯塑料绝缘线BVR-4 | m | 32.967 | 3.07 | 101.24
87 | 铜芯塑料绝缘线BV-2.5 | m | 157.888 | 1.73 | 273.78
88 | 铜芯塑料绝缘线WDZBN-BYJ-16 | m | 123.732 | 12.93 | 1599.73
89 | 铜芯塑料绝缘线WDZB-BYJR-4 | m | 1449.723 | 3.24 | 4695.65
90 | 铜芯塑料绝缘线WDZB-BYJR-16 | m | 116.204 | 12.38 | 1438.72
91 | 铜芯塑料绝缘线WDZB-BYJ-4 | m | 2165.889 | 2.98 | 6458.68
92 | 铜芯塑料绝缘线WDZB-BYJR-10 | m | 32.477 | 7.91 | 256.96
93 | 铜芯塑料绝缘线WDZBN-BYJR-2.5 | m | 463.071 | 2.28 | 1057.19
94 | 铜芯塑料绝缘线WDZB-BYJ-6 | m | 5434.297 | 4.27 | 23226.19
95 | 铜芯塑料绝缘线WDZBN-BYJ-25 | m | 20.223 | 20.16 | 407.68
96 | 铜芯塑料绝缘线WDZB-BYJR-2.5 | m | 12073.305 | 2.06 | 24895.15
97 | 电力电缆WDZBN-YJY-5×4 | m | 235.623 | 18.66 | 4395.55
98 | 电力电缆WDZB-YJY-4×70+1×35 | m | 347.773 | 217.72 | 75716.09
99 | 电力电缆WDZBN-YJY-4×25+1×16 | m | 221.483 | 91.72 | 20313.76
100 | 电力电缆WDZB-YJY-5×16 | m | 317.110 | 60.22 | 19096.68
101 | 电力电缆WDZB-YJY-4×95+1×50 | m | 220.806 | 298.35 | 65878.35
102 | 电力电缆WDZB-YJY-4×50+1×25 | m | 204.626 | 156.65 | 32053.84
103 | 电力电缆WDZBN-YJY-4×25 | m | 354.409 | 81.88 | 29017.59
104 | 电力电缆WDZB-YJY-5×4 | m | 7.555 | 17.60 | 132.98
105 | 电力电缆WDZB-YJY-3×16 | m | 211.524 | 36.61 | 7744.11
106 | 电力电缆WDZB-YJY-5×6 | m | 153.268 | 25.48 | 3904.96
107 | 电力电缆WDZB-YJY-4×25+1×16 | m | 960.106 | 86.30 | 82858.11
108 | 电力电缆WDZBN-YJY-4×16 | m | 39.390 | 50.35 | 1983.44
109 | 电力电缆YJV-5×10 | m | 6.848 | 37.34 | 255.70
110 | 电力电缆WDZBN-YJY-3×25+1×16 | m | 35.057 | 72.43 | 2539.32
【表10.2.2-31】
主要材料和工程设备一览表
工程名称:电气 |  |  |  | 标段: |  | 第5页 共8页
序号 | 名称、规格、型号 | 单位 | 数量 | 单价(元) | 合价（元） | 备注
111 | 电力电缆WDZB-YJY-4×35+1×16 | m | 93.779 | 112.31 | 10532.32
112 | 电力电缆WDZB-YJY-5×10 | m | 383.840 | 41.13 | 15788.49
113 | 电力电缆WDZBN-YJY-4×2.5 | m | 11.767 | 13.26 | 156.00
114 | 控制电缆ZN-KVV-2×2.5 | m | 204.573 | 5.18 | 1058.67
115 | 控制电缆NH-KVV-4×1.5 | m | 4.801 | 6.36 | 30.55
116 | 矿物绝缘电缆BBTRZ-4×70+1×35 | m | 236.099 | 258.04 | 60922.75
117 | 矿物绝缘电缆BBTRZ-4×35+1×16 | m | 74.154 | 131.81 | 9774.16
118 | 矿物绝缘电缆BBTRZ-4×50+1×25 | m | 303.399 | 184.45 | 55961.64
119 | 刚性阻燃管DN20 | m | 6083.287 | 1.32 | 8029.94
120 | 刚性阻燃管DN25 | m | 173.426 | 2.21 | 383.27
121 | 刚性阻燃管DN40 | m | 17.183 | 4.75 | 81.62
122 | 金属软管D25 | m | 17.304 | 2.50 | 43.26
123 | 金属软管D40 | m | 7.416 | 4.00 | 29.66
124 | 金属软管活接头φ25 | 套 | 42.840 | 2.50 | 107.10
125 | 金属软管活接头φ40 | 套 | 18.360 | 4.00 | 73.44
126 | JDG电线套管(镀锌)DN20 | m | 3247.765 | 4.36 | 14160.26
127 | 可挠性金属套管17# | m | 1129.248 | 3.00 | 3387.74
128 | 矿物绝缘电缆终端头50 | 套 | 12.120 | 10.00 | 121.20
129 | 塑料开关盒 | 个 | 714.000 | 1.65 | 1178.10
130 | 塑料接线盒 | 个 | 1611.600 | 1.65 | 2659.14
131 | 局部等电位箱 | 个 | 37.740 | 60.00 | 2264.40
132 | 金属开关盒 | 个 | 35.700 | 4.26 | 152.08
133 | 金属接线盒 | 个 | 126.480 | 4.26 | 538.80
134 | 总等电位箱 | 个 | 12.000 | 120.00 | 1440.00
135 | 紫外线消毒灯开关金属箱（带保护锁，具有明显标志） | 个 | 20.000 | 100.00 | 2000.00
136 | 普通负荷防火封闭金属桥架 热镀锌板+喷塑（防火喷粉）400×100 | m | 93.041 | 116.00 | 10792.76
【表10.2.2-31】
主要材料和工程设备一览表
工程名称:电气 |  |  |  | 标段: |  | 第6页 共8页
序号 | 名称、规格、型号 | 单位 | 数量 | 单价(元) | 合价（元） | 备注
137 | 普通负荷防火封闭金属桥架 热镀锌板+喷塑（防火喷粉）300×100 | m | 32.078 | 84.12 | 2698.40
138 | 普通负荷防火封闭金属桥架 热镀锌板+喷塑（防火喷粉）200×100 | m | 805.404 | 62.04 | 49967.26
139 | 消防负荷防火封闭金属桥架 热镀锌板+喷塑（防火喷粉）100×50 | m | 110.949 | 35.22 | 3907.62
140 | 消防负荷防火封闭金属桥架 热镀锌板+喷塑（防火喷粉）200×100 | m | 153.369 | 62.04 | 9515.01
141 | 消防负荷防火封闭金属桥架 热镀锌板+喷塑（防火喷粉）300×100 | m | 84.062 | 84.12 | 7071.30
142 | 求助系统控制器TW-HT-C | 台 | 3.000 | 1200.00 | 3600.00
143 | 求助系统系统显示终端TW-HT-M | 台 | 1.000 | 3000.00 | 3000.00
144 | 镀锌圆钢Φ12 | m | 1580.640 | 5.51 | 8709.33
145 | 声光报警装置TW-HT-A | 个 | 3.000 | 80.00 | 240.00
146 | 卫生间排气扇220V 1×60W | 台 | 52.000 | 198.00 | 10296.00
147 | 直径1.2m吊扇220V 1×60W 含调速开关 | 台 | 108.000 | 150.00 | 16200.00
148 | 成套配电柜ZAPG1 | 台 | 1.000 | 8500.00 | 8500.00
149 | 成套配电柜ZAL2 | 台 | 1.000 | 7289.00 | 7289.00
150 | 成套配电柜XFX | 台 | 1.000 | 7800.00 | 7800.00
151 | 成套配电柜RS2 | 台 | 1.000 | 2500.00 | 2500.00
152 | 成套配电柜RS1 | 台 | 1.000 | 2500.00 | 2500.00
153 | 成套配电柜ZAPG2 | 台 | 1.000 | 9968.00 | 9968.00
154 | 成套配电柜ZKT3 | 台 | 1.000 | 4800.00 | 4800.00
155 | 成套配电柜ZAL1 | 台 | 1.000 | 7354.00 | 7354.00
156 | 成套配电柜D1-APE | 台 | 1.000 | 9868.00 | 9868.00
157 | 成套配电柜ZKT1 | 台 | 1.000 | 5500.00 | 5500.00
158 | 成套配电柜XFATS | 台 | 1.000 | 11238.00 | 11238.00
159 | 成套配电柜ZKT2 | 台 | 1.000 | 5000.00 | 5000.00
160 | 成套配电柜PLX | 台 | 1.000 | 9800.00 | 9800.00
161 | 成套配电柜YJX | 台 | 1.000 | 13865.00 | 13865.00
【表10.2.2-31】
主要材料和工程设备一览表
工程名称:电气 |  |  |  | 标段: |  | 第7页 共8页
序号 | 名称、规格、型号 | 单位 | 数量 | 单价(元) | 合价（元） | 备注
162 | 成套配电柜E-WY2 | 台 | 1.000 | 4200.00 | 4200.00
163 | 成套配电柜1APRS | 台 | 1.000 | 3648.00 | 3648.00
164 | 成套配电柜E-WY1 | 台 | 1.000 | 4200.00 | 4200.00
165 | 成套配电柜ZAPCF | 台 | 1.000 | 8648.00 | 8648.00
166 | 成套配电箱D1-ALE1 | 台 | 1.000 | 800.00 | 800.00
167 | 成套配电箱3-3KT3 | 台 | 1.000 | 2500.00 | 2500.00
168 | 成套配电箱1-2KT1 | 台 | 1.000 | 2800.00 | 2800.00
169 | 成套配电箱CJ1 | 台 | 1.000 | 800.00 | 800.00
170 | 成套配电箱ALMW | 台 | 1.000 | 3600.00 | 3600.00
171 | 成套配电箱2-1AL | 台 | 1.000 | 3000.00 | 3000.00
172 | 成套配电箱2-1ALG | 台 | 1.000 | 4500.00 | 4500.00
173 | 成套配电箱2ALRD | 台 | 1.000 | 12586.00 | 12586.00
174 | 成套配电箱2-2ALG | 台 | 1.000 | 3000.00 | 3000.00
175 | 成套配电箱2-3ALG | 台 | 1.000 | 3000.00 | 3000.00
176 | 成套配电箱2-2AL | 台 | 1.000 | 2800.00 | 2800.00
177 | 成套配电箱1-3KT1 | 台 | 1.000 | 3500.00 | 3500.00
178 | 成套配电箱1ALCT | 台 | 1.000 | 2000.00 | 2000.00
179 | 成套配电箱2-3AL | 台 | 1.000 | 2800.00 | 2800.00
180 | 成套配电箱1-2PY1 | 台 | 1.000 | 3600.00 | 3600.00
181 | 成套配电箱2-1KT2 | 台 | 1.000 | 3200.00 | 3200.00
182 | 成套配电箱1-3KT3 | 台 | 1.000 | 3200.00 | 3200.00
183 | 成套配电箱2-1KT1、2-2KT1 | 台 | 2.000 | 3500.00 | 7000.00
184 | 成套配电箱1-3KT2 | 台 | 1.000 | 3200.00 | 3200.00
185 | 成套配电箱1-1ALG | 台 | 1.000 | 4000.00 | 4000.00
186 | 成套配电箱CF-ALEB | 台 | 1.000 | 9800.00 | 9800.00
187 | 成套配电箱D1-JL1 | 台 | 1.000 | 1500.00 | 1500.00
188 | 成套配电箱2-2KT2 | 台 | 1.000 | 3200.00 | 3200.00
189 | 成套配电箱PSX | 台 | 1.000 | 2100.00 | 2100.00
190 | 成套配电箱1-1AL/1-2AL/1-3AL | 台 | 3.000 | 2688.00 | 8064.00
【表10.2.2-31】
主要材料和工程设备一览表
工程名称:电气 |  |  |  | 标段: |  | 第8页 共8页
序号 | 名称、规格、型号 | 单位 | 数量 | 单价(元) | 合价（元） | 备注
191 | 成套配电箱BGT-ZM | 台 | 1.000 | 6868.00 | 6868.00
192 | 成套配电箱ALXK | 台 | 1.000 | 7695.00 | 7695.00
193 | 成套配电箱3-3KT2 | 台 | 1.000 | 3200.00 | 3200.00
194 | 成套配电箱1-2ALG | 台 | 1.000 | 3000.00 | 3000.00
195 | 成套配电箱单枪智能壁挂式充电桩8KW | 台 | 7.000 | 15000.00 | 105000.00
196 | 成套配电箱JS2 | 台 | 4.000 | 800.00 | 3200.00
197 | 成套配电箱D1-APCD1 | 台 | 1.000 | 5800.00 | 5800.00
198 | 成套配电箱1-3ALG | 台 | 1.000 | 3000.00 | 3000.00
199 | 成套配电箱D1-SB1~2 | 台 | 2.000 | 2100.00 | 4200.00
200 | 成套配电箱BG1 | 台 | 3.000 | 800.00 | 2400.00
201 | 成套配电箱1APE | 台 | 1.000 | 5269.00 | 5269.00
202 | 成套配电箱BGT | 台 | 1.000 | 3200.00 | 3200.00
203 | 成套配电箱JS1 | 台 | 18.000 | 800.00 | 14400.00
204 | 成套配电箱D1-PY1、D1-PY2 | 台 | 2.000 | 3868.00 | 7736.00
205 | 成套配电箱DT1、DT2 | 台 | 2.000 | 4850.00 | 9700.00
206 | 成套配电箱3-3KT1 | 台 | 1.000 | 2800.00 | 2800.00
207 | 成套配电箱1ALPD | 台 | 1.000 | 4800.00 | 4800.00
208 | 成套配电箱D1-AL1 | 台 | 1.000 | 7982.00 | 7982.00
209 | LED灯光膜光源220V 7W/M | m2 | 42.300 | 180.00 | 7614.00
210 | LED灯带220V 7W/M | m | 210.090 | 25.00 | 5252.25
211 | 防火隔板、有机防火堵料JSY | 处 | 57.000 | 200.00 | 11400.00

## 10_表10_2-33主要工日、材料和设备、机械台班价格
【表10.2.2-33】
主要工日、材料和设备、机械台班价格调整一览表
（适用于信息价差调整法）
工程名称:电气 |  |  | 标段: |  |  |  | 第1页 共9页
序号 | 名称、规格、型号 | 单位 | 数量 | 风险幅度(%) |  | 基准单价(元) | 调整单价（元） | 差价 | 价差合价
|  |  |  | 波动幅度 | 可调幅度
1 | 热轧带肋钢筋HRB400φ10 | kg | 20.718 |  |  | 3.67
2 | 镀锌铁丝φ1.2-1.8 | kg | 77.418 |  |  | 4.25
3 | 热轧光圆钢筋HPB300综合 | kg | 19.440 |  |  | 3.89
4 | 中厚钢板综合 | kg | 5.040 |  |  | 3.90
5 | 普通硅酸盐水泥PO 42.5综合 | kg | 2041.493 |  |  | 0.40
6 | 黄砂净砂 | t | 12.798 |  |  | 180.00
7 | 混凝土实心砖240×115×53 MU10 | 千块 | 0.435 |  |  | 477.90
8 | 非泵送商品混凝土C25 | m3 | 0.199 |  |  | 431.00
9 | 干混抹灰砂浆DP M20.0 | kg | 308.574 |  |  | 0.34
10 | 干混砌筑砂浆DM M7.5 | kg | 301.269 |  |  | 0.29
11 | 胶木板 | kg | 1.404 |  |  | 21.02
12 | 钢质防静电活动地板600×600×25 | m2 | 34.787 |  |  | 154.00
13 | 铸铁检查井盖φ700 重型 | 套 | 1.000 |  |  | 696.00
14 | 热轧光圆钢筋综合 | kg | 101.299 |  |  | 3.89
15 | 扁钢Q235B综合 | kg | 289.133 |  |  | 4.04
16 | 角钢Q235B综合 | kg | 949.680 |  |  | 3.96
17 | 型钢综合 | kg | 529.578 |  |  | 3.77
18 | 中厚钢板综合 | kg | 52.544 |  |  | 3.90
19 | 酚醛调和漆各色 | kg | 18.994 |  |  | 12.39
20 | 醇酸防锈漆C53-1 | kg | 26.717 |  |  | 12.39
21 | 碳素结构钢镀锌焊接钢管DN100 | m | 9.198 |  |  | 52.77
22 | 碳素结构钢镀锌焊接钢管DN15 | m | 6.808 |  |  | 6.63
23 | 碳素结构钢镀锌焊接钢管DN20 | m | 976.934 |  |  | 8.63
24 | 碳素结构钢镀锌焊接钢管DN25 | m | 142.285 |  |  | 12.32
25 | 碳素结构钢镀锌焊接钢管DN40 | m | 57.402 |  |  | 19.71
【表10.2.2-33】
主要工日、材料和设备、机械台班价格调整一览表
（适用于信息价差调整法）
工程名称:电气 |  |  | 标段: |  |  |  | 第2页 共9页
序号 | 名称、规格、型号 | 单位 | 数量 | 风险幅度(%) |  | 基准单价(元) | 调整单价（元） | 差价 | 价差合价
|  |  |  | 波动幅度 | 可调幅度
26 | 碳素结构钢镀锌焊接钢管DN50 | m | 124.475 |  |  | 26.46
27 | 碳素结构钢焊接钢管综合 | kg | 60.040 |  |  | 3.93
28 | 桥架侧向支架400×100 | 付 | 4.000 |  |  | 500.00
29 | 桥架侧向支架200×100 | 付 | 36.000 |  |  | 350.00
30 | 桥架侧向支架100×50 | 付 | 7.000 |  |  | 250.00
31 | 桥架侧向支架300×100 | 付 | 5.000 |  |  | 450.00
32 | 桥架侧纵向支架400×100 | 付 | 4.000 |  |  | 550.00
33 | 桥架侧纵向支架200×100 | 付 | 36.000 |  |  | 400.00
34 | 桥架侧纵向支架100×50 | 付 | 7.000 |  |  | 300.00
35 | 桥架侧纵向支架300×100 | 付 | 5.000 |  |  | 500.00
36 | 300×300LED灯盘220V 1×6W | 套 | 182.810 |  |  | 82.56
37 | 600×600LED灯盘220V 1×40W | 套 | 212.100 |  |  | 126.00
38 | 600×600LED灯盘 带应急220V 1×40W | 套 | 9.090 |  |  | 344.00
39 | LED射灯(大功率)S3220V 1×40W | 套 | 14.140 |  |  | 198.00
40 | LED方通专用灯 1200*100220V 20W/M | 套 | 45.450 |  |  | 115.00
41 | LED方通专用灯 1800*100220V 20W/M | 套 | 3.030 |  |  | 175.00
42 | LED筒灯S1220V 1×7W | 套 | 95.950 |  |  | 30.97
43 | LED筒灯T2220V 1×7W | 套 | 431.270 |  |  | 30.97
44 | 人体感应型吸顶灯(LED灯泡)220V 1×9W | 套 | 36.360 |  |  | 139.00
45 | 单管LED灯220V 1×20W | 套 | 126.250 |  |  | 45.00
46 | 双头斗胆灯220V 2×5W | 套 | 95.950 |  |  | 78.00
47 | 双头斗胆灯220V 2×10W | 套 | 50.500 |  |  | 108.00
48 | 双头斗胆灯 带应急220V 2×10W | 套 | 4.040 |  |  | 318.00
49 | 双管LED灯220V 2×20W | 套 | 13.130 |  |  | 55.00
【表10.2.2-33】
主要工日、材料和设备、机械台班价格调整一览表
（适用于信息价差调整法）
工程名称:电气 |  |  | 标段: |  |  |  | 第3页 共9页
序号 | 名称、规格、型号 | 单位 | 数量 | 风险幅度(%) |  | 基准单价(元) | 调整单价（元） | 差价 | 价差合价
|  |  |  | 波动幅度 | 可调幅度
50 | 吸顶灯(LED灯泡)220V 13W | 套 | 6.060 |  |  | 68.03
51 | 吸顶灯(LED灯泡)220V 5W | 套 | 11.110 |  |  | 55.72
52 | 紫外线消毒灯220V 1×30W | 套 | 99.990 |  |  | 198.00
53 | 装饰艺术吊灯220V 1×38W | 套 | 24.240 |  |  | 468.00
54 | 车道壁灯(LED灯泡)220V 1×5W | 套 | 20.200 |  |  | 68.00
55 | 防水防尘吸顶灯(LED灯)220V 1×13W | 套 | 1.010 |  |  | 68.03
56 | 防水防尘型单管LED灯220V 1×20W | 套 | 4.040 |  |  | 60.00
57 | 三联单控开关86型 250V,10A | 只 | 32.640 |  |  | 11.59
58 | 单联单控开关86型 250V,10A | 只 | 49.980 |  |  | 6.19
59 | 双联单控开关86型 250V,10A | 只 | 134.640 |  |  | 6.90
60 | 紫外线消毒灯开关 | 只 | 20.400 |  |  | 30.00
61 | 三相带保护门空调插座380V 16A | 套 | 1.020 |  |  | 45.00
62 | 二三极单相带保护门插座250V 10A | 套 | 280.500 |  |  | 8.31
63 | 冰箱单相带保护门插座250V 10A | 套 | 1.020 |  |  | 10.29
64 | 单相带保护门空调插座250V 10A | 套 | 1.020 |  |  | 10.29
65 | 洗衣机单相带保护门插座250V 10A | 套 | 18.360 |  |  | 8.31
66 | 防水二三极单相带保护门插座250V 10A | 套 | 1.020 |  |  | 18.87
67 | 呼救启动按钮TW-HT-B | 个 | 3.000 |  |  | 80.00
68 | 控制复位按钮TW-HT-R | 个 | 6.000 |  |  | 80.00
69 | 接地母线镀锌扁钢-40×4 | m | 957.276 |  |  | 7.49
70 | 接地母线不锈钢导体-40×4 | m | 170.573 |  |  | 7.49
71 | 接地母线铜排-40mm×4mm | m | 43.418 |  |  | 165.00
72 | 接地母线不锈钢圆形导体 D16 | m | 13.094 |  |  | 7.88
73 | 接地母线镀锌扁钢-50×5 | m | 13.094 |  |  | 11.66
74 | 铜芯多股绝缘电线RVV-4×1.5 | m | 1.307 |  |  | 7.96
【表10.2.2-33】
主要工日、材料和设备、机械台班价格调整一览表
（适用于信息价差调整法）
工程名称:电气 |  |  | 标段: |  |  |  | 第4页 共9页
序号 | 名称、规格、型号 | 单位 | 数量 | 风险幅度(%) |  | 基准单价(元) | 调整单价（元） | 差价 | 价差合价
|  |  |  | 波动幅度 | 可调幅度
75 | 铜芯多股绝缘电线RVV-2×1.5 | m | 29.916 |  |  | 3.90
76 | 铜芯塑料绝缘线WDZB-BYJ-16 | m | 464.814 |  |  | 11.35
77 | 铜芯塑料绝缘线WDZB-BYJ-1.5 | m | 51.550 |  |  | 1.27
78 | 铜芯塑料绝缘线WDZBN-BYJR-16 | m | 27.363 |  |  | 13.57
79 | 铜芯塑料绝缘线WDZBN-BYJ-2.5 | m | 944.133 |  |  | 2.20
80 | 铜芯塑料绝缘线BVR-25 | m | 5.334 |  |  | 18.32
81 | 铜芯塑料绝缘线WDZB-BYJ-2.5 | m | 26619.916 |  |  | 1.89
82 | 铜芯塑料绝缘线BV-4 | m | 69.014 |  |  | 2.78
83 | 铜芯塑料绝缘线WDZB-BYJR-6 | m | 1513.457 |  |  | 4.69
84 | 铜芯塑料绝缘线WDZB-BYJ-10 | m | 129.906 |  |  | 7.23
85 | 铜芯塑料绝缘线BVR-2.5 | m | 77.175 |  |  | 1.89
86 | 铜芯塑料绝缘线BVR-4 | m | 32.967 |  |  | 3.07
87 | 铜芯塑料绝缘线BV-2.5 | m | 157.888 |  |  | 1.73
88 | 铜芯塑料绝缘线WDZBN-BYJ-16 | m | 123.732 |  |  | 12.93
89 | 铜芯塑料绝缘线WDZB-BYJR-4 | m | 1449.723 |  |  | 3.24
90 | 铜芯塑料绝缘线WDZB-BYJR-16 | m | 116.204 |  |  | 12.38
91 | 铜芯塑料绝缘线WDZB-BYJ-4 | m | 2165.889 |  |  | 2.98
92 | 铜芯塑料绝缘线WDZB-BYJR-10 | m | 32.477 |  |  | 7.91
93 | 铜芯塑料绝缘线WDZBN-BYJR-2.5 | m | 463.071 |  |  | 2.28
94 | 铜芯塑料绝缘线WDZB-BYJ-6 | m | 5434.297 |  |  | 4.27
95 | 铜芯塑料绝缘线WDZBN-BYJ-25 | m | 20.223 |  |  | 20.16
96 | 铜芯塑料绝缘线WDZB-BYJR-2.5 | m | 12073.305 |  |  | 2.06
97 | 电力电缆WDZBN-YJY-5×4 | m | 235.623 |  |  | 18.66
98 | 电力电缆WDZB-YJY-4×70+1×35 | m | 347.773 |  |  | 217.72
99 | 电力电缆WDZBN-YJY-4×25+1×16 | m | 221.483 |  |  | 91.72
【表10.2.2-33】
主要工日、材料和设备、机械台班价格调整一览表
（适用于信息价差调整法）
工程名称:电气 |  |  | 标段: |  |  |  | 第5页 共9页
序号 | 名称、规格、型号 | 单位 | 数量 | 风险幅度(%) |  | 基准单价(元) | 调整单价（元） | 差价 | 价差合价
|  |  |  | 波动幅度 | 可调幅度
100 | 电力电缆WDZB-YJY-5×16 | m | 317.110 |  |  | 60.22
101 | 电力电缆WDZB-YJY-4×95+1×50 | m | 220.806 |  |  | 298.35
102 | 电力电缆WDZB-YJY-4×50+1×25 | m | 204.626 |  |  | 156.65
103 | 电力电缆WDZBN-YJY-4×25 | m | 354.409 |  |  | 81.88
104 | 电力电缆WDZB-YJY-5×4 | m | 7.555 |  |  | 17.60
105 | 电力电缆WDZB-YJY-3×16 | m | 211.524 |  |  | 36.61
106 | 电力电缆WDZB-YJY-5×6 | m | 153.268 |  |  | 25.48
107 | 电力电缆WDZB-YJY-4×25+1×16 | m | 960.106 |  |  | 86.30
108 | 电力电缆WDZBN-YJY-4×16 | m | 39.390 |  |  | 50.35
109 | 电力电缆YJV-5×10 | m | 6.848 |  |  | 37.34
110 | 电力电缆WDZBN-YJY-3×25+1×16 | m | 35.057 |  |  | 72.43
111 | 电力电缆WDZB-YJY-4×35+1×16 | m | 93.779 |  |  | 112.31
112 | 电力电缆WDZB-YJY-5×10 | m | 383.840 |  |  | 41.13
113 | 电力电缆WDZBN-YJY-4×2.5 | m | 11.767 |  |  | 13.26
114 | 控制电缆ZN-KVV-2×2.5 | m | 204.573 |  |  | 5.18
115 | 控制电缆NH-KVV-4×1.5 | m | 4.801 |  |  | 6.36
116 | 矿物绝缘电缆BBTRZ-4×70+1×35 | m | 236.099 |  |  | 258.04
117 | 矿物绝缘电缆BBTRZ-4×35+1×16 | m | 74.154 |  |  | 131.81
118 | 矿物绝缘电缆BBTRZ-4×50+1×25 | m | 303.399 |  |  | 184.45
119 | 刚性阻燃管DN20 | m | 6083.287 |  |  | 1.32
120 | 刚性阻燃管DN25 | m | 173.426 |  |  | 2.21
121 | 刚性阻燃管DN40 | m | 17.183 |  |  | 4.75
122 | 金属软管D25 | m | 17.304 |  |  | 2.50
123 | 金属软管D40 | m | 7.416 |  |  | 4.00
124 | 金属软管活接头φ25 | 套 | 42.840 |  |  | 2.50
【表10.2.2-33】
主要工日、材料和设备、机械台班价格调整一览表
（适用于信息价差调整法）
工程名称:电气 |  |  | 标段: |  |  |  | 第6页 共9页
序号 | 名称、规格、型号 | 单位 | 数量 | 风险幅度(%) |  | 基准单价(元) | 调整单价（元） | 差价 | 价差合价
|  |  |  | 波动幅度 | 可调幅度
125 | 金属软管活接头φ40 | 套 | 18.360 |  |  | 4.00
126 | JDG电线套管(镀锌)DN20 | m | 3247.765 |  |  | 4.36
127 | 可挠性金属套管17# | m | 1129.248 |  |  | 3.00
128 | 矿物绝缘电缆终端头50 | 套 | 12.120 |  |  | 10.00
129 | 塑料开关盒 | 个 | 714.000 |  |  | 1.65
130 | 塑料接线盒 | 个 | 1611.600 |  |  | 1.65
131 | 局部等电位箱 | 个 | 37.740 |  |  | 60.00
132 | 金属开关盒 | 个 | 35.700 |  |  | 4.26
133 | 金属接线盒 | 个 | 126.480 |  |  | 4.26
134 | 总等电位箱 | 个 | 12.000 |  |  | 120.00
135 | 紫外线消毒灯开关金属箱（带保护锁，具有明显标志） | 个 | 20.000 |  |  | 100.00
136 | 普通负荷防火封闭金属桥架 热镀锌板+喷塑（防火喷粉）400×100 | m | 93.041 |  |  | 116.00
137 | 普通负荷防火封闭金属桥架 热镀锌板+喷塑（防火喷粉）300×100 | m | 32.078 |  |  | 84.12
138 | 普通负荷防火封闭金属桥架 热镀锌板+喷塑（防火喷粉）200×100 | m | 805.404 |  |  | 62.04
139 | 消防负荷防火封闭金属桥架 热镀锌板+喷塑（防火喷粉）100×50 | m | 110.949 |  |  | 35.22
140 | 消防负荷防火封闭金属桥架 热镀锌板+喷塑（防火喷粉）200×100 | m | 153.369 |  |  | 62.04
141 | 消防负荷防火封闭金属桥架 热镀锌板+喷塑（防火喷粉）300×100 | m | 84.062 |  |  | 84.12
142 | 求助系统控制器TW-HT-C | 台 | 3.000 |  |  | 1200.00
143 | 求助系统系统显示终端TW-HT-M | 台 | 1.000 |  |  | 3000.00
144 | 镀锌圆钢Φ12 | m | 1580.640 |  |  | 5.51
145 | 声光报警装置TW-HT-A | 个 | 3.000 |  |  | 80.00
146 | 卫生间排气扇220V 1×60W | 台 | 52.000 |  |  | 198.00
147 | 直径1.2m吊扇220V 1×60W 含调速开关 | 台 | 108.000 |  |  | 150.00
【表10.2.2-33】
主要工日、材料和设备、机械台班价格调整一览表
（适用于信息价差调整法）
工程名称:电气 |  |  | 标段: |  |  |  | 第7页 共9页
序号 | 名称、规格、型号 | 单位 | 数量 | 风险幅度(%) |  | 基准单价(元) | 调整单价（元） | 差价 | 价差合价
|  |  |  | 波动幅度 | 可调幅度
148 | 成套配电柜ZAPG1 | 台 | 1.000 |  |  | 8500.00
149 | 成套配电柜ZAL2 | 台 | 1.000 |  |  | 7289.00
150 | 成套配电柜XFX | 台 | 1.000 |  |  | 7800.00
151 | 成套配电柜RS2 | 台 | 1.000 |  |  | 2500.00
152 | 成套配电柜RS1 | 台 | 1.000 |  |  | 2500.00
153 | 成套配电柜ZAPG2 | 台 | 1.000 |  |  | 9968.00
154 | 成套配电柜ZKT3 | 台 | 1.000 |  |  | 4800.00
155 | 成套配电柜ZAL1 | 台 | 1.000 |  |  | 7354.00
156 | 成套配电柜D1-APE | 台 | 1.000 |  |  | 9868.00
157 | 成套配电柜ZKT1 | 台 | 1.000 |  |  | 5500.00
158 | 成套配电柜XFATS | 台 | 1.000 |  |  | 11238.00
159 | 成套配电柜ZKT2 | 台 | 1.000 |  |  | 5000.00
160 | 成套配电柜PLX | 台 | 1.000 |  |  | 9800.00
161 | 成套配电柜YJX | 台 | 1.000 |  |  | 13865.00
162 | 成套配电柜E-WY2 | 台 | 1.000 |  |  | 4200.00
163 | 成套配电柜1APRS | 台 | 1.000 |  |  | 3648.00
164 | 成套配电柜E-WY1 | 台 | 1.000 |  |  | 4200.00
165 | 成套配电柜ZAPCF | 台 | 1.000 |  |  | 8648.00
166 | 成套配电箱D1-ALE1 | 台 | 1.000 |  |  | 800.00
167 | 成套配电箱3-3KT3 | 台 | 1.000 |  |  | 2500.00
168 | 成套配电箱1-2KT1 | 台 | 1.000 |  |  | 2800.00
169 | 成套配电箱CJ1 | 台 | 1.000 |  |  | 800.00
170 | 成套配电箱ALMW | 台 | 1.000 |  |  | 3600.00
171 | 成套配电箱2-1AL | 台 | 1.000 |  |  | 3000.00
172 | 成套配电箱2-1ALG | 台 | 1.000 |  |  | 4500.00
【表10.2.2-33】
主要工日、材料和设备、机械台班价格调整一览表
（适用于信息价差调整法）
工程名称:电气 |  |  | 标段: |  |  |  | 第8页 共9页
序号 | 名称、规格、型号 | 单位 | 数量 | 风险幅度(%) |  | 基准单价(元) | 调整单价（元） | 差价 | 价差合价
|  |  |  | 波动幅度 | 可调幅度
173 | 成套配电箱2ALRD | 台 | 1.000 |  |  | 12586.00
174 | 成套配电箱2-2ALG | 台 | 1.000 |  |  | 3000.00
175 | 成套配电箱2-3ALG | 台 | 1.000 |  |  | 3000.00
176 | 成套配电箱2-2AL | 台 | 1.000 |  |  | 2800.00
177 | 成套配电箱1-3KT1 | 台 | 1.000 |  |  | 3500.00
178 | 成套配电箱1ALCT | 台 | 1.000 |  |  | 2000.00
179 | 成套配电箱2-3AL | 台 | 1.000 |  |  | 2800.00
180 | 成套配电箱1-2PY1 | 台 | 1.000 |  |  | 3600.00
181 | 成套配电箱2-1KT2 | 台 | 1.000 |  |  | 3200.00
182 | 成套配电箱1-3KT3 | 台 | 1.000 |  |  | 3200.00
183 | 成套配电箱2-1KT1、2-2KT1 | 台 | 2.000 |  |  | 3500.00
184 | 成套配电箱1-3KT2 | 台 | 1.000 |  |  | 3200.00
185 | 成套配电箱1-1ALG | 台 | 1.000 |  |  | 4000.00
186 | 成套配电箱CF-ALEB | 台 | 1.000 |  |  | 9800.00
187 | 成套配电箱D1-JL1 | 台 | 1.000 |  |  | 1500.00
188 | 成套配电箱2-2KT2 | 台 | 1.000 |  |  | 3200.00
189 | 成套配电箱PSX | 台 | 1.000 |  |  | 2100.00
190 | 成套配电箱1-1AL/1-2AL/1-3AL | 台 | 3.000 |  |  | 2688.00
191 | 成套配电箱BGT-ZM | 台 | 1.000 |  |  | 6868.00
192 | 成套配电箱ALXK | 台 | 1.000 |  |  | 7695.00
193 | 成套配电箱3-3KT2 | 台 | 1.000 |  |  | 3200.00
194 | 成套配电箱1-2ALG | 台 | 1.000 |  |  | 3000.00
195 | 成套配电箱单枪智能壁挂式充电桩8KW | 台 | 7.000 |  |  | 15000.00
196 | 成套配电箱JS2 | 台 | 4.000 |  |  | 800.00
197 | 成套配电箱D1-APCD1 | 台 | 1.000 |  |  | 5800.00
【表10.2.2-33】
主要工日、材料和设备、机械台班价格调整一览表
（适用于信息价差调整法）
工程名称:电气 |  |  | 标段: |  |  |  | 第9页 共9页
序号 | 名称、规格、型号 | 单位 | 数量 | 风险幅度(%) |  | 基准单价(元) | 调整单价（元） | 差价 | 价差合价
|  |  |  | 波动幅度 | 可调幅度
198 | 成套配电箱1-3ALG | 台 | 1.000 |  |  | 3000.00
199 | 成套配电箱D1-SB1~2 | 台 | 2.000 |  |  | 2100.00
200 | 成套配电箱BG1 | 台 | 3.000 |  |  | 800.00
201 | 成套配电箱1APE | 台 | 1.000 |  |  | 5269.00
202 | 成套配电箱BGT | 台 | 1.000 |  |  | 3200.00
203 | 成套配电箱JS1 | 台 | 18.000 |  |  | 800.00
204 | 成套配电箱D1-PY1、D1-PY2 | 台 | 2.000 |  |  | 3868.00
205 | 成套配电箱DT1、DT2 | 台 | 2.000 |  |  | 4850.00
206 | 成套配电箱3-3KT1 | 台 | 1.000 |  |  | 2800.00
207 | 成套配电箱1ALPD | 台 | 1.000 |  |  | 4800.00
208 | 成套配电箱D1-AL1 | 台 | 1.000 |  |  | 7982.00
209 | LED灯光膜光源220V 7W/M | m2 | 42.300 |  |  | 180.00
210 | LED灯带220V 7W/M | m | 210.090 |  |  | 25.00
211 | 防火隔板、有机防火堵料JSY | 处 | 57.000 |  |  | 200.00
合计

## 11_表10_2_2-13 【含单列】单位(专业)工程招
【表10.2.2-13】
单位（专业）工程预算审核价费用表
工程名称:安装工程-室外水电 |  |  | 标段: | 第1页 共1页
序号 | 费用名称 |  | 计算公式 | 金额 (元) | 备注
1 | 分部分项工程费 |  | ∑(分部分项工程量×综合单价） | 337888.40 | 见表10.2.2-16
1.1 | 其中 | 人工费+机械费 | ∑分部分项（定额人工费+定额机械费） | 43166.29
2 | 措施项目费 |  | （2.1+2.2） | 3526.69
2.1 | 施工技术措施项目费 |  | ∑(技措项目工程量×综合单价） |  | 见表10.2.2-16
2.1.1 | 其中 | 人工费+机械费 | ∑技措项目（定额人工费+定额机械费）
2.2 | 施工组织措施项目费 |  | (1.1+2.1.1)×8.17% | 3526.69 | 见表10.2.2-20
2.2.1 | 其中 | 安全文明施工基本费 | (1.1+2.1.1)×8.17% | 3526.69 | 见表10.2.2-20
3 | 其他项目费 |  | （3.1+3.2+3.3+3.4） | 10639.11
3.1 | 暂列金额 |  | 3.1.1+3.1.2+3.1.3 | 10639.11 | 见表10.2.2-21
3.1.1 | 其中 | 标化工地增加费 | 按招标文件规定额度列计 |  | 见表10.2.2-22
3.1.2 |  | 优质工程增加费 | 按招标文件规定额度列计 |  | 见表10.2.2-22
3.1.3 |  | 其他暂列金额 | 按招标文件规定额度列计 | 10639.11 | 见表10.2.2-22
3.2 | 暂估价 |  | 3.2.1+3.2.2+3.2.3 |  | 见表10.2.2-21
3.2.1 | 其中 | 材料（工程设备）暂估价 | 按招标文件规定额度列计 (或计入综合单价) |  | 见表10.2.2-23
3.2.2 |  | 专业工程暂估价 | 按招标文件规定额度列计 |  | 见表10.2.2-24
3.2.3 |  | 专项技术措施暂估价 | 按招标文件规定额度列计 |  | 见表10.2.2-25
3.3 | 计日工 |  | ∑计日工(暂估数量×综合单价） |  | 见表10.2.2-21
3.4 | 施工总承包服务费 |  | 3.4.1+3.4.2 |  | 见表10.2.2-21
3.4.1 | 其中 | 专业发包工程管理费 | ∑专业发包工程（暂估金额×费率） |  | 见表10.2.2-27
3.4.2 |  | 甲供材料设备管理费 | 甲供材料暂估金额×费率+甲供设备暂估金额×费率 |  | 见表10.2.2-27
4 | 规费 |  | (1.1+2.1.1)×30.63% | 13221.83
5 | 单列费用 |  | 单列费用
6 | 税金 |  | (1+2+3+4+计税不计费+计税不计费不下浮)×9% | 32874.84
7 | 下浮 |  | (1+2+3+4+5+6-不计税不计费不下浮-计税不计费不下浮-暂估材料)×0%
其中 | 甲供费（不计入造价） |  | 甲供材料费+甲供主材费+甲供设备费
预算审核价合计 |  |  | 1+2+3+4+5+6-7 | 398151.00

## 11_表10_2_2-16 分部分项工程清单与计价表
【表10.2.2-16】
分部分项工程清单与计价表
单位(专业)工程名称:安装工程-室外水电 | [5 empty] | 标段: |  |  | 第1页 共8页
序号 | 项目编码 | 项目名称 | 项目特征 | 计量 单位 | 工程量 | 金 额 (元) |  |  |  |  | 备注
[6 empty] | 综合单价 | 合价 | 其中
[8 empty] | 人工费 | 机械费 | 暂估价
|  | 室外电气预埋 |  |  |  |  | 25050.20 | 5019.13 | 287.81
1 | 040804001001 | 配管 | 1、名称：线缆保护管 2、材质、规格：镀锌钢管 DN50 3、配置形式：地埋敷设 | m | 318.16 | 40.12 | 12764.58 | 2577.10 | 38.18
2 | 040804001002 | 配管 | 1、名称：线缆保护管 2、材质、规格：镀锌钢管 DN150 3、配置形式：地埋敷设 | m | 29.86 | 117.53 | 3509.45 | 484.33 | 8.96
3 | 040101002005 | 挖沟槽土方 | 1、土壤类别：机械挖管沟土方，三类土，不装车 2、挖土深度：1.5米内，管沟顶二侧弃土 | m3 | 33.27 | 3.54 | 117.78 | 13.31 | 79.85
4 | 040101002006 | 挖沟槽土方 | 1、密实度要求：机械回填管沟夯实 2、填方材料品种：管沟开挖起控土 3、填方来源、运距：管沟顶二侧 | m3 | 3.70 | 45.33 | 167.72 | 129.91
5 | 040103001016 | 回填方 | 1、密实度要求：机械回填管沟夯实 2、填方材料品种：管沟开挖起控土 3、填方来源、运距：管沟顶二侧 | m3 | 33.27 | 14.90 | 495.72 | 304.09 | 79.52
6 | 040103001017 | 回填方 | 1、密实度要求：人工回填管沟夯实 2、填方材料品种：管沟开挖起控土 3、填方来源、运距：管沟顶二侧 | m3 | 3.70 | 34.02 | 125.87 | 97.24
7 | 040103002011 | 余方弃置 | 1、废弃料品种：管沟开挖回填后的余土 2、运距：自卸汽车运土方~ 运距1km以内 | m3 | 1.50 | 8.72 | 13.08 |  | 10.40
本页小计 | [6 empty] | 17194.20 | 3605.98 | 216.91
【表10.2.2-16】
分部分项工程清单与计价表
单位(专业)工程名称:安装工程-室外水电 | [5 empty] | 标段: |  |  | 第2页 共8页
序号 | 项目编码 | 项目名称 | 项目特征 | 计量 单位 | 工程量 | 金 额 (元) |  |  |  |  | 备注
[6 empty] | 综合单价 | 合价 | 其中
[8 empty] | 人工费 | 机械费 | 暂估价
8 | 040504001004 | 砌筑井 | 1、名称：消防报警手孔井800*800*800，120厚C25砼底板，砖砌井深0.8m，井内外两侧抹灰，铸铁井盖 | 座 | 2 | 1571.20 | 3142.40 | 565.26 | 28.36
9 | 040504001005 | 砌筑井 | 1、名称：高压电缆井800*800*800，120厚C25砼底板，砖砌井深0.8m，井内外两侧抹灰，铸铁井盖 | 座 | 1 | 1571.20 | 1571.20 | 282.63 | 14.18
10 | 040504001006 | 砌筑井 | 1、名称：低压电缆井800*800*800，120厚C25砼底板，砖砌井深0.8m，井内外两侧抹灰，铸铁井盖 | 座 | 2 | 1571.20 | 3142.40 | 565.26 | 28.36
|  | 室外路灯 |  |  |  |  | 100287.20 | 15912.77 | 2222.36
11 | 030404017062 | 配电箱 | 1、名称：成套路灯配电箱 AL-LD 2、型号、规格：规格型号及电器元件配置按设计要求 3、安装方式：嵌入式 | 台 | 1 | 4807.12 | 4807.12 | 214.56
12 | 030411001019 | 配管 | 1、名称：线缆保护管 2、材质、规格：镀锌钢管 DN25 3、配置形式：地埋敷设 | m | 909.06 | 20.77 | 18881.18 | 4754.38
13 | 030408001021 | 电力电缆 | 1、电缆名称：铜芯电力电缆 2、电缆规格、型号：YJV-3×4 3、敷设方式、部位：穿管敷设 4、电压等级(KV)：1KV以下 5、地形：室外 | m | 966.96 | 12.38 | 11970.96 | 1817.88 | 48.35
本页小计 | [6 empty] | 43515.26 | 8199.97 | 119.25
【表10.2.2-16】
分部分项工程清单与计价表
单位(专业)工程名称:安装工程-室外水电 | [5 empty] | 标段: |  |  | 第3页 共8页
序号 | 项目编码 | 项目名称 | 项目特征 | 计量 单位 | 工程量 | 金 额 (元) |  |  |  |  | 备注
[6 empty] | 综合单价 | 合价 | 其中
[8 empty] | 人工费 | 机械费 | 暂估价
14 | 030408006010 | 电力电缆头 | 1、名 称：电力电缆终端头 2、型 号、规 格：截面10(mm2)以下三芯及以上 3、材质、类型：铜芯，简易干包式 4、安装部位：配电箱、柜内 5、电压等级(kV)：1KV以下 | 个 | 10 | 27.83 | 278.30 | 95.70
15 | 030412007001 | 一般路灯 | 1、路灯名称：LED草坪灯 2、型 号、规 格：10W H=0.5m 含灯基座 3、基础形式、砂浆配合比：300×300×350 C20无筋混凝土基础 | 套 | 17 | 401.70 | 6828.90 | 773.33 | 4.08
16 | 030412007002 | 一般路灯 | 1.路灯名称：LED庭院灯 2.型 号、规 格：35W H=3.5m 含灯基座 3.基础形式、砂浆配合比：650×650×800 C20钢筋混凝土基础 | 套 | 28 | 1358.88 | 38048.64 | 2982.56 | 1103.76
17 | 030409001002 | 接地极 | 1.名 称：接地极 2.材质：热镀锌角钢 3.规 格：∠50x50x5 L=2500 4.土质：普通土 | 根 | 28 | 118.85 | 3327.80 | 871.92 | 320.04
18 | 040101002007 | 挖沟槽土方 | 1、土壤类别：机械挖管沟土方，三类土，不装车 2、挖土深度：1.5米内，管沟顶二侧弃土 | m3 | 130.90 | 3.54 | 463.39 | 52.36 | 314.16
19 | 040101002008 | 挖沟槽土方 | 1、密实度要求：机械回填管沟夯实 2、填方材料品种：管沟开挖起控土 3、填方来源、运距：管沟顶二侧 | m3 | 14.54 | 45.33 | 659.10 | 510.50
本页小计 | [6 empty] | 49606.13 | 5286.37 | 1742.04
【表10.2.2-16】
分部分项工程清单与计价表
单位(专业)工程名称:安装工程-室外水电 | [5 empty] | 标段: |  |  | 第4页 共8页
序号 | 项目编码 | 项目名称 | 项目特征 | 计量 单位 | 工程量 | 金 额 (元) |  |  |  |  | 备注
[6 empty] | 综合单价 | 合价 | 其中
[8 empty] | 人工费 | 机械费 | 暂估价
20 | 040103001018 | 回填方 | 1、密实度要求：机械回填管沟夯实 2、填方材料品种：管沟开挖起控土 3、填方来源、运距：管沟顶二侧 | m3 | 130.90 | 14.90 | 1950.41 | 1196.43 | 312.85
21 | 040103001019 | 回填方 | 1、密实度要求：人工回填管沟夯实 2、填方材料品种：管沟开挖起控土 3、填方来源、运距：管沟顶二侧 | m3 | 14.54 | 34.02 | 494.65 | 382.11
22 | 040103002012 | 余方弃置 | 1、废弃料品种：管沟开挖回填后的余土 2、运距：自卸汽车运土方~ 运距1km以内 | m3 | 0.82 | 8.72 | 7.15 |  | 5.68
23 | 040504001007 | 砌筑井 | 1、名称：低压电缆井800*800*800，120厚C25砼底板，砖砌井深0.8m，井内外两侧抹灰，铸铁井盖 | 座 | 8 | 1571.20 | 12569.60 | 2261.04 | 113.44
|  | 室外消防水 |  |  |  |  | 126932.08 | 11689.65 | 874.55
24 | 031001005001 | 铸铁管 | 1、安装部位：室外 2、介质：消防给水 3、材质、规格：球墨铸铁给水管 DN150 4、连接形式：承插连接 5、压力试验及吹、洗设计要求：按设计要求 | m | 358.29 | 175.55 | 62897.81 | 4371.14 | 57.33
本页小计 | [6 empty] | 77919.62 | 8210.72 | 489.30
【表10.2.2-16】
分部分项工程清单与计价表
单位(专业)工程名称:安装工程-室外水电 | [5 empty] | 标段: |  |  | 第5页 共8页
序号 | 项目编码 | 项目名称 | 项目特征 | 计量 单位 | 工程量 | 金 额 (元) |  |  |  |  | 备注
[6 empty] | 综合单价 | 合价 | 其中
[8 empty] | 人工费 | 机械费 | 暂估价
25 | 031001005002 | 铸铁管 | 1、安装部位：室外 2、介质：消防给水 3、材质、规格：球墨铸铁给水管 DN100 4、连接形式：承插连接 5、压力试验及吹、洗设计要求：按设计要求 | m | 11.98 | 129.04 | 1545.90 | 109.02 | 1.56
26 | 030901011001 | 室外消火栓 | 1、安装方式：室外地上式消火栓； 2、型号、规格：SS100/65-1.0。 | 套 | 5 | 1121.92 | 5609.60 | 467.10 | 19.40
27 | 031003013001 | 水表 | 1、安装部位(室内外)：室外水表井内； 2、型号、规格：LXLG DN150； 3、连接形式：法兰连接； 4、附件配置：法兰闸阀Z45X-16Q DN150一个、法兰倒流防止器DF41X-16 DN150一个，无旁通管。 | 组 | 2 | 15647.31 | 31294.62 | 628.78 | 51.78
28 | 031003003001 | 法兰阀门 | 1、阀门类型：法兰闸阀； 2、阀门材质：球墨铸铁，铜芯； 3、规格、压力等级：Z45X-16Q DN100； 4、连接形式：法兰连接； | 个 | 5 | 1061.87 | 5309.35 | 342.70 | 79.20
29 | 031003003002 | 法兰阀门 | 1、阀门类型：法兰闸阀； 2、阀门材质：球墨铸铁，铜芯； 3、规格、压力等级：Z45X-16Q DN150； 4、连接形式：法兰连接； | 个 | 2 | 1710.23 | 3420.46 | 208.00 | 45.04
本页小计 | [6 empty] | 47179.93 | 1755.60 | 196.98
【表10.2.2-16】
分部分项工程清单与计价表
单位(专业)工程名称:安装工程-室外水电 | [5 empty] | 标段: |  |  | 第6页 共8页
序号 | 项目编码 | 项目名称 | 项目特征 | 计量 单位 | 工程量 | 金 额 (元) |  |  |  |  | 备注
[6 empty] | 综合单价 | 合价 | 其中
[8 empty] | 人工费 | 机械费 | 暂估价
30 | 040504001008 | 砌筑井 | 1、砖砌圆形阀门井，内径Φ1000mm、深1000mm直筒井，采用Φ700重型复合盖板 | 座 | 7 | 1701.24 | 11908.68 | 3184.30 | 40.81
31 | 040504001009 | 砌筑井 | 1、砖砌矩形水表井，内径1500*1000mm、深800mm，采用Φ700复合盖板 | 座 | 1 | 1766.43 | 1766.43 | 470.24 | 20.72
32 | 040101002009 | 挖沟槽土方 | 1、土壤类别：机械挖管沟土方，三类土，不装车 2、挖土深度：1.5米内，管沟顶二侧弃土 | m3 | 116.64 | 3.54 | 412.91 | 46.66 | 279.94
33 | 040101002010 | 挖沟槽土方 | 1、密实度要求：机械回填管沟夯实 2、填方材料品种：管沟开挖起控土 3、填方来源、运距：管沟顶二侧 | m3 | 12.96 | 45.33 | 587.48 | 455.03
34 | 040103001020 | 回填方 | 1、密实度要求：机械回填管沟夯实 2、填方材料品种：管沟开挖起控土 3、填方来源、运距：管沟顶二侧 | m3 | 116.64 | 14.90 | 1737.94 | 1066.09 | 278.77
35 | 040103001021 | 回填方 | 1、密实度要求：人工回填管沟夯实 2、填方材料品种：管沟开挖起控土 3、填方来源、运距：管沟顶二侧 | m3 | 12.96 | 34.02 | 440.90 | 340.59
|  | 室外给水 |  |  |  |  | 85618.92 | 10931.27 | 806.37
本页小计 | [6 empty] | 16854.34 | 5562.91 | 620.24
【表10.2.2-16】
分部分项工程清单与计价表
单位(专业)工程名称:安装工程-室外水电 | [5 empty] | 标段: |  |  | 第7页 共8页
序号 | 项目编码 | 项目名称 | 项目特征 | 计量 单位 | 工程量 | 金 额 (元) |  |  |  |  | 备注
[6 empty] | 综合单价 | 合价 | 其中
[8 empty] | 人工费 | 机械费 | 暂估价
36 | 031001005003 | 铸铁管 | 1、安装部位：室外 2、介质：给水 3、材质、规格：球墨铸铁给水管 DN100 4、连接形式：承插连接 5、压力试验及吹、洗设计要求：按设计要求 | m | 347.62 | 129.04 | 44856.88 | 3163.34 | 45.19
37 | 031001007001 | 复合管 | 1、安装部位：室外 2、介质：给水 3、材质、规格：钢塑复合管 DN50 4、连接形式：螺纹连接 5、压力试验及吹、洗设计要求：按设计要求 | m | 33.14 | 61.33 | 2032.48 | 200.83 | 4.31
38 | 031003003003 | 法兰阀门 | 1、阀门类型：法兰闸阀； 2、阀门材质：球墨铸铁； 3、规格、压力等级：Z45X-16Q DN50； 4、连接形式：法兰连接； | 个 | 10 | 625.70 | 6257.00 | 362.10 | 84.60
39 | 031003013002 | 水表 | 1、安装部位(室内外)：室外水表井内； 2、型号、规格：LXLG DN100； 3、连接形式：法兰连接； 4、附件配置：法兰闸阀Z45X-16Q DN100一个、法兰倒流防止器DF41X-16 DN100一个，无旁通管。 | 组 | 1 | 10424.29 | 10424.29 | 223.20 | 18.73
本页小计 | [6 empty] | 63570.65 | 3949.47 | 152.83
【表10.2.2-16】
分部分项工程清单与计价表
单位(专业)工程名称:安装工程-室外水电 | [5 empty] | 标段: |  |  | 第8页 共8页
序号 | 项目编码 | 项目名称 | 项目特征 | 计量 单位 | 工程量 | 金 额 (元) |  |  |  |  | 备注
[6 empty] | 综合单价 | 合价 | 其中
[8 empty] | 人工费 | 机械费 | 暂估价
40 | 040504001010 | 砌筑井 | 1、砖砌圆形阀门井，内径Φ1000mm、深1000mm直筒井，采用Φ700重型复合盖板 | 座 | 10 | 1701.24 | 17012.40 | 4549.00 | 58.30
41 | 040504001011 | 砌筑井 | 1、砖砌矩形水表井，内径1500*1000mm、深800mm，采用Φ700复合盖板 | 座 | 1 | 1766.43 | 1766.43 | 470.24 | 20.72
42 | 040101002011 | 挖沟槽土方 | 1、土壤类别：机械挖管沟土方，三类土，不装车 2、挖土深度：1.5米内，管沟顶二侧弃土 | m3 | 119.94 | 3.54 | 424.59 | 47.98 | 287.86
43 | 040101002012 | 挖沟槽土方 | 1、密实度要求：机械回填管沟夯实 2、填方材料品种：管沟开挖起控土 3、填方来源、运距：管沟顶二侧 | m3 | 13.33 | 45.33 | 604.25 | 468.02
44 | 040103001022 | 回填方 | 1、密实度要求：机械回填管沟夯实 2、填方材料品种：管沟开挖起控土 3、填方来源、运距：管沟顶二侧 | m3 | 119.94 | 14.90 | 1787.11 | 1096.25 | 286.66
45 | 040103001023 | 回填方 | 1、密实度要求：人工回填管沟夯实 2、填方材料品种：管沟开挖起控土 3、填方来源、运距：管沟顶二侧 | m3 | 13.33 | 34.02 | 453.49 | 350.31
本页小计 | [6 empty] | 22048.27 | 6981.80 | 653.54
合计 | [6 empty] | 337888.40 | 43552.82 | 4191.09

## 11_表10_2_2-16 施工技术措施项目清单与计价表
【表10.2.2-16】
施工技术措施项目清单与计价表
单位(专业)工程名称:安装工程-室外水电 | [5 empty] | 标段: |  |  | 第1页 共1页
序号 | 项目编码 | 项目名称 | 项目特征 | 计量 单位 | 工程量 | 金 额 (元) |  |  |  |  | 备注
[6 empty] | 综合单价 | 合价 | 其中
[8 empty] | 人工费 | 机械费 | 暂估价
|  | [请输入分部名称,电子评标勿删] |  |  | 0
本页小计
合计

## 11_表10_2_2-20 施工组织(总价)措施项目清单
【表10.2.2-20】
施工组织（总价）措施项目清单与计价表
工程名称:室外水电 |  |  | 标段: | 第1页 共1页
序号 | 项目编号 | 项目名称 | 计算基础 | 费率 (%) | 金额 (元) | 备注
1 | 031302001001 | 安全文明施工费 |  |  | 3526.69
1.1 |  | 安全文明施工基本费 | 定额人工费+定额机械费 | 8.17 | 3526.69
2 | Z03130200801 | 提前竣工增加费 | 定额人工费+定额机械费
3 | 031302004001 | 二次搬运费 | 定额人工费+定额机械费
4 | 031302005001 | 冬雨季施工增加费 | 定额人工费+定额机械费
5 |  | 其他施工组织措施费 | 按相关规定计算
合 计 |  |  |  |  | 3526.69

## 11_表10_2_2-21 其他项目清单与计价汇总表
【表10.2.2-21】
其他项目清单与计价汇总表
工程名称:室外水电 |  | 标段: | 第1页 共1页
序号 | 项 目 名 称 | 金额(元) | 备注
1 | 暂列金额 | 10639.11 | 明细详见表10.2.2-22
1.1 | 标化工地增加费 |  | 明细详见表10.2.2-22
1.2 | 优质工程增加费 |  | 明细详见表10.2.2-22
1.3 | 其他暂列金额 | 10639.11 | 明细详见表10.2.2-22
2 | 暂估价
2.1 | 材料（设备）暂估价 |  | 明细详见表10.2.2-23
2.2 | 专业工程暂估价 |  | 明细详见表10.2.2-24
2.3 | 专项技术措施暂估价 |  | 明细详见表10.2.2-25
3 | 计日工 |  | 明细详见表10.2.2-26
4 | 总承包服务费 |  | 明细详见表10.2.2-27
合 计 |  | 10639.11 | -

## 11_表10_2_2-22 暂列金额明细表
【表10.2.2-22】
暂列金额明细表
工程名称:室外水电 |  |  | 标段: | 第1页 共1页
序号 | 项 目 名 称 | 计量单位 | 暂定金额(元) | 备注
1 | 标化工地增加费 | 项
2 | 优质工程增加费 | 项
3 | 其他暂列金额 | 项 | 10639.11 | 估算比例一般不高于5%
3.1 | 其他暂列金额 | 项 | 10639.11
合计 |  |  | 10639.11 | -

## 11_表10_2_2-23 材料（工程设备）暂估单价表
【表10.2.2-23】
材料（工程设备）暂估单价表
单位(专业)工程名称:安装工程-室外水电 |  |  |  | 标段: |  | 第1页 共1页
序号 | 材料（工程设备）名称、规格、型号 | 计量 单位 | 数量 | 单价 | 合价 | 备注
合计

## 11_表10_2_2-24 专业工程暂估价表
【表10.2.2-24】
专业工程暂估价表
单位(专业)工程名称:安装工程-室外水电 |  | 标段: | 第1页 共1页
序号 | 工 程 名 称 | 工程内容 | 暂估金额(元) | 备注
合计

## 11_表10_2_2-29 主要工日一览表
【表10.2.2-29】
主要工日一览表
工程名称:室外水电 |  |  | 标段: |  | 第1页 共1页
序号 | 工日名称（类别） | 单位 | 数 量 | 单价(元) | 合价（元） | 备注
1 | 一类人工 | 工日 | 47.509 | 138.00 | 6556.24
2 | 二类人工 | 工日 | 248.288 | 149.00 | 36994.91

## 11_表10_2_2-31 主要材料和工程设备一览表
【表10.2.2-31】
主要材料和工程设备一览表
工程名称:室外水电 |  |  |  | 标段: |  | 第1页 共2页
序号 | 名称、规格、型号 | 单位 | 数量 | 单价(元) | 合价（元） | 备注
1 | 热轧带肋钢筋HRB400综合 | t | 0.284 | 3581.00 | 1017.00
2 | 镀锌铁丝φ1.2-1.8 | kg | 5.028 | 4.25 | 21.37
3 | 镀锌铁丝20# | kg | 1.704 | 4.25 | 7.24
4 | 普通硅酸盐水泥PO 42.5综合 | kg | 1099.878 | 0.40 | 443.25
5 | 黄砂净砂 | t | 3.865 | 180.00 | 695.70
6 | 碎石综合 | t | 9.497 | 126.00 | 1196.62
7 | 混凝土实心砖240×115×53 MU10 | 千块 | 19.505 | 477.90 | 9321.44
8 | 非泵送商品混凝土C20 | m3 | 3.037 | 414.00 | 1257.32
9 | 非泵送商品混凝土C25 | m3 | 2.582 | 431.00 | 1112.84
10 | 非泵送商品混凝土C30 | m3 | 9.464 | 448.00 | 4239.87
11 | 干混抹灰砂浆DP M20.0 | kg | 4021.373 | 0.34 | 1359.22
12 | 干混砌筑砂浆DM M7.5 | kg | 19428.149 | 0.29 | 5537.02
13 | 复合井盖座φ700 | 套 | 2.000 | 238.00 | 476.00
14 | 复合井盖座φ700 重型 | 套 | 17.000 | 304.00 | 5168.00
15 | 铸铁检查井盖φ700 重型 | 套 | 13.000 | 696.00 | 9048.00
16 | 法兰倒流防止器DF41X-16 DN150 | 个 | 2.000 | 7949.00 | 15898.00
17 | 镀锌钢管DN25 | m | 936.332 | 12.32 | 11530.93
18 | 镀锌钢管DN150 | m | 30.756 | 89.03 | 2738.11
19 | 镀锌钢管DN50 | m | 327.705 | 26.46 | 8669.44
20 | 承插铸铁给水管DN100 | m | 363.196 | 107.97 | 39213.36
21 | 承插铸铁给水管DN150 | m | 360.081 | 146.16 | 52629.44
22 | 闸阀Z45X-16Q DN100 | 个 | 5.000 | 776.00 | 3880.00
23 | 闸阀Z45X-16Q DN150 | 个 | 2.000 | 1261.00 | 2522.00
24 | 闸阀Z45X-16Q DN50 | 个 | 10.000 | 478.00 | 4780.00
25 | 碳钢平焊法兰DN100 | 片 | 2.000 | 66.54 | 133.08
26 | 碳钢平焊法兰DN150 1.6MPa | 片 | 4.000 | 109.79 | 439.15
27 | 平焊法兰DN50 1.6MPa | 片 | 20.000 | 37.84 | 756.74
28 | 平焊法兰DN100 1.6MPa | 片 | 10.000 | 66.54 | 665.38
29 | 平焊法兰DN150 1.6MPa | 片 | 4.000 | 109.79 | 439.15
【表10.2.2-31】
主要材料和工程设备一览表
工程名称:室外水电 |  |  |  | 标段: |  | 第2页 共2页
序号 | 名称、规格、型号 | 单位 | 数量 | 单价(元) | 合价（元） | 备注
30 | 地上消火栓SS100/65-1.0 100 | 套 | 5.000 | 873.00 | 4365.00
31 | 消火栓底座DN100 | 个 | 5.000 | 35.00 | 175.00
32 | 法兰水表LXLG DN100 | 只 | 1.000 | 3894.00 | 3894.00
33 | 法兰水表LXLG DN150 | 只 | 2.000 | 5646.00 | 11292.00
34 | LED庭院灯35W H=3.5m 含灯基座 | 套 | 28.280 | 965.00 | 27290.20
35 | LED草坪灯10W H=0.5m 含灯基座 | 套 | 17.170 | 319.00 | 5477.23
36 | 电力电缆YJV-3×4 | m | 976.630 | 9.62 | 9398.11
37 | 接地极 热镀锌角钢∠50x50x5 L=2500 | 根 | 28.000 | 59.72 | 1672.16
38 | 钢塑给水管DN50 | m | 33.637 | 47.94 | 1612.56
39 | 闸阀Z45X-16Q DN100 | 个 | 2.000 | 776.00 | 1552.00
40 | 闸阀Z45X-16Q DN150 | 个 | 2.000 | 1261.00 | 2522.00
41 | 法兰倒流防止器DF41X-16 DN100 | 个 | 1.000 | 4463.00 | 4463.00
42 | 成套路灯配电箱AL-LD | 台 | 1.000 | 4500.00 | 4500.00

## 11_表10_2-33主要工日、材料和设备、机械台班价格
【表10.2.2-33】
主要工日、材料和设备、机械台班价格调整一览表
（适用于信息价差调整法）
工程名称:室外水电 |  |  | 标段: |  |  |  | 第1页 共2页
序号 | 名称、规格、型号 | 单位 | 数量 | 风险幅度(%) |  | 基准单价(元) | 调整单价（元） | 差价 | 价差合价
|  |  |  | 波动幅度 | 可调幅度
1 | 热轧带肋钢筋HRB400综合 | t | 0.284 |  |  | 3581.00
2 | 镀锌铁丝φ1.2-1.8 | kg | 5.028 |  |  | 4.25
3 | 镀锌铁丝20# | kg | 1.704 |  |  | 4.25
4 | 普通硅酸盐水泥PO 42.5综合 | kg | 1099.878 |  |  | 0.40
5 | 黄砂净砂 | t | 3.865 |  |  | 180.00
6 | 碎石综合 | t | 9.497 |  |  | 126.00
7 | 混凝土实心砖240×115×53 MU10 | 千块 | 19.505 |  |  | 477.90
8 | 非泵送商品混凝土C20 | m3 | 3.037 |  |  | 414.00
9 | 非泵送商品混凝土C25 | m3 | 2.582 |  |  | 431.00
10 | 非泵送商品混凝土C30 | m3 | 9.464 |  |  | 448.00
11 | 干混抹灰砂浆DP M20.0 | kg | 4021.373 |  |  | 0.34
12 | 干混砌筑砂浆DM M7.5 | kg | 19428.149 |  |  | 0.29
13 | 复合井盖座φ700 | 套 | 2.000 |  |  | 238.00
14 | 复合井盖座φ700 重型 | 套 | 17.000 |  |  | 304.00
15 | 铸铁检查井盖φ700 重型 | 套 | 13.000 |  |  | 696.00
16 | 法兰倒流防止器DF41X-16 DN150 | 个 | 2.000 |  |  | 7949.00
17 | 镀锌钢管DN25 | m | 936.332 |  |  | 12.32
18 | 镀锌钢管DN150 | m | 30.756 |  |  | 89.03
19 | 镀锌钢管DN50 | m | 327.705 |  |  | 26.46
20 | 承插铸铁给水管DN100 | m | 363.196 |  |  | 107.97
21 | 承插铸铁给水管DN150 | m | 360.081 |  |  | 146.16
22 | 闸阀Z45X-16Q DN100 | 个 | 5.000 |  |  | 776.00
23 | 闸阀Z45X-16Q DN150 | 个 | 2.000 |  |  | 1261.00
24 | 闸阀Z45X-16Q DN50 | 个 | 10.000 |  |  | 478.00
25 | 碳钢平焊法兰DN100 | 片 | 2.000 |  |  | 66.54
【表10.2.2-33】
主要工日、材料和设备、机械台班价格调整一览表
（适用于信息价差调整法）
工程名称:室外水电 |  |  | 标段: |  |  |  | 第2页 共2页
序号 | 名称、规格、型号 | 单位 | 数量 | 风险幅度(%) |  | 基准单价(元) | 调整单价（元） | 差价 | 价差合价
|  |  |  | 波动幅度 | 可调幅度
26 | 碳钢平焊法兰DN150 1.6MPa | 片 | 4.000 |  |  | 109.79
27 | 平焊法兰DN50 1.6MPa | 片 | 20.000 |  |  | 37.84
28 | 平焊法兰DN100 1.6MPa | 片 | 10.000 |  |  | 66.54
29 | 平焊法兰DN150 1.6MPa | 片 | 4.000 |  |  | 109.79
30 | 地上消火栓SS100/65-1.0 100 | 套 | 5.000 |  |  | 873.00
31 | 消火栓底座DN100 | 个 | 5.000 |  |  | 35.00
32 | 法兰水表LXLG DN100 | 只 | 1.000 |  |  | 3894.00
33 | 法兰水表LXLG DN150 | 只 | 2.000 |  |  | 5646.00
34 | LED庭院灯35W H=3.5m 含灯基座 | 套 | 28.280 |  |  | 965.00
35 | LED草坪灯10W H=0.5m 含灯基座 | 套 | 17.170 |  |  | 319.00
36 | 电力电缆YJV-3×4 | m | 976.630 |  |  | 9.62
37 | 接地极 热镀锌角钢∠50x50x5 L=2500 | 根 | 28.000 |  |  | 59.72
38 | 钢塑给水管DN50 | m | 33.637 |  |  | 47.94
39 | 闸阀Z45X-16Q DN100 | 个 | 2.000 |  |  | 776.00
40 | 闸阀Z45X-16Q DN150 | 个 | 2.000 |  |  | 1261.00
41 | 法兰倒流防止器DF41X-16 DN100 | 个 | 1.000 |  |  | 4463.00
42 | 成套路灯配电箱AL-LD | 台 | 1.000 |  |  | 4500.00
合计

## 12_表10_2_2-13 【含单列】单位(专业)工程招
【表10.2.2-13】
单位（专业）工程预算审核价费用表
工程名称:安装工程-消防电气 |  |  | 标段: | 第1页 共1页
序号 | 费用名称 |  | 计算公式 | 金额 (元) | 备注
1 | 分部分项工程费 |  | ∑(分部分项工程量×综合单价） | 414209.98 | 见表10.2.2-16
1.1 | 其中 | 人工费+机械费 | ∑分部分项（定额人工费+定额机械费） | 101332.95
2 | 措施项目费 |  | （2.1+2.2） | 14066.24
2.1 | 施工技术措施项目费 |  | ∑(技措项目工程量×综合单价） | 5686.04 | 见表10.2.2-16
2.1.1 | 其中 | 人工费+机械费 | ∑技措项目（定额人工费+定额机械费） | 1239.93
2.2 | 施工组织措施项目费 |  | (1.1+2.1.1)×8.17% | 8380.20 | 见表10.2.2-20
2.2.1 | 其中 | 安全文明施工基本费 | (1.1+2.1.1)×8.17% | 8380.20 | 见表10.2.2-20
3 | 其他项目费 |  | （3.1+3.2+3.3+3.4） | 13790.83
3.1 | 暂列金额 |  | 3.1.1+3.1.2+3.1.3 | 13790.83 | 见表10.2.2-21
3.1.1 | 其中 | 标化工地增加费 | 按招标文件规定额度列计 |  | 见表10.2.2-22
3.1.2 |  | 优质工程增加费 | 按招标文件规定额度列计 |  | 见表10.2.2-22
3.1.3 |  | 其他暂列金额 | 按招标文件规定额度列计 | 13790.83 | 见表10.2.2-22
3.2 | 暂估价 |  | 3.2.1+3.2.2+3.2.3 |  | 见表10.2.2-21
3.2.1 | 其中 | 材料（工程设备）暂估价 | 按招标文件规定额度列计 (或计入综合单价) |  | 见表10.2.2-23
3.2.2 |  | 专业工程暂估价 | 按招标文件规定额度列计 |  | 见表10.2.2-24
3.2.3 |  | 专项技术措施暂估价 | 按招标文件规定额度列计 |  | 见表10.2.2-25
3.3 | 计日工 |  | ∑计日工(暂估数量×综合单价） |  | 见表10.2.2-21
3.4 | 施工总承包服务费 |  | 3.4.1+3.4.2 |  | 见表10.2.2-21
3.4.1 | 其中 | 专业发包工程管理费 | ∑专业发包工程（暂估金额×费率） |  | 见表10.2.2-27
3.4.2 |  | 甲供材料设备管理费 | 甲供材料暂估金额×费率+甲供设备暂估金额×费率 |  | 见表10.2.2-27
4 | 规费 |  | (1.1+2.1.1)×30.63% | 31418.07
5 | 单列费用 |  | 单列费用
6 | 税金 |  | (1+2+3+4+计税不计费+计税不计费不下浮)×9% | 42613.66
7 | 下浮 |  | (1+2+3+4+5+6-不计税不计费不下浮-计税不计费不下浮-暂估材料)×0%
其中 | 甲供费（不计入造价） |  | 甲供材料费+甲供主材费+甲供设备费
预算审核价合计 |  |  | 1+2+3+4+5+6-7 | 516099.00

## 12_表10_2_2-16 分部分项工程清单与计价表
【表10.2.2-16】
分部分项工程清单与计价表
单位(专业)工程名称:安装工程-消防电气 | [5 empty] | 标段: |  |  | 第1页 共15页
序号 | 项目编码 | 项目名称 | 项目特征 | 计量 单位 | 工程量 | 金 额 (元) |  |  |  |  | 备注
[6 empty] | 综合单价 | 合价 | 其中
[8 empty] | 人工费 | 机械费 | 暂估价
|  | 火灾报警系统 |  |  |  |  | 327792.85 | 93701.01 | 2042.67
1 | 030904001001 | 点型探测器 | 1、探测器名称：点型光电感烟探测器 2、规 格：JTY-GD-9002 3、线 制：总线制 4、探测器类型：无吊顶式，含底座 | 个 | 45 | 80.67 | 3630.15 | 1079.55 | 8.10
2 | 030904001002 | 点型探测器 | 1、探测器名称：点型光电感烟探测器 2、规 格：JTY-GD-9002 3、线 制：总线制 4、探测器类型：有吊顶式，含底座 | 个 | 273 | 84.13 | 22967.49 | 7204.47 | 51.87
3 | 030904001003 | 点型探测器 | 1、探测器名称：点型感温探测器 2、规 格：JTW-BCD-3005A 3、线 制：总线制 4、探测器类型：无吊顶式，含底座 | 个 | 8 | 77.13 | 617.04 | 191.92 | 1.44
4 | 030904001004 | 点型探测器 | 1、探测器名称：点型感温探测器 2、规 格：JTW-BCD-3005A 3、线 制：总线制 4、探测器类型：有吊顶式，含底座 | 个 | 13 | 80.59 | 1047.67 | 343.07 | 2.47
5 | 030904001005 | 点型探测器 | 1、探测器名称：一氧化碳浓度探测器 2、、线 制：总线制 3、探测器类型：无吊顶式，含底座 | 个 | 6 | 222.51 | 1335.06 | 143.94 | 0.42
6 | 030904007001 | 消防广播(扬声器） | 1、名 称：吸顶式扬声器 2、功 率：YB-2608/525 3、安装方式：吸顶式 | 个 | 70 | 64.30 | 4501.00 | 1262.10 | 4.90
本页小计 | [6 empty] | 34098.41 | 10225.05 | 69.20
【表10.2.2-16】
分部分项工程清单与计价表
单位(专业)工程名称:安装工程-消防电气 | [5 empty] | 标段: |  |  | 第2页 共15页
序号 | 项目编码 | 项目名称 | 项目特征 | 计量 单位 | 工程量 | 金 额 (元) |  |  |  |  | 备注
[6 empty] | 综合单价 | 合价 | 其中
[8 empty] | 人工费 | 机械费 | 暂估价
7 | 030904008001 | 模块(模块箱） | 1、模块名称：短路隔离器 2、规 格：HJ-1751 3、输出形式：输入 | 个 | 25 | 128.47 | 3211.75 | 1590.50 | 71.00
8 | 030904008002 | 模块(模块箱） | 1、模块名称：输入模块 2、输出形式：输入 | 个 | 15 | 144.98 | 2174.70 | 954.30 | 42.60
9 | 030904008003 | 模块(模块箱） | 1、模块名称：输入输出模块(总线型) 2、规 格：HJ-1825 3、输出形式：输入输出 | 个 | 41 | 137.13 | 5622.33 | 2608.42 | 116.44
10 | 030904008004 | 模块(模块箱） | 1、模块名称：广播控制模块 2、规 格：HJ-1825 3、输出形式：输出 | 个 | 7 | 137.13 | 959.91 | 445.34 | 19.88
11 | 030904003003 | 按钮 | 1、名 称：消火栓按钮 2、规 格：J-XAPD-9301 | 个 | 63 | 63.63 | 4008.69 | 892.08 | 4.41
12 | 030904003004 | 按钮 | 1、名 称：带电话插孔的手动报警按钮 2、规 格：J-SAP-M-9201 | 个 | 34 | 68.25 | 2320.50 | 625.60 | 3.06
13 | 030904005002 | 声光报警器 | 1、名 称：编码声光报警器 2、规 格：HJ-9504 | 个 | 32 | 110.99 | 3551.68 | 1359.04 | 2.24
14 | 030904006001 | 消防报警电话插孔(电话) | 1、名 称：电话分机 2、规 格：HY2712C | 个 | 6 | 132.21 | 793.26 | 49.20 | 0.42
15 | 030904009001 | 区域报警控制箱 | 1、总线制：楼层显示器 2、安装方式：壁装 3、显示器类型：JB-YX-9601 | 台 | 6 | 717.64 | 4305.84 | 872.52 | 127.80
16 | 030904009002 | 区域报警控制箱 | 1、总线制：空气质量监控器 | 台 | 1 | 2635.64 | 2635.64 | 145.42 | 21.30
本页小计 | [6 empty] | 29584.30 | 9542.42 | 409.15
【表10.2.2-16】
分部分项工程清单与计价表
单位(专业)工程名称:安装工程-消防电气 | [5 empty] | 标段: |  |  | 第3页 共15页
序号 | 项目编码 | 项目名称 | 项目特征 | 计量 单位 | 工程量 | 金 额 (元) |  |  |  |  | 备注
[6 empty] | 综合单价 | 合价 | 其中
[8 empty] | 人工费 | 机械费 | 暂估价
17 | 030904008005 | 模块(模块箱） | 1、模块名称：消防端子箱 2、规 格：JB-YX-252 3、类 型：壁装 | 个 | 7 | 233.72 | 1636.04 | 342.09 | 23.80
18 | 030904008006 | 模块(模块箱） | 1、模块名称：消防模块箱 2、规 格：JB-YX-252 3、类 型：壁装 | 个 | 20 | 233.72 | 4674.40 | 977.40 | 68.00
19 | 030411006009 | 接线盒 | 1、名 称：消防专用接线盒 2、材 质：钢制 3、规 格：86型 4、安装形式：暗装 | 个 | 644 | 9.26 | 5963.44 | 1977.08
20 | 030411001020 | 配管 | 1、名称：线缆保护管 2、材质：镀锌钢管 3、规格：DN20 4、配置形式：砖、混凝土结构暗配 | m | 6254.51 | 17.62 | 110204.47 | 35963.43 | 312.73
21 | 030411001021 | 配管 | 1、名称：线缆保护管 2、材质：镀锌钢管 3、规格：DN25 4、配置形式：砖、混凝土结构暗配 | m | 122.86 | 24.04 | 2953.55 | 857.56 | 8.60
22 | 030411001022 | 配管 | 1、名称：线缆保护管 2、材质：可挠金属套管 3、规格：17＃ 4、配置形式：吊顶内敷设 | m | 327.20 | 11.99 | 3923.13 | 1626.18
本页小计 | [6 empty] | 129355.03 | 41743.74 | 413.13
【表10.2.2-16】
分部分项工程清单与计价表
单位(专业)工程名称:安装工程-消防电气 | [5 empty] | 标段: |  |  | 第4页 共15页
序号 | 项目编码 | 项目名称 | 项目特征 | 计量 单位 | 工程量 | 金 额 (元) |  |  |  |  | 备注
[6 empty] | 综合单价 | 合价 | 其中
[8 empty] | 人工费 | 机械费 | 暂估价
23 | 030411003007 | 桥架 | 1、名 称：槽式防火型火灾报警桥架（中间设三个隔板） 2、型 号：GQJ-C/P 3、规 格：200×100 4、材 质：热镀锌板+喷塑（防火喷粉） | m | 114.05 | 98.87 | 11276.12 | 2219.41 | 125.46
24 | 030413001002 | 铁构件 | 1、名 称：桥架吊支架 2、材 质：型钢 | kg | 114.05 | 16.81 | 1917.18 | 932.93 | 104.93
25 | 031201003002 | 金属结构刷油 | 1、除锈级别：手工微锈 2、油漆品种：红丹防锈漆、调和漆 3、结构类型：一般钢结构 4、涂刷遍数、漆膜厚度：各两遍 | kg | 114.05 | 1.70 | 193.89 | 84.40 | 25.09
26 | 031002001009 | 管道支吊架 | 1、名称：抗震支架 2、管架形式：桥架侧向支架 200×100 | 付 | 4 | 557.58 | 2230.32 | 631.76
27 | 031002001010 | 管道支吊架 | 1、名称：抗震支架 2、管架形式：桥架侧纵向支架 200×100 | 付 | 4 | 617.79 | 2471.16 | 663.36
28 | 030408008002 | 防火堵洞 | 1、名 称:防火封堵 2、材 质:防火隔板、有机防火堵料JSY 3、部 位:电缆桥架穿墙穿楼板处孔洞及桥架内两面设防火隔板后再用阻火包及堵料封堵 | 处 | 8 | 291.92 | 2335.36 | 489.92
本页小计 | [6 empty] | 20424.03 | 5021.78 | 255.48
【表10.2.2-16】
分部分项工程清单与计价表
单位(专业)工程名称:安装工程-消防电气 | [5 empty] | 标段: |  |  | 第5页 共15页
序号 | 项目编码 | 项目名称 | 项目特征 | 计量 单位 | 工程量 | 金 额 (元) |  |  |  |  | 备注
[6 empty] | 综合单价 | 合价 | 其中
[8 empty] | 人工费 | 机械费 | 暂估价
29 | 030411004037 | 配线 | 1、名 称：铜芯低烟无卤电线 2、配线形式：管内穿线 3、配线型号：WDZBN-BYJ 4、规 格：2.5 | m | 3322.04 | 3.43 | 11394.60 | 2225.77
30 | 030411004038 | 配线 | 1、名 称：铜芯低烟无卤绞型软线 2、配线形式：管内穿线 3、配线型号：WDZBN-RYJS 4、规 格：2×1.5 | m | 2863.63 | 4.48 | 12829.06 | 1660.91
31 | 030411004039 | 配线 | 1、名 称：铜芯低烟无卤绞型软线 2、配线形式：管内穿线 3、配线型号：WDZBN-RVS 4、规 格：3×1.0 | m | 124.26 | 8.21 | 1020.17 | 85.74
32 | 030408002003 | 控制电缆 | 1、名 称：控制电缆 2、电缆型号：WDZBN-RYJYP 3、电缆规格：2×1.5 4、材 质：铜芯 5、敷设方式、部位：穿管或桥架内敷设 6、电压等级(KV)：1KV以下 7、地形：室内 | m | 846.47 | 6.36 | 5383.55 | 1574.43
本页小计 | [6 empty] | 30627.38 | 5546.85
【表10.2.2-16】
分部分项工程清单与计价表
单位(专业)工程名称:安装工程-消防电气 | [5 empty] | 标段: |  |  | 第6页 共15页
序号 | 项目编码 | 项目名称 | 项目特征 | 计量 单位 | 工程量 | 金 额 (元) |  |  |  |  | 备注
[6 empty] | 综合单价 | 合价 | 其中
[8 empty] | 人工费 | 机械费 | 暂估价
33 | 030408002004 | 控制电缆 | 1、名 称：控制电缆 2、电缆型号：WDZBN-RYJYP 3、电缆规格：6×1.5 4、材 质：铜芯 5、敷设方式、部位：穿管或桥架内敷设 6、电压等级(KV)：1KV以下 7、地形：室内 | m | 602.33 | 13.39 | 8065.20 | 1120.33
34 | 030408002005 | 控制电缆 | 1、名 称：控制电缆 2、电缆型号：WDZBN-KYJY 3、电缆规格：2×2.5 4、材 质：铜芯 5、敷设方式、部位：穿管或桥架内敷设 6、电压等级(KV)：1KV以下 7、地形：室内 | m | 25.65 | 7.95 | 203.92 | 47.71
35 | 030408002006 | 控制电缆 | 1、名 称：控制电缆 2、电缆型号：WDZBN-KYJY 3、电缆规格：3×2.5 4、材 质：铜芯 5、敷设方式、部位：穿管或桥架内敷设 6、电压等级(KV)：1KV以下 7、地形：室内 | m | 163.31 | 10.58 | 1727.82 | 303.76
本页小计 | [6 empty] | 9996.94 | 1471.80
【表10.2.2-16】
分部分项工程清单与计价表
单位(专业)工程名称:安装工程-消防电气 | [5 empty] | 标段: |  |  | 第7页 共15页
序号 | 项目编码 | 项目名称 | 项目特征 | 计量 单位 | 工程量 | 金 额 (元) |  |  |  |  | 备注
[6 empty] | 综合单价 | 合价 | 其中
[8 empty] | 人工费 | 机械费 | 暂估价
36 | 030408002007 | 控制电缆 | 1、名 称：控制电缆 2、电缆型号：WDZBN-KYJY 3、电缆规格：2×6 4、材 质：铜芯 5、敷设方式、部位：穿管或桥架内敷设 6、电压等级(KV)：1KV以下 7、地形：室内 | m | 196.26 | 16.90 | 3316.79 | 365.04
37 | 030408002008 | 控制电缆 | 1、名 称：控制电缆 2、电缆型号：WDZBN-KYJY 3、电缆规格：4×1.5 4、材 质：铜芯 5、敷设方式、部位：穿管或桥架内敷设 6、电压等级(KV)：1KV以下 7、地形：室内 | m | 428.64 | 9.34 | 4003.50 | 797.27
38 | 030408002009 | 控制电缆 | 1、名 称：控制电缆 2、电缆型号：WDZBN-KYJY 3、电缆规格：6×1.5 4、材 质：铜芯 5、敷设方式、部位：穿管或桥架内敷设 6、电压等级(KV)：1KV以下 7、地形：室内 | m | 77.54 | 12.41 | 962.27 | 144.22
本页小计 | [6 empty] | 8282.56 | 1306.53
【表10.2.2-16】
分部分项工程清单与计价表
单位(专业)工程名称:安装工程-消防电气 | [5 empty] | 标段: |  |  | 第8页 共15页
序号 | 项目编码 | 项目名称 | 项目特征 | 计量 单位 | 工程量 | 金 额 (元) |  |  |  |  | 备注
[6 empty] | 综合单价 | 合价 | 其中
[8 empty] | 人工费 | 机械费 | 暂估价
39 | 030408002010 | 控制电缆 | 1、名 称：控制电缆 2、电缆型号：WDZBN-KYJY 3、电缆规格：8×1.5 4、材 质：铜芯 5、敷设方式、部位：穿管或桥架内敷设 6、电压等级(KV)：1KV以下 7、地形：室内 | m | 48.57 | 16.17 | 785.38 | 100.05 | 5.83
40 | 030408002011 | 控制电缆 | 1、名 称：控制电缆 2、电缆型号：WDZBN-KYJY 3、电缆规格：12×1.5 4、材 质：铜芯 5、敷设方式、部位：穿管或桥架内敷设 6、电压等级(KV)：1KV以下 7、地形：室内 | m | 61.24 | 18.24 | 1117.02 | 126.15 | 7.35
41 | 030408002012 | 控制电缆 | 1、名 称：控制电缆 2、电缆型号：WDZBN-KYJY 3、电缆规格：12×2.5 4、材 质：铜芯 5、敷设方式、部位：穿管或桥架内敷设 6、电压等级(KV)：1KV以下 7、地形：室内 | m | 48.57 | 27.36 | 1328.88 | 100.05 | 5.83
本页小计 | [6 empty] | 3231.28 | 326.25 | 19.01
【表10.2.2-16】
分部分项工程清单与计价表
单位(专业)工程名称:安装工程-消防电气 | [5 empty] | 标段: |  |  | 第9页 共15页
序号 | 项目编码 | 项目名称 | 项目特征 | 计量 单位 | 工程量 | 金 额 (元) |  |  |  |  | 备注
[6 empty] | 综合单价 | 合价 | 其中
[8 empty] | 人工费 | 机械费 | 暂估价
42 | 030408002013 | 控制电缆 | 1、名 称：控制电缆 2、电缆型号：WDZBN-KYJY 3、电缆规格：15×2.5 4、材 质：铜芯 5、敷设方式、部位：穿管或桥架内敷设 6、电压等级(KV)：1KV以下 7、地形：室内 | m | 61.24 | 42.41 | 2597.19 | 171.47 | 7.35
43 | 030408002014 | 控制电缆 | 1、名 称：控制电缆 2、电缆型号：WDZBN-KYJYP 3、电缆规格：2×1.5 4、材 质：铜芯 5、敷设方式、部位：穿管或桥架内敷设 6、电压等级(KV)：1KV以下 7、地形：室内 | m | 196.26 | 6.36 | 1248.21 | 365.04
44 | 030408002015 | 控制电缆 | 1、名 称：控制电缆 2、电缆型号：WDZBN-KYJYP 3、电缆规格：4×1.5 4、材 质：铜芯 5、敷设方式、部位：穿管或桥架内敷设 6、电压等级(KV)：1KV以下 7、地形：室内 | m | 196.26 | 9.34 | 1833.07 | 365.04
45 | 030904017001 | 报警联动一体机 | 1、规格、线制：火灾报警控制器 （联动型） 2、控制回路：1024点以内 3、安装方式：落地式 | 台 | 1 | 14187.48 | 14187.48 | 2594.54 | 56.22
本页小计 | [6 empty] | 19865.95 | 3496.09 | 63.57
【表10.2.2-16】
分部分项工程清单与计价表
单位(专业)工程名称:安装工程-消防电气 | [5 empty] | 标段: |  |  | 第10页 共15页
序号 | 项目编码 | 项目名称 | 项目特征 | 计量 单位 | 工程量 | 金 额 (元) |  |  |  |  | 备注
[6 empty] | 综合单价 | 合价 | 其中
[8 empty] | 人工费 | 机械费 | 暂估价
46 | 030904014001 | 消防广播及对讲电话主机（柜） | 1、规格、线制：消防专用电话总机 | 台 | 1 | 3101.13 | 3101.13 | 37.25 | 21.30
47 | 030904014002 | 消防广播及对讲电话主机（柜） | 1、规格、线制：消防应急广播主机 | 台 | 1 | 3054.30 | 3054.30 | 28.01 | 3.55
48 | 030904016001 | 备用电源及电池主机(柜） | 1、名 称：联动外控电源盘 | 套 | 1 | 3083.02 | 3083.02 | 40.68 | 3.55
49 | 030507014001 | 显示设备 | 1、名 称：CRT图形显示装置（含软件） | 台 | 1 | 8007.89 | 8007.89 | 6.11
50 | 030904011001 | 远程控制箱(柜） | 1、规 格：多线联动控制盘 | 台 | 1 | 1107.41 | 1107.41 | 153.47 | 1.08
51 | 030404031001 | 小电器 | 1、电器名称：水池及水箱水位数显表 | 个 | 1 | 2977.57 | 2977.57 | 294.42 | 1.59
52 | 030607004001 | 信号报警装置 | 1、名 称：带电讯号的阀门、水流指示器、压力开关、驱动装置及泄漏报警开关的接线、校线 | 套 | 25 | 30.96 | 774.00 | 490.25 | 74.25
53 | 030905003001 | 防火控制装置调试 | 1、调试名称：切断非消防电源调试 | 个 | 10 | 77.31 | 773.10 | 454.50 | 34.60
54 | 030905003002 | 防火控制装置调试 | 1、调试名称：消防风机调试 | 个 | 4 | 68.89 | 275.56 | 197.88 | 13.84
55 | 030905003003 | 防火控制装置调试 | 1、调试名称：消防水泵调试 | 个 | 4 | 74.64 | 298.56 | 214.56 | 14.20
56 | 030905003004 | 防火控制装置调试 | 1、调试名称：防火卷帘门调试 | 个 | 2 | 132.15 | 264.30 | 193.70 | 9.76
57 | 030905003005 | 防火控制装置调试 | 1、调试名称：电动防火阀、电动排烟阀、电动正压送风阀调试 | 个 | 14 | 34.98 | 489.72 | 250.32 | 42.28
58 | 030905003006 | 防火控制装置调试 | 1、调试名称：电梯调试 | 个 | 4 | 598.64 | 2394.56 | 1698.60 | 46.12
本页小计 | [6 empty] | 26601.12 | 4059.75 | 266.12
【表10.2.2-16】
分部分项工程清单与计价表
单位(专业)工程名称:安装工程-消防电气 | [5 empty] | 标段: |  |  | 第11页 共15页
序号 | 项目编码 | 项目名称 | 项目特征 | 计量 单位 | 工程量 | 金 额 (元) |  |  |  |  | 备注
[6 empty] | 综合单价 | 合价 | 其中
[8 empty] | 人工费 | 机械费 | 暂估价
59 | 030905001001 | 自动报警系统调试 | 1、调试名称：广播喇叭及音箱、电话插孔调试 | 系统 | 104 | 15.22 | 1582.88 | 926.64 | 122.72
60 | 030905001002 | 自动报警系统调试 | 1、调试名称：通信分机调试 | 系统 | 6 | 22.13 | 132.78 | 62.58 | 14.82
61 | 030905001003 | 自动报警系统调试 | 1、调试名称：自动报警系统调试 1024点以内 | 系统 | 1 | 14010.19 | 14010.19 | 9971.53 | 409.47
|  | 防火门监控系统 |  |  |  |  | 17755.61 | 2558.45 | 84.56
62 | 030904017002 | 报警联动一体机 | 1、规格、线制：防火门监控主机 2、控制回路：64点以内 3、安装方式：壁挂式 | 台 | 1 | 11761.51 | 11761.51 | 177.83 | 7.39
63 | 030904008007 | 模块(模块箱） | 1、模块名称：防火门监控模块 2、输出形式：防火门监控 | 个 | 4 | 429.83 | 1719.32 | 254.48 | 11.36
64 | 030411006010 | 接线盒 | 1、名 称：开关盒 2、材 质：钢制 3、规 格：86型 4、安装形式：暗装 | 个 | 4 | 8.99 | 35.96 | 12.92
65 | 030411001023 | 配管 | 1、名称：线缆保护管 2、材质：镀锌钢管 3、规格：DN20 4、配置形式：砖、混凝土结构暗配 | m | 85.58 | 17.62 | 1507.92 | 492.09 | 4.28
本页小计 | [6 empty] | 30750.56 | 11898.07 | 570.04
【表10.2.2-16】
分部分项工程清单与计价表
单位(专业)工程名称:安装工程-消防电气 | [5 empty] | 标段: |  |  | 第12页 共15页
序号 | 项目编码 | 项目名称 | 项目特征 | 计量 单位 | 工程量 | 金 额 (元) |  |  |  |  | 备注
[6 empty] | 综合单价 | 合价 | 其中
[8 empty] | 人工费 | 机械费 | 暂估价
66 | 030408002016 | 控制电缆 | 1、名 称：控制电缆 2、电缆型号：WDZBN-KYJY 3、电缆规格：2×1.5 4、材 质：铜芯 5、敷设方式、部位：穿管或桥架内敷设 6、电压等级(KV)：1KV以下 7、地形：室内 | m | 132.74 | 5.98 | 793.79 | 246.90
67 | 030905001004 | 自动报警系统调试 | 1、调试名称：防火门监控系统调试 64点以下 | 系统 | 1 | 1937.11 | 1937.11 | 1374.23 | 61.53
|  | 消防电源监控系统 |  |  |  |  | 20348.43 | 4242.98 | 94.05
68 | 030904017003 | 报警联动一体机 | 1、规格、线制：消防电源监控主机 2、控制回路：64点以内 3、安装方式：壁挂式 | 台 | 1 | 6894.51 | 6894.51 | 177.83 | 7.39
69 | 030904008008 | 模块(模块箱） | 1、模块名称：双路三相监控模块+单路三相监控模块 2、输出形式：消防电源监控 | 个 | 4 | 845.83 | 3383.32 | 254.48 | 11.36
70 | 030411001024 | 配管 | 1、名称：线缆保护管 2、材质：镀锌钢管 3、规格：DN20 4、配置形式：砖、混凝土结构暗配 | m | 275.38 | 17.62 | 4852.20 | 1583.44 | 13.77
本页小计 | [6 empty] | 17860.93 | 3636.88 | 94.05
【表10.2.2-16】
分部分项工程清单与计价表
单位(专业)工程名称:安装工程-消防电气 | [5 empty] | 标段: |  |  | 第13页 共15页
序号 | 项目编码 | 项目名称 | 项目特征 | 计量 单位 | 工程量 | 金 额 (元) |  |  |  |  | 备注
[6 empty] | 综合单价 | 合价 | 其中
[8 empty] | 人工费 | 机械费 | 暂估价
71 | 030408002017 | 控制电缆 | 1、名 称：控制电缆 2、电缆型号：WWDZBN-KYJY 3、电缆规格：2×2.5 4、材 质：铜芯 5、敷设方式、部位：穿管或桥架内敷设 6、电压等级(KV)：1KV以下 7、地形：室内 | m | 229.30 | 7.95 | 1822.94 | 426.50
72 | 030408002018 | 控制电缆 | 1、名 称：控制电缆 2、电缆型号：WDZBN-KYJYP 3、电缆规格：2×1.5 4、材 质：铜芯 5、敷设方式、部位：穿管或桥架内敷设 6、电压等级(KV)：1KV以下 7、地形：室内 | m | 229.30 | 6.36 | 1458.35 | 426.50
73 | 030905001005 | 自动报警系统调试 | 1、调试名称：消防电源监控系统调试 64点以下 | 系统 | 1 | 1937.11 | 1937.11 | 1374.23 | 61.53
|  | 电气火灾监控系统 |  |  |  |  | 28404.45 | 5381.44 | 124.24
74 | 030904017004 | 报警联动一体机 | 1、规格、线制：电气火灾监控主机 2、控制回路：64点以内 3、安装方式：壁挂式 | 台 | 1 | 8930.51 | 8930.51 | 177.83 | 7.39
75 | 030904008009 | 模块(模块箱） | 1、模块名称：剩余漏电探测器 2、规 格：TY-SY-Z44 3、输出形式：电气火灾监控 | 个 | 13 | 558.83 | 7264.79 | 827.06 | 36.92
本页小计 | [6 empty] | 21413.70 | 3232.12 | 105.84
【表10.2.2-16】
分部分项工程清单与计价表
单位(专业)工程名称:安装工程-消防电气 | [5 empty] | 标段: |  |  | 第14页 共15页
序号 | 项目编码 | 项目名称 | 项目特征 | 计量 单位 | 工程量 | 金 额 (元) |  |  |  |  | 备注
[6 empty] | 综合单价 | 合价 | 其中
[8 empty] | 人工费 | 机械费 | 暂估价
76 | 030411001025 | 配管 | 1、名称：线缆保护管 2、材质：镀锌钢管 3、规格：DN20 4、配置形式：砖、混凝土结构暗配 | m | 368.06 | 17.62 | 6485.22 | 2116.35 | 18.40
77 | 030408002019 | 控制电缆 | 1、名 称：控制电缆 2、电缆型号：WDZBN-KYJY 3、电缆规格：2×2.5 4、材 质：铜芯 5、敷设方式、部位：穿管或桥架内敷设 6、电压等级(KV)：1KV以下 7、地形：室内 | m | 476.33 | 7.95 | 3786.82 | 885.97
78 | 030905001006 | 自动报警系统调试 | 1、调试名称：电气火灾监控系统调试 64点以下 | 系统 | 1 | 1937.11 | 1937.11 | 1374.23 | 61.53
|  | 能耗管理系统 |  |  |  |  | 19908.64 | 3370.40 | 27.04
79 | 030904017005 | 报警联动一体机 | 1、规格、线制：能耗监测系统主机 2、控制回路：64点以内 3、安装方式：壁挂式 | 台 | 1 | 9057.51 | 9057.51 | 177.83 | 7.39
80 | 030411001026 | 配管 | 1、名称：线缆保护管 2、材质：镀锌钢管 3、规格：DN20 4、配置形式：砖、混凝土结构暗配 | m | 393.06 | 17.62 | 6925.72 | 2260.10 | 19.65
本页小计 | [6 empty] | 28192.38 | 6814.48 | 106.97
【表10.2.2-16】
分部分项工程清单与计价表
单位(专业)工程名称:安装工程-消防电气 | [5 empty] | 标段: |  |  | 第15页 共15页
序号 | 项目编码 | 项目名称 | 项目特征 | 计量 单位 | 工程量 | 金 额 (元) |  |  |  |  | 备注
[6 empty] | 综合单价 | 合价 | 其中
[8 empty] | 人工费 | 机械费 | 暂估价
81 | 030408002020 | 控制电缆 | 1、名 称：控制电缆 2、电缆型号：WDZB-KYJY 3、电缆规格：2×2.5 4、材 质：铜芯 5、敷设方式、部位：穿管或桥架内敷设 6、电压等级(KV)：1KV以下 7、地形：室内 | m | 501.33 | 7.83 | 3925.41 | 932.47
本页小计 | [6 empty] | 3925.41 | 932.47
合计 | [6 empty] | 414209.98 | 109254.28 | 2372.56

## 12_表10_2_2-16 施工技术措施项目清单与计价表
【表10.2.2-16】
施工技术措施项目清单与计价表
单位(专业)工程名称:安装工程-消防电气 | [5 empty] | 标段: |  |  | 第1页 共1页
序号 | 项目编码 | 项目名称 | 项目特征 | 计量 单位 | 工程量 | 金 额 (元) |  |  |  |  | 备注
[6 empty] | 综合单价 | 合价 | 其中
[8 empty] | 人工费 | 机械费 | 暂估价
|  | [请输入分部名称,电子评标勿删] |  |  | 0 |  | 5686.04 | 1364.65
1 | 031301017002 | 脚手架搭拆 | 1、脚手架搭拆费第九册 | 项 | 1 | 5686.04 | 5686.04 | 1364.65
本页小计 | [6 empty] | 5686.04 | 1364.65
合计 | [6 empty] | 5686.04 | 1364.65

## 12_表10_2_2-20 施工组织(总价)措施项目清单
【表10.2.2-20】
施工组织（总价）措施项目清单与计价表
工程名称:消防电气 |  |  | 标段: | 第1页 共1页
序号 | 项目编号 | 项目名称 | 计算基础 | 费率 (%) | 金额 (元) | 备注
1 | 031302001001 | 安全文明施工费 |  |  | 8380.20
1.1 |  | 安全文明施工基本费 | 定额人工费+定额机械费 | 8.17 | 8380.20
2 | Z03130200801 | 提前竣工增加费 | 定额人工费+定额机械费
3 | 031302004001 | 二次搬运费 | 定额人工费+定额机械费
4 | 031302005001 | 冬雨季施工增加费 | 定额人工费+定额机械费
5 |  | 其他施工组织措施费 | 按相关规定计算
合 计 |  |  |  |  | 8380.20

## 12_表10_2_2-21 其他项目清单与计价汇总表
【表10.2.2-21】
其他项目清单与计价汇总表
工程名称:消防电气 |  | 标段: | 第1页 共1页
序号 | 项 目 名 称 | 金额(元) | 备注
1 | 暂列金额 | 13790.83 | 明细详见表10.2.2-22
1.1 | 标化工地增加费 |  | 明细详见表10.2.2-22
1.2 | 优质工程增加费 |  | 明细详见表10.2.2-22
1.3 | 其他暂列金额 | 13790.83 | 明细详见表10.2.2-22
2 | 暂估价
2.1 | 材料（设备）暂估价 |  | 明细详见表10.2.2-23
2.2 | 专业工程暂估价 |  | 明细详见表10.2.2-24
2.3 | 专项技术措施暂估价 |  | 明细详见表10.2.2-25
3 | 计日工 |  | 明细详见表10.2.2-26
4 | 总承包服务费 |  | 明细详见表10.2.2-27
合 计 |  | 13790.83 | -

## 12_表10_2_2-22 暂列金额明细表
【表10.2.2-22】
暂列金额明细表
工程名称:消防电气 |  |  | 标段: | 第1页 共1页
序号 | 项 目 名 称 | 计量单位 | 暂定金额(元) | 备注
1 | 标化工地增加费 | 项
2 | 优质工程增加费 | 项
3 | 其他暂列金额 | 项 | 13790.83 | 估算比例一般不高于5%
3.1 | 其他暂列金额 | 项 | 13790.83
合计 |  |  | 13790.83 | -

## 12_表10_2_2-23 材料（工程设备）暂估单价表
【表10.2.2-23】
材料（工程设备）暂估单价表
单位(专业)工程名称:安装工程-消防电气 |  |  |  | 标段: |  | 第1页 共1页
序号 | 材料（工程设备）名称、规格、型号 | 计量 单位 | 数量 | 单价 | 合价 | 备注
合计

## 12_表10_2_2-24 专业工程暂估价表
【表10.2.2-24】
专业工程暂估价表
单位(专业)工程名称:安装工程-消防电气 |  | 标段: | 第1页 共1页
序号 | 工 程 名 称 | 工程内容 | 暂估金额(元) | 备注
合计

## 12_表10_2_2-29 主要工日一览表
【表10.2.2-29】
主要工日一览表
工程名称:消防电气 |  |  | 标段: |  | 第1页 共1页
序号 | 工日名称（类别） | 单位 | 数 量 | 单价(元) | 合价（元） | 备注
1 | 二类人工 | 工日 | 742.852 | 149.00 | 110684.95

## 12_表10_2_2-31 主要材料和工程设备一览表
【表10.2.2-31】
主要材料和工程设备一览表
工程名称:消防电气 |  |  |  | 标段: |  | 第1页 共3页
序号 | 名称、规格、型号 | 单位 | 数量 | 单价(元) | 合价（元） | 备注
1 | 镀锌铁丝φ1.2-1.8 | kg | 38.882 | 4.25 | 165.25
2 | 中厚钢板综合 | kg | 2.100 | 3.90 | 8.20
3 | 普通硅酸盐水泥PO 42.5综合 | kg | 1371.390 | 0.40 | 552.67
4 | 黄砂净砂 | t | 8.656 | 180.00 | 1558.08
5 | 热轧光圆钢筋综合 | kg | 9.124 | 3.89 | 35.46
6 | 扁钢Q235B综合 | kg | 25.091 | 4.04 | 101.47
7 | 角钢Q235B综合 | kg | 85.538 | 3.96 | 338.39
8 | 酚醛调和漆各色 | kg | 1.710 | 12.39 | 21.19
9 | 醇酸防锈漆C53-1 | kg | 2.406 | 12.39 | 29.81
10 | 碳素结构钢镀锌焊接钢管DN20 | m | 7597.887 | 8.63 | 65600.16
11 | 碳素结构钢镀锌焊接钢管DN25 | m | 126.546 | 12.32 | 1558.41
12 | 桥架侧向支架200×100 | 付 | 4.000 | 350.00 | 1400.00
13 | 桥架侧纵向支架200×100 | 付 | 4.000 | 400.00 | 1600.00
14 | 楼层显示器 | 台 | 6.000 | 482.00 | 2892.00
15 | 空气质量监控器 | 台 | 1.000 | 2400.00 | 2400.00
16 | 电话分机 | 个 | 6.000 | 118.00 | 708.00
17 | 消防专用电话总机 | 台 | 1.000 | 3000.00 | 3000.00
18 | 带电话插孔的手动报警按钮 | 个 | 34.000 | 40.77 | 1386.18
19 | 消火栓按钮 | 个 | 63.000 | 42.48 | 2676.24
20 | 铜芯多股绝缘电线WDZBN-RYJS-2*1.5 | m | 3092.720 | 3.40 | 10509.06
21 | 铜芯多股绝缘电线WDZBN-RVS-3*1.0 | m | 134.201 | 6.72 | 901.43
22 | 铜芯塑料绝缘线WDZBN-BYJ-2.5 | m | 3853.566 | 2.20 | 8493.26
23 | 控制电缆WDZBN-KYJYP-4*1.5 | m | 199.204 | 6.54 | 1302.79
24 | 控制电缆WDZBN-KYJY-2*6 | m | 199.204 | 13.99 | 2787.66
25 | 控制电缆WDZBN-KYJY-4*1.5 | m | 435.070 | 6.54 | 2845.36
26 | 控制电缆WDZBN-KYJY-3*2.5 | m | 165.760 | 7.76 | 1286.79
27 | 控制电缆WDZBN-RYJYP-2*1.5 | m | 859.167 | 3.61 | 3097.30
28 | 控制电缆WDZBN-KYJY-6*1.5 | m | 78.703 | 9.57 | 752.87
29 | 控制电缆WDZBN-KYJY-8*1.5 | m | 49.299 | 12.84 | 633.05
【表10.2.2-31】
主要材料和工程设备一览表
工程名称:消防电气 |  |  |  | 标段: |  | 第2页 共3页
序号 | 名称、规格、型号 | 单位 | 数量 | 单价(元) | 合价（元） | 备注
30 | 控制电缆WDZBN-KYJY-2*2.5 | m | 742.250 | 5.18 | 3841.14
31 | 控制电缆WDZBN-KYJY-12*1.5 | m | 62.159 | 14.87 | 924.49
32 | 控制电缆WDZBN-KYJY-2*1.5 | m | 134.731 | 3.23 | 435.59
33 | 控制电缆WDZB-KYJY-2*2.5 | m | 508.850 | 5.05 | 2571.73
34 | 控制电缆WDZBN-KYJYP-2*1.5 | m | 431.944 | 3.61 | 1557.16
35 | 控制电缆WDZBN-KYJY-15*2.5 | m | 62.159 | 37.74 | 2345.82
36 | 控制电缆WDZBN-KYJY-12*2.5 | m | 49.299 | 23.86 | 1176.32
37 | 控制电缆WDZBN-RYJYP-6*1.5 | m | 611.365 | 10.53 | 6439.51
38 | 可挠性金属套管17# | m | 353.376 | 3.00 | 1060.13
39 | 消防专用接线盒 | 个 | 656.880 | 4.26 | 2798.31
40 | 金属开关盒 | 个 | 4.080 | 4.26 | 17.38
41 | 槽式防火型火灾报警桥架（中间设三个隔板）热镀锌板+喷塑（防火喷粉） 200*100 | m | 115.191 | 67.84 | 7814.56
42 | CRT图形显示装置（含软件） | 台 | 1.000 | 8000.00 | 8000.00
43 | 一氧化碳浓度探测器 | 个 | 6.000 | 188.00 | 1128.00
44 | 感温探测器含底座 | 个 | 21.000 | 42.48 | 892.08
45 | 感烟探测器含底座 | 个 | 318.000 | 46.02 | 14634.36
46 | 消防电源监控主机 | 台 | 1.000 | 6637.00 | 6637.00
47 | 火灾报警控制器 （联动型）1024点以内 | 台 | 1.000 | 10672.00 | 10672.00
48 | 电气火灾监控主机 | 台 | 1.000 | 8673.00 | 8673.00
49 | 能耗监测系统主机 | 台 | 1.000 | 8800.00 | 8800.00
50 | 防火门监控主机 | 台 | 1.000 | 11504.00 | 11504.00
51 | 编码声光报警器 | 个 | 32.000 | 53.98 | 1727.36
52 | 吸顶式扬声器 | 个 | 70.000 | 40.00 | 2800.00
53 | 剩余漏电探测器 | 个 | 13.000 | 465.00 | 6045.00
54 | 双路三相监控模块+单路三相监控模块 | 个 | 4.000 | 752.00 | 3008.00
55 | 广播控制模块 | 个 | 7.000 | 43.30 | 303.10
56 | 短路隔离器 | 个 | 25.000 | 34.64 | 866.00
57 | 输入模块 | 个 | 15.000 | 51.15 | 767.25
【表10.2.2-31】
主要材料和工程设备一览表
工程名称:消防电气 |  |  |  | 标段: |  | 第3页 共3页
序号 | 名称、规格、型号 | 单位 | 数量 | 单价(元) | 合价（元） | 备注
58 | 输入输出模块(总线型) | 个 | 41.000 | 43.30 | 1775.30
59 | 防火门监控模块 | 个 | 4.000 | 336.00 | 1344.00
60 | 消防模块箱 | 台 | 20.000 | 150.00 | 3000.00
61 | 消防端子箱 | 台 | 7.000 | 150.00 | 1050.00
62 | 消防应急广播主机 | 台 | 1.000 | 3000.00 | 3000.00
63 | 水池及水箱水位数显表 | 套 | 1.000 | 2500.00 | 2500.00
64 | 多线联动控制盘 | 台 | 1.000 | 885.00 | 885.00
65 | 联动外控电源盘 | 组 | 1.000 | 3000.00 | 3000.00
66 | 防火隔板、有机防火堵料JSY | 处 | 8.000 | 200.00 | 1600.00

## 12_表10_2-33主要工日、材料和设备、机械台班价格
【表10.2.2-33】
主要工日、材料和设备、机械台班价格调整一览表
（适用于信息价差调整法）
工程名称:消防电气 |  |  | 标段: |  |  |  | 第1页 共3页
序号 | 名称、规格、型号 | 单位 | 数量 | 风险幅度(%) |  | 基准单价(元) | 调整单价（元） | 差价 | 价差合价
|  |  |  | 波动幅度 | 可调幅度
1 | 镀锌铁丝φ1.2-1.8 | kg | 38.882 |  |  | 4.25
2 | 中厚钢板综合 | kg | 2.100 |  |  | 3.90
3 | 普通硅酸盐水泥PO 42.5综合 | kg | 1371.390 |  |  | 0.40
4 | 黄砂净砂 | t | 8.656 |  |  | 180.00
5 | 热轧光圆钢筋综合 | kg | 9.124 |  |  | 3.89
6 | 扁钢Q235B综合 | kg | 25.091 |  |  | 4.04
7 | 角钢Q235B综合 | kg | 85.538 |  |  | 3.96
8 | 酚醛调和漆各色 | kg | 1.710 |  |  | 12.39
9 | 醇酸防锈漆C53-1 | kg | 2.406 |  |  | 12.39
10 | 碳素结构钢镀锌焊接钢管DN20 | m | 7597.887 |  |  | 8.63
11 | 碳素结构钢镀锌焊接钢管DN25 | m | 126.546 |  |  | 12.32
12 | 桥架侧向支架200×100 | 付 | 4.000 |  |  | 350.00
13 | 桥架侧纵向支架200×100 | 付 | 4.000 |  |  | 400.00
14 | 楼层显示器 | 台 | 6.000 |  |  | 482.00
15 | 空气质量监控器 | 台 | 1.000 |  |  | 2400.00
16 | 电话分机 | 个 | 6.000 |  |  | 118.00
17 | 消防专用电话总机 | 台 | 1.000 |  |  | 3000.00
18 | 带电话插孔的手动报警按钮 | 个 | 34.000 |  |  | 40.77
19 | 消火栓按钮 | 个 | 63.000 |  |  | 42.48
20 | 铜芯多股绝缘电线WDZBN-RYJS-2*1.5 | m | 3092.720 |  |  | 3.40
21 | 铜芯多股绝缘电线WDZBN-RVS-3*1.0 | m | 134.201 |  |  | 6.72
22 | 铜芯塑料绝缘线WDZBN-BYJ-2.5 | m | 3853.566 |  |  | 2.20
23 | 控制电缆WDZBN-KYJYP-4*1.5 | m | 199.204 |  |  | 6.54
24 | 控制电缆WDZBN-KYJY-2*6 | m | 199.204 |  |  | 13.99
25 | 控制电缆WDZBN-KYJY-4*1.5 | m | 435.070 |  |  | 6.54
【表10.2.2-33】
主要工日、材料和设备、机械台班价格调整一览表
（适用于信息价差调整法）
工程名称:消防电气 |  |  | 标段: |  |  |  | 第2页 共3页
序号 | 名称、规格、型号 | 单位 | 数量 | 风险幅度(%) |  | 基准单价(元) | 调整单价（元） | 差价 | 价差合价
|  |  |  | 波动幅度 | 可调幅度
26 | 控制电缆WDZBN-KYJY-3*2.5 | m | 165.760 |  |  | 7.76
27 | 控制电缆WDZBN-RYJYP-2*1.5 | m | 859.167 |  |  | 3.61
28 | 控制电缆WDZBN-KYJY-6*1.5 | m | 78.703 |  |  | 9.57
29 | 控制电缆WDZBN-KYJY-8*1.5 | m | 49.299 |  |  | 12.84
30 | 控制电缆WDZBN-KYJY-2*2.5 | m | 742.250 |  |  | 5.18
31 | 控制电缆WDZBN-KYJY-12*1.5 | m | 62.159 |  |  | 14.87
32 | 控制电缆WDZBN-KYJY-2*1.5 | m | 134.731 |  |  | 3.23
33 | 控制电缆WDZB-KYJY-2*2.5 | m | 508.850 |  |  | 5.05
34 | 控制电缆WDZBN-KYJYP-2*1.5 | m | 431.944 |  |  | 3.61
35 | 控制电缆WDZBN-KYJY-15*2.5 | m | 62.159 |  |  | 37.74
36 | 控制电缆WDZBN-KYJY-12*2.5 | m | 49.299 |  |  | 23.86
37 | 控制电缆WDZBN-RYJYP-6*1.5 | m | 611.365 |  |  | 10.53
38 | 可挠性金属套管17# | m | 353.376 |  |  | 3.00
39 | 消防专用接线盒 | 个 | 656.880 |  |  | 4.26
40 | 金属开关盒 | 个 | 4.080 |  |  | 4.26
41 | 槽式防火型火灾报警桥架（中间设三个隔板）热镀锌板+喷塑（防火喷粉） 200*100 | m | 115.191 |  |  | 67.84
42 | CRT图形显示装置（含软件） | 台 | 1.000 |  |  | 8000.00
43 | 一氧化碳浓度探测器 | 个 | 6.000 |  |  | 188.00
44 | 感温探测器含底座 | 个 | 21.000 |  |  | 42.48
45 | 感烟探测器含底座 | 个 | 318.000 |  |  | 46.02
46 | 消防电源监控主机 | 台 | 1.000 |  |  | 6637.00
47 | 火灾报警控制器 （联动型）1024点以内 | 台 | 1.000 |  |  | 10672.00
48 | 电气火灾监控主机 | 台 | 1.000 |  |  | 8673.00
49 | 能耗监测系统主机 | 台 | 1.000 |  |  | 8800.00
【表10.2.2-33】
主要工日、材料和设备、机械台班价格调整一览表
（适用于信息价差调整法）
工程名称:消防电气 |  |  | 标段: |  |  |  | 第3页 共3页
序号 | 名称、规格、型号 | 单位 | 数量 | 风险幅度(%) |  | 基准单价(元) | 调整单价（元） | 差价 | 价差合价
|  |  |  | 波动幅度 | 可调幅度
50 | 防火门监控主机 | 台 | 1.000 |  |  | 11504.00
51 | 编码声光报警器 | 个 | 32.000 |  |  | 53.98
52 | 吸顶式扬声器 | 个 | 70.000 |  |  | 40.00
53 | 剩余漏电探测器 | 个 | 13.000 |  |  | 465.00
54 | 双路三相监控模块+单路三相监控模块 | 个 | 4.000 |  |  | 752.00
55 | 广播控制模块 | 个 | 7.000 |  |  | 43.30
56 | 短路隔离器 | 个 | 25.000 |  |  | 34.64
57 | 输入模块 | 个 | 15.000 |  |  | 51.15
58 | 输入输出模块(总线型) | 个 | 41.000 |  |  | 43.30
59 | 防火门监控模块 | 个 | 4.000 |  |  | 336.00
60 | 消防模块箱 | 台 | 20.000 |  |  | 150.00
61 | 消防端子箱 | 台 | 7.000 |  |  | 150.00
62 | 消防应急广播主机 | 台 | 1.000 |  |  | 3000.00
63 | 水池及水箱水位数显表 | 套 | 1.000 |  |  | 2500.00
64 | 多线联动控制盘 | 台 | 1.000 |  |  | 885.00
65 | 联动外控电源盘 | 组 | 1.000 |  |  | 3000.00
66 | 防火隔板、有机防火堵料JSY | 处 | 8.000 |  |  | 200.00
合计

## 13_表10_2_2-13 【含单列】单位(专业)工程招
【表10.2.2-13】
单位（专业）工程预算审核价费用表
工程名称:安装工程-智能照明系统、集中电源集中控制型应急照明与疏散指示系统 |  |  | 标段: | 第1页 共1页
序号 | 费用名称 |  | 计算公式 | 金额 (元) | 备注
1 | 分部分项工程费 |  | ∑(分部分项工程量×综合单价） | 157272.13 | 见表10.2.2-16
1.1 | 其中 | 人工费+机械费 | ∑分部分项（定额人工费+定额机械费） | 25317.32
2 | 措施项目费 |  | （2.1+2.2） | 3536.84
2.1 | 施工技术措施项目费 |  | ∑(技措项目工程量×综合单价） | 1442.71 | 见表10.2.2-16
2.1.1 | 其中 | 人工费+机械费 | ∑技措项目（定额人工费+定额机械费） | 314.60
2.2 | 施工组织措施项目费 |  | (1.1+2.1.1)×8.17% | 2094.13 | 见表10.2.2-20
2.2.1 | 其中 | 安全文明施工基本费 | (1.1+2.1.1)×8.17% | 2094.13 | 见表10.2.2-20
3 | 其他项目费 |  | （3.1+3.2+3.3+3.4） | 5059.80
3.1 | 暂列金额 |  | 3.1.1+3.1.2+3.1.3 | 5059.80 | 见表10.2.2-21
3.1.1 | 其中 | 标化工地增加费 | 按招标文件规定额度列计 |  | 见表10.2.2-22
3.1.2 |  | 优质工程增加费 | 按招标文件规定额度列计 |  | 见表10.2.2-22
3.1.3 |  | 其他暂列金额 | 按招标文件规定额度列计 | 5059.80 | 见表10.2.2-22
3.2 | 暂估价 |  | 3.2.1+3.2.2+3.2.3 |  | 见表10.2.2-21
3.2.1 | 其中 | 材料（工程设备）暂估价 | 按招标文件规定额度列计 (或计入综合单价) |  | 见表10.2.2-23
3.2.2 |  | 专业工程暂估价 | 按招标文件规定额度列计 |  | 见表10.2.2-24
3.2.3 |  | 专项技术措施暂估价 | 按招标文件规定额度列计 |  | 见表10.2.2-25
3.3 | 计日工 |  | ∑计日工(暂估数量×综合单价） |  | 见表10.2.2-21
3.4 | 施工总承包服务费 |  | 3.4.1+3.4.2 |  | 见表10.2.2-21
3.4.1 | 其中 | 专业发包工程管理费 | ∑专业发包工程（暂估金额×费率） |  | 见表10.2.2-27
3.4.2 |  | 甲供材料设备管理费 | 甲供材料暂估金额×费率+甲供设备暂估金额×费率 |  | 见表10.2.2-27
4 | 规费 |  | (1.1+2.1.1)×30.63% | 7851.06
5 | 单列费用 |  | 单列费用
6 | 税金 |  | (1+2+3+4+计税不计费+计税不计费不下浮)×9% | 15634.78
7 | 下浮 |  | (1+2+3+4+5+6-不计税不计费不下浮-计税不计费不下浮-暂估材料)×0%
其中 | 甲供费（不计入造价） |  | 甲供材料费+甲供主材费+甲供设备费
预算审核价合计 |  |  | 1+2+3+4+5+6-7 | 189355.00

## 13_表10_2_2-16 分部分项工程清单与计价表
【表10.2.2-16】
分部分项工程清单与计价表
单位(专业)工程名称:安装工程-智能照明系统、集中电源集中控制型应急照明与疏散指示系统 | [5 empty] | 标段: |  |  | 第1页 共4页
序号 | 项目编码 | 项目名称 | 项目特征 | 计量 单位 | 工程量 | 金 额 (元) |  |  |  |  | 备注
[6 empty] | 综合单价 | 合价 | 其中
[8 empty] | 人工费 | 机械费 | 暂估价
|  | 智能照明系统 |  |  |  |  | 14681.58 | 880.93 | 26.64
1 | 030904011002 | 远程控制箱(柜） | 1、规 格：智能照明系统中央控制器 | 台 | 1 | 8222.41 | 8222.41 | 153.47 | 1.08
2 | 030904008010 | 模块(模块箱） | 1、模块名称：智能照明八路控制模块 | 个 | 9 | 593.83 | 5344.47 | 572.58 | 25.56
3 | 030411004040 | 配线 | 1、名 称：铜芯聚氯乙烯绞型软线 2、配线形式：线槽配线 3、配线型号：RVS-2×2.5 | m | 218.14 | 5.11 | 1114.70 | 154.88
|  | 集中电源集中控制型应急照明与疏散指示系统 |  |  |  |  | 142590.55 | 26840.76 | 163.18
4 | 030904017006 | 报警联动一体机 | 1、规格、线制：集中电源集中控制型应急照明与疏散指示系统控制器 2、控制回路：512点以内 3、安装方式：落地式 | 台 | 1 | 18466.18 | 18466.18 | 1970.82 | 42.02
5 | 030404017063 | 配电箱 | 1、名称：成套A型应急照明集中电源配电箱 D1-YJ1、YJ1、YJ2 2、型号、规格：规格型号及电器元件配置按设计要求 3、安装方式：悬挂式 | 台 | 3 | 7025.94 | 21077.82 | 536.40
6 | 030411001027 | 配管 | 1、名称：线缆保护管 2、材质：镀锌钢管 3、规格：DN20 4、配置形式：砖、混凝土结构暗配 | m | 2423.29 | 17.62 | 42698.37 | 13933.92 | 121.16
本页小计 | [6 empty] | 96923.95 | 17322.07 | 189.82
【表10.2.2-16】
分部分项工程清单与计价表
单位(专业)工程名称:安装工程-智能照明系统、集中电源集中控制型应急照明与疏散指示系统 | [5 empty] | 标段: |  |  | 第2页 共4页
序号 | 项目编码 | 项目名称 | 项目特征 | 计量 单位 | 工程量 | 金 额 (元) |  |  |  |  | 备注
[6 empty] | 综合单价 | 合价 | 其中
[8 empty] | 人工费 | 机械费 | 暂估价
7 | 030411001028 | 配管 | 1、名称：线缆保护管 2、材质：可挠金属套管 3、规格：17＃ 4、配置形式：吊顶内敷设 | m | 174.40 | 11.99 | 2091.06 | 866.77
8 | 030411004041 | 配线 | 1、名 称：铜芯低烟无卤绞型软线 2、配线形式：管内穿线 3、配线型号：WDZBN-RYJS-2×2.5 | m | 2311.30 | 6.57 | 15185.24 | 1363.67
9 | 030408002021 | 控制电缆 | 1、名 称：控制电缆 2、电缆型号：WDZBN-KYJYP 3、电缆规格：2×1.5 4、材 质：铜芯 5、敷设方式、部位：穿管或桥架内敷设 6、电压等级(KV)：1KV以下 7、地形：室内 | m | 237.36 | 6.36 | 1509.61 | 441.49
10 | 030411006011 | 接线盒 | 1、名 称：接线盒 2、材 质：钢制 3、规 格：86型 4、安装形式：暗装 | 个 | 221 | 9.26 | 2046.46 | 678.47
11 | 030411006012 | 接线盒 | 1、名 称：开关盒 2、材 质：钢制 3、规 格：86型 4、安装形式：暗装 | 个 | 130 | 8.99 | 1168.70 | 419.90
12 | 030412004010 | 装饰灯 | 1、装饰灯名称：消防应急照明灯具 2、装饰灯型号：YB-ZFJC系列 3、装饰灯规格：3W 4、安装形式：吸顶式 | 套 | 162 | 109.16 | 17683.92 | 3009.96
本页小计 | [6 empty] | 39684.99 | 6780.26
【表10.2.2-16】
分部分项工程清单与计价表
单位(专业)工程名称:安装工程-智能照明系统、集中电源集中控制型应急照明与疏散指示系统 | [5 empty] | 标段: |  |  | 第3页 共4页
序号 | 项目编码 | 项目名称 | 项目特征 | 计量 单位 | 工程量 | 金 额 (元) |  |  |  |  | 备注
[6 empty] | 综合单价 | 合价 | 其中
[8 empty] | 人工费 | 机械费 | 暂估价
13 | 030412004011 | 装饰灯 | 1、装饰灯名称：消防应急照明灯具(IP65) 2、装饰灯型号：TY-ZFJC系列 3、装饰灯规格：3W 4、安装形式：墙壁式 | 套 | 10 | 109.23 | 1092.30 | 185.80
14 | 030412004012 | 装饰灯 | 1、装饰灯名称：消防应急照明灯具 2、装饰灯型号：TY-ZFJC系列 3、装饰灯规格：6W 4、安装形式：吸顶式 | 套 | 11 | 132.16 | 1453.76 | 204.38
15 | 030412004013 | 装饰灯 | 1、装饰灯名称：方向标志灯(单向不可调) 2、装饰灯型号：TY-ZFJC系列 3、装饰灯规格：1W 4、安装形式：墙壁式 | 套 | 83 | 105.41 | 8749.03 | 1542.14
16 | 030412004014 | 装饰灯 | 1、装饰灯名称：疏散出口标志灯 2、装饰灯型号：TY-ZFJC系列 3、装饰灯规格：1W 4、安装形式：墙壁式 | 套 | 12 | 105.41 | 1264.92 | 222.96
17 | 030412004015 | 装饰灯 | 1、装饰灯名称：疏散出口标志灯 2、装饰灯型号：TY-ZFJC系列 3、装饰灯规格：1W 4、安装形式：吊杆式 | 套 | 20 | 112.08 | 2241.60 | 436.00
18 | 030412004016 | 装饰灯 | 1、装饰灯名称：安全出口标志灯 2、装饰灯型号：TY-ZFJC系列 3、装饰灯规格：1W 4、安装形式：墙壁式 | 套 | 11 | 105.41 | 1159.51 | 204.38
本页小计 | [6 empty] | 15961.12 | 2795.66
【表10.2.2-16】
分部分项工程清单与计价表
单位(专业)工程名称:安装工程-智能照明系统、集中电源集中控制型应急照明与疏散指示系统 | [5 empty] | 标段: |  |  | 第4页 共4页
序号 | 项目编码 | 项目名称 | 项目特征 | 计量 单位 | 工程量 | 金 额 (元) |  |  |  |  | 备注
[6 empty] | 综合单价 | 合价 | 其中
[8 empty] | 人工费 | 机械费 | 暂估价
19 | 030412004017 | 装饰灯 | 1、装饰灯名称：楼层标志灯 2、装饰灯型号：TY-ZFJC系列 3、装饰灯规格：1W 4、安装形式：墙壁式 | 套 | 14 | 105.41 | 1475.74 | 260.12
20 | 030412004018 | 装饰灯 | 1、装饰灯名称：楼层标志灯 2、装饰灯型号：TY-ZFJC系列 3、装饰灯规格：1W 4、安装形式：吊杆式 | 套 | 8 | 112.08 | 896.64 | 174.40
21 | 030412004019 | 装饰灯 | 1、装饰灯名称：消防控制室的通往室外的出口处设置明显的标志(IP65) 2、装饰灯型号：TY-ZFJC系列 3、装饰灯规格：1W 4、安装形式：墙壁式 | 套 | 1 | 162.53 | 162.53 | 18.58
22 | 030412004020 | 装饰灯 | 1、装饰灯名称：双面多信息复合标志灯具 2、装饰灯型号：TY-ZFJC系列 3、装饰灯规格：1W 4、安装形式：吊杆式 | 套 | 17 | 127.48 | 2167.16 | 370.60
本页小计 | [6 empty] | 4702.07 | 823.70
合计 | [6 empty] | 157272.13 | 27721.69 | 189.82

## 13_表10_2_2-16 施工技术措施项目清单与计价表
【表10.2.2-16】
施工技术措施项目清单与计价表
单位(专业)工程名称:安装工程-智能照明系统、集中电源集中控制型应急照明与疏散指示系统 | [5 empty] | 标段: |  |  | 第1页 共1页
序号 | 项目编码 | 项目名称 | 项目特征 | 计量 单位 | 工程量 | 金 额 (元) |  |  |  |  | 备注
[6 empty] | 综合单价 | 合价 | 其中
[8 empty] | 人工费 | 机械费 | 暂估价
|  | [请输入分部名称,电子评标勿删] |  |  | 0 |  | 1442.71 | 346.25
1 | 031301017003 | 脚手架搭拆 | 1、脚手架搭拆费第九册 | 项 | 1 | 1442.71 | 1442.71 | 346.25
本页小计 | [6 empty] | 1442.71 | 346.25
合计 | [6 empty] | 1442.71 | 346.25

## 13_表10_2_2-20 施工组织(总价)措施项目清单
【表10.2.2-20】
施工组织（总价）措施项目清单与计价表
工程名称:智能照明系统、集中电源集中控制型应急照明与疏散指示系统 |  |  | 标段: | 第1页 共1页
序号 | 项目编号 | 项目名称 | 计算基础 | 费率 (%) | 金额 (元) | 备注
1 | 031302001001 | 安全文明施工费 |  |  | 2094.13
1.1 |  | 安全文明施工基本费 | 定额人工费+定额机械费 | 8.17 | 2094.13
2 | Z03130200801 | 提前竣工增加费 | 定额人工费+定额机械费
3 | 031302004001 | 二次搬运费 | 定额人工费+定额机械费
4 | 031302005001 | 冬雨季施工增加费 | 定额人工费+定额机械费
5 |  | 其他施工组织措施费 | 按相关规定计算
合 计 |  |  |  |  | 2094.13

## 13_表10_2_2-21 其他项目清单与计价汇总表
【表10.2.2-21】
其他项目清单与计价汇总表
工程名称:智能照明系统、集中电源集中控制型应急照明与疏散指示系统 |  | 标段: | 第1页 共1页
序号 | 项 目 名 称 | 金额(元) | 备注
1 | 暂列金额 | 5059.80 | 明细详见表10.2.2-22
1.1 | 标化工地增加费 |  | 明细详见表10.2.2-22
1.2 | 优质工程增加费 |  | 明细详见表10.2.2-22
1.3 | 其他暂列金额 | 5059.80 | 明细详见表10.2.2-22
2 | 暂估价
2.1 | 材料（设备）暂估价 |  | 明细详见表10.2.2-23
2.2 | 专业工程暂估价 |  | 明细详见表10.2.2-24
2.3 | 专项技术措施暂估价 |  | 明细详见表10.2.2-25
3 | 计日工 |  | 明细详见表10.2.2-26
4 | 总承包服务费 |  | 明细详见表10.2.2-27
合 计 |  | 5059.80 | -

## 13_表10_2_2-22 暂列金额明细表
【表10.2.2-22】
暂列金额明细表
工程名称:智能照明系统、集中电源集中控制型应急照明与疏散指示系统 |  |  | 标段: | 第1页 共1页
序号 | 项 目 名 称 | 计量单位 | 暂定金额(元) | 备注
1 | 标化工地增加费 | 项
2 | 优质工程增加费 | 项
3 | 其他暂列金额 | 项 | 5059.80 | 估算比例一般不高于5%
3.1 | 其他暂列金额 | 项 | 5059.80
合计 |  |  | 5059.80 | -

## 13_表10_2_2-23 材料（工程设备）暂估单价表
【表10.2.2-23】
材料（工程设备）暂估单价表
单位(专业)工程名称:安装工程-智能照明系统、集中电源集中控制型应急照明与疏散指示系统 |  |  |  | 标段: |  | 第1页 共1页
序号 | 材料（工程设备）名称、规格、型号 | 计量 单位 | 数量 | 单价 | 合价 | 备注
合计

## 13_表10_2_2-24 专业工程暂估价表
【表10.2.2-24】
专业工程暂估价表
单位(专业)工程名称:安装工程-智能照明系统、集中电源集中控制型应急照明与疏散指示系统 |  | 标段: | 第1页 共1页
序号 | 工 程 名 称 | 工程内容 | 暂估金额(元) | 备注
合计

## 13_表10_2_2-29 主要工日一览表
【表10.2.2-29】
主要工日一览表
工程名称:智能照明系统、集中电源集中控制型应急照明与疏散指示系统 |  |  | 标段: |  | 第1页 共1页
序号 | 工日名称（类别） | 单位 | 数 量 | 单价(元) | 合价（元） | 备注
1 | 二类人工 | 工日 | 188.482 | 149.00 | 28083.82

## 13_表10_2_2-31 主要材料和工程设备一览表
【表10.2.2-31】
主要材料和工程设备一览表
工程名称:智能照明系统、集中电源集中控制型应急照明与疏散指示系统 |  |  |  | 标段: |  | 第1页 共1页
序号 | 名称、规格、型号 | 单位 | 数量 | 单价(元) | 合价（元） | 备注
1 | 镀锌铁丝φ1.2-1.8 | kg | 12.839 | 4.25 | 54.57
2 | 普通硅酸盐水泥PO 42.5综合 | kg | 418.745 | 0.40 | 168.75
3 | 黄砂净砂 | t | 2.643 | 180.00 | 475.74
4 | 碳素结构钢镀锌焊接钢管DN20 | m | 2495.989 | 8.63 | 21550.37
5 | 双面多信息复合标志灯具TY-ZFJC系列 1W | 套 | 17.170 | 94.69 | 1625.83
6 | 安全出口标志灯TY-ZFJC系列 1W | 套 | 11.110 | 79.45 | 882.69
7 | 方向标志灯(单向不可调) TY-ZFJC系列 1W | 套 | 83.830 | 79.45 | 6660.29
8 | 楼层标志灯TY-ZFJC系列 1W | 套 | 22.220 | 79.45 | 1765.38
9 | 消防应急照明灯具TY-ZFJC系列 3W | 套 | 173.720 | 83.23 | 14458.72
10 | 消防应急照明灯具TY-ZFJC系列 6W | 套 | 11.110 | 106.00 | 1177.66
11 | 消防控制室的通往室外的出口处设置明显的标志(IP65) TY-ZFJC系列 1W | 套 | 1.010 | 136.00 | 137.36
12 | 疏散出口标志灯TY-ZFJC系列 1W | 套 | 32.320 | 79.45 | 2567.82
13 | 铜芯多股绝缘电线WDZBN-RYJS-2×2.5 | m | 2496.204 | 5.32 | 13277.31
14 | 铜芯多股绝缘电线RVS-2×2.5 | m | 235.591 | 3.82 | 899.49
15 | 控制电缆WDZBN-KYJYP-2×1.5 | m | 240.920 | 3.61 | 868.52
16 | 可挠性金属套管17# | m | 188.352 | 3.00 | 565.06
17 | 金属开关盒 | 个 | 132.600 | 4.26 | 564.88
18 | 金属接线盒 | 个 | 225.420 | 4.26 | 960.29
19 | 集中电源集中控制型应急照明与疏散指示系统控制器 | 台 | 1.000 | 15770.00 | 15770.00
20 | 智能照明八路控制模块 | 个 | 9.000 | 500.00 | 4500.00
21 | 智能照明系统中央控制器 | 台 | 1.000 | 8000.00 | 8000.00
22 | 成套A型应急照明集中电源配电箱D1-YJ1、YJ1、YJ2 | 台 | 3.000 | 6770.00 | 20310.00

## 13_表10_2-33主要工日、材料和设备、机械台班价格
【表10.2.2-33】
主要工日、材料和设备、机械台班价格调整一览表
（适用于信息价差调整法）
工程名称:智能照明系统、集中电源集中控制型应急照明与疏散指示系统 |  |  | 标段: |  |  |  | 第1页 共1页
序号 | 名称、规格、型号 | 单位 | 数量 | 风险幅度(%) |  | 基准单价(元) | 调整单价（元） | 差价 | 价差合价
|  |  |  | 波动幅度 | 可调幅度
1 | 镀锌铁丝φ1.2-1.8 | kg | 12.839 |  |  | 4.25
2 | 普通硅酸盐水泥PO 42.5综合 | kg | 418.745 |  |  | 0.40
3 | 黄砂净砂 | t | 2.643 |  |  | 180.00
4 | 碳素结构钢镀锌焊接钢管DN20 | m | 2495.989 |  |  | 8.63
5 | 双面多信息复合标志灯具TY-ZFJC系列 1W | 套 | 17.170 |  |  | 94.69
6 | 安全出口标志灯TY-ZFJC系列 1W | 套 | 11.110 |  |  | 79.45
7 | 方向标志灯(单向不可调) TY-ZFJC系列 1W | 套 | 83.830 |  |  | 79.45
8 | 楼层标志灯TY-ZFJC系列 1W | 套 | 22.220 |  |  | 79.45
9 | 消防应急照明灯具TY-ZFJC系列 3W | 套 | 173.720 |  |  | 83.23
10 | 消防应急照明灯具TY-ZFJC系列 6W | 套 | 11.110 |  |  | 106.00
11 | 消防控制室的通往室外的出口处设置明显的标志(IP65) TY-ZFJC系列 1W | 套 | 1.010 |  |  | 136.00
12 | 疏散出口标志灯TY-ZFJC系列 1W | 套 | 32.320 |  |  | 79.45
13 | 铜芯多股绝缘电线WDZBN-RYJS-2×2.5 | m | 2496.204 |  |  | 5.32
14 | 铜芯多股绝缘电线RVS-2×2.5 | m | 235.591 |  |  | 3.82
15 | 控制电缆WDZBN-KYJYP-2×1.5 | m | 240.920 |  |  | 3.61
16 | 可挠性金属套管17# | m | 188.352 |  |  | 3.00
17 | 金属开关盒 | 个 | 132.600 |  |  | 4.26
18 | 金属接线盒 | 个 | 225.420 |  |  | 4.26
19 | 集中电源集中控制型应急照明与疏散指示系统控制器 | 台 | 1.000 |  |  | 15770.00
20 | 智能照明八路控制模块 | 个 | 9.000 |  |  | 500.00
21 | 智能照明系统中央控制器 | 台 | 1.000 |  |  | 8000.00
22 | 成套A型应急照明集中电源配电箱D1-YJ1、YJ1、YJ2 | 台 | 3.000 |  |  | 6770.00
合计

## 14_表10_2_2-13 【含单列】单位(专业)工程招
【表10.2.2-13】
单位（专业）工程预算审核价费用表
工程名称:安装工程-消防水 |  |  | 标段: | 第1页 共1页
序号 | 费用名称 |  | 计算公式 | 金额 (元) | 备注
1 | 分部分项工程费 |  | ∑(分部分项工程量×综合单价） | 1602343.75 | 见表10.2.2-16
1.1 | 其中 | 人工费+机械费 | ∑分部分项（定额人工费+定额机械费） | 366653.77
2 | 措施项目费 |  | （2.1+2.2） | 49504.19
2.1 | 施工技术措施项目费 |  | ∑(技措项目工程量×综合单价） | 19202.45 | 见表10.2.2-16
2.1.1 | 其中 | 人工费+机械费 | ∑技措项目（定额人工费+定额机械费） | 4236.57
2.2 | 施工组织措施项目费 |  | (1.1+2.1.1)×8.17% | 30301.74 | 见表10.2.2-20
2.2.1 | 其中 | 安全文明施工基本费 | (1.1+2.1.1)×8.17% | 30301.74 | 见表10.2.2-20
3 | 其他项目费 |  | （3.1+3.2+3.3+3.4） | 52963.55
3.1 | 暂列金额 |  | 3.1.1+3.1.2+3.1.3 | 52963.55 | 见表10.2.2-21
3.1.1 | 其中 | 标化工地增加费 | 按招标文件规定额度列计 |  | 见表10.2.2-22
3.1.2 |  | 优质工程增加费 | 按招标文件规定额度列计 |  | 见表10.2.2-22
3.1.3 |  | 其他暂列金额 | 按招标文件规定额度列计 | 52963.55 | 见表10.2.2-22
3.2 | 暂估价 |  | 3.2.1+3.2.2+3.2.3 |  | 见表10.2.2-21
3.2.1 | 其中 | 材料（工程设备）暂估价 | 按招标文件规定额度列计 (或计入综合单价) |  | 见表10.2.2-23
3.2.2 |  | 专业工程暂估价 | 按招标文件规定额度列计 |  | 见表10.2.2-24
3.2.3 |  | 专项技术措施暂估价 | 按招标文件规定额度列计 |  | 见表10.2.2-25
3.3 | 计日工 |  | ∑计日工(暂估数量×综合单价） |  | 见表10.2.2-21
3.4 | 施工总承包服务费 |  | 3.4.1+3.4.2 |  | 见表10.2.2-21
3.4.1 | 其中 | 专业发包工程管理费 | ∑专业发包工程（暂估金额×费率） |  | 见表10.2.2-27
3.4.2 |  | 甲供材料设备管理费 | 甲供材料暂估金额×费率+甲供设备暂估金额×费率 |  | 见表10.2.2-27
4 | 规费 |  | (1.1+2.1.1)×30.63% | 113603.71
5 | 单列费用 |  | 单列费用
6 | 税金 |  | (1+2+3+4+计税不计费+计税不计费不下浮)×9% | 163657.37
7 | 下浮 |  | (1+2+3+4+5+6-不计税不计费不下浮-计税不计费不下浮-暂估材料)×0%
其中 | 甲供费（不计入造价） |  | 甲供材料费+甲供主材费+甲供设备费
预算审核价合计 |  |  | 1+2+3+4+5+6-7 | 1982073.00

## 14_表10_2_2-16 分部分项工程清单与计价表
【表10.2.2-16】
分部分项工程清单与计价表
单位(专业)工程名称:安装工程-消防水 | [5 empty] | 标段: |  |  | 第1页 共20页
序号 | 项目编码 | 项目名称 | 项目特征 | 计量 单位 | 工程量 | 金 额 (元) |  |  |  |  | 备注
[6 empty] | 综合单价 | 合价 | 其中
[8 empty] | 人工费 | 机械费 | 暂估价
|  | 喷淋 |  |  |  |  | 658766.43 | 201981.14 | 9411.61
1 | 030901001001 | 水喷淋钢管 | 1、安装部位：室内 2、材质、规格：镀锌钢管 DN150 3、连接形式：沟槽连接 4、压力试验及冲洗设计要求：管道水压试验、水冲洗 5、管件安装：含管件 | m | 440.28 | 173.67 | 76463.43 | 14903.48 | 1589.41
2 | 030901001002 | 水喷淋钢管 | 1、安装部位：室内 2、材质、规格：镀锌钢管 DN100 3、连接形式：沟槽连接 4、压力试验及冲洗设计要求：管道水压试验、水冲洗 5、管件安装：含管件 | m | 314.37 | 111.98 | 35203.15 | 9396.52 | 125.75
3 | 030901001003 | 水喷淋钢管 | 1、安装部位：室内 2、材质、规格：镀锌钢管 DN80 3、连接形式：沟槽连接 4、压力试验及冲洗设计要求：管道水压试验、水冲洗 5、管件安装：含管件 | m | 262.74 | 100.95 | 26523.60 | 7262.13 | 91.96
4 | 030901001004 | 水喷淋钢管 | 1、安装部位：室内 2、材质、规格：镀锌钢管 DN65 3、连接形式：沟槽连接 4、压力试验及冲洗设计要求：管道水压试验、水冲洗 5、管件安装：含管件 | m | 150.88 | 88.82 | 13401.16 | 4014.92 | 46.77
本页小计 | [6 empty] | 151591.34 | 35577.05 | 1853.89
【表10.2.2-16】
分部分项工程清单与计价表
单位(专业)工程名称:安装工程-消防水 | [5 empty] | 标段: |  |  | 第2页 共20页
序号 | 项目编码 | 项目名称 | 项目特征 | 计量 单位 | 工程量 | 金 额 (元) |  |  |  |  | 备注
[6 empty] | 综合单价 | 合价 | 其中
[8 empty] | 人工费 | 机械费 | 暂估价
5 | 030901001005 | 水喷淋钢管 | 1、安装部位：室内 2、材质、规格：镀锌钢管 DN50 3、连接形式：螺纹连接 4、压力试验及冲洗设计要求：管道水压试验、水冲洗 5、管件安装：含管件 | m | 186.38 | 65.16 | 12144.52 | 3917.71 | 156.56
6 | 030901001006 | 水喷淋钢管 | 1、安装部位：室内 2、材质、规格：镀锌钢管 DN40 3、连接形式：螺纹连接 4、压力试验及冲洗设计要求：管道水压试验、水冲洗 5、管件安装：含管件 | m | 788.62 | 54.10 | 42664.34 | 16206.14 | 717.64
7 | 030901001007 | 水喷淋钢管 | 1、安装部位：室内 2、材质、规格：镀锌钢管 DN25 3、连接形式：螺纹连接 4、压力试验及冲洗设计要求：管道水压试验、水冲洗 5、管件安装：含管件 | m | 1857.00 | 37.87 | 70324.59 | 32033.25 | 742.80
8 | 031201001001 | 管道刷油 | 1、油漆品种：红丹防锈漆、调和漆 2、涂刷遍数、漆膜厚度：红丹防锈漆一遍，调和漆两遍 | m2 | 800.55 | 12.90 | 10327.10 | 5147.54
9 | 030901003001 | 水喷淋(雾)喷头 | 1、安装部位：室内 2、材质、型号、规格：喷头，K=80， 68℃，DN15 3、连接形式：螺纹连接 4、装饰盘设计要求：直立型 无吊顶 | 个 | 840 | 27.39 | 23007.60 | 8761.20 | 201.60
本页小计 | [6 empty] | 158468.15 | 66065.84 | 1818.60
【表10.2.2-16】
分部分项工程清单与计价表
单位(专业)工程名称:安装工程-消防水 | [5 empty] | 标段: |  |  | 第3页 共20页
序号 | 项目编码 | 项目名称 | 项目特征 | 计量 单位 | 工程量 | 金 额 (元) |  |  |  |  | 备注
[6 empty] | 综合单价 | 合价 | 其中
[8 empty] | 人工费 | 机械费 | 暂估价
10 | Z031003018001 | 法兰阀门（沟槽式法兰连接） | 1、阀门类型：信号蝶阀 2、阀门材质：球墨铸铁 3、规格、压力等级：ZSXF-D DN150 4、连接形式：沟槽法兰连接 | 个 | 4 | 856.90 | 3427.60 | 357.60 | 153.68
11 | Z031003018002 | 法兰阀门（沟槽式法兰连接） | 1、类 型：沟槽法兰短管 2、材 质：球墨铸铁 3、规格、压力等级：DN150 1.6Mpa 4、连接形式：沟槽法兰连接 | 个 | 8 | 206.26 | 1650.08 | 147.84 | 17.12
12 | Z031003018003 | 法兰阀门（沟槽式法兰连接） | 1、类 型：明杆弹性座封闸阀 2、材 质：球墨铸铁 3、规格、压力等级：Z41X-16Q DN100 4、连接形式：沟槽法兰连接 | 个 | 2 | 982.06 | 1964.12 | 123.08 | 73.52
13 | Z031003018004 | 法兰阀门（沟槽式法兰连接） | 1、类 型：止回阀 2、材 质：球墨铸铁 3、规格、压力等级：H44T-16 DN100 4、连接形式：沟槽法兰连接 | 个 | 1 | 748.06 | 748.06 | 61.54 | 36.76
14 | Z031003018005 | 法兰阀门（沟槽式法兰连接） | 1、类 型：沟槽法兰短管 2、材 质：球墨铸铁 3、规格、压力等级：DN100 1.6Mpa 4、连接形式：沟槽连接 | 个 | 6 | 126.86 | 761.16 | 99.24 | 8.58
15 | 030601004001 | 流量仪表 | 1、流量开关DN100 | 台 | 1 | 687.26 | 687.26 | 73.46 | 4.57
16 | 030901006001 | 水流指示器 | 1、规格、型号：ZSJZ-150 2、连接形式：马鞍型连接 | 个 | 21 | 369.93 | 7768.53 | 788.55 | 5.25
17 | 030901008001 | 末端试水装置 | 1.规格:DN25； 2.组装形式:手动式，含试水接头。 | 组 | 4 | 336.58 | 1346.32 | 370.72 | 6.32
本页小计 | [6 empty] | 18353.13 | 2022.03 | 305.80
【表10.2.2-16】
分部分项工程清单与计价表
单位(专业)工程名称:安装工程-消防水 | [5 empty] | 标段: |  |  | 第4页 共20页
序号 | 项目编码 | 项目名称 | 项目特征 | 计量 单位 | 工程量 | 金 额 (元) |  |  |  |  | 备注
[6 empty] | 综合单价 | 合价 | 其中
[8 empty] | 人工费 | 机械费 | 暂估价
18 | 031003001001 | 螺纹阀门 | 1、阀门类型：自动排气阀 2、阀门材质：铜质 3、规格、压力等级：ZP-I DN15 4、连接形式：螺纹连接 | 个 | 1 | 69.29 | 69.29 | 12.52 | 0.07
19 | 031003001002 | 螺纹阀门 | 1、阀门类型：螺纹截止阀 2、阀门材质：铜质 3、规格、压力等级：J11W-16T DN15 4、连接形式：螺纹连接 | 个 | 1 | 38.76 | 38.76 | 7.45 | 0.14
20 | 030901012001 | 消防水泵接合器 | 1、安装部位：室外 2、型号、规格：SQS-150 DN150 | 套 | 2 | 2330.02 | 4660.04 | 506.00 | 12.84
21 | 040504001012 | 砌筑井 | 1、砖砌矩形水泵接合器井，内径1500*1000mm、深800mm，采用Φ700复合盖板 | 座 | 1 | 1766.43 | 1766.43 | 470.24 | 20.72
22 | 031002001011 | 管道支吊架 | 1、名称：抗震支架 2、管架形式：单管侧向支架 | 付 | 194 | 413.70 | 80257.80 | 22546.68
23 | 031002001012 | 管道支吊架 | 1、名称：抗震支架 2、管架形式：单管侧纵向支架 | 付 | 194 | 657.58 | 127570.52 | 30640.36
24 | 031208002001 | 管道绝热 | 1.绝热材料品种：橡塑保温 2.绝热厚度：10mm 3.管道外径：DN50mm以下 | m3 | 3.41 | 2285.54 | 7793.69 | 1493.27
25 | 031208002002 | 管道绝热 | 1.绝热材料品种：橡塑保温 2.绝热厚度：10mm 3.管道外径：DN80mm以下 | m3 | 1.03 | 2088.78 | 2151.44 | 330.27
本页小计 | [6 empty] | 224307.97 | 56006.79 | 33.77
【表10.2.2-16】
分部分项工程清单与计价表
单位(专业)工程名称:安装工程-消防水 | [5 empty] | 标段: |  |  | 第5页 共20页
序号 | 项目编码 | 项目名称 | 项目特征 | 计量 单位 | 工程量 | 金 额 (元) |  |  |  |  | 备注
[6 empty] | 综合单价 | 合价 | 其中
[8 empty] | 人工费 | 机械费 | 暂估价
26 | 031208002003 | 管道绝热 | 1.绝热材料品种：橡塑保温 2.绝热厚度：10mm 3.管道外径：DN100mm | m3 | 1.07 | 2006.02 | 2146.44 | 296.06
27 | 031208002004 | 管道绝热 | 1.绝热材料品种：橡塑保温 2.绝热厚度：10mm 3.管道外径：DN150mm | m3 | 1.99 | 2049.46 | 4078.43 | 550.31
28 | 031002003003 | 套管 | 1、名称、类型：刚性防水套管 2、材 质：碳钢 3、规 格：DN100 | 个 | 1 | 272.86 | 272.86 | 122.33 | 34.57
29 | 031002003004 | 套管 | 1、名称、类型：一般穿墙钢套管 2、材 质：碳钢 3、规 格：DN200 | 个 | 15 | 180.29 | 2704.35 | 1343.25 | 16.05
30 | 031002003005 | 套管 | 1、名称、类型：一般穿墙钢套管 2、材 质：碳钢 3、规 格：DN150 | 个 | 12 | 114.08 | 1368.96 | 627.60 | 12.84
31 | 031002003006 | 套管 | 1、名称、类型：一般穿墙钢套管 2、材 质：碳钢； 3、规 格：DN125。 | 个 | 6 | 108.85 | 653.10 | 313.80 | 6.42
32 | 031002003007 | 套管 | 1、名称、类型：一般穿墙钢套管 2、材 质：碳钢 3、规 格：DN100 | 个 | 8 | 64.22 | 513.76 | 216.96 | 8.56
33 | 031002003008 | 套管 | 1、名称、类型：一般穿墙钢套管 2、材 质：碳钢； 3、规 格：DN80。 | 个 | 8 | 61.43 | 491.44 | 216.96 | 8.56
本页小计 | [6 empty] | 12229.34 | 3687.27 | 87.00
【表10.2.2-16】
分部分项工程清单与计价表
单位(专业)工程名称:安装工程-消防水 | [5 empty] | 标段: |  |  | 第6页 共20页
序号 | 项目编码 | 项目名称 | 项目特征 | 计量 单位 | 工程量 | 金 额 (元) |  |  |  |  | 备注
[6 empty] | 综合单价 | 合价 | 其中
[8 empty] | 人工费 | 机械费 | 暂估价
34 | 031002003009 | 套管 | 1、名称、类型：一般穿墙钢套管 2、材 质：碳钢； 3、规 格：DN65。 | 个 | 10 | 59.95 | 599.50 | 271.20 | 10.70
35 | 031002003010 | 套管 | 1、名称、类型：一般穿墙钢套管 2、材 质：碳钢 3、规 格：DN50 | 个 | 30 | 25.63 | 768.90 | 290.70 | 32.10
36 | 031002003011 | 套管 | 1、名称、类型：一般穿板钢套管 2、材 质：碳钢 3、规 格：DN200 | 个 | 3 | 167.91 | 503.73 | 268.65 | 3.21
37 | 031002003012 | 套管 | 1、名称、类型：一般穿板钢套管 2、材 质：碳钢 3、规 格：DN150 | 个 | 3 | 107.08 | 321.24 | 156.90 | 3.21
38 | 030905002001 | 水灭火控制装置调试 | 1、系统形式：自动喷水灭火系统调试 | 点 | 4 | 179.82 | 719.28 | 471.44 | 54.96
39 | 031208002005 | 管道绝热 | 1、绝热材料品种：橡塑管壳 2、绝热厚度：10mm 3、管道外径：DN125mm以内 | m3 | 7.48 | 2006.02 | 15005.03 | 2069.64
40 | 031002001013 | 管道支吊架 | 1、材 质：型钢 2、管架形式：一般管架 | Kg | 4200.30 | 15.50 | 65104.65 | 29570.11 | 3948.28
41 | 031201003003 | 金属结构刷油 | 1、除锈级别：手工轻锈 2、油漆品种：红丹防锈漆、调和漆 3、结构类型：一般管架 4、涂刷遍数、漆膜厚度：各两遍 | kg | 4200.30 | 2.06 | 8652.62 | 3864.28 | 1260.09
本页小计 | [6 empty] | 91674.95 | 36962.92 | 5312.55
【表10.2.2-16】
分部分项工程清单与计价表
单位(专业)工程名称:安装工程-消防水 | [5 empty] | 标段: |  |  | 第7页 共20页
序号 | 项目编码 | 项目名称 | 项目特征 | 计量 单位 | 工程量 | 金 额 (元) |  |  |  |  | 备注
[6 empty] | 综合单价 | 合价 | 其中
[8 empty] | 人工费 | 机械费 | 暂估价
42 | 040101002013 | 挖沟槽土方 | 1、人工挖填管沟土方三类土，管沟顶二侧米外弃土。 2、回填土、夯实。 | m3 | 52.03 | 41.16 | 2141.55 | 1659.24
|  | 消火栓 |  |  |  |  | 537031.80 | 133740.53 | 7574.39
43 | 030901002001 | 消火栓钢管 | 1、安装部位：埋地 2、材质、规格：镀锌钢管 DN100 3、连接形式：法兰连接，二次镀锌 4、压力试验及冲洗设计要求：管道水压试验、水冲洗 5、管件安装：含管件 | m | 580.90 | 181.87 | 105648.28 | 41371.70 | 2550.15
44 | 030901002002 | 消火栓钢管 | 1、安装部位：室内 2、材质、规格：镀锌钢管 DN150 3、连接形式：沟槽连接 4、压力试验及冲洗设计要求：管道水压试验、水冲洗 5、管件安装：含管件 | m | 120.60 | 184.16 | 22209.70 | 4082.31 | 435.37
45 | 030901002003 | 消火栓钢管 | 1、安装部位：室内 2、材质、规格：镀锌钢管 DN100 3、连接形式：沟槽连接 4、压力试验及冲洗设计要求：管道水压试验、水冲洗 5、管件安装：含管件 | m | 396.40 | 116.36 | 46125.10 | 11848.40 | 158.56
本页小计 | [6 empty] | 176124.63 | 58961.65 | 3144.08
【表10.2.2-16】
分部分项工程清单与计价表
单位(专业)工程名称:安装工程-消防水 | [5 empty] | 标段: |  |  | 第8页 共20页
序号 | 项目编码 | 项目名称 | 项目特征 | 计量 单位 | 工程量 | 金 额 (元) |  |  |  |  | 备注
[6 empty] | 综合单价 | 合价 | 其中
[8 empty] | 人工费 | 机械费 | 暂估价
46 | 030901002004 | 消火栓钢管 | 1、安装部位：室内 2、材质、规格：镀锌钢管 DN65 3、连接形式：沟槽连接 4、压力试验及冲洗设计要求：管道水压试验、水冲洗 5、管件安装：含管件 | m | 127.50 | 77.74 | 9911.85 | 2687.70 | 100.73
47 | 030901010001 | 室内消火栓 | 1、安装方式：明装 2、型号、规格：单栓自救组合型消防箱 1800*700*240 3、附件材质、规格：箱内设 Φ19 水枪、DN65 栓口、25m 长衬胶水带和自救式消防软管卷盘各一，内设5Kg磷酸铵盐干粉灭火器2具 | 套 | 61 | 1123.08 | 68507.88 | 7278.52 | 32.94
48 | 030901013001 | 灭火器 | 1、形 式：室内灭火器安装箱体明装 2、规格、型号：MF/ABC5×2 | 套 | 10 | 244.24 | 2442.40
49 | 031201001002 | 管道刷油 | 1、油漆品种：红丹防锈漆、调和漆 2、涂刷遍数、漆膜厚度：红丹防锈漆一遍，调和漆两遍 | m2 | 234.80 | 12.90 | 3028.92 | 1509.76
50 | 031202008001 | 埋地管道防腐蚀 | 1、油漆品种：埋地铸铁管道管外壁防腐； 2、涂刷遍数、漆膜厚度：冷底子一遍沥青漆二遍。 | m2 | 207.94 | 11.92 | 2478.64 | 1170.70
51 | 031003003004 | 法兰阀门 | 1、阀门类型：法兰暗杆闸阀； 2、阀门材质：球墨铸铁，铜芯； 3、规格、压力等级：Z45X-16Q DN100； 4、连接形式：法兰连接； | 个 | 19 | 1061.87 | 20175.53 | 1302.26 | 300.96
本页小计 | [6 empty] | 106545.22 | 13948.94 | 434.63
【表10.2.2-16】
分部分项工程清单与计价表
单位(专业)工程名称:安装工程-消防水 | [5 empty] | 标段: |  |  | 第9页 共20页
序号 | 项目编码 | 项目名称 | 项目特征 | 计量 单位 | 工程量 | 金 额 (元) |  |  |  |  | 备注
[6 empty] | 综合单价 | 合价 | 其中
[8 empty] | 人工费 | 机械费 | 暂估价
52 | 031003003005 | 法兰阀门 | 1、阀门类型：法兰暗杆闸阀； 2、阀门材质：球墨铸铁，铜芯； 3、规格、压力等级：Z45X-16Q DN150； 4、连接形式：法兰连接； | 个 | 2 | 1710.23 | 3420.46 | 208.00 | 45.04
53 | 040504001013 | 砌筑井 | 1、砖砌圆形阀门井，内径Φ1000mm、深1000mm直筒井，采用Φ700重型复合盖板 | 座 | 21 | 1701.24 | 35726.04 | 9552.90 | 122.43
54 | Z031003018006 | 法兰阀门（沟槽式法兰连接） | 1、类 型：明杆弹性座封闸阀 2、材 质：球墨铸铁 3、规格、压力等级：Z41X-16Q DN100 4、连接形式：沟槽法兰连接 | 个 | 19 | 982.06 | 18659.14 | 1169.26 | 698.44
55 | Z031003018007 | 法兰阀门（沟槽式法兰连接） | 1、类 型：止回阀 2、材 质：球墨铸铁 3、规格、压力等级：H44T-16 DN100 4、连接形式：沟槽法兰连接 | 个 | 1 | 748.06 | 748.06 | 61.54 | 36.76
56 | 030601004002 | 流量仪表 | 1、流量开关DN100 | 台 | 1 | 687.26 | 687.26 | 73.46 | 4.57
57 | Z031003018008 | 法兰阀门（沟槽式法兰连接） | 1、类 型：沟槽法兰短管 2、材 质：球墨铸铁 3、规格、压力等级：DN100 1.6Mpa 4、连接形式：沟槽连接 | 个 | 40 | 126.86 | 5074.40 | 661.60 | 57.20
58 | 030901012002 | 消防水泵接合器 | 1、安装部位：室外 2、型号、规格：SQS-150 DN150 | 套 | 2 | 2330.02 | 4660.04 | 506.00 | 12.84
本页小计 | [6 empty] | 68975.40 | 12232.76 | 977.28
【表10.2.2-16】
分部分项工程清单与计价表
单位(专业)工程名称:安装工程-消防水 | [5 empty] | 标段: |  |  | 第10页 共20页
序号 | 项目编码 | 项目名称 | 项目特征 | 计量 单位 | 工程量 | 金 额 (元) |  |  |  |  | 备注
[6 empty] | 综合单价 | 合价 | 其中
[8 empty] | 人工费 | 机械费 | 暂估价
59 | 040504001014 | 砌筑井 | 1、砖砌矩形水泵接合器井，内径1500*1000mm、深800mm，采用Φ700复合盖板 | 座 | 1 | 1766.43 | 1766.43 | 470.24 | 20.72
60 | 031002001014 | 管道支吊架 | 1、名称：抗震支架 2、管架形式：单管侧向支架 | 付 | 82 | 413.70 | 33923.40 | 9530.04
61 | 031002001015 | 管道支吊架 | 1、名称：抗震支架 2、管架形式：单管侧纵向支架 | 付 | 82 | 657.58 | 53921.56 | 12951.08
62 | 031006015001 | 水箱 | 1.材质、类型：不锈钢消防水箱 2.型号、规格：4*3*2.5米 | 台 | 1 | 41191.45 | 41191.45 | 934.23 | 888.38
63 | 031002002001 | 设备支吊架 | 1.材 质：型钢 2.管架形式：消防水箱设备基础支架 | Kg | 230.00 | 10.45 | 2403.50 | 920.00 | 167.90
64 | 031208001001 | 设备绝热 | 不锈钢消防水箱泡沫橡塑制品保温安装 保温厚度：30mm | m3 | 1.77 | 2140.29 | 3788.31 | 600.24
65 | 031208007001 | 防潮层、保护层 | 不锈钢消防水箱保护层铝皮安装 铆钉固定 | m2 | 61.95 | 40.18 | 2489.15 | 169.12
66 | 031208002006 | 管道绝热 | 1.绝热材料品种：橡塑保温 2.绝热厚度：10mm 3.管道外径：DN100mm | m3 | 1.90 | 2006.02 | 3811.44 | 525.71
67 | 031002003013 | 套管 | 1、名称、类型：刚性防水套管 2、材 质：碳钢 3、规 格：DN150 | 个 | 2 | 343.60 | 687.20 | 290.84 | 79.28
本页小计 | [6 empty] | 143982.44 | 26391.50 | 1156.28
【表10.2.2-16】
分部分项工程清单与计价表
单位(专业)工程名称:安装工程-消防水 | [5 empty] | 标段: |  |  | 第11页 共20页
序号 | 项目编码 | 项目名称 | 项目特征 | 计量 单位 | 工程量 | 金 额 (元) |  |  |  |  | 备注
[6 empty] | 综合单价 | 合价 | 其中
[8 empty] | 人工费 | 机械费 | 暂估价
68 | 031002003014 | 套管 | 1、名称、类型：刚性防水套管 2、材 质：碳钢 3、规 格：DN100 | 个 | 1 | 272.86 | 272.86 | 122.33 | 34.57
69 | 031002003015 | 套管 | 1、名称、类型：一般穿墙钢套管 2、材 质：碳钢 3、规 格：DN200 | 个 | 3 | 180.29 | 540.87 | 268.65 | 3.21
70 | 031002003016 | 套管 | 1、名称、类型：一般穿墙钢套管 2、材 质：碳钢 3、规 格：DN150 | 个 | 20 | 114.08 | 2281.60 | 1046.00 | 21.40
71 | 031002003017 | 套管 | 1、名称、类型：一般穿墙钢套管 2、材 质：碳钢 3、规 格：DN100 | 个 | 2 | 64.22 | 128.44 | 54.24 | 2.14
72 | 031002003018 | 套管 | 1、名称、类型：一般穿板钢套管 2、材 质：碳钢 3、规 格：DN150 | 个 | 48 | 107.08 | 5139.84 | 2510.40 | 51.36
73 | 030905002002 | 水灭火控制装置调试 | 1、系统形式：消火栓灭火系统调试 | 点 | 61 | 33.04 | 2015.44 | 1144.97 | 216.55
74 | 031002001016 | 管道支吊架 | 1、材 质：型钢 2、管架形式：一般管架 | Kg | 1236.20 | 15.50 | 19161.10 | 8702.85 | 1162.03
75 | 031201003004 | 金属结构刷油 | 1、除锈级别：手工轻锈 2、油漆品种：红丹防锈漆、调和漆 3、结构类型：一般管架 4、涂刷遍数、漆膜厚度：各两遍 | kg | 1236.20 | 2.06 | 2546.57 | 1137.30 | 370.86
本页小计 | [6 empty] | 32086.72 | 14986.74 | 1862.12
【表10.2.2-16】
分部分项工程清单与计价表
单位(专业)工程名称:安装工程-消防水 | [5 empty] | 标段: |  |  | 第12页 共20页
序号 | 项目编码 | 项目名称 | 项目特征 | 计量 单位 | 工程量 | 金 额 (元) |  |  |  |  | 备注
[6 empty] | 综合单价 | 合价 | 其中
[8 empty] | 人工费 | 机械费 | 暂估价
76 | 040101002014 | 挖沟槽土方 | 1、人工挖填管沟土方三类土，管沟顶二侧米外弃土。 2、回填土、夯实、清理现场。 | m3 | 278.40 | 41.16 | 11458.94 | 8878.18
|  | 消防泵房 |  |  |  |  | 406545.52 | 37721.78 | 12793.85
77 | 030109001001 | 离心式泵 | 1、名称：室内消火栓泵 2、型号：XBD1.0/30G-100L 3、规格：Q=30L/S,H=100m,N=45KW，一用一备 4、减振装置形式、数量：隔振垫4只 | 台 | 2 | 36144.65 | 72289.30 | 1266.14 | 152.06
78 | 030109001002 | 离心式泵 | 1、名称：室内喷淋泵 2、型号：XBD9.0/30G-100L 3、规格：Q=30L/S,H=90m,N=45KW，一用一备 4、减振装置形式、数量：隔振垫4只 | 台 | 2 | 37173.35 | 74346.70 | 2605.94 | 313.66
79 | 031006002001 | 稳压给水设备 | 1.设备名称：消火栓稳压设备 2.型号、规格：XW(L)-Ⅱ-1.0-38-ADL 3.水泵主要技术参数：N=0.75kw,H=38M,Q=1L/S, 4.附件名称、规格、数量：隔膜气压罐1只 5.减震装置形式：隔振垫4只 | 套 | 1 | 22403.58 | 22403.58 | 1387.79 | 1419.34
本页小计 | [6 empty] | 180498.52 | 14138.05 | 1885.06
【表10.2.2-16】
分部分项工程清单与计价表
单位(专业)工程名称:安装工程-消防水 | [5 empty] | 标段: |  |  | 第13页 共20页
序号 | 项目编码 | 项目名称 | 项目特征 | 计量 单位 | 工程量 | 金 额 (元) |  |  |  |  | 备注
[6 empty] | 综合单价 | 合价 | 其中
[8 empty] | 人工费 | 机械费 | 暂估价
80 | 031006002002 | 稳压给水设备 | 1.设备名称：喷淋稳压设备 2.型号、规格：XW(L)-Ⅱ-2.0-38-ADL 3.水泵主要技术参数：N=2.2kw,H=38M,Q=2L/S 4.附件名称、规格、数量：隔膜气压罐1只 5.减震装置形式：隔振垫4只 | 套 | 1 | 23783.58 | 23783.58 | 1387.79 | 1419.34
81 | 030801001001 | 低压碳钢管 | 1、管材质：镀锌钢管 2、管规格：DN200 3、连接形式、焊接方法：电弧焊连接，二次安装 4、压力试验、吹扫与清洗设计要求：管道水压试验、水冲洗 | m | 13.68 | 206.26 | 2821.64 | 435.84 | 134.75
82 | 030801001002 | 低压碳钢管 | 1、管材质：镀锌钢管 2、管规格：DN150 3、连接形式、焊接方法：电弧焊连接，二次安装 4、压力试验、吹扫与清洗设计要求：管道水压试验、水冲洗 | m | 65.50 | 134.98 | 8841.19 | 1877.89 | 477.50
83 | 030801001003 | 低压碳钢管 | 1、管材质：镀锌钢管 2、管规格：DN125 3、连接形式、焊接方法：电弧焊连接，二次安装 4、压力试验、吹扫与清洗设计要求：管道水压试验、水冲洗 | m | 12.74 | 96.89 | 1234.38 | 203.33 | 84.21
本页小计 | [6 empty] | 36680.79 | 3904.85 | 2115.80
【表10.2.2-16】
分部分项工程清单与计价表
单位(专业)工程名称:安装工程-消防水 | [5 empty] | 标段: |  |  | 第14页 共20页
序号 | 项目编码 | 项目名称 | 项目特征 | 计量 单位 | 工程量 | 金 额 (元) |  |  |  |  | 备注
[6 empty] | 综合单价 | 合价 | 其中
[8 empty] | 人工费 | 机械费 | 暂估价
84 | 030801001004 | 低压碳钢管 | 1、管材质：镀锌钢管 2、管规格：DN100 3、连接形式、焊接方法：电弧焊连接，二次安装 4、压力试验、吹扫与清洗设计要求：管道水压试验、水冲洗 | m | 32.34 | 86.72 | 2804.52 | 687.87 | 175.28
85 | 03B002 | 镀锌费 | 1、镀锌费 | 吨 | 2.243 | 1800.00 | 4037.40
86 | 031201001003 | 管道刷油 | 1、油漆品种：红丹防锈漆、调和漆 2、涂刷遍数、漆膜厚度：各两遍 | m2 | 60.24 | 17.43 | 1049.98 | 515.05
87 | 030901004001 | 报警装置 | 1、报警装置名称：湿式报警装置 2、型号、规格：ZSFZX-150 | 组 | 3 | 2892.46 | 8677.38 | 2020.44 | 7.80
88 | 030804001001 | 低压碳钢管件 | 1、管材质：碳钢压制弯头 2、管规格：DN200 3、连接方式：电弧焊连接 | 个 | 4 | 330.90 | 1323.60 | 253.12 | 218.44
89 | 030804001002 | 低压碳钢管件 | 1、管材质：碳钢压制弯头 2、管规格：DN150 3、连接方式：电弧焊连接 | 个 | 15 | 213.26 | 3198.90 | 735.30 | 591.90
90 | 030804001003 | 低压碳钢管件 | 1、管材质：碳钢压制弯头 2、管规格：DN125 3、连接方式：电弧焊连接 | 个 | 5 | 147.09 | 735.45 | 175.75 | 157.20
91 | 030804001004 | 低压碳钢管件 | 1、管材质：碳钢压制弯头 2、管规格：DN100 3、连接方式：电弧焊连接 | 个 | 15 | 115.24 | 1728.60 | 471.30 | 418.80
本页小计 | [6 empty] | 23555.83 | 4858.83 | 1569.42
【表10.2.2-16】
分部分项工程清单与计价表
单位(专业)工程名称:安装工程-消防水 | [5 empty] | 标段: |  |  | 第15页 共20页
序号 | 项目编码 | 项目名称 | 项目特征 | 计量 单位 | 工程量 | 金 额 (元) |  |  |  |  | 备注
[6 empty] | 综合单价 | 合价 | 其中
[8 empty] | 人工费 | 机械费 | 暂估价
92 | 030804001005 | 低压碳钢管件 | 1、管材质：偏心异径管 2、管规格：DN200*125 3、连接方式：电弧焊连接 | 个 | 4 | 248.25 | 993.00 | 253.12 | 218.44
93 | 030804001006 | 低压碳钢管件 | 1、管材质：同心异径管 2、管规格：DN150*125 3、连接方式：电弧焊连接 | 个 | 4 | 174.60 | 698.40 | 196.08 | 157.84
94 | 030804001007 | 低压碳钢管件 | 1、管材质：正三通 2、管规格：DN150 3、连接方式：电弧焊连接 | 个 | 24 | 225.80 | 5419.20 | 1176.48 | 947.04
95 | 030804001008 | 低压碳钢管件 | 1、管材质：正三通 2、管规格：DN125 3、连接方式：电弧焊连接 | 个 | 4 | 169.29 | 677.16 | 140.60 | 125.76
96 | 030807003001 | 低压法兰阀门 | 1、类 型：吸水喇叭口 2、材 质：球墨铸铁 3、规格、压力等级：DN200 4、连接形式：法兰连接 | 个 | 2 | 700.20 | 1400.40 | 280.42 | 76.84
97 | 030807003002 | 低压法兰阀门 | 1、类 型：明杆弹性座封闸阀 2、材 质：球墨铸铁 3、规格、压力等级：Z41X-16Q DN200 4、连接形式：法兰连接 | 个 | 4 | 2347.20 | 9388.80 | 560.84 | 153.68
98 | 030807003003 | 低压法兰阀门 | 1、类 型：明杆弹性座封闸阀 2、材 质：球墨铸铁 3、规格、压力等级：Z41X-16Q DN150 4、连接形式：法兰连接 | 个 | 18 | 1560.90 | 28096.20 | 1609.20 | 691.56
本页小计 | [6 empty] | 46673.16 | 4216.74 | 2371.16
【表10.2.2-16】
分部分项工程清单与计价表
单位(专业)工程名称:安装工程-消防水 | [5 empty] | 标段: |  |  | 第16页 共20页
序号 | 项目编码 | 项目名称 | 项目特征 | 计量 单位 | 工程量 | 金 额 (元) |  |  |  |  | 备注
[6 empty] | 综合单价 | 合价 | 其中
[8 empty] | 人工费 | 机械费 | 暂估价
99 | 030807003004 | 低压法兰阀门 | 1、类 型：明杆弹性座封闸阀 2、材 质：球墨铸铁 3、规格、压力等级：Z41X-16Q DN125 4、连接形式：法兰连接 | 个 | 6 | 1364.68 | 8188.08 | 467.58 | 225.54
100 | 030807003005 | 低压法兰阀门 | 1、类 型：明杆弹性座封闸阀 2、材 质：球墨铸铁 3、规格、压力等级：Z41X-16Q DN100 4、连接形式：法兰连接 | 个 | 7 | 982.06 | 6874.42 | 430.78 | 257.32
101 | 030807003006 | 低压法兰阀门 | 1、类 型：Y型过滤器 2、材 质：球墨铸铁 3、规格、压力等级：GL41H-16Q DN200 4、连接形式：法兰连接 | 个 | 4 | 1893.20 | 7572.80 | 560.84 | 153.68
102 | 030807003007 | 低压法兰阀门 | 1、类 型：Y型过滤器 2、材 质：球墨铸铁 3、规格、压力等级：GL41H-16Q DN150 4、连接形式：法兰连接 | 个 | 2 | 1172.90 | 2345.80 | 178.80 | 76.84
103 | 030807003008 | 低压法兰阀门 | 1、类 型：橡胶软接头 2、材 质：球墨铸铁 3、规格、压力等级：KXT-16 DN200 4、连接形式：法兰连接 | 个 | 4 | 880.20 | 3520.80 | 560.84 | 153.68
104 | 030807003009 | 低压法兰阀门 | 1、类 型：橡胶软接头 2、材 质：球墨铸铁 3、规格、压力等级：KXT-16 DN150 4、连接形式：法兰连接 | 个 | 4 | 592.90 | 2371.60 | 357.60 | 153.68
本页小计 | [6 empty] | 30873.50 | 2556.44 | 1020.74
【表10.2.2-16】
分部分项工程清单与计价表
单位(专业)工程名称:安装工程-消防水 | [5 empty] | 标段: |  |  | 第17页 共20页
序号 | 项目编码 | 项目名称 | 项目特征 | 计量 单位 | 工程量 | 金 额 (元) |  |  |  |  | 备注
[6 empty] | 综合单价 | 合价 | 其中
[8 empty] | 人工费 | 机械费 | 暂估价
105 | 030807003010 | 低压法兰阀门 | 1、阀门类型：缓闭式止回阀 2、阀门材质：球墨铸铁 3、规格、压力等级：300X-16 DN150 4、连接形式：法兰连接 | 个 | 4 | 4179.90 | 16719.60 | 357.60 | 153.68
106 | 030807003011 | 低压法兰阀门 | 1、阀门类型：水锤消除器 2、阀门材质：球墨铸铁 3、规格、压力等级：DN150-1.6MPa 4、连接形式：法兰连接 | 个 | 2 | 1372.90 | 2745.80 | 178.80 | 76.84
107 | 030901004002 | 报警装置 | 1.报警装置名称：湿式报警阀 2.型号、规格：DN150 | 组 | 3 | 2868.03 | 8604.09 | 2020.44 | 7.80
108 | 030807003012 | 低压法兰阀门 | 1、阀门类型：信号蝶阀 2、阀门材质：球墨铸铁 3、规格、压力等级：ZSXF-D DN150 4、连接形式：法兰连接 | 个 | 3 | 856.90 | 2570.70 | 268.20 | 115.26
109 | 030807003013 | 低压法兰阀门 | 1、阀门类型：泄压阀 2、阀门材质：球墨铸铁 3、规格、压力等级：500X-16 DN150 4、连接形式：法兰连接 | 个 | 2 | 5251.90 | 10503.80 | 178.80 | 76.84
110 | 030601002001 | 压力仪表 | 1、压力仪表名称：低压压力开关 | 台 | 2 | 357.36 | 714.72 | 130.22 | 13.22
111 | 030601005001 | 物位检测仪表 | 检测仪表名称：带不锈钢护套管的磁翻柱液位计 | 台 | 2 | 2396.62 | 4793.24 | 752.16 | 58.36
112 | 030601005002 | 物位检测仪表 | 检测仪表名称：数字液位仪 | 台 | 2 | 2888.77 | 5777.54 | 1434.58 | 233.70
本页小计 | [6 empty] | 52429.49 | 5320.80 | 735.70
【表10.2.2-16】
分部分项工程清单与计价表
单位(专业)工程名称:安装工程-消防水 | [5 empty] | 标段: |  |  | 第18页 共20页
序号 | 项目编码 | 项目名称 | 项目特征 | 计量 单位 | 工程量 | 金 额 (元) |  |  |  |  | 备注
[6 empty] | 综合单价 | 合价 | 其中
[8 empty] | 人工费 | 机械费 | 暂估价
113 | 030601002002 | 压力仪表 | 1、压力仪表名称：压力表 2、型 号：Y-150 3、规 格：0.1~1.6MPa 4、压力表弯材质、规格：全铜表弯 | 台 | 8 | 166.52 | 1332.16 | 351.52 | 6.08
114 | 031003001003 | 螺纹阀门 | 1、阀门类型：旋塞阀 2、阀门材质：铜质 3、规格、压力等级：DN15 4、连接形式：螺纹连接 | 个 | 8 | 13.12 | 104.96 | 59.60 | 1.12
115 | 031003001004 | 螺纹阀门 | 1、阀门类型：安全阀 2、阀门材质：球墨铸铁 3、规格、压力等级：DN25 4、连接形式：螺纹连接 | 个 | 2 | 87.31 | 174.62 | 17.58 | 0.74
116 | 080902007001 | 流量计 | 1、名称：流量测试装置 2、规格：DN125 | 台 | 5 | 1386.38 | 6931.90 | 1289.60 | 243.50
117 | 030810002001 | 低压碳钢焊接法兰 | 1、管材质：平焊法兰 2、结构形式：碳钢 3、管规格：DN200 4、焊接方法：电弧焊 | 副 | 12 | 433.20 | 5198.40 | 675.84 | 609.00
118 | 030810002002 | 低压碳钢焊接法兰 | 1、管材质：平焊法兰 2、结构形式：碳钢 3、管规格：DN150 4、焊接方法：电弧焊 | 副 | 37 | 302.78 | 11202.86 | 1334.22 | 806.23
119 | 030810002003 | 低压碳钢焊接法兰 | 1、管材质：平焊法兰 2、结构形式：碳钢 3、管规格：DN125 4、焊接方法：电弧焊 | 副 | 8 | 254.44 | 2035.52 | 265.84 | 155.28
本页小计 | [6 empty] | 26980.42 | 3994.20 | 1821.95
【表10.2.2-16】
分部分项工程清单与计价表
单位(专业)工程名称:安装工程-消防水 | [5 empty] | 标段: |  |  | 第19页 共20页
序号 | 项目编码 | 项目名称 | 项目特征 | 计量 单位 | 工程量 | 金 额 (元) |  |  |  |  | 备注
[6 empty] | 综合单价 | 合价 | 其中
[8 empty] | 人工费 | 机械费 | 暂估价
120 | 030817008001 | 套管制作安装 | 1、名称、类型：刚性防水套管 2、材 质：碳钢 3、规 格：DN200 | 个 | 4 | 443.58 | 1774.32 | 750.36 | 178.68
121 | 030817008002 | 套管制作安装 | 1、名称、类型：刚性防水套管 2、材 质：碳钢 3、规 格：DN150 | 个 | 3 | 343.60 | 1030.80 | 436.26 | 118.92
122 | 030817008003 | 套管制作安装 | 1、名称、类型：刚性防水套管 2、材 质：碳钢 3、规 格：DN100 | 个 | 2 | 272.86 | 545.72 | 244.66 | 69.14
123 | 030817008004 | 套管制作安装 | 1、名称、类型：刚性防水套管 2、材 质：碳钢 3、规 格：DN50 | 个 | 4 | 191.71 | 766.84 | 371.88 | 75.04
124 | 031002003019 | 套管 | 1、名称、类型：一般穿墙钢套管 2、材 质：碳钢 3、规 格：DN200 | 个 | 4 | 180.29 | 721.16 | 358.20 | 4.28
125 | 031003001005 | 螺纹阀门 | 1、阀门类型：自动排气阀 2、阀门材质：铜质 3、规格、压力等级：ZP-I DN15 4、连接形式：螺纹连接 | 个 | 2 | 69.29 | 138.58 | 25.04 | 0.14
126 | 031003001006 | 螺纹阀门 | 1、阀门类型：螺纹截止阀 2、阀门材质：铜质 3、规格、压力等级：J11W-16T DN15 4、连接形式：螺纹连接 | 个 | 2 | 38.76 | 77.52 | 14.90 | 0.28
127 | 030815001001 | 管架制作安装 | 1、材 质：型钢 2、管架形式：一般管架 | kg | 650.30 | 15.50 | 10079.65 | 4578.11 | 611.28
本页小计 | [6 empty] | 15134.59 | 6779.41 | 1057.76
【表10.2.2-16】
分部分项工程清单与计价表
单位(专业)工程名称:安装工程-消防水 | [5 empty] | 标段: |  |  | 第20页 共20页
序号 | 项目编码 | 项目名称 | 项目特征 | 计量 单位 | 工程量 | 金 额 (元) |  |  |  |  | 备注
[6 empty] | 综合单价 | 合价 | 其中
[8 empty] | 人工费 | 机械费 | 暂估价
128 | 031201003005 | 金属结构刷油 | 1、除锈级别：手工轻锈 2、油漆品种：红丹防锈漆、调和漆 3、结构类型：一般管架 4、涂刷遍数、漆膜厚度：各两遍 | kg | 650.30 | 2.06 | 1339.62 | 598.28 | 195.09
129 | 031001007002 | 复合管 | 1.安装部位：泵房 2.介质：给水 3.规格、压力等级：钢塑复合管DN100 4.连接形式：螺纹连接 5.压力试验及吹、洗设计要求：管道水压试验、水冲洗、消毒。 | m | 6.35 | 166.81 | 1059.24 | 154.88 | 5.33
130 | 031003003006 | 焊接法兰阀门 | 1.阀门类型：遥控浮球阀 2.阀门材质：球墨铸铁 3.规格、压力等级：100X-16 DN100 4.连接形式：法兰连接 | 个 | 1 | 2779.30 | 2779.30 | 77.48 | 15.84
本页小计 | [6 empty] | 5178.16 | 830.64 | 216.26
合计 | [6 empty] | 1602343.75 | 373443.45 | 29779.85

## 14_表10_2_2-16 施工技术措施项目清单与计价表
【表10.2.2-16】
施工技术措施项目清单与计价表
单位(专业)工程名称:安装工程-消防水 | [5 empty] | 标段: |  |  | 第1页 共1页
序号 | 项目编码 | 项目名称 | 项目特征 | 计量 单位 | 工程量 | 金 额 (元) |  |  |  |  | 备注
[6 empty] | 综合单价 | 合价 | 其中
[8 empty] | 人工费 | 机械费 | 暂估价
|  | 脚手架搭拆 |  |  | 0 |  | 19202.45 | 4662.74
1 | 031301017004 | 脚手架搭拆 | 脚手架搭拆费第九册 | 项 | 1 | 19202.45 | 19202.45 | 4662.74
本页小计 | [6 empty] | 19202.45 | 4662.74
合计 | [6 empty] | 19202.45 | 4662.74

## 14_表10_2_2-20 施工组织(总价)措施项目清单
【表10.2.2-20】
施工组织（总价）措施项目清单与计价表
工程名称:消防水 |  |  | 标段: | 第1页 共1页
序号 | 项目编号 | 项目名称 | 计算基础 | 费率 (%) | 金额 (元) | 备注
1 | 031302001001 | 安全文明施工费 |  |  | 30301.74
1.1 |  | 安全文明施工基本费 | 定额人工费+定额机械费 | 8.17 | 30301.74
2 | Z03130200801 | 提前竣工增加费 | 定额人工费+定额机械费
3 | 031302004001 | 二次搬运费 | 定额人工费+定额机械费
4 | 031302005001 | 冬雨季施工增加费 | 定额人工费+定额机械费
5 |  | 其他施工组织措施费 | 按相关规定计算
合 计 |  |  |  |  | 30301.74

## 14_表10_2_2-21 其他项目清单与计价汇总表
【表10.2.2-21】
其他项目清单与计价汇总表
工程名称:消防水 |  | 标段: | 第1页 共1页
序号 | 项 目 名 称 | 金额(元) | 备注
1 | 暂列金额 | 52963.55 | 明细详见表10.2.2-22
1.1 | 标化工地增加费 |  | 明细详见表10.2.2-22
1.2 | 优质工程增加费 |  | 明细详见表10.2.2-22
1.3 | 其他暂列金额 | 52963.55 | 明细详见表10.2.2-22
2 | 暂估价
2.1 | 材料（设备）暂估价 |  | 明细详见表10.2.2-23
2.2 | 专业工程暂估价 |  | 明细详见表10.2.2-24
2.3 | 专项技术措施暂估价 |  | 明细详见表10.2.2-25
3 | 计日工 |  | 明细详见表10.2.2-26
4 | 总承包服务费 |  | 明细详见表10.2.2-27
合 计 |  | 52963.55 | -

## 14_表10_2_2-22 暂列金额明细表
【表10.2.2-22】
暂列金额明细表
工程名称:消防水 |  |  | 标段: | 第1页 共1页
序号 | 项 目 名 称 | 计量单位 | 暂定金额(元) | 备注
1 | 标化工地增加费 | 项
2 | 优质工程增加费 | 项
3 | 其他暂列金额 | 项 | 52963.55 | 估算比例一般不高于5%
3.1 | 其他暂列金额 | 项 | 52963.55
合计 |  |  | 52963.55 | -

## 14_表10_2_2-23 材料（工程设备）暂估单价表
【表10.2.2-23】
材料（工程设备）暂估单价表
单位(专业)工程名称:安装工程-消防水 |  |  |  | 标段: |  | 第1页 共1页
序号 | 材料（工程设备）名称、规格、型号 | 计量 单位 | 数量 | 单价 | 合价 | 备注
合计

## 14_表10_2_2-24 专业工程暂估价表
【表10.2.2-24】
专业工程暂估价表
单位(专业)工程名称:安装工程-消防水 |  | 标段: | 第1页 共1页
序号 | 工 程 名 称 | 工程内容 | 暂估金额(元) | 备注
合计

## 14_表10_2_2-29 主要工日一览表
【表10.2.2-29】
主要工日一览表
工程名称:消防水 |  |  | 标段: |  | 第1页 共1页
序号 | 工日名称（类别） | 单位 | 数 量 | 单价(元) | 合价（元） | 备注
1 | 二类人工 | 工日 | 2538.183 | 149.00 | 378189.27

## 14_表10_2_2-31 主要材料和工程设备一览表
【表10.2.2-31】
主要材料和工程设备一览表
工程名称:消防水 |  |  |  | 标段: |  | 第1页 共6页
序号 | 名称、规格、型号 | 单位 | 数量 | 单价(元) | 合价（元） | 备注
1 | 镀锌铁丝φ2.0-4.0 | kg | 4.500 | 4.25 | 19.13
2 | 热轧光圆钢筋HPB300综合 | kg | 31.126 | 3.89 | 120.96
3 | 中厚钢板综合 | kg | 24.244 | 3.90 | 94.62
4 | 复合硅酸盐水泥PC 32.5R综合 | kg | 24.528 | 0.33 | 8.14
5 | 普通硅酸盐水泥PO 42.5综合 | kg | 1363.907 | 0.40 | 549.65
6 | 黄砂毛砂 | m3 | 0.038 | 232.50 | 8.84
7 | 黄砂净砂 | t | 4.699 | 180.00 | 845.82
8 | 碎石综合 | m3 | 0.042 | 201.60 | 8.47
9 | 碎石综合 | t | 11.612 | 126.00 | 1463.11
10 | 混凝土实心砖240×115×53 MU10 | 千块 | 16.832 | 477.90 | 8044.01
11 | 非泵送商品混凝土C20 | m3 | 2.713 | 414.00 | 1123.18
12 | 干混抹灰砂浆DP M20.0 | kg | 9.900 | 0.34 | 3.35
13 | 干混砌筑砂浆DM M7.5 | kg | 18923.850 | 0.29 | 5393.30
14 | 板枋材 | m3 | 0.088 | 1681.00 | 147.93
15 | 复合井盖座φ700 | 套 | 2.000 | 238.00 | 476.00
16 | 复合井盖座φ700 重型 | 套 | 21.000 | 304.00 | 6384.00
17 | 扁钢Q235B综合 | kg | 19.680 | 4.04 | 79.59
18 | 型钢综合 | kg | 6693.508 | 3.77 | 25234.53
19 | 中厚钢板综合 | kg | 104.352 | 3.90 | 407.29
20 | 直立式喷头DN15 | 个 | 848.400 | 10.62 | 9010.01
21 | 酚醛调和漆各色 | kg | 308.227 | 12.39 | 3818.93
22 | 煤焦油沥青漆L01-17 | kg | 111.248 | 4.25 | 472.58
23 | 醇酸防锈漆C53-1 | kg | 297.314 | 12.39 | 3683.72
24 | 橡塑板B1级 | m3 | 1.912 | 1447.00 | 2766.66
25 | 橡塑板 | m3 | 2.050 | 1447.00 | 2966.35
26 | 橡塑管壳 | m3 | 15.336 | 1532.00 | 23494.75
27 | 碳素结构钢镀锌焊接钢管DN25 | m | 1866.285 | 12.32 | 22983.30
28 | 碳素结构钢镀锌焊接钢管DN40 | m | 792.563 | 19.71 | 15621.42
29 | 碳素结构钢镀锌焊接钢管DN50 | m | 187.312 | 26.46 | 4955.34
【表10.2.2-31】
主要材料和工程设备一览表
工程名称:消防水 |  |  |  | 标段: |  | 第2页 共6页
序号 | 名称、规格、型号 | 单位 | 数量 | 单价(元) | 合价（元） | 备注
30 | 碳素结构钢镀锌焊接钢管DN65 | m | 128.138 | 35.47 | 4544.67
31 | 碳素结构钢焊接钢管综合 | kg | 136.020 | 3.93 | 534.15
32 | 碳素结构钢镀锌焊接钢管DN100 | m | 30.949 | 52.77 | 1633.03
33 | 碳钢管DN100 | m | 3.000 | 42.08 | 126.23
34 | 碳钢管DN65 | m | 3.000 | 27.82 | 83.47
35 | 碳钢管DN80 | m | 2.400 | 32.76 | 78.63
36 | 碳素结构钢镀锌焊接钢管DN125 | m | 11.988 | 67.13 | 804.72
37 | 碳素结构钢镀锌焊接钢管DN150 | m | 61.636 | 89.03 | 5487.27
38 | 碳钢管DN125 | m | 1.800 | 52.57 | 94.62
39 | 碳钢管DN150 | m | 19.800 | 69.99 | 1385.82
40 | 碳素结构钢镀锌焊接钢管DN200 | m | 12.873 | 156.43 | 2013.74
41 | 碳钢管DN200 | m | 7.200 | 123.83 | 891.55
42 | 碳钢管DN50 | m | 9.000 | 20.71 | 186.43
43 | 卡箍连接件（含胶圈）DN100 | 套 | 46.000 | 18.31 | 842.26
44 | 卡箍连接件（含胶圈）DN150 | 套 | 8.000 | 35.29 | 282.32
45 | 压制弯头DN100 | 个 | 15.000 | 32.33 | 484.95
46 | 压制弯头DN125 | 个 | 5.000 | 53.45 | 267.25
47 | 正三通DN125 | 个 | 4.000 | 75.65 | 302.60
48 | 压制弯头DN150 | 个 | 15.000 | 88.46 | 1326.90
49 | 同心异径管DN150*125 | 个 | 4.000 | 49.80 | 199.20
50 | 正三通DN150 | 个 | 24.000 | 101.00 | 2424.00
51 | 偏心异径管DN200*125 | 个 | 4.000 | 80.35 | 321.40
52 | 压制弯头DN200 | 个 | 4.000 | 163.00 | 652.00
53 | 单管侧向抗震支架 | 付 | 276.000 | 260.00 | 71760.00
54 | 单管侧纵向抗震支架 | 付 | 276.000 | 450.00 | 124200.00
55 | 明杆闸阀Z41X-16Q DN100 | 个 | 28.000 | 850.00 | 23800.00
56 | 止回阀H44T-16 DN100 | 个 | 2.000 | 616.00 | 1232.00
57 | 法兰暗杆闸阀Z45X-16Q DN100 | 个 | 19.000 | 776.00 | 14744.00
58 | 明杆闸阀Z41X-16Q DN125 | 个 | 6.000 | 1209.00 | 7254.00
【表10.2.2-31】
主要材料和工程设备一览表
工程名称:消防水 |  |  |  | 标段: |  | 第3页 共6页
序号 | 名称、规格、型号 | 单位 | 数量 | 单价(元) | 合价（元） | 备注
59 | Y型过滤器GL41H-16Q DN150 | 个 | 2.000 | 1000.00 | 2000.00
60 | 信号蝶阀ZSXF-D DN150 | 个 | 7.000 | 684.00 | 4788.00
61 | 明杆闸阀Z41X-16Q DN150 | 个 | 18.000 | 1388.00 | 24984.00
62 | 橡胶软接头KXT-16 DN150 | 个 | 4.000 | 420.00 | 1680.00
63 | 水锤消除器DN150 | 个 | 2.000 | 1200.00 | 2400.00
64 | 泄压阀500X-16 DN150 | 个 | 2.000 | 5079.00 | 10158.00
65 | 法兰暗杆闸阀Z45X-16Q DN150 | 个 | 2.000 | 1261.00 | 2522.00
66 | 缓闭式止回阀300X-16 DN150 | 个 | 4.000 | 4007.00 | 16028.00
67 | Y型过滤器GL41H-16Q DN200 | 个 | 4.000 | 1653.00 | 6612.00
68 | 吸水喇叭口DN200 | 个 | 2.000 | 460.00 | 920.00
69 | 明杆闸阀Z41X-16Q DN200 | 个 | 4.000 | 2107.00 | 8428.00
70 | 橡胶软接头KXT-16 DN200 | 个 | 4.000 | 640.00 | 2560.00
71 | 螺纹截止阀J11W-16T DN15 | 个 | 3.030 | 25.39 | 76.93
72 | 安全阀DN25 | 个 | 2.020 | 68.50 | 138.37
73 | 碳钢平焊法兰DN125 1.6MPa | 片 | 16.000 | 89.69 | 1434.99
74 | 碳钢平焊法兰DN150 1.6MPa | 片 | 74.000 | 109.79 | 8124.24
75 | 碳钢平焊法兰DN200 1.6MPa | 片 | 24.000 | 140.01 | 3360.15
76 | 沟槽法兰短管DN150 | 片 | 6.000 | 122.00 | 732.00
77 | 碳钢平焊法兰DN150 1.6MPa | 片 | 6.000 | 109.79 | 658.72
78 | 平焊法兰DN100 1.6MPa | 片 | 40.000 | 66.54 | 2661.50
79 | 平焊法兰DN150 1.6MPa | 片 | 4.000 | 109.79 | 439.15
80 | 自动排气阀DN15 | 个 | 3.000 | 51.33 | 153.99
81 | 单栓自救组合型消防箱 1800*700*240 | 套 | 61.000 | 796.00 | 48556.00
82 | 消防水泵接合器DN150 | 套 | 4.000 | 1817.00 | 7268.00
83 | 水流指示器DN150 | 只 | 21.000 | 318.00 | 6678.00
84 | 湿式报警装置DN150 | 套 | 6.000 | 1627.00 | 9762.00
85 | 末端试水装置DN25 | 套 | 4.040 | 205.10 | 828.60
86 | 取源部件 | 套 | 8.000 | 15.00 | 120.00
87 | 压力表表弯全铜表弯DN15 | 个 | 8.000 | 15.00 | 120.00
【表10.2.2-31】
主要材料和工程设备一览表
工程名称:消防水 |  |  |  | 标段: |  | 第4页 共6页
序号 | 名称、规格、型号 | 单位 | 数量 | 单价(元) | 合价（元） | 备注
88 | 仪表接头 | 套 | 8.000 | 18.00 | 144.00
89 | 水 | t | 47.678 | 5.73 | 273.19
90 | 喷淋泵XBD9.0/30G-100L | 台 | 2.000 | 35000.00 | 70000.00
91 | 消火栓泵XBD1.0/30G-100L | 台 | 2.000 | 35000.00 | 70000.00
92 | 隔振垫 | 块 | 16.000 | 25.00 | 400.00
93 | 钢塑给水管DN100 | m | 6.363 | 99.12 | 630.70
94 | 碳素结构钢镀锌焊接钢管DN150 | m | 553.028 | 89.03 | 49234.42
95 | 碳素结构钢镀锌焊接钢管DN65 | m | 148.768 | 35.47 | 5276.35
96 | 碳素结构钢镀锌焊接钢管DN80 | m | 259.062 | 40.99 | 10619.99
97 | 碳素结构钢镀锌焊接钢管DN100 | m | 1270.682 | 52.77 | 67047.66
98 | 遥控浮球阀100X-16 DN100 | 个 | 1.000 | 2473.00 | 2473.00
99 | 喷淋稳压设备XW(L)-Ⅱ-2.0-38-ADL | 套 | 1.000 | 19980.00 | 19980.00
100 | 消火栓稳压设备XW(L)-Ⅱ-1.0-38-ADL | 套 | 1.000 | 18600.00 | 18600.00
101 | 不锈钢消防水箱4*3*2.5米 | 台 | 1.000 | 38527.00 | 38527.00
102 | 沟槽法兰短管DN100 | 个 | 46.000 | 68.18 | 3136.28
103 | 沟槽法兰短管DN150 | 个 | 8.000 | 122.00 | 976.00
104 | 低压压力开关 | 台 | 2.000 | 260.00 | 520.00
105 | 压力仪表Y-150 | 台 | 8.000 | 56.64 | 453.12
106 | 流量开关DN100 | 台 | 2.000 | 580.00 | 1160.00
107 | 流量测试装置DN125 | 台 | 5.000 | 980.00 | 4900.00
108 | 带不锈钢护套管的磁翻柱液位计3.35m | 台 | 2.000 | 1860.00 | 3720.00
109 | 数字液位仪 | 台 | 2.000 | 1800.00 | 3600.00
110 | 压制弯头DN100 | 个 | 55.000 | 32.33 | 1778.15
111 | 沟槽配件 三通DN100 按最大管径 | 个 | 31.000 | 43.65 | 1353.15
112 | 沟槽配件 三通DN150 按最大管径 | 个 | 22.000 | 93.81 | 2063.82
113 | 沟槽配件 三通DN65 按最大管径 | 个 | 2.000 | 21.63 | 43.26
114 | 沟槽配件 三通DN80 按最大管径 | 个 | 14.000 | 30.60 | 428.40
115 | 沟槽配件 卡箍DN100 | 个 | 420.000 | 18.31 | 7690.20
【表10.2.2-31】
主要材料和工程设备一览表
工程名称:消防水 |  |  |  | 标段: |  | 第5页 共6页
序号 | 名称、规格、型号 | 单位 | 数量 | 单价(元) | 合价（元） | 备注
116 | 沟槽配件 卡箍DN150 | 个 | 294.000 | 35.29 | 10375.26
117 | 沟槽配件 卡箍DN65 | 个 | 105.000 | 11.96 | 1255.80
118 | 沟槽配件 卡箍DN80 | 个 | 135.000 | 15.88 | 2143.80
119 | 沟槽配件 四通DN150 按最大管径 | 个 | 4.000 | 134.00 | 536.00
120 | 沟槽配件 四通DN65 按最大管径 | 个 | 3.000 | 38.72 | 116.16
121 | 沟槽配件 四通DN80 按最大管径 | 个 | 2.000 | 54.81 | 109.62
122 | 沟槽配件 大小头DN100 按最大管径 | 个 | 25.000 | 26.93 | 673.25
123 | 沟槽配件 大小头DN150 按最大管径 | 个 | 26.000 | 43.76 | 1137.76
124 | 沟槽配件 大小头DN65 按最大管径 | 个 | 34.000 | 9.21 | 313.14
125 | 沟槽配件 大小头DN80 按最大管径 | 个 | 31.000 | 19.28 | 597.68
126 | 沟槽配件 弯头DN100 按最大管径 | 个 | 82.000 | 34.85 | 2857.70
127 | 沟槽配件 弯头DN150 按最大管径 | 个 | 46.000 | 71.83 | 3304.18
128 | 沟槽配件 弯头DN65 按最大管径 | 个 | 14.000 | 17.31 | 242.34
129 | 沟槽配件 弯头DN80 按最大管径 | 个 | 18.000 | 27.21 | 489.78
130 | 沟槽配件 机械三通DN100 按最大管径 | 个 | 77.000 | 39.72 | 3058.44
131 | 沟槽配件 机械三通DN150 按最大管径 | 个 | 56.000 | 67.52 | 3781.12
132 | 沟槽配件 机械三通DN65 按最大管径 | 个 | 27.000 | 20.34 | 549.18
133 | 沟槽配件 机械三通DN80 按最大管径 | 个 | 61.000 | 31.36 | 1912.96
134 | 沟槽配件 机械四通DN100 按最大管径 | 个 | 7.000 | 59.93 | 419.51
135 | 沟槽配件 机械四通DN150 按最大管径 | 个 | 3.000 | 119.00 | 357.00
136 | 沟槽配件 机械四通DN65 按最大管径 | 个 | 10.000 | 28.45 | 284.50
137 | 沟槽配件 机械四通DN80 按最大管径 | 个 | 12.000 | 46.19 | 554.28
138 | 灭火器MF/ABC5 | 个 | 122.000 | 83.53 | 10190.66
139 | 碳钢三通DN100 | 个 | 21.000 | 65.79 | 1381.59
【表10.2.2-31】
主要材料和工程设备一览表
工程名称:消防水 |  |  |  | 标段: |  | 第6页 共6页
序号 | 名称、规格、型号 | 单位 | 数量 | 单价(元) | 合价（元） | 备注
140 | 碳钢平焊法兰DN100 1.6MPa | 个 | 192.000 | 66.54 | 12775.22
141 | 铝皮0.5mm | m2 | 61.950 | 36.50 | 2261.18
142 | 镀锌费 | 吨 | 2.243 | 1800.00 | 4037.40
143 | 室内灭火器安装箱体明装MF/ABC5×2 | 套 | 10.000 | 244.24 | 2442.40

## 14_表10_2-33主要工日、材料和设备、机械台班价格
【表10.2.2-33】
主要工日、材料和设备、机械台班价格调整一览表
（适用于信息价差调整法）
工程名称:消防水 |  |  | 标段: |  |  |  | 第1页 共6页
序号 | 名称、规格、型号 | 单位 | 数量 | 风险幅度(%) |  | 基准单价(元) | 调整单价（元） | 差价 | 价差合价
|  |  |  | 波动幅度 | 可调幅度
1 | 镀锌铁丝φ2.0-4.0 | kg | 4.500 |  |  | 4.25
2 | 热轧光圆钢筋HPB300综合 | kg | 31.126 |  |  | 3.89
3 | 中厚钢板综合 | kg | 24.244 |  |  | 3.90
4 | 复合硅酸盐水泥PC 32.5R综合 | kg | 24.528 |  |  | 0.33
5 | 普通硅酸盐水泥PO 42.5综合 | kg | 1363.907 |  |  | 0.40
6 | 黄砂毛砂 | m3 | 0.038 |  |  | 232.50
7 | 黄砂净砂 | t | 4.699 |  |  | 180.00
8 | 碎石综合 | m3 | 0.042 |  |  | 201.60
9 | 碎石综合 | t | 11.612 |  |  | 126.00
10 | 混凝土实心砖240×115×53 MU10 | 千块 | 16.832 |  |  | 477.90
11 | 非泵送商品混凝土C20 | m3 | 2.713 |  |  | 414.00
12 | 干混抹灰砂浆DP M20.0 | kg | 9.900 |  |  | 0.34
13 | 干混砌筑砂浆DM M7.5 | kg | 18923.850 |  |  | 0.29
14 | 板枋材 | m3 | 0.088 |  |  | 1681.00
15 | 复合井盖座φ700 | 套 | 2.000 |  |  | 238.00
16 | 复合井盖座φ700 重型 | 套 | 21.000 |  |  | 304.00
17 | 扁钢Q235B综合 | kg | 19.680 |  |  | 4.04
18 | 型钢综合 | kg | 6693.508 |  |  | 3.77
19 | 中厚钢板综合 | kg | 104.352 |  |  | 3.90
20 | 直立式喷头DN15 | 个 | 848.400 |  |  | 10.62
21 | 酚醛调和漆各色 | kg | 308.227 |  |  | 12.39
22 | 煤焦油沥青漆L01-17 | kg | 111.248 |  |  | 4.25
23 | 醇酸防锈漆C53-1 | kg | 297.314 |  |  | 12.39
24 | 橡塑板B1级 | m3 | 1.912 |  |  | 1447.00
25 | 橡塑板 | m3 | 2.050 |  |  | 1447.00
【表10.2.2-33】
主要工日、材料和设备、机械台班价格调整一览表
（适用于信息价差调整法）
工程名称:消防水 |  |  | 标段: |  |  |  | 第2页 共6页
序号 | 名称、规格、型号 | 单位 | 数量 | 风险幅度(%) |  | 基准单价(元) | 调整单价（元） | 差价 | 价差合价
|  |  |  | 波动幅度 | 可调幅度
26 | 橡塑管壳 | m3 | 15.336 |  |  | 1532.00
27 | 碳素结构钢镀锌焊接钢管DN25 | m | 1866.285 |  |  | 12.32
28 | 碳素结构钢镀锌焊接钢管DN40 | m | 792.563 |  |  | 19.71
29 | 碳素结构钢镀锌焊接钢管DN50 | m | 187.312 |  |  | 26.46
30 | 碳素结构钢镀锌焊接钢管DN65 | m | 128.138 |  |  | 35.47
31 | 碳素结构钢焊接钢管综合 | kg | 136.020 |  |  | 3.93
32 | 碳素结构钢镀锌焊接钢管DN100 | m | 30.949 |  |  | 52.77
33 | 碳钢管DN100 | m | 3.000 |  |  | 42.08
34 | 碳钢管DN65 | m | 3.000 |  |  | 27.82
35 | 碳钢管DN80 | m | 2.400 |  |  | 32.76
36 | 碳素结构钢镀锌焊接钢管DN125 | m | 11.988 |  |  | 67.13
37 | 碳素结构钢镀锌焊接钢管DN150 | m | 61.636 |  |  | 89.03
38 | 碳钢管DN125 | m | 1.800 |  |  | 52.57
39 | 碳钢管DN150 | m | 19.800 |  |  | 69.99
40 | 碳素结构钢镀锌焊接钢管DN200 | m | 12.873 |  |  | 156.43
41 | 碳钢管DN200 | m | 7.200 |  |  | 123.83
42 | 碳钢管DN50 | m | 9.000 |  |  | 20.71
43 | 卡箍连接件（含胶圈）DN100 | 套 | 46.000 |  |  | 18.31
44 | 卡箍连接件（含胶圈）DN150 | 套 | 8.000 |  |  | 35.29
45 | 压制弯头DN100 | 个 | 15.000 |  |  | 32.33
46 | 压制弯头DN125 | 个 | 5.000 |  |  | 53.45
47 | 正三通DN125 | 个 | 4.000 |  |  | 75.65
48 | 压制弯头DN150 | 个 | 15.000 |  |  | 88.46
49 | 同心异径管DN150*125 | 个 | 4.000 |  |  | 49.80
50 | 正三通DN150 | 个 | 24.000 |  |  | 101.00
【表10.2.2-33】
主要工日、材料和设备、机械台班价格调整一览表
（适用于信息价差调整法）
工程名称:消防水 |  |  | 标段: |  |  |  | 第3页 共6页
序号 | 名称、规格、型号 | 单位 | 数量 | 风险幅度(%) |  | 基准单价(元) | 调整单价（元） | 差价 | 价差合价
|  |  |  | 波动幅度 | 可调幅度
51 | 偏心异径管DN200*125 | 个 | 4.000 |  |  | 80.35
52 | 压制弯头DN200 | 个 | 4.000 |  |  | 163.00
53 | 单管侧向抗震支架 | 付 | 276.000 |  |  | 260.00
54 | 单管侧纵向抗震支架 | 付 | 276.000 |  |  | 450.00
55 | 明杆闸阀Z41X-16Q DN100 | 个 | 28.000 |  |  | 850.00
56 | 止回阀H44T-16 DN100 | 个 | 2.000 |  |  | 616.00
57 | 法兰暗杆闸阀Z45X-16Q DN100 | 个 | 19.000 |  |  | 776.00
58 | 明杆闸阀Z41X-16Q DN125 | 个 | 6.000 |  |  | 1209.00
59 | Y型过滤器GL41H-16Q DN150 | 个 | 2.000 |  |  | 1000.00
60 | 信号蝶阀ZSXF-D DN150 | 个 | 7.000 |  |  | 684.00
61 | 明杆闸阀Z41X-16Q DN150 | 个 | 18.000 |  |  | 1388.00
62 | 橡胶软接头KXT-16 DN150 | 个 | 4.000 |  |  | 420.00
63 | 水锤消除器DN150 | 个 | 2.000 |  |  | 1200.00
64 | 泄压阀500X-16 DN150 | 个 | 2.000 |  |  | 5079.00
65 | 法兰暗杆闸阀Z45X-16Q DN150 | 个 | 2.000 |  |  | 1261.00
66 | 缓闭式止回阀300X-16 DN150 | 个 | 4.000 |  |  | 4007.00
67 | Y型过滤器GL41H-16Q DN200 | 个 | 4.000 |  |  | 1653.00
68 | 吸水喇叭口DN200 | 个 | 2.000 |  |  | 460.00
69 | 明杆闸阀Z41X-16Q DN200 | 个 | 4.000 |  |  | 2107.00
70 | 橡胶软接头KXT-16 DN200 | 个 | 4.000 |  |  | 640.00
71 | 螺纹截止阀J11W-16T DN15 | 个 | 3.030 |  |  | 25.39
72 | 安全阀DN25 | 个 | 2.020 |  |  | 68.50
73 | 碳钢平焊法兰DN125 1.6MPa | 片 | 16.000 |  |  | 89.69
74 | 碳钢平焊法兰DN150 1.6MPa | 片 | 74.000 |  |  | 109.79
75 | 碳钢平焊法兰DN200 1.6MPa | 片 | 24.000 |  |  | 140.01
【表10.2.2-33】
主要工日、材料和设备、机械台班价格调整一览表
（适用于信息价差调整法）
工程名称:消防水 |  |  | 标段: |  |  |  | 第4页 共6页
序号 | 名称、规格、型号 | 单位 | 数量 | 风险幅度(%) |  | 基准单价(元) | 调整单价（元） | 差价 | 价差合价
|  |  |  | 波动幅度 | 可调幅度
76 | 沟槽法兰短管DN150 | 片 | 6.000 |  |  | 122.00
77 | 碳钢平焊法兰DN150 1.6MPa | 片 | 6.000 |  |  | 109.79
78 | 平焊法兰DN100 1.6MPa | 片 | 40.000 |  |  | 66.54
79 | 平焊法兰DN150 1.6MPa | 片 | 4.000 |  |  | 109.79
80 | 自动排气阀DN15 | 个 | 3.000 |  |  | 51.33
81 | 单栓自救组合型消防箱 1800*700*240 | 套 | 61.000 |  |  | 796.00
82 | 消防水泵接合器DN150 | 套 | 4.000 |  |  | 1817.00
83 | 水流指示器DN150 | 只 | 21.000 |  |  | 318.00
84 | 湿式报警装置DN150 | 套 | 6.000 |  |  | 1627.00
85 | 末端试水装置DN25 | 套 | 4.040 |  |  | 205.10
86 | 取源部件 | 套 | 8.000 |  |  | 15.00
87 | 压力表表弯全铜表弯DN15 | 个 | 8.000 |  |  | 15.00
88 | 仪表接头 | 套 | 8.000 |  |  | 18.00
89 | 水 | t | 47.678 |  |  | 5.73
90 | 喷淋泵XBD9.0/30G-100L | 台 | 2.000 |  |  | 35000.00
91 | 消火栓泵XBD1.0/30G-100L | 台 | 2.000 |  |  | 35000.00
92 | 隔振垫 | 块 | 16.000 |  |  | 25.00
93 | 钢塑给水管DN100 | m | 6.363 |  |  | 99.12
94 | 碳素结构钢镀锌焊接钢管DN150 | m | 553.028 |  |  | 89.03
95 | 碳素结构钢镀锌焊接钢管DN65 | m | 148.768 |  |  | 35.47
96 | 碳素结构钢镀锌焊接钢管DN80 | m | 259.062 |  |  | 40.99
97 | 碳素结构钢镀锌焊接钢管DN100 | m | 1270.682 |  |  | 52.77
98 | 遥控浮球阀100X-16 DN100 | 个 | 1.000 |  |  | 2473.00
99 | 喷淋稳压设备XW(L)-Ⅱ-2.0-38-ADL | 套 | 1.000 |  |  | 19980.00
【表10.2.2-33】
主要工日、材料和设备、机械台班价格调整一览表
（适用于信息价差调整法）
工程名称:消防水 |  |  | 标段: |  |  |  | 第5页 共6页
序号 | 名称、规格、型号 | 单位 | 数量 | 风险幅度(%) |  | 基准单价(元) | 调整单价（元） | 差价 | 价差合价
|  |  |  | 波动幅度 | 可调幅度
100 | 消火栓稳压设备XW(L)-Ⅱ-1.0-38-ADL | 套 | 1.000 |  |  | 18600.00
101 | 不锈钢消防水箱4*3*2.5米 | 台 | 1.000 |  |  | 38527.00
102 | 沟槽法兰短管DN100 | 个 | 46.000 |  |  | 68.18
103 | 沟槽法兰短管DN150 | 个 | 8.000 |  |  | 122.00
104 | 低压压力开关 | 台 | 2.000 |  |  | 260.00
105 | 压力仪表Y-150 | 台 | 8.000 |  |  | 56.64
106 | 流量开关DN100 | 台 | 2.000 |  |  | 580.00
107 | 流量测试装置DN125 | 台 | 5.000 |  |  | 980.00
108 | 带不锈钢护套管的磁翻柱液位计3.35m | 台 | 2.000 |  |  | 1860.00
109 | 数字液位仪 | 台 | 2.000 |  |  | 1800.00
110 | 压制弯头DN100 | 个 | 55.000 |  |  | 32.33
111 | 沟槽配件 三通DN100 按最大管径 | 个 | 31.000 |  |  | 43.65
112 | 沟槽配件 三通DN150 按最大管径 | 个 | 22.000 |  |  | 93.81
113 | 沟槽配件 三通DN65 按最大管径 | 个 | 2.000 |  |  | 21.63
114 | 沟槽配件 三通DN80 按最大管径 | 个 | 14.000 |  |  | 30.60
115 | 沟槽配件 卡箍DN100 | 个 | 420.000 |  |  | 18.31
116 | 沟槽配件 卡箍DN150 | 个 | 294.000 |  |  | 35.29
117 | 沟槽配件 卡箍DN65 | 个 | 105.000 |  |  | 11.96
118 | 沟槽配件 卡箍DN80 | 个 | 135.000 |  |  | 15.88
119 | 沟槽配件 四通DN150 按最大管径 | 个 | 4.000 |  |  | 134.00
120 | 沟槽配件 四通DN65 按最大管径 | 个 | 3.000 |  |  | 38.72
121 | 沟槽配件 四通DN80 按最大管径 | 个 | 2.000 |  |  | 54.81
122 | 沟槽配件 大小头DN100 按最大管径 | 个 | 25.000 |  |  | 26.93
123 | 沟槽配件 大小头DN150 按最大管径 | 个 | 26.000 |  |  | 43.76
【表10.2.2-33】
主要工日、材料和设备、机械台班价格调整一览表
（适用于信息价差调整法）
工程名称:消防水 |  |  | 标段: |  |  |  | 第6页 共6页
序号 | 名称、规格、型号 | 单位 | 数量 | 风险幅度(%) |  | 基准单价(元) | 调整单价（元） | 差价 | 价差合价
|  |  |  | 波动幅度 | 可调幅度
124 | 沟槽配件 大小头DN65 按最大管径 | 个 | 34.000 |  |  | 9.21
125 | 沟槽配件 大小头DN80 按最大管径 | 个 | 31.000 |  |  | 19.28
126 | 沟槽配件 弯头DN100 按最大管径 | 个 | 82.000 |  |  | 34.85
127 | 沟槽配件 弯头DN150 按最大管径 | 个 | 46.000 |  |  | 71.83
128 | 沟槽配件 弯头DN65 按最大管径 | 个 | 14.000 |  |  | 17.31
129 | 沟槽配件 弯头DN80 按最大管径 | 个 | 18.000 |  |  | 27.21
130 | 沟槽配件 机械三通DN100 按最大管径 | 个 | 77.000 |  |  | 39.72
131 | 沟槽配件 机械三通DN150 按最大管径 | 个 | 56.000 |  |  | 67.52
132 | 沟槽配件 机械三通DN65 按最大管径 | 个 | 27.000 |  |  | 20.34
133 | 沟槽配件 机械三通DN80 按最大管径 | 个 | 61.000 |  |  | 31.36
134 | 沟槽配件 机械四通DN100 按最大管径 | 个 | 7.000 |  |  | 59.93
135 | 沟槽配件 机械四通DN150 按最大管径 | 个 | 3.000 |  |  | 119.00
136 | 沟槽配件 机械四通DN65 按最大管径 | 个 | 10.000 |  |  | 28.45
137 | 沟槽配件 机械四通DN80 按最大管径 | 个 | 12.000 |  |  | 46.19
138 | 灭火器MF/ABC5 | 个 | 122.000 |  |  | 83.53
139 | 碳钢三通DN100 | 个 | 21.000 |  |  | 65.79
140 | 碳钢平焊法兰DN100 1.6MPa | 个 | 192.000 |  |  | 66.54
141 | 铝皮0.5mm | m2 | 61.950 |  |  | 36.50
142 | 镀锌费 | 吨 | 2.243 |  |  | 1800.00
143 | 室内灭火器安装箱体明装MF/ABC5×2 | 套 | 10.000 |  |  | 244.24
合计

## 15_表10_2_2-13 【含单列】单位(专业)工程招
【表10.2.2-13】
单位（专业）工程预算审核价费用表
工程名称:安装工程-给排水 |  |  | 标段: | 第1页 共1页
序号 | 费用名称 |  | 计算公式 | 金额 (元) | 备注
1 | 分部分项工程费 |  | ∑(分部分项工程量×综合单价） | 1016847.37 | 见表10.2.2-16
1.1 | 其中 | 人工费+机械费 | ∑分部分项（定额人工费+定额机械费） | 124889.68
2 | 措施项目费 |  | （2.1+2.2） | 17027.70
2.1 | 施工技术措施项目费 |  | ∑(技措项目工程量×综合单价） | 6702.45 | 见表10.2.2-16
2.1.1 | 其中 | 人工费+机械费 | ∑技措项目（定额人工费+定额机械费） | 1490.41
2.2 | 施工组织措施项目费 |  | (1.1+2.1.1)×8.17% | 10325.25 | 见表10.2.2-20
2.2.1 | 其中 | 安全文明施工基本费 | (1.1+2.1.1)×8.17% | 10325.25 | 见表10.2.2-20
3 | 其他项目费 |  | （3.1+3.2+3.3+3.4） | 32177.56
3.1 | 暂列金额 |  | 3.1.1+3.1.2+3.1.3 | 32177.56 | 见表10.2.2-21
3.1.1 | 其中 | 标化工地增加费 | 按招标文件规定额度列计 |  | 见表10.2.2-22
3.1.2 |  | 优质工程增加费 | 按招标文件规定额度列计 |  | 见表10.2.2-22
3.1.3 |  | 其他暂列金额 | 按招标文件规定额度列计 | 32177.56 | 见表10.2.2-22
3.2 | 暂估价 |  | 3.2.1+3.2.2+3.2.3 |  | 见表10.2.2-21
3.2.1 | 其中 | 材料（工程设备）暂估价 | 按招标文件规定额度列计 (或计入综合单价) |  | 见表10.2.2-23
3.2.2 |  | 专业工程暂估价 | 按招标文件规定额度列计 |  | 见表10.2.2-24
3.2.3 |  | 专项技术措施暂估价 | 按招标文件规定额度列计 |  | 见表10.2.2-25
3.3 | 计日工 |  | ∑计日工(暂估数量×综合单价） |  | 见表10.2.2-21
3.4 | 施工总承包服务费 |  | 3.4.1+3.4.2 |  | 见表10.2.2-21
3.4.1 | 其中 | 专业发包工程管理费 | ∑专业发包工程（暂估金额×费率） |  | 见表10.2.2-27
3.4.2 |  | 甲供材料设备管理费 | 甲供材料暂估金额×费率+甲供设备暂估金额×费率 |  | 见表10.2.2-27
4 | 规费 |  | (1.1+2.1.1)×30.63% | 38710.22
5 | 单列费用 |  | 单列费用
6 | 税金 |  | (1+2+3+4+计税不计费+计税不计费不下浮)×9% | 99428.66
7 | 下浮 |  | (1+2+3+4+5+6-不计税不计费不下浮-计税不计费不下浮-暂估材料)×0%
其中 | 甲供费（不计入造价） |  | 甲供材料费+甲供主材费+甲供设备费
预算审核价合计 |  |  | 1+2+3+4+5+6-7 | 1204192.00

## 15_表10_2_2-16 分部分项工程清单与计价表
【表10.2.2-16】
分部分项工程清单与计价表
单位(专业)工程名称:安装工程-给排水 | [5 empty] | 标段: |  |  | 第1页 共15页
序号 | 项目编码 | 项目名称 | 项目特征 | 计量 单位 | 工程量 | 金 额 (元) |  |  |  |  | 备注
[6 empty] | 综合单价 | 合价 | 其中
[8 empty] | 人工费 | 机械费 | 暂估价
|  | 集水井排水 |  |  |  |  | 38003.53 | 3299.12 | 345.01
1 | 031001007003 | 复合管 | 1、安装部位：室内； 2、介质：集水井排水； 3、规格、压力等级：衬塑钢管DN100； 4、连接形式：螺纹连接（含管件）； 5、压力试验及吹、洗设计要求：按施工验收规范要求。 | m | 27.21 | 166.81 | 4538.90 | 663.65 | 22.86
2 | 031001007004 | 复合管 | 1、安装部位：室内； 2、介质：集水井排水； 3、规格、压力等级：衬塑钢管DN65； 4、连接形式：螺纹连接（含管件）； 5、压力试验及吹、洗设计要求：按施工验收规范要求。 | m | 3.02 | 109.83 | 331.69 | 61.37 | 2.33
3 | 031002003020 | 套管 | 1、名称、类型：刚性防水套管； 2、材 质：碳钢； 3、规 格：DN100。 | 个 | 2 | 272.86 | 545.72 | 244.66 | 69.14
4 | 031002003021 | 套管 | 1、名称、类型：刚性防水套管； 2、材 质：碳钢； 3、规 格：DN65。 | 个 | 1 | 225.07 | 225.07 | 105.04 | 23.03
5 | 030601002003 | 压力仪表 | 1、压力仪表名称：普通压力表； 2、型 号、规 格：Y-100，0.1~6MPa； 3、压力表弯材质、规格：压力表全铜表弯DN15。 | 块 | 6 | 101.72 | 610.32 | 263.64 | 4.56
本页小计 | [6 empty] | 6251.70 | 1338.36 | 121.92
【表10.2.2-16】
分部分项工程清单与计价表
单位(专业)工程名称:安装工程-给排水 | [5 empty] | 标段: |  |  | 第2页 共15页
序号 | 项目编码 | 项目名称 | 项目特征 | 计量 单位 | 工程量 | 金 额 (元) |  |  |  |  | 备注
[6 empty] | 综合单价 | 合价 | 其中
[8 empty] | 人工费 | 机械费 | 暂估价
6 | 030611001001 | 仪表阀门 | 1、阀门材质、名称：压力表全铜旋塞阀（主材压力表自带）； 2、型号、规格：X13W-10 DN15； 3、连接方式：螺纹连接。 | 个 | 6 | 34.32 | 205.92 | 154.68 | 4.08
7 | 031003002001 | 螺纹法兰阀门 | 1、阀门类型：明杆弹性座封闸阀 2、阀门材质：球墨铸铁 3、规格、压力等级：Z41X-16Q DN100 4、连接形式：法兰连接 | 个 | 4 | 1144.65 | 4578.60 | 407.08 | 7.04
8 | 031003002002 | 螺纹法兰阀门 | 1、阀门类型：法兰止回阀 2、阀门材质：球墨铸铁 3、规格、压力等级：HC41X-16Q DN100 4、连接形式：法兰连接 | 个 | 4 | 945.65 | 3782.60 | 407.08 | 7.04
9 | 031003010001 | 软接头（软管） | 1.材 质：橡胶软接头 2.规 格：KXT-16 DN100 3.连接形式：法兰连接 | 个 | 4 | 505.73 | 2022.92 | 308.12 | 63.36
10 | 031003002003 | 螺纹法兰阀门 | 1、阀门类型：明杆弹性座封闸阀 2、阀门材质：球墨铸铁 3、规格、压力等级：Z41X-16Q DN65 4、连接形式：法兰连接 | 个 | 2 | 809.23 | 1618.46 | 95.96 | 2.26
11 | 031003002004 | 螺纹法兰阀门 | 1、阀门类型：法兰止回阀 2、阀门材质：球墨铸铁 3、规格、压力等级：HC41X-16Q DN65 4、连接形式：法兰连接 | 个 | 2 | 612.23 | 1224.46 | 95.96 | 2.26
本页小计 | [6 empty] | 13432.96 | 1468.88 | 86.04
【表10.2.2-16】
分部分项工程清单与计价表
单位(专业)工程名称:安装工程-给排水 | [5 empty] | 标段: |  |  | 第3页 共15页
序号 | 项目编码 | 项目名称 | 项目特征 | 计量 单位 | 工程量 | 金 额 (元) |  |  |  |  | 备注
[6 empty] | 综合单价 | 合价 | 其中
[8 empty] | 人工费 | 机械费 | 暂估价
12 | 031003010002 | 软接头（软管） | 1.材 质：橡胶软接头 2.规 格：KXT-16 DN65 3.连接形式：法兰连接 | 个 | 2 | 340.60 | 681.20 | 108.48 | 21.20
13 | 030109011001 | 潜水泵 | 1、名称：潜水排污泵； 2、型号、规格：JYWQ50-15-15-1200-1.5型,Q=15m3 /h H=15m N=1.5kW | 台 | 2 | 2248.08 | 4496.16 | 42.62 | 29.26
14 | 030109011002 | 潜水泵 | 1、名称：潜水排污泵； 2、型号、规格：JYWQ80-40-15-1600-4型,Q=40m3/h H=15m N=4.0kW | 台 | 4 | 3148.08 | 12592.32 | 85.24 | 58.52
15 | 031201001004 | 管道刷油 | 1、油漆品种：明露镀锌管外壁刷调和漆； 2、涂刷遍数、漆膜厚度：防锈漆一遍调和漆二遍。 | m2 | 10.46 | 12.71 | 132.95 | 67.26
16 | 031002001017 | 管道支吊架 | 1、材 质：型钢 2、管架形式：一般管架 | Kg | 24.20 | 15.50 | 375.10 | 170.37 | 22.75
17 | 031201003006 | 金属结构刷油 | 1、除锈级别：手工除微锈； 2、油漆品种：红丹防锈漆、红色调和漆； 3、结构类型：一般管架； 4、涂刷遍数、漆膜厚度：除锈后刷防锈漆二遍、再刷调和漆二遍。 | kg | 24.20 | 1.70 | 41.14 | 17.91 | 5.32
|  | 给排水 |  |  |  |  | 978843.84 | 128107.59 | 5781.95
本页小计 | [6 empty] | 18318.87 | 491.88 | 137.05
【表10.2.2-16】
分部分项工程清单与计价表
单位(专业)工程名称:安装工程-给排水 | [5 empty] | 标段: |  |  | 第4页 共15页
序号 | 项目编码 | 项目名称 | 项目特征 | 计量 单位 | 工程量 | 金 额 (元) |  |  |  |  | 备注
[6 empty] | 综合单价 | 合价 | 其中
[8 empty] | 人工费 | 机械费 | 暂估价
18 | 031001006001 | 塑料管 | 1、安装部位：室内； 2、介质：给水； 3、材质、规格：冷水管 PPRφ20*2.3； 4、连接形式：热熔连接； 5、压力试验及吹、洗设计要求：管道水压试验、水冲洗、消毒。 | m | 265.02 | 15.10 | 4001.80 | 1910.79 | 29.15
19 | 031001006002 | 塑料管 | 1、安装部位：室内； 2、介质：给水； 3、材质、规格：冷水管 PPRφ25*2.8； 4、连接形式：热熔连接； 5、压力试验及吹、洗设计要求：管道水压试验、水冲洗、消毒。 | m | 483.30 | 18.02 | 8709.07 | 3895.40 | 53.16
20 | 031001006003 | 塑料管 | 1、安装部位：室内； 2、介质：给水； 3、材质、规格：冷水管 PPRφ32*3.6； 4、连接形式：热熔连接； 5、压力试验及吹、洗设计要求：管道水压试验、水冲洗、消毒。 | m | 360.09 | 23.49 | 8458.51 | 3212.00 | 39.61
21 | 031001006004 | 塑料管 | 1、安装部位：室内； 2、介质：给水； 3、材质、规格：冷水管 PPRφ40*4.5； 4、连接形式：热熔连接； 5、压力试验及吹、洗设计要求：管道水压试验、水冲洗、消毒。 | m | 9.89 | 30.64 | 303.03 | 105.23 | 1.09
本页小计 | [6 empty] | 21472.41 | 9123.42 | 123.01
【表10.2.2-16】
分部分项工程清单与计价表
单位(专业)工程名称:安装工程-给排水 | [5 empty] | 标段: |  |  | 第5页 共15页
序号 | 项目编码 | 项目名称 | 项目特征 | 计量 单位 | 工程量 | 金 额 (元) |  |  |  |  | 备注
[6 empty] | 综合单价 | 合价 | 其中
[8 empty] | 人工费 | 机械费 | 暂估价
22 | 031001006005 | 塑料管 | 1、安装部位：室内； 2、介质：给水； 3、材质、规格：冷水管 PPRφ50*5.6； 4、连接形式：热熔连接； 5、压力试验及吹、洗设计要求：管道水压试验、水冲洗、消毒。 | m | 161.91 | 42.75 | 6921.65 | 2096.73 | 17.81
23 | 031001006006 | 塑料管 | 1、安装部位：室内； 2、介质：给水； 3、材质、规格：冷水管 PPRφ63*7.1； 4、连接形式：热熔连接； 5、压力试验及吹、洗设计要求：管道水压试验、水冲洗、消毒。 | m | 129.18 | 64.32 | 8308.86 | 1716.80 | 24.54
24 | 031001006007 | 塑料管 | 1、安装部位：室内； 2、介质：热水； 3、材质、规格：热水管 PPRφ25*4.2； 4、连接形式：热熔连接； 5、压力试验及吹、洗设计要求：管道水压试验、水冲洗、消毒。 | m | 404.82 | 20.35 | 8238.09 | 3262.85 | 44.53
25 | 031001006008 | 塑料管 | 1、安装部位：室内； 2、介质：热水； 3、材质、规格：热水管 PPRφ32*5.4； 4、连接形式：热熔连接； 5、压力试验及吹、洗设计要求：管道水压试验、水冲洗、消毒。 | m | 23.94 | 27.45 | 657.15 | 213.54 | 2.63
本页小计 | [6 empty] | 24125.75 | 7289.92 | 89.51
【表10.2.2-16】
分部分项工程清单与计价表
单位(专业)工程名称:安装工程-给排水 | [5 empty] | 标段: |  |  | 第6页 共15页
序号 | 项目编码 | 项目名称 | 项目特征 | 计量 单位 | 工程量 | 金 额 (元) |  |  |  |  | 备注
[6 empty] | 综合单价 | 合价 | 其中
[8 empty] | 人工费 | 机械费 | 暂估价
26 | 031001006009 | 塑料管 | 1、安装部位：室内； 2、介质：热水； 3、材质、规格：热水管 PPRφ40*6.7； 4、连接形式：热熔连接； 5、压力试验及吹、洗设计要求：管道水压试验、水冲洗、消毒。 | m | 12.64 | 36.88 | 466.16 | 134.49 | 1.39
27 | 031001006010 | 塑料管 | 1、安装部位：室内； 2、介质：热水； 3、材质、规格：热水管 PPRφ50*8.3； 4、连接形式：热熔连接； 5、压力试验及吹、洗设计要求：管道水压试验、水冲洗、消毒。 | m | 170.65 | 52.53 | 8964.24 | 2209.92 | 18.77
28 | 031001007005 | 复合管 | 1.安装部位：室内 2.介质：给水 3.规格、压力等级：钢塑复合管DN50 4.连接形式：螺纹连接 5.压力试验及吹、洗设计要求：管道水压试验、水冲洗、消毒。 | m | 175.64 | 88.45 | 15535.36 | 3547.93 | 133.49
29 | 031001007006 | 复合管 | 1.安装部位：室内 2.介质：热水 3.规格、压力等级：钢塑复合管DN40 4.连接形式：螺纹连接 5.压力试验及吹、洗设计要求：管道水压试验、水冲洗、消毒。 | m | 319.92 | 71.74 | 22951.06 | 6324.82 | 236.74
本页小计 | [6 empty] | 47916.82 | 12217.16 | 390.39
【表10.2.2-16】
分部分项工程清单与计价表
单位(专业)工程名称:安装工程-给排水 | [5 empty] | 标段: |  |  | 第7页 共15页
序号 | 项目编码 | 项目名称 | 项目特征 | 计量 单位 | 工程量 | 金 额 (元) |  |  |  |  | 备注
[6 empty] | 综合单价 | 合价 | 其中
[8 empty] | 人工费 | 机械费 | 暂估价
30 | 031001007007 | 复合管 | 1.安装部位：室内 2.介质：热水 3.规格、压力等级：钢塑复合管DN50 4.连接形式：螺纹连接 5.压力试验及吹、洗设计要求：管道水压试验、水冲洗、消毒。 | m | 228.60 | 88.45 | 20219.67 | 4617.72 | 173.74
31 | 031001007008 | 复合管 | 1.安装部位：室内 2.介质：热水 3.规格、压力等级：钢塑复合管DN65 4.连接形式：螺纹连接 5.压力试验及吹、洗设计要求：管道水压试验、水冲洗、消毒。 | m | 40.69 | 110.81 | 4508.86 | 845.54 | 31.33
32 | 031001005004 | 铸铁管 | 1、安装部位：室内； 2、介质：排水； 3、材质、规格：无承口柔性排水铸铁管DN50； 4、连接形式：卡箍连接； 5、压力试验及吹、洗设计要求：按施工验收规范要求。 | m | 361.15 | 92.87 | 33540.00 | 5261.96 | 137.24
33 | 031001005005 | 铸铁管 | 1、安装部位：室内； 2、介质：排水； 3、材质、规格：无承口柔性排水铸铁管DN75； 4、连接形式：卡箍连接； 5、压力试验及吹、洗设计要求：按施工验收规范要求。 | m | 86.15 | 125.51 | 10812.69 | 1511.93 | 46.52
本页小计 | [6 empty] | 69081.22 | 12237.15 | 388.83
【表10.2.2-16】
分部分项工程清单与计价表
单位(专业)工程名称:安装工程-给排水 | [5 empty] | 标段: |  |  | 第8页 共15页
序号 | 项目编码 | 项目名称 | 项目特征 | 计量 单位 | 工程量 | 金 额 (元) |  |  |  |  | 备注
[6 empty] | 综合单价 | 合价 | 其中
[8 empty] | 人工费 | 机械费 | 暂估价
34 | 031001005006 | 铸铁管 | 1、安装部位：室内； 2、介质：排水； 3、材质、规格：无承口柔性排水铸铁管DN100； 4、连接形式：卡箍连接； 5、压力试验及吹、洗设计要求：按施工验收规范要求。 | m | 621.00 | 182.01 | 113028.21 | 13941.45 | 689.31
35 | 031001005007 | 铸铁管 | 1、安装部位：室内； 2、介质：排水； 3、材质、规格：无承口柔性排水铸铁管DN150； 4、连接形式：卡箍连接； 5、压力试验及吹、洗设计要求：按施工验收规范要求。 | m | 137.41 | 241.40 | 33170.77 | 3297.84 | 92.06
36 | 031001006011 | 塑料管 | 1、安装部位：室内及沿外墙； 2、介质：雨水； 3、材质、规格：U-PVC雨水管φ110*3.2，阻火圈安装 φ110 4、连接形式：零件承插粘接，含雨水斗； 5、压力试验及吹、洗设计要求：按施工验收规范要求。 | m | 540.00 | 46.10 | 24894.00 | 8375.40
37 | 031208002007 | 管道绝热 | 1.绝热材料品种：橡塑保温 2.绝热厚度：32mm 3.管道外径： 管道DN50mm以下 | m3 | 8.14 | 2285.54 | 18604.30 | 3564.59
本页小计 | [6 empty] | 189697.28 | 29179.28 | 781.37
【表10.2.2-16】
分部分项工程清单与计价表
单位(专业)工程名称:安装工程-给排水 | [5 empty] | 标段: |  |  | 第9页 共15页
序号 | 项目编码 | 项目名称 | 项目特征 | 计量 单位 | 工程量 | 金 额 (元) |  |  |  |  | 备注
[6 empty] | 综合单价 | 合价 | 其中
[8 empty] | 人工费 | 机械费 | 暂估价
38 | 031208002008 | 管道绝热 | 1.绝热材料品种：橡塑保温 2.绝热厚度：36mm 3.管道外径： 管道DN80mm以下 | m3 | 2.60 | 2088.78 | 5430.83 | 833.69
39 | 031208007002 | 防潮层、保护层 | 1、材料：铝薄板保护层 2、厚度：0.5mm 3、层数：1层 4、对象：屋面 5、结构形式：铆钉固定 | m2 | 482.20 | 40.18 | 19374.80 | 1316.41
40 | 031006006001 | 地源(水源、气源)热泵机组 | 1.型号：空气源热泵机组KFXRS-38Ⅱ/A 2.规格：额定制热量:38.3Kw,额定输入功率:8.15Kw,额定制热量:38.3Kw,额定输入功率:8.15Kw最大输入功率：15Kw,机组重量：300Kg 2.安装方式：落地式安装 3.减震装置形式：隔振垫4只 | 组 | 2 | 21296.70 | 42593.40 | 1208.98 | 616.30 | 40000.00
41 | 031006012001 | 热水器、开水炉 | 1.能源种类：承压保温水箱 2.型号、容积：水箱容积：2m3壳程承压0.6Mpa,φ1100×2250 | 台 | 1 | 20294.76 | 20294.76 | 220.07 |  | 20000.00
42 | 030109001003 | 离心式泵 | 1.名称：热泵循环泵 2.型号：Q=15m3/h;H=15m,N=1.1KW 3.减振装置形式、数量：隔振垫4只 | 台 | 2 | 4471.15 | 8942.30 | 972.68 | 80.80
43 | 030109001004 | 离心式泵 | 1.名称：热水回水泵 2.型号：N=1.1KW 3.减振装置形式、数量：隔振垫4只 | 台 | 2 | 4471.15 | 8942.30 | 972.68 | 80.80
本页小计 | [6 empty] | 105578.39 | 5524.51 | 777.90 | 60000.00
【表10.2.2-16】
分部分项工程清单与计价表
单位(专业)工程名称:安装工程-给排水 | [5 empty] | 标段: |  |  | 第10页 共15页
序号 | 项目编码 | 项目名称 | 项目特征 | 计量 单位 | 工程量 | 金 额 (元) |  |  |  |  | 备注
[6 empty] | 综合单价 | 合价 | 其中
[8 empty] | 人工费 | 机械费 | 暂估价
44 | 040602042001 | 紫外线消毒设备 | 1.类型：紫外光催化二氧化钛(AOT)消毒装置 2.参数：带流量模式控制,N=1KW | 套 | 1 | 15058.66 | 15058.66 | 45.15
45 | 031003013003 | 水表 | 1.安装部位：室内 2.型号、规格：旋翼式水表 DN65 3.连接形式：法兰连接 4、附件配置：闸阀Z41W-16P DN65一个、无旁通管。 | 组 | 1 | 4481.27 | 4481.27 | 179.99 | 15.48
46 | 031004003001 | 洗脸盆 | 1、材质：陶瓷； 2、规格、类型：儿童洗脸盆； 3、组装形式：台下式； 4、附件名称、数量：台盆感应龙头 （冷热水）DN15一个、角型阀(带铜活)DN15一个。 | 组 | 126 | 1191.38 | 150113.88 | 5785.92
47 | 031004003002 | 洗脸盆 | 1、材质：陶瓷； 2、规格、类型：洗脸盆； 3、组装形式：台下式； 4、附件名称、数量：台盆感应龙头 （冷热水）DN15一个、角型阀(带铜活)DN15一个。 | 组 | 12 | 1231.78 | 14781.36 | 551.04
48 | 031004003003 | 洗脸盆 | 1、材质：陶瓷； 2、规格、类型：洗脸盆； 3、组装形式：立柱式； 4、附件名称、数量：台盆感应龙头 （冷热水）DN15一个、角型阀(带铜活)DN15一个。 | 组 | 3 | 1069.60 | 3208.80 | 155.46
本页小计 | [6 empty] | 187643.97 | 6717.56 | 15.48
【表10.2.2-16】
分部分项工程清单与计价表
单位(专业)工程名称:安装工程-给排水 | [5 empty] | 标段: |  |  | 第11页 共15页
序号 | 项目编码 | 项目名称 | 项目特征 | 计量 单位 | 工程量 | 金 额 (元) |  |  |  |  | 备注
[6 empty] | 综合单价 | 合价 | 其中
[8 empty] | 人工费 | 机械费 | 暂估价
49 | 031004006001 | 大便器 | 1、材质：陶瓷； 2、规格、类型：儿童蹲便器（自带水封）； 3、组装形式：脚踏冲洗阀； 4、附件名称、数量：脚踏冲洗阀DN25（含配件）一个。 | 套 | 108 | 639.47 | 69062.76 | 4071.60
50 | 031004006002 | 大便器 | 1、材质：陶瓷； 2、规格、类型：平板式蹲便器（自带水封）； 3、组装形式：脚踏冲洗阀； 4、附件名称、数量：脚踏冲洗阀DN25（含配件）一个。 | 套 | 19 | 750.57 | 14260.83 | 716.30
51 | 031004006003 | 大便器 | 1、材质：陶瓷； 2、规格、类型：坐便器； 3、组装形式：连体水箱坐便器； 4、附件名称、数量：角型阀(带铜活、连接软管)DN15一个。 | 套 | 4 | 837.74 | 3350.96 | 177.72
52 | 031004007001 | 小便器 | 1、材质：陶瓷； 2、规格、类型：壁挂式儿童小便器； 3、组装形式：感应冲洗阀； 4、附件名称、数量：埋入式感应控制器一个。 | 套 | 72 | 976.11 | 70279.92 | 2127.60
53 | 031004007002 | 小便器 | 1、材质：陶瓷； 2、规格、类型：壁挂式小便器； 3、组装形式：感应冲洗阀； 4、附件名称、数量：埋入式感应控制器一个。 | 套 | 11 | 1077.11 | 11848.21 | 325.05
本页小计 | [6 empty] | 168802.68 | 7418.27
【表10.2.2-16】
分部分项工程清单与计价表
单位(专业)工程名称:安装工程-给排水 | [5 empty] | 标段: |  |  | 第12页 共15页
序号 | 项目编码 | 项目名称 | 项目特征 | 计量 单位 | 工程量 | 金 额 (元) |  |  |  |  | 备注
[6 empty] | 综合单价 | 合价 | 其中
[8 empty] | 人工费 | 机械费 | 暂估价
54 | 031004008001 | 其他成品卫生器具 | 1.材 质：陶瓷； 2.规格、类型：洗涤盆； 3.组装形式：冷水单嘴； 4.附件名称、数量：陶瓷芯中长冷水嘴DN15一个 | 套 | 21 | 446.31 | 9372.51 | 533.82
55 | 03B003 | 洗衣机 | 1、侧开门滚筒洗衣机安装 2、洗衣机龙头 | 台 | 18 | 3528.24 | 63508.32 | 32.94 |  | 63000.00
56 | 031003001007 | 螺纹阀门 | 1.阀门类型：闸阀 2.阀门材质：铜质 3.规格、压力等级：Z15W-16T DN25 4.连接形式：螺纹连接 | 个 | 3 | 60.93 | 182.79 | 26.37 | 1.11
57 | 031003001008 | 螺纹阀门 | 1.阀门类型：闸阀 2.阀门材质：铜质 3.规格、压力等级：Z15W-16T DN40 4.连接形式：螺纹连接 | 个 | 18 | 119.89 | 2158.02 | 332.64 | 10.80
58 | 031003001009 | 螺纹阀门 | 1.阀门类型：闸阀 2.阀门材质：铜质 3.规格、压力等级：Z15W-16T DN50 4.连接形式：螺纹连接 | 个 | 5 | 181.54 | 907.70 | 92.40 | 4.40
59 | 031003003007 | 焊接法兰阀门 | 1.阀门类型：闸阀 2.阀门材质：铜质 3.规格、压力等级：Z15W-16T DN65 4.连接形式：螺纹连接 | 个 | 8 | 333.89 | 2671.12 | 218.16 | 9.28
本页小计 | [6 empty] | 78800.46 | 1236.33 | 25.59 | 63000.00
【表10.2.2-16】
分部分项工程清单与计价表
单位(专业)工程名称:安装工程-给排水 | [5 empty] | 标段: |  |  | 第13页 共15页
序号 | 项目编码 | 项目名称 | 项目特征 | 计量 单位 | 工程量 | 金 额 (元) |  |  |  |  | 备注
[6 empty] | 综合单价 | 合价 | 其中
[8 empty] | 人工费 | 机械费 | 暂估价
60 | 031003001010 | 螺纹阀门 | 1.阀门类型：截止阀 2.阀门材质：铜质 3.规格、压力等级：J11W-16T DN50 4.连接形式：螺纹连接 | 个 | 21 | 235.07 | 4936.47 | 388.08 | 18.48
61 | 031003001011 | 螺纹阀门 | 1.阀门类型：截止阀 2.阀门材质：铜质 3.规格、压力等级：J11W-16T DN40 4.连接形式：螺纹连接 | 个 | 18 | 155.44 | 2797.92 | 332.64 | 10.80
62 | 031002003022 | 套管 | 1、名称、类型：刚性防水套管； 2、材 质：碳钢； 3、规 格：DN100。 | 个 | 57 | 272.86 | 15553.02 | 6972.81 | 1970.49
63 | 031002003023 | 套管 | 1、名称、类型：穿楼层板面刚性防水套管； 2、材 质：碳钢； 3、规 格：DN100。 | 个 | 45 | 153.18 | 6893.10 | 3237.75 | 466.65
64 | 031002003024 | 套管 | 1、名称、类型：穿楼层板面刚性防水套管； 2、材 质：碳钢； 3、规 格：DN50。 | 个 | 54 | 118.05 | 6374.70 | 3291.30 | 304.02
65 | 031002003025 | 套管 | 1、名称、类型：一般穿楼板套管； 2、材 质：碳钢； 3、规 格：DN65。 | 个 | 20 | 57.16 | 1143.20 | 542.40 | 21.40
66 | 031002003026 | 套管 | 1、名称、类型：穿楼层塑料套管； 2、材 质：碳钢； 3、规 格：DN50。 | 个 | 245 | 17.61 | 4314.45 | 2116.80
本页小计 | [6 empty] | 42012.86 | 16881.78 | 2791.84
【表10.2.2-16】
分部分项工程清单与计价表
单位(专业)工程名称:安装工程-给排水 | [5 empty] | 标段: |  |  | 第14页 共15页
序号 | 项目编码 | 项目名称 | 项目特征 | 计量 单位 | 工程量 | 金 额 (元) |  |  |  |  | 备注
[6 empty] | 综合单价 | 合价 | 其中
[8 empty] | 人工费 | 机械费 | 暂估价
67 | 031002003027 | 套管 | 1、名称、类型：穿楼层塑料套管； 2、材 质：碳钢； 3、规 格：DN100。 | 个 | 112 | 35.93 | 4024.16 | 1552.32
68 | 031002003028 | 套管 | 1、名称、类型：一般穿楼板套管； 2、材 质：碳钢； 3、规 格：DN80。 | 个 | 18 | 58.15 | 1046.70 | 488.16 | 19.26
69 | 031002003029 | 套管 | 1、名称、类型：一般穿楼板套管； 2、材 质：碳钢； 3、规 格：DN150。 | 个 | 108 | 107.08 | 11564.64 | 5648.40 | 115.56
70 | 031002003030 | 套管 | 1、名称、类型：一般穿墙套管； 2、材 质：碳钢； 3、规 格：DN150。 | 个 | 18 | 114.08 | 2053.44 | 941.40 | 19.26
71 | 031004014001 | 给、排水附(配)件 | 1、材 质：铜质地漏； 2、型号、规格：DN50。 | 个 | 63 | 50.64 | 3190.32 | 659.61
72 | 031004014002 | 给、排水附(配)件 | 1、材 质：铜质清扫口； 2、型号、规格：DN100。 | 个 | 63 | 105.62 | 6654.06 | 400.05
73 | 031002001018 | 管道支吊架 | 1、材 质：型钢； 2、管架形式：一般管架。 | Kg | 210.30 | 15.50 | 3259.65 | 1480.51 | 197.68
74 | 031201003007 | 金属结构刷油 | 1、除锈级别：手工除微锈； 2、油漆品种：红丹防锈漆、红色调和漆； 3、结构类型：一般管架； 4、涂刷遍数、漆膜厚度：除锈后刷防锈漆二遍、再刷调和漆二遍。 | kg | 210.30 | 1.70 | 357.51 | 155.62 | 46.27
本页小计 | [6 empty] | 32150.48 | 11326.07 | 398.03
【表10.2.2-16】
分部分项工程清单与计价表
单位(专业)工程名称:安装工程-给排水 | [5 empty] | 标段: |  |  | 第15页 共15页
序号 | 项目编码 | 项目名称 | 项目特征 | 计量 单位 | 工程量 | 金 额 (元) |  |  |  |  | 备注
[6 empty] | 综合单价 | 合价 | 其中
[8 empty] | 人工费 | 机械费 | 暂估价
75 | 040101002015 | 挖沟槽土方 | 1、人工挖填管沟土方三类土，管沟顶二侧米外弃土。 2、回填土、夯实 | m3 | 89.28 | 41.16 | 3674.76 | 2847.14
76 | 03B004 | 卫生间暗敷管道补贴 | 1、卫生间暗敷管道内周长12m以上，每间补贴 1.5 工日 | 间 | 24 | 288.54 | 6924.96 | 5364.00
77 | 03B005 | 卫生间暗敷管道补贴 | 1、卫生间暗敷管道内周长12m以下，每间补贴 1.0 工日 | 间 | 5 | 192.36 | 961.80 | 745.00
本页小计 | [6 empty] | 11561.52 | 8956.14
合计 | [6 empty] | 1016847.37 | 131406.71 | 6126.96 | 123000.00

## 15_表10_2_2-16 施工技术措施项目清单与计价表
【表10.2.2-16】
施工技术措施项目清单与计价表
单位(专业)工程名称:安装工程-给排水 | [5 empty] | 标段: |  |  | 第1页 共1页
序号 | 项目编码 | 项目名称 | 项目特征 | 计量 单位 | 工程量 | 金 额 (元) |  |  |  |  | 备注
[6 empty] | 综合单价 | 合价 | 其中
[8 empty] | 人工费 | 机械费 | 暂估价
|  | 脚手架搭拆 |  |  | 0 |  | 6702.45 | 1640.34
1 | 031301017005 | 脚手架搭拆 | 脚手架搭拆费第十册 | 项 | 1 | 6702.45 | 6702.45 | 1640.34
本页小计 | [6 empty] | 6702.45 | 1640.34
合计 | [6 empty] | 6702.45 | 1640.34

## 15_表10_2_2-20 施工组织(总价)措施项目清单
【表10.2.2-20】
施工组织（总价）措施项目清单与计价表
工程名称:给排水 |  |  | 标段: | 第1页 共1页
序号 | 项目编号 | 项目名称 | 计算基础 | 费率 (%) | 金额 (元) | 备注
1 | 031302001001 | 安全文明施工费 |  |  | 10325.25
1.1 |  | 安全文明施工基本费 | 定额人工费+定额机械费 | 8.17 | 10325.25
2 | Z03130200801 | 提前竣工增加费 | 定额人工费+定额机械费
3 | 031302004001 | 二次搬运费 | 定额人工费+定额机械费
4 | 031302005001 | 冬雨季施工增加费 | 定额人工费+定额机械费
5 |  | 其他施工组织措施费 | 按相关规定计算
合 计 |  |  |  |  | 10325.25

## 15_表10_2_2-21 其他项目清单与计价汇总表
【表10.2.2-21】
其他项目清单与计价汇总表
工程名称:给排水 |  | 标段: | 第1页 共1页
序号 | 项 目 名 称 | 金额(元) | 备注
1 | 暂列金额 | 32177.56 | 明细详见表10.2.2-22
1.1 | 标化工地增加费 |  | 明细详见表10.2.2-22
1.2 | 优质工程增加费 |  | 明细详见表10.2.2-22
1.3 | 其他暂列金额 | 32177.56 | 明细详见表10.2.2-22
2 | 暂估价
2.1 | 材料（设备）暂估价 |  | 明细详见表10.2.2-23
2.2 | 专业工程暂估价 |  | 明细详见表10.2.2-24
2.3 | 专项技术措施暂估价 |  | 明细详见表10.2.2-25
3 | 计日工 |  | 明细详见表10.2.2-26
4 | 总承包服务费 |  | 明细详见表10.2.2-27
合 计 |  | 32177.56 | -

## 15_表10_2_2-22 暂列金额明细表
【表10.2.2-22】
暂列金额明细表
工程名称:给排水 |  |  | 标段: | 第1页 共1页
序号 | 项 目 名 称 | 计量单位 | 暂定金额(元) | 备注
1 | 标化工地增加费 | 项
2 | 优质工程增加费 | 项
3 | 其他暂列金额 | 项 | 32177.56 | 估算比例一般不高于5%
3.1 | 其他暂列金额 | 项 | 32177.56
合计 |  |  | 32177.56 | -

## 15_表10_2_2-23 材料（工程设备）暂估单价表
【表10.2.2-23】
材料（工程设备）暂估单价表
单位(专业)工程名称:安装工程-给排水 |  |  |  | 标段: |  | 第1页 共1页
序号 | 材料（工程设备）名称、规格、型号 | 计量 单位 | 数量 | 单价 | 合价 | 备注
1 | 承压保温水箱2m3壳程承压0.6Mpa,φ1100×2250 | 台 | 1.00 | 20000 | 20000.00
2 | 空气源热泵机组KFXRS-38Ⅱ/A额定制热量:38.3Kw,额定输入功率:8.15Kw,额定制热量:38.3Kw,额定输入功率:8.15Kw最大输入功率：15Kw,机组重量：300Kg | 组 | 2.00 | 20000 | 40000.00
3 | 侧开门滚筒洗衣机 | 台 | 18.00 | 3500 | 63000.00
合计 |  |  |  |  | 123000.00

## 15_表10_2_2-24 专业工程暂估价表
【表10.2.2-24】
专业工程暂估价表
单位(专业)工程名称:安装工程-给排水 |  | 标段: | 第1页 共1页
序号 | 工 程 名 称 | 工程内容 | 暂估金额(元) | 备注
合计

## 15_表10_2_2-29 主要工日一览表
【表10.2.2-29】
主要工日一览表
工程名称:给排水 |  |  | 标段: |  | 第1页 共1页
序号 | 工日名称（类别） | 单位 | 数 量 | 单价(元) | 合价（元） | 备注
1 | 二类人工 | 工日 | 892.925 | 149.00 | 133045.83

## 15_表10_2_2-31 主要材料和工程设备一览表
【表10.2.2-31】
主要材料和工程设备一览表
工程名称:给排水 |  |  |  | 标段: |  | 第1页 共4页
序号 | 名称、规格、型号 | 单位 | 数量 | 单价(元) | 合价（元） | 备注
1 | 热轧光圆钢筋HPB300综合 | kg | 25.912 | 3.89 | 100.69
2 | 普通硅酸盐水泥PO 42.5综合 | kg | 176.340 | 0.40 | 71.07
3 | 黄砂毛砂 | m3 | 1.143 | 232.50 | 265.75
4 | 烧结粉煤灰砖240×115×53 | 千块 | 2.032 | 316.20 | 642.52
5 | 板枋材 | m3 | 0.018 | 1681.00 | 30.26
6 | 扁钢Q235B综合 | kg | 143.720 | 4.04 | 581.20
7 | 型钢综合 | kg | 222.918 | 3.77 | 840.40
8 | 型钢综合 | kg | 25.652 | 3.77 | 96.71
9 | 中厚钢板综合 | kg | 687.144 | 3.90 | 2681.92
10 | 大便器脚踏阀 | 个 | 128.270 | 120.00 | 15392.40
11 | 角型阀(带铜活)DN15 | 个 | 288.860 | 25.60 | 7394.82
12 | 排水栓带链堵 | 套 | 21.210 | 28.50 | 604.49
13 | 洗衣机龙头DN15 | 个 | 18.180 | 25.50 | 463.59
14 | 座便器桶盖 | 套 | 4.040 | 26.00 | 105.04
15 | 铜质地漏DN50 | 个 | 63.630 | 36.50 | 2322.50
16 | 铜质清扫口DN100 | 个 | 63.630 | 96.00 | 6108.48
17 | 防污器DN32 | 个 | 128.270 | 36.00 | 4617.72
18 | 台盆感应龙头 （冷热水）DN15 | 个 | 142.410 | 550.00 | 78325.50
19 | 连体坐便器进水阀配件 | 套 | 4.040 | 15.00 | 60.60
20 | 小便器冲水连接管DN15 | 根 | 83.830 | 36.00 | 3017.88
21 | 小便器排水附件 | 套 | 83.830 | 36.00 | 3017.88
22 | 陶瓷芯中长冷水嘴DN15 | 个 | 21.210 | 11.46 | 243.07
23 | 酚醛调和漆各色 | kg | 5.588 | 12.39 | 69.24
24 | 醇酸防锈漆C53-1 | kg | 4.948 | 12.39 | 61.31
25 | 酚醛防锈漆（各种颜色） | kg | 1.370 | 12.39 | 16.97
26 | 橡塑管壳B1级 | m3 | 11.062 | 1532.00 | 16946.98
27 | 阻火圈φ110 | 个 | 108.000 | 15.64 | 1689.12
28 | 碳素结构钢焊接钢管综合 | kg | 429.482 | 3.93 | 1686.58
29 | 碳钢管DN65 | m | 4.000 | 27.82 | 111.29
【表10.2.2-31】
主要材料和工程设备一览表
工程名称:给排水 |  |  |  | 标段: |  | 第2页 共4页
序号 | 名称、规格、型号 | 单位 | 数量 | 单价(元) | 合价（元） | 备注
30 | 碳钢管DN80 | m | 3.600 | 32.76 | 117.95
31 | 碳钢管DN150 | m | 27.000 | 69.99 | 1889.76
32 | 无承口柔性排水铸铁管DN50 | m | 323.229 | 38.50 | 12444.32
33 | 无承口柔性排水铸铁管DN75 | m | 80.550 | 55.24 | 4449.58
34 | 无承口柔性排水铸铁管DN100 | m | 562.005 | 69.47 | 39042.49
35 | 无承口柔性排水铸铁管DN150 | m | 129.852 | 117.00 | 15192.68
36 | 塑料管DN100 | m | 22.400 | 16.16 | 361.98
37 | 塑料管DN50 | m | 49.000 | 5.07 | 248.43
38 | 塑料给水管(冷水管)PPRφ20*2.3 | m | 269.260 | 3.07 | 826.63
39 | 塑料给水管(冷水管)PPRφ25*2.8 | m | 491.033 | 4.61 | 2263.66
40 | 塑料给水管(热水管)PPRφ25*4.2 | m | 411.297 | 6.90 | 2837.95
41 | 塑料给水管(冷水管)PPRφ32*3.6 | m | 365.851 | 7.79 | 2849.98
42 | 塑料给水管(热水管)PPRφ32*5.4 | m | 24.323 | 11.69 | 284.21
43 | 塑料给水管(冷水管)PPRφ40*4.5 | m | 10.048 | 12.29 | 123.49
44 | 塑料给水管(热水管)PPRφ40*6.7 | m | 12.842 | 18.44 | 236.74
45 | 塑料给水管(冷水管)PPRφ50*5.6 | m | 164.501 | 19.25 | 3166.64
46 | 塑料给水管(热水管)PPRφ50*8.3 | m | 173.380 | 28.88 | 5006.35
47 | 塑料给水管(冷水管)PPRφ63*7.1 | m | 131.247 | 36.20 | 4751.14
48 | 冲洗管DN32 | 根 | 128.270 | 32.00 | 4104.64
49 | 橡胶软接头KXT-16 DN65 | 个 | 2.000 | 150.00 | 300.00
50 | 橡胶软接头KXT-16 DN100 | 个 | 4.000 | 226.00 | 904.00
51 | 明杆闸阀Z41X-16Q DN100 | 个 | 4.000 | 850.00 | 3400.00
52 | 法兰止回阀HC41X-16Q DN100 | 个 | 4.000 | 651.00 | 2604.00
53 | 明杆弹性座封闸阀Z41X-16Q DN65 | 个 | 2.000 | 638.00 | 1276.00
54 | 法兰止回阀 HC41X-16Q DN65 | 个 | 2.000 | 441.00 | 882.00
55 | 螺纹铜闸阀Z15W-16T DN25 | 个 | 3.030 | 42.39 | 128.44
【表10.2.2-31】
主要材料和工程设备一览表
工程名称:给排水 |  |  |  | 标段: |  | 第3页 共4页
序号 | 名称、规格、型号 | 单位 | 数量 | 单价(元) | 合价（元） | 备注
56 | 螺纹铜截止阀J11W-16T DN40 | 个 | 18.180 | 119.00 | 2163.42
57 | 螺纹铜闸阀Z15W-16T DN40 | 个 | 18.180 | 83.80 | 1523.48
58 | 螺纹铜截止阀J11W-16T DN50 | 个 | 21.210 | 193.00 | 4093.53
59 | 螺纹铜闸阀Z15W-16T DN50 | 个 | 5.050 | 140.00 | 707.00
60 | 螺纹铜闸阀Z15W-16T DN65 | 个 | 8.080 | 261.00 | 2108.88
61 | 螺纹法兰DN65 | 片 | 6.000 | 47.82 | 286.94
62 | 螺纹法兰DN100 | 片 | 8.000 | 66.54 | 532.30
63 | 螺纹法兰DN65 | 片 | 8.000 | 47.82 | 382.59
64 | 螺纹法兰DN100 | 片 | 16.000 | 66.54 | 1064.60
65 | 儿童洗脸盆台下式 | 个 | 127.260 | 420.00 | 53449.20
66 | 洗脸盆立柱式 | 个 | 3.030 | 320.00 | 969.60
67 | 洗脸盆台下式 | 个 | 12.120 | 460.00 | 5575.20
68 | 洗涤盆 | 个 | 21.210 | 360.00 | 7635.60
69 | 儿童蹲便器（自带水封） | 个 | 109.080 | 370.00 | 40359.60
70 | 瓷蹲式大便器 | 个 | 19.190 | 480.00 | 9211.20
71 | 连体坐便器 | 个 | 4.040 | 680.00 | 2747.20
72 | 挂式儿童小便器 | 个 | 72.720 | 350.00 | 25452.00
73 | 挂式小便器 | 个 | 11.110 | 450.00 | 4999.50
74 | 洗脸盆托架 | 副 | 139.380 | 25.00 | 3484.50
75 | 洗脸盆排水附件 | 套 | 142.410 | 25.00 | 3560.25
76 | 紫外光催化二氧化钛(AOT)消毒装置带流量模式控制,N=1KW | 台 | 1.000 | 15000.00 | 15000.00
77 | 旋翼式水表DN65 | 只 | 1.000 | 360.00 | 360.00
78 | 压力表表弯全铜表弯DN15 | 个 | 6.000 | 15.00 | 90.00
79 | 金属软管 | 根 | 288.860 | 18.00 | 5199.48
80 | 埋入式感应控制器 | 个 | 83.830 | 500.00 | 41915.00
81 | 水 | m3 | 119.455 | 5.73 | 684.48
82 | 承压保温水箱2m3壳程承压0.6Mpa,φ1100×2250 | 台 | 1.000 | 20000.00 | 20000.00
83 | 潜水排污泵Q=30m3/h,H=13m,N=3kW | 台 | 4.000 | 3100.00 | 12400.00
【表10.2.2-31】
主要材料和工程设备一览表
工程名称:给排水 |  |  |  | 标段: |  | 第4页 共4页
序号 | 名称、规格、型号 | 单位 | 数量 | 单价(元) | 合价（元） | 备注
84 | 潜水排污泵Q=15m3/h,H=18m,N=2.2kW | 台 | 2.000 | 2200.00 | 4400.00
85 | 热水回水泵N=1.1KW | 台 | 2.000 | 3600.00 | 7200.00
86 | 热泵循环泵Q=15m3/h;H=15m,N=1.1KW | 台 | 2.000 | 3600.00 | 7200.00
87 | 隔振垫 | 块 | 16.000 | 25.00 | 400.00
88 | 钢塑给水管DN40 | m | 320.560 | 35.03 | 11229.22
89 | 钢塑给水管DN50 | m | 405.048 | 47.94 | 19418.00
90 | 钢塑给水管DN65 | m | 43.797 | 63.96 | 2801.26
91 | 钢塑给水管DN100 | m | 27.264 | 99.12 | 2702.41
92 | U-PVC雨水管φ110*3.2 | m | 513.000 | 16.16 | 8290.08
93 | 闸阀Z41W-16P DN65 | 个 | 2.000 | 1853.00 | 3706.00
94 | 空气源热泵机组KFXRS-38Ⅱ/A额定制热量:38.3Kw,额定输入功率:8.15Kw,额定制热量:38.3Kw,额定输入功率:8.15Kw最大输入功率：15Kw,机组重量：300Kg | 组 | 2.000 | 20000.00 | 40000.00
95 | 普通压力表Y-100，0.1~6MPa | 块 | 6.000 | 24.84 | 149.04
96 | 铝皮0.5mm | m2 | 482.200 | 36.50 | 17600.30
97 | 侧开门滚筒洗衣机 | 台 | 18.000 | 3500.00 | 63000.00

## 15_表10_2-33主要工日、材料和设备、机械台班价格
【表10.2.2-33】
主要工日、材料和设备、机械台班价格调整一览表
（适用于信息价差调整法）
工程名称:给排水 |  |  | 标段: |  |  |  | 第1页 共4页
序号 | 名称、规格、型号 | 单位 | 数量 | 风险幅度(%) |  | 基准单价(元) | 调整单价（元） | 差价 | 价差合价
|  |  |  | 波动幅度 | 可调幅度
1 | 热轧光圆钢筋HPB300综合 | kg | 25.912 |  |  | 3.89
2 | 普通硅酸盐水泥PO 42.5综合 | kg | 176.340 |  |  | 0.40
3 | 黄砂毛砂 | m3 | 1.143 |  |  | 232.50
4 | 烧结粉煤灰砖240×115×53 | 千块 | 2.032 |  |  | 316.20
5 | 板枋材 | m3 | 0.018 |  |  | 1681.00
6 | 扁钢Q235B综合 | kg | 143.720 |  |  | 4.04
7 | 型钢综合 | kg | 222.918 |  |  | 3.77
8 | 型钢综合 | kg | 25.652 |  |  | 3.77
9 | 中厚钢板综合 | kg | 687.144 |  |  | 3.90
10 | 大便器脚踏阀 | 个 | 128.270 |  |  | 120.00
11 | 角型阀(带铜活)DN15 | 个 | 288.860 |  |  | 25.60
12 | 排水栓带链堵 | 套 | 21.210 |  |  | 28.50
13 | 洗衣机龙头DN15 | 个 | 18.180 |  |  | 25.50
14 | 座便器桶盖 | 套 | 4.040 |  |  | 26.00
15 | 铜质地漏DN50 | 个 | 63.630 |  |  | 36.50
16 | 铜质清扫口DN100 | 个 | 63.630 |  |  | 96.00
17 | 防污器DN32 | 个 | 128.270 |  |  | 36.00
18 | 台盆感应龙头 （冷热水）DN15 | 个 | 142.410 |  |  | 550.00
19 | 连体坐便器进水阀配件 | 套 | 4.040 |  |  | 15.00
20 | 小便器冲水连接管DN15 | 根 | 83.830 |  |  | 36.00
21 | 小便器排水附件 | 套 | 83.830 |  |  | 36.00
22 | 陶瓷芯中长冷水嘴DN15 | 个 | 21.210 |  |  | 11.46
23 | 酚醛调和漆各色 | kg | 5.588 |  |  | 12.39
24 | 醇酸防锈漆C53-1 | kg | 4.948 |  |  | 12.39
25 | 酚醛防锈漆（各种颜色） | kg | 1.370 |  |  | 12.39
【表10.2.2-33】
主要工日、材料和设备、机械台班价格调整一览表
（适用于信息价差调整法）
工程名称:给排水 |  |  | 标段: |  |  |  | 第2页 共4页
序号 | 名称、规格、型号 | 单位 | 数量 | 风险幅度(%) |  | 基准单价(元) | 调整单价（元） | 差价 | 价差合价
|  |  |  | 波动幅度 | 可调幅度
26 | 橡塑管壳B1级 | m3 | 11.062 |  |  | 1532.00
27 | 阻火圈φ110 | 个 | 108.000 |  |  | 15.64
28 | 碳素结构钢焊接钢管综合 | kg | 429.482 |  |  | 3.93
29 | 碳钢管DN65 | m | 4.000 |  |  | 27.82
30 | 碳钢管DN80 | m | 3.600 |  |  | 32.76
31 | 碳钢管DN150 | m | 27.000 |  |  | 69.99
32 | 无承口柔性排水铸铁管DN50 | m | 323.229 |  |  | 38.50
33 | 无承口柔性排水铸铁管DN75 | m | 80.550 |  |  | 55.24
34 | 无承口柔性排水铸铁管DN100 | m | 562.005 |  |  | 69.47
35 | 无承口柔性排水铸铁管DN150 | m | 129.852 |  |  | 117.00
36 | 塑料管DN100 | m | 22.400 |  |  | 16.16
37 | 塑料管DN50 | m | 49.000 |  |  | 5.07
38 | 塑料给水管(冷水管)PPRφ20*2.3 | m | 269.260 |  |  | 3.07
39 | 塑料给水管(冷水管)PPRφ25*2.8 | m | 491.033 |  |  | 4.61
40 | 塑料给水管(热水管)PPRφ25*4.2 | m | 411.297 |  |  | 6.90
41 | 塑料给水管(冷水管)PPRφ32*3.6 | m | 365.851 |  |  | 7.79
42 | 塑料给水管(热水管)PPRφ32*5.4 | m | 24.323 |  |  | 11.69
43 | 塑料给水管(冷水管)PPRφ40*4.5 | m | 10.048 |  |  | 12.29
44 | 塑料给水管(热水管)PPRφ40*6.7 | m | 12.842 |  |  | 18.44
45 | 塑料给水管(冷水管)PPRφ50*5.6 | m | 164.501 |  |  | 19.25
46 | 塑料给水管(热水管)PPRφ50*8.3 | m | 173.380 |  |  | 28.88
47 | 塑料给水管(冷水管)PPRφ63*7.1 | m | 131.247 |  |  | 36.20
48 | 冲洗管DN32 | 根 | 128.270 |  |  | 32.00
49 | 橡胶软接头KXT-16 DN65 | 个 | 2.000 |  |  | 150.00
50 | 橡胶软接头KXT-16 DN100 | 个 | 4.000 |  |  | 226.00
【表10.2.2-33】
主要工日、材料和设备、机械台班价格调整一览表
（适用于信息价差调整法）
工程名称:给排水 |  |  | 标段: |  |  |  | 第3页 共4页
序号 | 名称、规格、型号 | 单位 | 数量 | 风险幅度(%) |  | 基准单价(元) | 调整单价（元） | 差价 | 价差合价
|  |  |  | 波动幅度 | 可调幅度
51 | 明杆闸阀Z41X-16Q DN100 | 个 | 4.000 |  |  | 850.00
52 | 法兰止回阀HC41X-16Q DN100 | 个 | 4.000 |  |  | 651.00
53 | 明杆弹性座封闸阀Z41X-16Q DN65 | 个 | 2.000 |  |  | 638.00
54 | 法兰止回阀 HC41X-16Q DN65 | 个 | 2.000 |  |  | 441.00
55 | 螺纹铜闸阀Z15W-16T DN25 | 个 | 3.030 |  |  | 42.39
56 | 螺纹铜截止阀J11W-16T DN40 | 个 | 18.180 |  |  | 119.00
57 | 螺纹铜闸阀Z15W-16T DN40 | 个 | 18.180 |  |  | 83.80
58 | 螺纹铜截止阀J11W-16T DN50 | 个 | 21.210 |  |  | 193.00
59 | 螺纹铜闸阀Z15W-16T DN50 | 个 | 5.050 |  |  | 140.00
60 | 螺纹铜闸阀Z15W-16T DN65 | 个 | 8.080 |  |  | 261.00
61 | 螺纹法兰DN65 | 片 | 6.000 |  |  | 47.82
62 | 螺纹法兰DN100 | 片 | 8.000 |  |  | 66.54
63 | 螺纹法兰DN65 | 片 | 8.000 |  |  | 47.82
64 | 螺纹法兰DN100 | 片 | 16.000 |  |  | 66.54
65 | 儿童洗脸盆台下式 | 个 | 127.260 |  |  | 420.00
66 | 洗脸盆立柱式 | 个 | 3.030 |  |  | 320.00
67 | 洗脸盆台下式 | 个 | 12.120 |  |  | 460.00
68 | 洗涤盆 | 个 | 21.210 |  |  | 360.00
69 | 儿童蹲便器（自带水封） | 个 | 109.080 |  |  | 370.00
70 | 瓷蹲式大便器 | 个 | 19.190 |  |  | 480.00
71 | 连体坐便器 | 个 | 4.040 |  |  | 680.00
72 | 挂式儿童小便器 | 个 | 72.720 |  |  | 350.00
73 | 挂式小便器 | 个 | 11.110 |  |  | 450.00
74 | 洗脸盆托架 | 副 | 139.380 |  |  | 25.00
75 | 洗脸盆排水附件 | 套 | 142.410 |  |  | 25.00
【表10.2.2-33】
主要工日、材料和设备、机械台班价格调整一览表
（适用于信息价差调整法）
工程名称:给排水 |  |  | 标段: |  |  |  | 第4页 共4页
序号 | 名称、规格、型号 | 单位 | 数量 | 风险幅度(%) |  | 基准单价(元) | 调整单价（元） | 差价 | 价差合价
|  |  |  | 波动幅度 | 可调幅度
76 | 紫外光催化二氧化钛(AOT)消毒装置带流量模式控制,N=1KW | 台 | 1.000 |  |  | 15000.00
77 | 旋翼式水表DN65 | 只 | 1.000 |  |  | 360.00
78 | 压力表表弯全铜表弯DN15 | 个 | 6.000 |  |  | 15.00
79 | 金属软管 | 根 | 288.860 |  |  | 18.00
80 | 埋入式感应控制器 | 个 | 83.830 |  |  | 500.00
81 | 水 | m3 | 119.455 |  |  | 5.73
82 | 承压保温水箱2m3壳程承压0.6Mpa,φ1100×2250 | 台 | 1.000 |  |  | 20000.00
83 | 潜水排污泵Q=30m3/h,H=13m,N=3kW | 台 | 4.000 |  |  | 3100.00
84 | 潜水排污泵Q=15m3/h,H=18m,N=2.2kW | 台 | 2.000 |  |  | 2200.00
85 | 热水回水泵N=1.1KW | 台 | 2.000 |  |  | 3600.00
86 | 热泵循环泵Q=15m3/h;H=15m,N=1.1KW | 台 | 2.000 |  |  | 3600.00
87 | 隔振垫 | 块 | 16.000 |  |  | 25.00
88 | 钢塑给水管DN40 | m | 320.560 |  |  | 35.03
89 | 钢塑给水管DN50 | m | 405.048 |  |  | 47.94
90 | 钢塑给水管DN65 | m | 43.797 |  |  | 63.96
91 | 钢塑给水管DN100 | m | 27.264 |  |  | 99.12
92 | U-PVC雨水管φ110*3.2 | m | 513.000 |  |  | 16.16
93 | 闸阀Z41W-16P DN65 | 个 | 2.000 |  |  | 1853.00
94 | 空气源热泵机组KFXRS-38Ⅱ/A额定制热量:38.3Kw,额定输入功率:8.15Kw,额定制热量:38.3Kw,额定输入功率:8.15Kw最大输入功率：15Kw,机组重量：300Kg | 组 | 2.000 |  |  | 20000.00
95 | 普通压力表Y-100，0.1~6MPa | 块 | 6.000 |  |  | 24.84
96 | 铝皮0.5mm | m2 | 482.200 |  |  | 36.50
97 | 侧开门滚筒洗衣机 | 台 | 18.000 |  |  | 3500.00
合计

## 16_表10_2_2-13 【含单列】单位(专业)工程招
【表10.2.2-13】
单位（专业）工程预算审核价费用表
工程名称:安装工程-防排烟及通风 |  |  | 标段: | 第1页 共1页
序号 | 费用名称 |  | 计算公式 | 金额 (元) | 备注
1 | 分部分项工程费 |  | ∑(分部分项工程量×综合单价） | 354901.41 | 见表10.2.2-16
1.1 | 其中 | 人工费+机械费 | ∑分部分项（定额人工费+定额机械费） | 31351.66
2 | 措施项目费 |  | （2.1+2.2） | 3559.27
2.1 | 施工技术措施项目费 |  | ∑(技措项目工程量×综合单价） | 980.14 | 见表10.2.2-16
2.1.1 | 其中 | 人工费+机械费 | ∑技措项目（定额人工费+定额机械费） | 216.62
2.2 | 施工组织措施项目费 |  | (1.1+2.1.1)×8.17% | 2579.13 | 见表10.2.2-20
2.2.1 | 其中 | 安全文明施工基本费 | (1.1+2.1.1)×8.17% | 2579.13 | 见表10.2.2-20
3 | 其他项目费 |  | （3.1+3.2+3.3+3.4） | 11043.90
3.1 | 暂列金额 |  | 3.1.1+3.1.2+3.1.3 | 11043.90 | 见表10.2.2-21
3.1.1 | 其中 | 标化工地增加费 | 按招标文件规定额度列计 |  | 见表10.2.2-22
3.1.2 |  | 优质工程增加费 | 按招标文件规定额度列计 |  | 见表10.2.2-22
3.1.3 |  | 其他暂列金额 | 按招标文件规定额度列计 | 11043.90 | 见表10.2.2-22
3.2 | 暂估价 |  | 3.2.1+3.2.2+3.2.3 |  | 见表10.2.2-21
3.2.1 | 其中 | 材料（工程设备）暂估价 | 按招标文件规定额度列计 (或计入综合单价) |  | 见表10.2.2-23
3.2.2 |  | 专业工程暂估价 | 按招标文件规定额度列计 |  | 见表10.2.2-24
3.2.3 |  | 专项技术措施暂估价 | 按招标文件规定额度列计 |  | 见表10.2.2-25
3.3 | 计日工 |  | ∑计日工(暂估数量×综合单价） |  | 见表10.2.2-21
3.4 | 施工总承包服务费 |  | 3.4.1+3.4.2 |  | 见表10.2.2-21
3.4.1 | 其中 | 专业发包工程管理费 | ∑专业发包工程（暂估金额×费率） |  | 见表10.2.2-27
3.4.2 |  | 甲供材料设备管理费 | 甲供材料暂估金额×费率+甲供设备暂估金额×费率 |  | 见表10.2.2-27
4 | 规费 |  | (1.1+2.1.1)×30.63% | 9669.36
5 | 单列费用 |  | 单列费用
6 | 税金 |  | (1+2+3+4+计税不计费+计税不计费不下浮)×9% | 34125.65
7 | 下浮 |  | (1+2+3+4+5+6-不计税不计费不下浮-计税不计费不下浮-暂估材料)×0%
其中 | 甲供费（不计入造价） |  | 甲供材料费+甲供主材费+甲供设备费
预算审核价合计 |  |  | 1+2+3+4+5+6-7 | 413300.00

## 16_表10_2_2-16 分部分项工程清单与计价表
【表10.2.2-16】
分部分项工程清单与计价表
单位(专业)工程名称:安装工程-防排烟及通风 | [5 empty] | 标段: |  |  | 第1页 共5页
序号 | 项目编码 | 项目名称 | 项目特征 | 计量 单位 | 工程量 | 金 额 (元) |  |  |  |  | 备注
[6 empty] | 综合单价 | 合价 | 其中
[8 empty] | 人工费 | 机械费 | 暂估价
|  | 防排烟系统 |  |  |  |  | 294226.22 | 14213.89 | 347.18
1 | 030108001001 | 离心式通风机 | 1、名称：离心式消防防排烟风机PF(PY)-1、2 ； 2、型号、规格：HTFC(DT)-A-II-NO:28,消防(高速):L=42550m3/h;H=984Pa;N=24Kw平时(低速):L=35560m3/h;H=557Pa;N=8.5Kw 3、减振底座形式、数量：设橡胶弹簧减振器4个； 4、单机试运转要求：按施工验收规范要求。 | 台 | 2 | 26808.71 | 53617.42 | 2104.50 | 4.90
2 | 030108003001 | 轴流通风机 | 1、名称：消防排烟风机PY-3 ； 2、型号、规格：HTF(A)-I-NO:16,风量109686m3/h,全压762Pa,功率30kW； 3、减振底座形式、数量：设橡胶弹簧减振器4个； 4、单机试运转要求：按施工验收规范要求。 | 台 | 1 | 25737.17 | 25737.17 | 1580.90 | 3.76
3 | 031002001019 | 管道支吊架 | 1、材 质：型钢 2、管架形式：风管抗震支架(综合) | 付 | 12 | 737.79 | 8853.48 | 1990.08
4 | 031002002002 | 设备支吊架 | 1、材 质：型钢 2、管架形式：风机设备支吊架 | Kg | 45.00 | 13.00 | 585.00 | 243.00 | 50.85
5 | 030703021001 | 静压箱 | 1.名 称：静压箱 2.规 格：2200×2000×600： 3.支架形式、材质：型钢吊支架 | 个 | 2 | 5154.10 | 10308.20 | 805.74 | 60.00
本页小计 | [6 empty] | 99101.27 | 6724.22 | 119.51
【表10.2.2-16】
分部分项工程清单与计价表
单位(专业)工程名称:安装工程-防排烟及通风 | [5 empty] | 标段: |  |  | 第2页 共5页
序号 | 项目编码 | 项目名称 | 项目特征 | 计量 单位 | 工程量 | 金 额 (元) |  |  |  |  | 备注
[6 empty] | 综合单价 | 合价 | 其中
[8 empty] | 人工费 | 机械费 | 暂估价
6 | 030702007001 | 复合型风管 | 1.30厚双面彩钢玻纤复合矩形风管 长边长（mm）＞2000 | m2 | 25.09 | 346.47 | 8692.93 | 203.98 | 1.00
7 | 030702007002 | 复合型风管 | 1.30厚双面彩钢玻纤复合矩形风管 长边长（mm）≤2000 | m2 | 275.99 | 348.01 | 96047.28 | 2470.11 | 11.04
8 | 030702007003 | 复合型风管 | 1.30厚双面彩钢玻纤复合矩形风管 长边长（mm）≤1000 | m2 | 96.47 | 371.99 | 35885.88 | 925.15 | 4.82
9 | 030703019001 | 柔性接口 | 1、名 称：风管与风机连接软接口； 2、材 质：硅玻钛金复合软接 。 | m2 | 5.01 | 1431.97 | 7174.17 | 401.60 | 9.27
10 | 030703001001 | 碳钢阀门 | 1、名 称：280℃防火阀 2、规 格：2200×1500 3、支架形式、材质：型钢吊支架。 | 个 | 1 | 3822.26 | 3822.26 | 202.37 | 16.04
11 | 030703001002 | 碳钢阀门 | 1、名 称：280℃防火阀 2、规 格：2200×1200 3、支架形式、材质：型钢吊支架。 | 个 | 1 | 3367.83 | 3367.83 | 202.37 | 16.04
12 | 030703001003 | 碳钢阀门 | 1、名 称：280℃防火阀 2、规 格：2000×320 3、支架形式、材质：型钢吊支架。 | 个 | 2 | 1222.62 | 2445.24 | 320.72 | 25.34
13 | 030703001004 | 碳钢阀门 | 1、名 称：280℃防火阀 2、规 格：1100×1100 3、支架形式、材质：型钢吊支架。 | 个 | 2 | 1762.31 | 3524.62 | 247.10 | 21.34
14 | 030703001005 | 碳钢阀门 | 1、名 称：风管止回阀 2、型号、规格：1100×1100 3、支架形式、材质：型钢吊支架。 | 个 | 2 | 941.36 | 1882.72 | 160.08 | 21.34
本页小计 | [6 empty] | 162842.93 | 5133.48 | 126.23
【表10.2.2-16】
分部分项工程清单与计价表
单位(专业)工程名称:安装工程-防排烟及通风 | [5 empty] | 标段: |  |  | 第3页 共5页
序号 | 项目编码 | 项目名称 | 项目特征 | 计量 单位 | 工程量 | 金 额 (元) |  |  |  |  | 备注
[6 empty] | 综合单价 | 合价 | 其中
[8 empty] | 人工费 | 机械费 | 暂估价
15 | 030703011001 | 铝及铝合金风口、散流器 | 1、名 称：铝合金单层百叶排烟口 2、规格：2200×1400 | 个 | 1 | 1344.72 | 1344.72 | 80.31 | 0.35
16 | 030703011002 | 铝及铝合金风口、散流器 | 1、名 称：铝合金单层百叶排烟口（带调节阀） 2、规格：500×500 | 个 | 10 | 298.19 | 2981.90 | 289.10 | 1.30
17 | 030703011003 | 铝及铝合金风口、散流器 | 1、名 称：铝合金单层百叶排烟口（带调节阀） 2、规格：1000×1000 | 个 | 3 | 815.08 | 2445.24 | 127.41 | 0.39
18 | 030702012001 | 挡烟垂壁 | 1、防火帆布固定式挡烟垂壁H=1.9m | m | 7.07 | 360.96 | 2551.99 | 136.95 | 8.63
19 | 030702012002 | 挡烟垂壁 | 1、8mm厚防火玻璃挡烟垂壁H=1.0m | m | 24.33 | 309.16 | 7521.86 | 471.27 | 29.68
20 | 030702012003 | 挡烟垂壁 | 1、8mm厚防火玻璃挡烟垂壁H=1.7m | m | 26.63 | 501.66 | 13359.21 | 515.82 | 32.49
21 | 031201003008 | 金属结构刷油 | 1、除锈级别：手工除微锈； 2、油漆品种：红丹防锈漆、红色调和漆； 3、结构类型：一般管架； 4、涂刷遍数、漆膜厚度：除锈后刷防锈漆二遍、再刷调和漆二遍。 | kg | 130.00 | 1.70 | 221.00 | 96.20 | 28.60
22 | 030704001001 | 通风工程检测、 调试 | 通风空调系统调试费（防排烟） | 系统 | 1 | 1856.10 | 1856.10 | 639.13
|  | 平时通风 |  |  |  |  | 60675.19 | 18830.95 | 1152.89
本页小计 | [6 empty] | 32282.02 | 2356.19 | 101.44
【表10.2.2-16】
分部分项工程清单与计价表
单位(专业)工程名称:安装工程-防排烟及通风 | [5 empty] | 标段: |  |  | 第4页 共5页
序号 | 项目编码 | 项目名称 | 项目特征 | 计量 单位 | 工程量 | 金 额 (元) |  |  |  |  | 备注
[6 empty] | 综合单价 | 合价 | 其中
[8 empty] | 人工费 | 机械费 | 暂估价
23 | 030702001001 | 碳钢通风管道 | 1、名 称：碳钢通风管道 2、材 质：镀锌薄钢板 3、形 状：矩形 4、规 格：边长（mm）≤320 5、板材厚度：0.5 6、管件、法兰等附件及支架设计要求：型钢 7、接口形式：法兰连接 | m2 | 175.93 | 139.57 | 24554.55 | 13006.50 | 735.39
24 | 030108006001 | 其他风机 | 1.吸顶式换气扇安装 设备编号：BLD-400 风量：400m3/h 风压：185Pa 电压：220V 耗电量：45w 备注：自带止回阀 | 台 | 51 | 221.85 | 11314.35 | 1595.79
25 | 030108003002 | 轴流通风机 | 1、名称：排风风机 2、型号：DFZ-2.8； 3、规格：1650CMH;0.06KW； | 台 | 4 | 1636.10 | 6544.40 | 1054.32 | 161.60
26 | 030703019002 | 柔性接口 | 1.硅箔复合加筋软管接口 | m2 | 2.20 | 414.22 | 911.28 | 176.35 | 4.07
27 | 030703001006 | 碳钢阀门 | 1、名 称：70℃防火阀 2、规 格：1500×1500 3、支架形式、材质：型钢吊支架 | 个 | 1 | 2420.27 | 2420.27 | 202.37 | 16.04
28 | 030703001007 | 碳钢阀门 | 1、名 称：70℃防火阀 2、规 格：500×500 | 个 | 6 | 471.36 | 2828.16 | 331.68 | 22.86
本页小计 | [6 empty] | 48573.01 | 16367.01 | 939.96
【表10.2.2-16】
分部分项工程清单与计价表
单位(专业)工程名称:安装工程-防排烟及通风 | [5 empty] | 标段: |  |  | 第5页 共5页
序号 | 项目编码 | 项目名称 | 项目特征 | 计量 单位 | 工程量 | 金 额 (元) |  |  |  |  | 备注
[6 empty] | 综合单价 | 合价 | 其中
[8 empty] | 人工费 | 机械费 | 暂估价
29 | 030703001008 | 碳钢阀门 | 1、名 称：70℃防火阀 2、规 格：320×200 | 个 | 24 | 312.52 | 7500.48 | 1326.72 | 91.44
30 | 030703001009 | 碳钢阀门 | 1、名 称：70℃防火阀 2、规 格：200×200 | 个 | 5 | 279.81 | 1399.05 | 276.40 | 19.05
31 | 030703011004 | 铝及铝合金风口、散流器 | 1、名 称：铝合金单层百叶风口 2、规 格：1500×1500 | 个 | 1 | 986.55 | 986.55 | 54.68 | 0.13
32 | 030703011005 | 铝及铝合金风口、散流器 | 1、名 称：铝合金单层百叶风口 2、规 格：500×500 | 个 | 1 | 206.67 | 206.67 | 42.47 | 0.13
33 | 031201003009 | 金属结构刷油 | 1、除锈级别：手工轻锈 2、油漆品种：红丹防锈漆、调和漆 3、结构类型：一般钢结构 4、涂刷遍数、漆膜厚度：各两遍 | kg | 340.60 | 2.06 | 701.64 | 313.35 | 102.18
34 | 030704001002 | 通风工程检测、 调试 | 1、名称：通风空调系统调试费(平时通风) | 系统 | 1 | 1307.79 | 1307.79 | 450.32
本页小计 | [6 empty] | 12102.18 | 2463.94 | 212.93
合计 | [6 empty] | 354901.41 | 33044.84 | 1500.07

## 16_表10_2_2-16 施工技术措施项目清单与计价表
【表10.2.2-16】
施工技术措施项目清单与计价表
单位(专业)工程名称:安装工程-防排烟及通风 | [5 empty] | 标段: |  |  | 第1页 共1页
序号 | 项目编码 | 项目名称 | 项目特征 | 计量 单位 | 工程量 | 金 额 (元) |  |  |  |  | 备注
[6 empty] | 综合单价 | 合价 | 其中
[8 empty] | 人工费 | 机械费 | 暂估价
|  | 脚手架搭拆 |  |  | 0 |  | 980.14 | 240.21
1 | 031301017006 | 脚手架搭拆 | 脚手架搭拆费第七册 | 项 | 1 | 980.14 | 980.14 | 240.21
本页小计 | [6 empty] | 980.14 | 240.21
合计 | [6 empty] | 980.14 | 240.21

## 16_表10_2_2-20 施工组织(总价)措施项目清单
【表10.2.2-20】
施工组织（总价）措施项目清单与计价表
工程名称:防排烟及通风 |  |  | 标段: | 第1页 共1页
序号 | 项目编号 | 项目名称 | 计算基础 | 费率 (%) | 金额 (元) | 备注
1 | 031302001001 | 安全文明施工费 |  |  | 2579.13
1.1 |  | 安全文明施工基本费 | 定额人工费+定额机械费 | 8.17 | 2579.13
2 | Z03130200801 | 提前竣工增加费 | 定额人工费+定额机械费
3 | 031302004001 | 二次搬运费 | 定额人工费+定额机械费
4 | 031302005001 | 冬雨季施工增加费 | 定额人工费+定额机械费
5 |  | 其他施工组织措施费 | 按相关规定计算
合 计 |  |  |  |  | 2579.13

## 16_表10_2_2-21 其他项目清单与计价汇总表
【表10.2.2-21】
其他项目清单与计价汇总表
工程名称:防排烟及通风 |  | 标段: | 第1页 共1页
序号 | 项 目 名 称 | 金额(元) | 备注
1 | 暂列金额 | 11043.90 | 明细详见表10.2.2-22
1.1 | 标化工地增加费 |  | 明细详见表10.2.2-22
1.2 | 优质工程增加费 |  | 明细详见表10.2.2-22
1.3 | 其他暂列金额 | 11043.90 | 明细详见表10.2.2-22
2 | 暂估价
2.1 | 材料（设备）暂估价 |  | 明细详见表10.2.2-23
2.2 | 专业工程暂估价 |  | 明细详见表10.2.2-24
2.3 | 专项技术措施暂估价 |  | 明细详见表10.2.2-25
3 | 计日工 |  | 明细详见表10.2.2-26
4 | 总承包服务费 |  | 明细详见表10.2.2-27
合 计 |  | 11043.90 | -

## 16_表10_2_2-22 暂列金额明细表
【表10.2.2-22】
暂列金额明细表
工程名称:防排烟及通风 |  |  | 标段: | 第1页 共1页
序号 | 项 目 名 称 | 计量单位 | 暂定金额(元) | 备注
1 | 标化工地增加费 | 项
2 | 优质工程增加费 | 项
3 | 其他暂列金额 | 项 | 11043.90 | 估算比例一般不高于5%
3.1 | 其他暂列金额 | 项 | 11043.90
合计 |  |  | 11043.90 | -

## 16_表10_2_2-23 材料（工程设备）暂估单价表
【表10.2.2-23】
材料（工程设备）暂估单价表
单位(专业)工程名称:安装工程-防排烟及通风 |  |  |  | 标段: |  | 第1页 共1页
序号 | 材料（工程设备）名称、规格、型号 | 计量 单位 | 数量 | 单价 | 合价 | 备注
合计

## 16_表10_2_2-24 专业工程暂估价表
【表10.2.2-24】
专业工程暂估价表
单位(专业)工程名称:安装工程-防排烟及通风 |  | 标段: | 第1页 共1页
序号 | 工 程 名 称 | 工程内容 | 暂估金额(元) | 备注
合计

## 16_表10_2_2-29 主要工日一览表
【表10.2.2-29】
主要工日一览表
工程名称:防排烟及通风 |  |  | 标段: |  | 第1页 共1页
序号 | 工日名称（类别） | 单位 | 数 量 | 单价(元) | 合价（元） | 备注
1 | 二类人工 | 工日 | 223.398 | 149.00 | 33286.30

## 16_表10_2_2-31 主要材料和工程设备一览表
【表10.2.2-31】
主要材料和工程设备一览表
工程名称:防排烟及通风 |  |  |  | 标段: |  | 第1页 共2页
序号 | 名称、规格、型号 | 单位 | 数量 | 单价(元) | 合价（元） | 备注
1 | 热轧光圆钢筋综合 | kg | 225.308 | 3.89 | 875.55
2 | 热轧光圆钢筋HPB300综合 | kg | 21.375 | 3.89 | 83.06
3 | 硅玻钛金复合布软接 | m2 | 5.762 | 1044.00 | 6015.53
4 | 型钢综合 | kg | 136.500 | 3.77 | 514.61
5 | 镀锌薄钢板δ0.5 | m2 | 200.208 | 18.65 | 3734.28
6 | 酚醛调和漆各色 | kg | 7.059 | 12.39 | 87.46
7 | 醇酸防锈漆C53-1 | kg | 9.930 | 12.39 | 123.03
8 | 成品抗震支架风管抗震支架(综合) | 付 | 12.000 | 520.00 | 6240.00
9 | 70℃防火阀200×200 | 个 | 5.000 | 194.51 | 972.55
10 | 70℃防火阀500×500 | 个 | 6.000 | 386.06 | 2316.36
11 | 70℃防火阀320×200 | 个 | 24.000 | 227.22 | 5453.28
12 | 280℃防火阀1100×1100 | 个 | 2.000 | 1554.60 | 3109.20
13 | 280℃防火阀2000×320 | 个 | 2.000 | 961.94 | 1923.88
14 | 280℃防火阀2200×1200 | 个 | 1.000 | 3041.59 | 3041.59
15 | 280℃防火阀2200×1500 | 个 | 1.000 | 3496.02 | 3496.02
16 | 70℃防火阀1500×1500 | 个 | 1.000 | 2094.03 | 2094.03
17 | 风管止回阀1100×1100 | 个 | 2.000 | 787.08 | 1574.16
18 | 排风风机DFZ-2.81650CMH;0.06KW | 台 | 4.000 | 1155.00 | 4620.00
19 | 橡胶弹簧减振器 | 个 | 12.000 | 25.00 | 300.00
20 | 消防排烟风机HTF(A)-I-NO:16,风量109686m3/h,全压762Pa,功率30kW； | 台 | 1.000 | 23579.00 | 23579.00
21 | 离心式消防防排烟风机HTFC(DT)-A-II-NO:28N=24Kw/8.5kw | 台 | 2.000 | 25222.00 | 50444.00
22 | 30厚双面彩钢玻纤复合风管长边长（mm）≤1000 | m2 | 104.188 | 308.00 | 32089.90
23 | 30厚双面彩钢玻纤复合风管长边长（mm）＞2000 | m2 | 325.166 | 287.00 | 93322.64
24 | 静压箱2200×2000×600 | 台 | 2.000 | 4164.25 | 8328.50
25 | 铝合金单层百叶排烟口2200×1400 | 个 | 1.000 | 1216.28 | 1216.28
26 | 铝合金单层百叶排烟口（带调节阀）1000×1000 | 个 | 3.000 | 747.79 | 2243.37
【表10.2.2-31】
主要材料和工程设备一览表
工程名称:防排烟及通风 |  |  |  | 标段: |  | 第2页 共2页
序号 | 名称、规格、型号 | 单位 | 数量 | 单价(元) | 合价（元） | 备注
27 | 铝合金单层百叶排烟口（带调节阀）500×500 | 个 | 10.000 | 253.32 | 2533.20
28 | 铝合金单层百叶风口1500×1500 | 个 | 1.000 | 900.44 | 900.44
29 | 铝合金单层百叶风口500×500 | 个 | 1.000 | 139.38 | 139.38
30 | 风管专用法兰 | m | 667.884 | 10.50 | 7012.78
31 | 8mm厚防火玻璃挡烟垂壁H=1.7m | m | 26.630 | 467.50 | 12449.53
32 | 8mm厚防火玻璃挡烟垂壁H=1.0m | m | 24.330 | 275.00 | 6690.75
33 | 固定式挡烟垂壁H=1.9m | m | 7.070 | 326.80 | 2310.48
34 | 吸顶式换气扇设备编号：BLD-400 | 台 | 51.000 | 180.00 | 9180.00

## 16_表10_2-33主要工日、材料和设备、机械台班价格
【表10.2.2-33】
主要工日、材料和设备、机械台班价格调整一览表
（适用于信息价差调整法）
工程名称:防排烟及通风 |  |  | 标段: |  |  |  | 第1页 共2页
序号 | 名称、规格、型号 | 单位 | 数量 | 风险幅度(%) |  | 基准单价(元) | 调整单价（元） | 差价 | 价差合价
|  |  |  | 波动幅度 | 可调幅度
1 | 热轧光圆钢筋综合 | kg | 225.308 |  |  | 3.89
2 | 热轧光圆钢筋HPB300综合 | kg | 21.375 |  |  | 3.89
3 | 硅玻钛金复合布软接 | m2 | 5.762 |  |  | 1044.00
4 | 型钢综合 | kg | 136.500 |  |  | 3.77
5 | 镀锌薄钢板δ0.5 | m2 | 200.208 |  |  | 18.65
6 | 酚醛调和漆各色 | kg | 7.059 |  |  | 12.39
7 | 醇酸防锈漆C53-1 | kg | 9.930 |  |  | 12.39
8 | 成品抗震支架风管抗震支架(综合) | 付 | 12.000 |  |  | 520.00
9 | 70℃防火阀200×200 | 个 | 5.000 |  |  | 194.51
10 | 70℃防火阀500×500 | 个 | 6.000 |  |  | 386.06
11 | 70℃防火阀320×200 | 个 | 24.000 |  |  | 227.22
12 | 280℃防火阀1100×1100 | 个 | 2.000 |  |  | 1554.60
13 | 280℃防火阀2000×320 | 个 | 2.000 |  |  | 961.94
14 | 280℃防火阀2200×1200 | 个 | 1.000 |  |  | 3041.59
15 | 280℃防火阀2200×1500 | 个 | 1.000 |  |  | 3496.02
16 | 70℃防火阀1500×1500 | 个 | 1.000 |  |  | 2094.03
17 | 风管止回阀1100×1100 | 个 | 2.000 |  |  | 787.08
18 | 排风风机DFZ-2.81650CMH;0.06KW | 台 | 4.000 |  |  | 1155.00
19 | 橡胶弹簧减振器 | 个 | 12.000 |  |  | 25.00
20 | 消防排烟风机HTF(A)-I-NO:16,风量109686m3/h,全压762Pa,功率30kW； | 台 | 1.000 |  |  | 23579.00
21 | 离心式消防防排烟风机HTFC(DT)-A-II-NO:28N=24Kw/8.5kw | 台 | 2.000 |  |  | 25222.00
22 | 30厚双面彩钢玻纤复合风管长边长（mm）≤1000 | m2 | 104.188 |  |  | 308.00
23 | 30厚双面彩钢玻纤复合风管长边长（mm）＞2000 | m2 | 325.166 |  |  | 287.00
【表10.2.2-33】
主要工日、材料和设备、机械台班价格调整一览表
（适用于信息价差调整法）
工程名称:防排烟及通风 |  |  | 标段: |  |  |  | 第2页 共2页
序号 | 名称、规格、型号 | 单位 | 数量 | 风险幅度(%) |  | 基准单价(元) | 调整单价（元） | 差价 | 价差合价
|  |  |  | 波动幅度 | 可调幅度
24 | 静压箱2200×2000×600 | 台 | 2.000 |  |  | 4164.25
25 | 铝合金单层百叶排烟口2200×1400 | 个 | 1.000 |  |  | 1216.28
26 | 铝合金单层百叶排烟口（带调节阀）1000×1000 | 个 | 3.000 |  |  | 747.79
27 | 铝合金单层百叶排烟口（带调节阀）500×500 | 个 | 10.000 |  |  | 253.32
28 | 铝合金单层百叶风口1500×1500 | 个 | 1.000 |  |  | 900.44
29 | 铝合金单层百叶风口500×500 | 个 | 1.000 |  |  | 139.38
30 | 风管专用法兰 | m | 667.884 |  |  | 10.50
31 | 8mm厚防火玻璃挡烟垂壁H=1.7m | m | 26.630 |  |  | 467.50
32 | 8mm厚防火玻璃挡烟垂壁H=1.0m | m | 24.330 |  |  | 275.00
33 | 固定式挡烟垂壁H=1.9m | m | 7.070 |  |  | 326.80
34 | 吸顶式换气扇设备编号：BLD-400 | 台 | 51.000 |  |  | 180.00
合计

## 17_表10_2_2-13 【含单列】单位(专业)工程招
【表10.2.2-13】
单位（专业）工程预算审核价费用表
工程名称:安装工程-弱电 |  |  | 标段: | 第1页 共1页
序号 | 费用名称 |  | 计算公式 | 金额 (元) | 备注
1 | 分部分项工程费 |  | ∑(分部分项工程量×综合单价） | 235291.34 | 见表10.2.2-16
1.1 | 其中 | 人工费+机械费 | ∑分部分项（定额人工费+定额机械费） | 54929.46
2 | 措施项目费 |  | （2.1+2.2） | 7013.49
2.1 | 施工技术措施项目费 |  | ∑(技措项目工程量×综合单价） | 2481.57 | 见表10.2.2-16
2.1.1 | 其中 | 人工费+机械费 | ∑技措项目（定额人工费+定额机械费） | 540.77
2.2 | 施工组织措施项目费 |  | (1.1+2.1.1)×8.17% | 4531.92 | 见表10.2.2-20
2.2.1 | 其中 | 安全文明施工基本费 | (1.1+2.1.1)×8.17% | 4531.92 | 见表10.2.2-20
3 | 其他项目费 |  | （3.1+3.2+3.3+3.4） | 7778.86
3.1 | 暂列金额 |  | 3.1.1+3.1.2+3.1.3 | 7778.86 | 见表10.2.2-21
3.1.1 | 其中 | 标化工地增加费 | 按招标文件规定额度列计 |  | 见表10.2.2-22
3.1.2 |  | 优质工程增加费 | 按招标文件规定额度列计 |  | 见表10.2.2-22
3.1.3 |  | 其他暂列金额 | 按招标文件规定额度列计 | 7778.86 | 见表10.2.2-22
3.2 | 暂估价 |  | 3.2.1+3.2.2+3.2.3 |  | 见表10.2.2-21
3.2.1 | 其中 | 材料（工程设备）暂估价 | 按招标文件规定额度列计 (或计入综合单价) |  | 见表10.2.2-23
3.2.2 |  | 专业工程暂估价 | 按招标文件规定额度列计 |  | 见表10.2.2-24
3.2.3 |  | 专项技术措施暂估价 | 按招标文件规定额度列计 |  | 见表10.2.2-25
3.3 | 计日工 |  | ∑计日工(暂估数量×综合单价） |  | 见表10.2.2-21
3.4 | 施工总承包服务费 |  | 3.4.1+3.4.2 |  | 见表10.2.2-21
3.4.1 | 其中 | 专业发包工程管理费 | ∑专业发包工程（暂估金额×费率） |  | 见表10.2.2-27
3.4.2 |  | 甲供材料设备管理费 | 甲供材料暂估金额×费率+甲供设备暂估金额×费率 |  | 见表10.2.2-27
4 | 规费 |  | (1.1+2.1.1)×30.63% | 16990.53
5 | 单列费用 |  | 单列费用
6 | 税金 |  | (1+2+3+4+计税不计费+计税不计费不下浮)×9% | 24036.68
7 | 下浮 |  | (1+2+3+4+5+6-不计税不计费不下浮-计税不计费不下浮-暂估材料)×0%
其中 | 甲供费（不计入造价） |  | 甲供材料费+甲供主材费+甲供设备费
预算审核价合计 |  |  | 1+2+3+4+5+6-7 | 291111.00

## 17_表10_2_2-16 分部分项工程清单与计价表
【表10.2.2-16】
分部分项工程清单与计价表
单位(专业)工程名称:安装工程-弱电 | [5 empty] | 标段: |  |  | 第1页 共9页
序号 | 项目编码 | 项目名称 | 项目特征 | 计量 单位 | 工程量 | 金 额 (元) |  |  |  |  | 备注
[6 empty] | 综合单价 | 合价 | 其中
[8 empty] | 人工费 | 机械费 | 暂估价
|  | 有线无线网络系统 |  |  |  |  | 124004.10 | 32075.93 | 857.70
1 | 030411003008 | 桥架 | 1、名 称：弱电金属桥架 2、型 号：GQJ-C/P 3、规 格：200×100 4、材 质：热镀锌板+喷塑（防火喷粉） | m | 552.10 | 93.01 | 51350.82 | 10743.87 | 607.31
2 | 030411003009 | 桥架 | 1、名 称：弱电金属桥架 2、型 号：GQJ-C/P 3、规 格：150×75 4、材 质：热镀锌板+喷塑（防火喷粉） | m | 103.77 | 77.17 | 8007.93 | 2019.36 | 114.15
3 | 031002001020 | 管道支吊架 | 1、名称：抗震支架 2、管架形式：桥架侧向支架 150×75 | 付 | 4 | 457.58 | 1830.32 | 631.76
4 | 031002001021 | 管道支吊架 | 1、名称：抗震支架 2、管架形式：桥架侧纵向支架 150×75 | 付 | 4 | 517.79 | 2071.16 | 663.36
5 | 031002001022 | 管道支吊架 | 1、名称：抗震支架 2、管架形式：桥架侧向支架 200×100 | 付 | 23 | 557.58 | 12824.34 | 3632.62
6 | 031002001023 | 管道支吊架 | 1、名称：抗震支架 2、管架形式：桥架侧纵向支架 200×100 | 付 | 23 | 617.79 | 14209.17 | 3814.32
本页小计 | [6 empty] | 90293.74 | 21505.29 | 721.46
【表10.2.2-16】
分部分项工程清单与计价表
单位(专业)工程名称:安装工程-弱电 | [5 empty] | 标段: |  |  | 第2页 共9页
序号 | 项目编码 | 项目名称 | 项目特征 | 计量 单位 | 工程量 | 金 额 (元) |  |  |  |  | 备注
[6 empty] | 综合单价 | 合价 | 其中
[8 empty] | 人工费 | 机械费 | 暂估价
7 | 030411001029 | 配管 | 1、名称：线缆保护管 2、材质：刚性阻燃管 3、规格：PC20 4、配置形式：砖、混凝土结构暗配 | m | 1203.89 | 7.42 | 8932.86 | 5200.80
8 | 030411001030 | 配管 | 1、名称：线缆保护管 2、材质：刚性阻燃管 3、规格：PC25 4、配置形式：砖、混凝土结构暗配 | m | 21.96 | 9.11 | 200.06 | 101.24
9 | 030411001031 | 配管 | 1、名称：线缆保护管 2、材质：PE管 3、规格：PE50 4、配置形式：埋地敷设 | m | 26.08 | 9.38 | 244.63 | 74.85
10 | 030502005001 | 双绞线缆 | 1.名 称：双绞线缆 2.规 格：UTP6 3.线缆对数：4对 4.敷设方式：管内穿放 | m | 2026.49 | 4.34 | 8794.97 | 1823.84 | 40.53
11 | 030502005002 | 双绞线缆 | 1.名 称：双绞线缆 2.规 格：UTP6 3.线缆对数：4对 4.敷设方式：线槽（桥架）内布放 | m | 3178.18 | 4.30 | 13666.17 | 2765.02 | 63.56
12 | 030411006013 | 接线盒 | 1、名 称：接线盒 2、材 质：塑料 3、规 格：86型 4、安装形式：暗装 | 个 | 31 | 6.59 | 204.29 | 95.17
本页小计 | [6 empty] | 32042.98 | 10060.92 | 104.09
【表10.2.2-16】
分部分项工程清单与计价表
单位(专业)工程名称:安装工程-弱电 | [5 empty] | 标段: |  |  | 第3页 共9页
序号 | 项目编码 | 项目名称 | 项目特征 | 计量 单位 | 工程量 | 金 额 (元) |  |  |  |  | 备注
[6 empty] | 综合单价 | 合价 | 其中
[8 empty] | 人工费 | 机械费 | 暂估价
13 | 030411006014 | 接线盒 | 1、名 称：开关盒 2、材 质：塑料 3、规 格：86型 4、安装形式：暗装 | 个 | 62 | 6.34 | 393.08 | 200.26
14 | 040504001015 | 砌筑井 | 1、名称：低压电缆井400*400*400，120厚C25砼底板，砖砌井深0.4m，井内外两侧抹灰，重型复合井盖 | 座 | 2 | 570.64 | 1141.28 | 229.66 | 8.72
15 | 040101002016 | 挖沟槽土方 | 1、土壤类别：机械挖管沟土方，三类土，不装车 2、挖土深度：1.5米内，管沟顶二侧弃土 | m3 | 4.89 | 3.54 | 17.31 | 1.96 | 11.74
16 | 040101002017 | 挖沟槽土方 | 1、密实度要求：人工回填管沟夯实 2、填方材料品种：管沟开挖起控土 3、填方来源、运距：管沟顶二侧 | m3 | 0.54 | 45.33 | 24.48 | 18.96
17 | 040103001024 | 回填方 | 1、密实度要求：机械回填管沟夯实 2、填方材料品种：管沟开挖起控土 3、填方来源、运距：管沟顶二侧 | m3 | 4.89 | 14.90 | 72.86 | 44.69 | 11.69
18 | 040103001025 | 回填方 | 1、密实度要求：人工回填管沟夯实 2、填方材料品种：管沟开挖起控土 3、填方来源、运距：管沟顶二侧 | m3 | 0.54 | 34.02 | 18.37 | 14.19
|  | 视频监控系统 |  |  |  |  | 45054.22 | 13217.40 | 73.39
19 | 030411001032 | 配管 | 1、名称：线缆保护管 2、材质：刚性阻燃管 3、规格：PC20 4、配置形式：砖、混凝土结构暗配 | m | 1610.23 | 7.42 | 11947.91 | 6956.19
本页小计 | [6 empty] | 13615.29 | 7465.91 | 32.15
【表10.2.2-16】
分部分项工程清单与计价表
单位(专业)工程名称:安装工程-弱电 | [5 empty] | 标段: |  |  | 第4页 共9页
序号 | 项目编码 | 项目名称 | 项目特征 | 计量 单位 | 工程量 | 金 额 (元) |  |  |  |  | 备注
[6 empty] | 综合单价 | 合价 | 其中
[8 empty] | 人工费 | 机械费 | 暂估价
20 | 030411001033 | 配管 | 1、名称：线缆保护管 2、材质：KBG管 3、规格：DN20 4、配置形式：砖、混凝土结构暗配 | m | 81.88 | 10.89 | 891.67 | 340.62 | 4.09
21 | 030502005003 | 双绞线缆 | 1.名 称：双绞线缆 2.规 格：UTP6 3.线缆对数：4对 4.敷设方式：管内穿放 | m | 2518.91 | 4.34 | 10932.07 | 2267.02 | 50.38
22 | 030502005004 | 双绞线缆 | 1.名 称：双绞线缆 2.规 格：UTP6 3.线缆对数：4对 4.敷设方式：线槽（桥架）内布放 | m | 59.53 | 4.30 | 255.98 | 51.79 | 1.19
23 | 030411004042 | 配线 | 1、名 称：铜芯聚氯乙烯绞型软线 2、配线形式：管内穿线 3、配线型号：RVV 4、规 格：2×1.0 | m | 19.61 | 4.88 | 95.70 | 11.37
24 | 030411004043 | 配线 | 1、名 称：铜芯聚氯乙烯绞型软线 2、配线形式：线槽配线 3、配线型号：RVV 4、规 格：2×1.0 | m | 3309.13 | 5.05 | 16711.11 | 2283.30
25 | 030502007001 | 光缆 | 1.名 称：光缆 2.规 格：8芯光缆 3.敷设方式：管内穿放 | m | 148.02 | 3.73 | 552.11 | 146.54 | 2.96
26 | 030502007002 | 光缆 | 1.名 称：光缆 2.规 格：8芯光缆 3.敷设方式：桥架（线槽）内布放 | m | 738.54 | 3.61 | 2666.13 | 664.69 | 14.77
本页小计 | [6 empty] | 32104.77 | 5765.33 | 73.39
【表10.2.2-16】
分部分项工程清单与计价表
单位(专业)工程名称:安装工程-弱电 | [5 empty] | 标段: |  |  | 第5页 共9页
序号 | 项目编码 | 项目名称 | 项目特征 | 计量 单位 | 工程量 | 金 额 (元) |  |  |  |  | 备注
[6 empty] | 综合单价 | 合价 | 其中
[8 empty] | 人工费 | 机械费 | 暂估价
27 | 030411006015 | 接线盒 | 1、名 称：接线盒 2、材 质：塑料 3、规 格：86型 4、安装形式：暗装 | 个 | 50 | 6.59 | 329.50 | 153.50
28 | 030411006016 | 接线盒 | 1、名 称：开关盒 2、材 质：塑料 3、规 格：86型 4、安装形式：暗装 | 个 | 106 | 6.34 | 672.04 | 342.38
|  | 校园广播系统 |  |  |  |  | 48414.92 | 9674.39 | 35.72
29 | 030411001034 | 配管 | 1、名称：线缆保护管 2、材质：刚性阻燃管 3、规格：PC20 4、配置形式：砖、混凝土结构暗配 | m | 740.67 | 7.42 | 5495.77 | 3199.69
30 | 030502005005 | 双绞线缆 | 1.名 称：双绞线缆 2.规 格：UTP6 3.线缆对数：4对 4.敷设方式：管内穿放 | m | 341.60 | 4.34 | 1482.54 | 307.44 | 6.83
31 | 030502005006 | 双绞线缆 | 1.名 称：双绞线缆 2.规 格：UTP6 3.线缆对数：4对 4.敷设方式：线槽（桥架）内布放 | m | 1444.60 | 4.30 | 6211.78 | 1256.80 | 28.89
32 | 030411004044 | 配线 | 1、名 称：铜芯聚氯乙烯绞型软线 2、配线形式：管内穿线 3、配线型号：RVS 4、规 格：2×1.0 | m | 1191.17 | 4.88 | 5812.91 | 690.88
本页小计 | [6 empty] | 20004.54 | 5950.69 | 35.72
【表10.2.2-16】
分部分项工程清单与计价表
单位(专业)工程名称:安装工程-弱电 | [5 empty] | 标段: |  |  | 第6页 共9页
序号 | 项目编码 | 项目名称 | 项目特征 | 计量 单位 | 工程量 | 金 额 (元) |  |  |  |  | 备注
[6 empty] | 综合单价 | 合价 | 其中
[8 empty] | 人工费 | 机械费 | 暂估价
33 | 030411004045 | 配线 | 1、名 称：铜芯聚氯乙烯绞型软线 2、配线形式：线槽配线 3、配线型号：RVS 4、规 格：2×1.0 | m | 5717.43 | 5.05 | 28873.02 | 3945.03
34 | 030411006017 | 接线盒 | 1、名 称：开关盒 2、材 质：塑料 3、规 格：86型 4、安装形式：暗装 | 个 | 85 | 6.34 | 538.90 | 274.55
|  | 一楼大厅LED小间距屏系统 |  |  |  |  | 4311.31 | 1138.87 | 13.70
35 | 030411001035 | 配管 | 1、名称：线缆保护管 2、材质：刚性阻燃管 3、规格：PC20 4、配置形式：砖、混凝土结构暗配 | m | 116.60 | 7.42 | 865.17 | 503.71
36 | 030502005007 | 双绞线缆 | 1.名 称：双绞线缆 2.规 格：UTP6 3.线缆对数：4对 4.敷设方式：管内穿放 | m | 114.00 | 4.34 | 494.76 | 102.60 | 2.28
37 | 030502005008 | 双绞线缆 | 1.名 称：双绞线缆 2.规 格：UTP6 3.线缆对数：4对 4.敷设方式：线槽（桥架）内布放 | m | 227.36 | 4.30 | 977.65 | 197.80 | 4.55
38 | 030408001022 | 电力电缆 | 1、电缆名称：铜芯低烟无卤电力电缆 2、电缆规格、型号：YJV-3×2.5 3、敷设方式、部位：穿管敷设 4、电压等级(KV)：1KV以下 5、地形：室内 | m | 137.34 | 12.75 | 1751.09 | 258.20 | 6.87
本页小计 | [6 empty] | 33500.59 | 5281.89 | 13.70
【表10.2.2-16】
分部分项工程清单与计价表
单位(专业)工程名称:安装工程-弱电 | [5 empty] | 标段: |  |  | 第7页 共9页
序号 | 项目编码 | 项目名称 | 项目特征 | 计量 单位 | 工程量 | 金 额 (元) |  |  |  |  | 备注
[6 empty] | 综合单价 | 合价 | 其中
[8 empty] | 人工费 | 机械费 | 暂估价
39 | 030408006011 | 电力电缆头 | 1、名 称：电力电缆终端头 2、型 号、规 格：截面10(mm2)以下三芯及以上 3、材质、类型：铜芯，简易干包式 4、安装部位：配电箱、柜内 5、电压等级(kV)：1KV以下 | 个 | 8 | 27.83 | 222.64 | 76.56
|  | 一楼门口LED屏系统 |  |  |  |  | 1267.67 | 370.65 | 3.82
40 | 030411001036 | 配管 | 1、名称：线缆保护管 2、材质：刚性阻燃管 3、规格：PC20 4、配置形式：砖、混凝土结构暗配 | m | 44.78 | 7.42 | 332.27 | 193.45
41 | 030502005009 | 双绞线缆 | 1.名 称：双绞线缆 2.规 格：UTP6 3.线缆对数：4对 4.敷设方式：管内穿放 | m | 32.39 | 4.34 | 140.57 | 29.15 | 0.65
42 | 030502005010 | 双绞线缆 | 1.名 称：双绞线缆 2.规 格：UTP6 3.线缆对数：4对 4.敷设方式：线槽（桥架）内布放 | m | 84.40 | 4.30 | 362.92 | 73.43 | 1.69
43 | 030408001023 | 电力电缆 | 1、电缆名称：铜芯低烟无卤电力电缆 2、电缆规格、型号：YJV-3×2.5 3、敷设方式、部位：穿管敷设 4、电压等级(KV)：1KV以下 5、地形：室内 | m | 29.51 | 12.75 | 376.25 | 55.48 | 1.48
本页小计 | [6 empty] | 1434.65 | 428.07 | 3.82
【表10.2.2-16】
分部分项工程清单与计价表
单位(专业)工程名称:安装工程-弱电 | [5 empty] | 标段: |  |  | 第8页 共9页
序号 | 项目编码 | 项目名称 | 项目特征 | 计量 单位 | 工程量 | 金 额 (元) |  |  |  |  | 备注
[6 empty] | 综合单价 | 合价 | 其中
[8 empty] | 人工费 | 机械费 | 暂估价
44 | 030408006012 | 电力电缆头 | 1、名 称：电力电缆终端头 2、型 号、规 格：截面10(mm2)以下三芯及以上 3、材质、类型：铜芯，简易干包式 4、安装部位：配电箱、柜内 5、电压等级(kV)：1KV以下 | 个 | 2 | 27.83 | 55.66 | 19.14
|  | 报告厅 |  |  |  |  | 12239.12 | 3179.37 | 15.03
45 | 030411001037 | 配管 | 1、名称：线缆保护管 2、材质：刚性阻燃管 3、规格：PC20 4、配置形式：砖、混凝土结构暗配 | m | 508.23 | 7.42 | 3771.07 | 2195.55
46 | 030502005011 | 双绞线缆 | 1.名 称：双绞线缆 2.规 格：UTP6 3.线缆对数：4对 4.敷设方式：管内穿放 | m | 122.76 | 4.34 | 532.78 | 110.48 | 2.46
47 | 030411006018 | 接线盒 | 1、名 称：开关盒 2、材 质：塑料 3、规 格：86型 4、安装形式：暗装 | 个 | 10 | 6.34 | 63.40 | 32.30
48 | 030408001024 | 电力电缆 | 1、电缆名称：铜芯低烟无卤电力电缆 2、电缆规格、型号：YJV-3×2.5 3、敷设方式、部位：穿管敷设 4、电压等级(KV)：1KV以下 5、地形：室内 | m | 243.81 | 12.75 | 3108.58 | 458.36 | 12.19
本页小计 | [6 empty] | 7531.49 | 2815.83 | 14.65
【表10.2.2-16】
分部分项工程清单与计价表
单位(专业)工程名称:安装工程-弱电 | [5 empty] | 标段: |  |  | 第9页 共9页
序号 | 项目编码 | 项目名称 | 项目特征 | 计量 单位 | 工程量 | 金 额 (元) |  |  |  |  | 备注
[6 empty] | 综合单价 | 合价 | 其中
[8 empty] | 人工费 | 机械费 | 暂估价
49 | 030408006013 | 电力电缆头 | 1、名 称：电力电缆终端头 2、型 号、规 格：截面10(mm2)以下三芯及以上 3、材质、类型：铜芯，简易干包式 4、安装部位：配电箱、柜内 5、电压等级(kV)：1KV以下 | 个 | 18 | 27.83 | 500.94 | 172.26
50 | 030411004046 | 配线 | 1、名 称：铜芯聚氯乙烯绞型软线 2、配线形式：管内穿线 3、配线型号：EVJV 4、规 格：2×2.5 | m | 224.33 | 12.29 | 2757.02 | 130.11
51 | 030411004047 | 配线 | 1、名 称：铜芯聚氯乙烯绞型软线 2、配线形式：管内穿线 3、配线型号：RVPE 4、规 格：2×0.37 | m | 75.06 | 9.30 | 698.06 | 43.53
52 | 030505005001 | 射频同轴电缆 | 1.名称：视频线 2.规格：HDMI 3.敷设方式：管内穿放 | m | 37.53 | 21.51 | 807.27 | 36.78 | 0.38
本页小计 | [6 empty] | 4763.29 | 382.68 | 0.38
合计 | [6 empty] | 235291.34 | 59656.61 | 999.36

## 17_表10_2_2-16 施工技术措施项目清单与计价表
【表10.2.2-16】
施工技术措施项目清单与计价表
单位(专业)工程名称:安装工程-弱电 | [5 empty] | 标段: |  |  | 第1页 共1页
序号 | 项目编码 | 项目名称 | 项目特征 | 计量 单位 | 工程量 | 金 额 (元) |  |  |  |  | 备注
[6 empty] | 综合单价 | 合价 | 其中
[8 empty] | 人工费 | 机械费 | 暂估价
|  | [请输入分部名称,电子评标勿删] |  |  | 0 |  | 2481.57 | 596.85
1 | 031301017007 | 脚手架搭拆 | 1、脚手架搭拆费第五册 | 项 | 1 | 2481.57 | 2481.57 | 596.85
本页小计 | [6 empty] | 2481.57 | 596.85
合计 | [6 empty] | 2481.57 | 596.85

## 17_表10_2_2-20 施工组织(总价)措施项目清单
【表10.2.2-20】
施工组织（总价）措施项目清单与计价表
工程名称:弱电 |  |  | 标段: | 第1页 共1页
序号 | 项目编号 | 项目名称 | 计算基础 | 费率 (%) | 金额 (元) | 备注
1 | 031302001001 | 安全文明施工费 |  |  | 4531.92
1.1 |  | 安全文明施工基本费 | 定额人工费+定额机械费 | 8.17 | 4531.92
2 | Z03130200801 | 提前竣工增加费 | 定额人工费+定额机械费
3 | 031302004001 | 二次搬运费 | 定额人工费+定额机械费
4 | 031302005001 | 冬雨季施工增加费 | 定额人工费+定额机械费
5 |  | 其他施工组织措施费 | 按相关规定计算
合 计 |  |  |  |  | 4531.92

## 17_表10_2_2-21 其他项目清单与计价汇总表
【表10.2.2-21】
其他项目清单与计价汇总表
工程名称:弱电 |  | 标段: | 第1页 共1页
序号 | 项 目 名 称 | 金额(元) | 备注
1 | 暂列金额 | 7778.86 | 明细详见表10.2.2-22
1.1 | 标化工地增加费 |  | 明细详见表10.2.2-22
1.2 | 优质工程增加费 |  | 明细详见表10.2.2-22
1.3 | 其他暂列金额 | 7778.86 | 明细详见表10.2.2-22
2 | 暂估价
2.1 | 材料（设备）暂估价 |  | 明细详见表10.2.2-23
2.2 | 专业工程暂估价 |  | 明细详见表10.2.2-24
2.3 | 专项技术措施暂估价 |  | 明细详见表10.2.2-25
3 | 计日工 |  | 明细详见表10.2.2-26
4 | 总承包服务费 |  | 明细详见表10.2.2-27
合 计 |  | 7778.86 | -

## 17_表10_2_2-22 暂列金额明细表
【表10.2.2-22】
暂列金额明细表
工程名称:弱电 |  |  | 标段: | 第1页 共1页
序号 | 项 目 名 称 | 计量单位 | 暂定金额(元) | 备注
1 | 标化工地增加费 | 项
2 | 优质工程增加费 | 项
3 | 其他暂列金额 | 项 | 7778.86 | 估算比例一般不高于5%
3.1 | 其他暂列金额 | 项 | 7778.86
合计 |  |  | 7778.86 | -

## 17_表10_2_2-23 材料（工程设备）暂估单价表
【表10.2.2-23】
材料（工程设备）暂估单价表
单位(专业)工程名称:安装工程-弱电 |  |  |  | 标段: |  | 第1页 共1页
序号 | 材料（工程设备）名称、规格、型号 | 计量 单位 | 数量 | 单价 | 合价 | 备注
合计

## 17_表10_2_2-24 专业工程暂估价表
【表10.2.2-24】
专业工程暂估价表
单位(专业)工程名称:安装工程-弱电 |  | 标段: | 第1页 共1页
序号 | 工 程 名 称 | 工程内容 | 暂估金额(元) | 备注
合计

## 17_表10_2_2-29 主要工日一览表
【表10.2.2-29】
主要工日一览表
工程名称:弱电 |  |  | 标段: |  | 第1页 共1页
序号 | 工日名称（类别） | 单位 | 数 量 | 单价(元) | 合价（元） | 备注
1 | 一类人工 | 工日 | 0.578 | 138.00 | 79.76
2 | 二类人工 | 工日 | 404.000 | 149.00 | 60196.00

## 17_表10_2_2-31 主要材料和工程设备一览表
【表10.2.2-31】
主要材料和工程设备一览表
工程名称:弱电 |  |  |  | 标段: |  | 第1页 共1页
序号 | 名称、规格、型号 | 单位 | 数量 | 单价(元) | 合价（元） | 备注
1 | 桥架侧向支架150×75 | 付 | 4.000 | 250.00 | 1000.00
2 | 桥架侧向支架200×100 | 付 | 23.000 | 350.00 | 8050.00
3 | 桥架侧纵向支架150×75 | 付 | 4.000 | 300.00 | 1200.00
4 | 桥架侧纵向支架200×100 | 付 | 23.000 | 400.00 | 9200.00
5 | 铜芯多股绝缘电线RVV-2×1.0 | m | 3595.039 | 3.79 | 13610.82
6 | 铜芯多股绝缘电线RVS-2×1.0 | m | 7461.288 | 3.79 | 28248.44
7 | 铜芯多股绝缘电线EVJV2×2.5 | m | 242.276 | 10.65 | 2580.24
8 | 铜芯多股绝缘电线RVPE2×0.37 | m | 81.065 | 7.88 | 638.79
9 | 双绞线缆UTP6 | m | 10657.733 | 2.96 | 31546.89
10 | 电力电缆YJV-3×2.5 | m | 414.766 | 9.99 | 4143.51
11 | 光缆8芯光缆 | m | 904.291 | 2.35 | 2125.08
12 | 同轴电缆HDMI线 | m | 37.905 | 20.00 | 758.10
13 | 刚性阻燃管DN20 | m | 4477.864 | 1.32 | 5910.78
14 | 刚性阻燃管DN25 | m | 23.278 | 2.21 | 51.44
15 | KBG管DN20 | m | 84.336 | 4.36 | 367.70
16 | PE塑料管DN50 | m | 27.645 | 5.32 | 147.07
17 | 塑料开关盒 | 个 | 268.260 | 1.65 | 442.63
18 | 塑料接线盒 | 个 | 82.620 | 1.65 | 136.32
19 | 消防负荷防火封闭金属桥架 热镀锌板+喷塑（防火喷粉）200×100 | m | 557.621 | 62.04 | 34594.81
20 | 消防负荷防火封闭金属桥架 热镀锌板+喷塑（防火喷粉）150×75 | m | 104.808 | 46.36 | 4858.90

## 17_表10_2-33主要工日、材料和设备、机械台班价格
【表10.2.2-33】
主要工日、材料和设备、机械台班价格调整一览表
（适用于信息价差调整法）
工程名称:弱电 |  |  | 标段: |  |  |  | 第1页 共1页
序号 | 名称、规格、型号 | 单位 | 数量 | 风险幅度(%) |  | 基准单价(元) | 调整单价（元） | 差价 | 价差合价
|  |  |  | 波动幅度 | 可调幅度
1 | 桥架侧向支架150×75 | 付 | 4.000 |  |  | 250.00
2 | 桥架侧向支架200×100 | 付 | 23.000 |  |  | 350.00
3 | 桥架侧纵向支架150×75 | 付 | 4.000 |  |  | 300.00
4 | 桥架侧纵向支架200×100 | 付 | 23.000 |  |  | 400.00
5 | 铜芯多股绝缘电线RVV-2×1.0 | m | 3595.039 |  |  | 3.79
6 | 铜芯多股绝缘电线RVS-2×1.0 | m | 7461.288 |  |  | 3.79
7 | 铜芯多股绝缘电线EVJV2×2.5 | m | 242.276 |  |  | 10.65
8 | 铜芯多股绝缘电线RVPE2×0.37 | m | 81.065 |  |  | 7.88
9 | 双绞线缆UTP6 | m | 10657.733 |  |  | 2.96
10 | 电力电缆YJV-3×2.5 | m | 414.766 |  |  | 9.99
11 | 光缆8芯光缆 | m | 904.291 |  |  | 2.35
12 | 同轴电缆HDMI线 | m | 37.905 |  |  | 20.00
13 | 刚性阻燃管DN20 | m | 4477.864 |  |  | 1.32
14 | 刚性阻燃管DN25 | m | 23.278 |  |  | 2.21
15 | KBG管DN20 | m | 84.336 |  |  | 4.36
16 | PE塑料管DN50 | m | 27.645 |  |  | 5.32
17 | 塑料开关盒 | 个 | 268.260 |  |  | 1.65
18 | 塑料接线盒 | 个 | 82.620 |  |  | 1.65
19 | 消防负荷防火封闭金属桥架 热镀锌板+喷塑（防火喷粉）200×100 | m | 557.621 |  |  | 62.04
20 | 消防负荷防火封闭金属桥架 热镀锌板+喷塑（防火喷粉）150×75 | m | 104.808 |  |  | 46.36
合计