## 表10_2_2-4 招标控制价扉页
【表10.2.2-4】
| 2022年浦口街道多联村（五莲）道路硬化工程 |  |  |  | 工程
招标控制价
招标控制价 | (小写): | 362692.00元
| (大写): | 叁拾陆万贰仟陆佰玖拾贰元整
招 标 人: |  |  | 造价咨询人:
| (单位盖章) |  |  | (单位资质专用章)
法定代表人 或其授权人: |  |  | 法定代表人 或其授权人:
| (签字或盖章) |  |  | (签字或盖章)
编 制 人: |  |  | 复 核 人:
| (造价工程师签字盖专用章) |  |  | (造价工程师签字盖专用章)
编制时间: |  |  | 复核时间:

## 表10_2_2-11 编制说明
【表10.2.2-11】
编制说明
工程名称:2022年浦口街道多联村（五莲）道路硬化工程 | 第1页 共2页
一、编制依据： 1.《浦口街道多联村（五莲）道路硬化工程》施工图； 2、《浙江省市政工程预算定额》（2018版）； 3、《浙江省建设工程计价规则》(2018版)； 4、《浙江省施工机械取台班费用定额》（2018版）； 5、《建设工程工程量清单计价规范》（GB50500-2013）； 6、《浙建建发〔2019〕92号 关于增值税调整后我省建设工程计价依据增值税税率及有关计价调整的通知》； 7、浙江省及国内现行的法律、规范、规程及政策性文件； 8、常规施工方案及业主的相关要求。 二、编制范围： 建设单位提供的《浦口街道多联村（五莲）道路硬化工程》施工图范围内的路床整形、水泥混凝土路面硬化、树池等工程。 三、事项说明： 1、工程量计算：根据现行有关工程量计算规则及业主送审的工程实施方案、设计施工图纸和其他设计补充资料计算工程量，施工时按实调整； 2、取费按照《浙江省建设工程计价规则》(2018版)及浙建建发[2019]92号文件确定。施工组织措施费[安全文明施工基本费]、企业管理费、利润按弹性区间值的中值计算，规费和税金按现行规定标准值计算。增值税税率及计价系数根据《浙建建发〔2019〕92号关于增值税调整后我省建设工程计价依据增值税税率及有关计价调整的通知》相应调整； 3、人工及材料价格： 按2022年第5期《绍兴市建设工程造价管理信息》嵊州信息价（除税价）、绍兴信息价
【表10.2.2-11】
编制说明
工程名称:2022年浦口街道多联村（五莲）道路硬化工程 | 第2页 共2页
（除税价），并参考同期《浙江造价信息》（除税价）及市场调查价。 四、其他说明： 1.本工程预留金5%按计取。

## 表10_2_2-12 招标控制价费用表
【表10.2.2-12】
招标控制价费用表
工程名称:2022年浦口街道多联村（五莲）道路硬化工程 |  |  |  |  | 第1页 共1页
序号 | 工程名称 | 金额(元) | 其中：（元） |  |  |  | 备注
|  |  | 暂估价 | 安全文明 施工基本费 | 规费 | 税金
1 | 单项工程 | 362692 |  | 3946.84 | 8809.91 | 29947.05
1.1 | 市政 | 362692 |  | 3946.84 | 8809.91 | 29947.05
合计 |  | 362692 |  | 3946.84 | 8809.91 | 29947.05

## 1_表10_2_2-13 【不含单列】单位(专业)工程招
【表10.2.2-13】
单位（专业）工程招标控制价费用表
工程名称:单项工程-市政 |  |  | 标段: | 第1页 共1页
序号 | 费用名称 |  | 计算公式 | 金额 (元) | 备注
1 | 分部分项工程费 |  | ∑(分部分项工程量×综合单价） | 288442.93 | 见表10.2.2-16
1.1 | 其中 | 人工费+机械费 | ∑分部分项（定额人工费+定额机械费） | 39278.38
2 | 措施项目费 |  | （2.1+2.2） | 19647.18
2.1 | 施工技术措施项目费 |  | ∑(技措项目工程量×综合单价） | 14906.27 | 见表10.2.2-16
2.1.1 | 其中 | 人工费+机械费 | ∑技措项目（定额人工费+定额机械费） | 7707.79
2.2 | 施工组织措施项目费 |  | (1.1+2.1.1)×10.09% | 4740.91 | 见表10.2.2-20
2.2.1 | 其中 | 安全文明施工基本费 | (1.1+2.1.1)×8.4% | 3946.84 | 见表10.2.2-20
3 | 其他项目费 |  | （3.1+3.2+3.3+3.4） | 15845
3.1 | 暂列金额 |  | 3.1.1+3.1.2+3.1.3 | 15845 | 见表10.2.2-21
3.1.1 | 其中 | 标化工地增加费 | 按招标文件规定额度列计 |  | 见表10.2.2-22
3.1.2 |  | 优质工程增加费 | 按招标文件规定额度列计 |  | 见表10.2.2-22
3.1.3 |  | 其他暂列金额 | 按招标文件规定额度列计 | 15845 | 见表10.2.2-22
3.2 | 暂估价 |  | 3.2.1+3.2.2+3.2.3 |  | 见表10.2.2-21
3.2.1 | 其中 | 材料（工程设备）暂估价 | 按招标文件规定额度列计 (或计入综合单价) |  | 见表10.2.2-23
3.2.2 |  | 专业工程暂估价 | 按招标文件规定额度列计 |  | 见表10.2.2-24
3.2.3 |  | 专项技术措施暂估价 | 按招标文件规定额度列计 |  | 见表10.2.2-25
3.3 | 计日工 |  | ∑计日工(暂估数量×综合单价） |  | 见表10.2.2-21
3.4 | 施工总承包服务费 |  | 3.4.1+3.4.2 |  | 见表10.2.2-21
3.4.1 | 其中 | 专业发包工程管理费 | ∑专业发包工程（暂估金额×费率） |  | 见表10.2.2-27
3.4.2 |  | 甲供材料设备管理费 | 甲供材料暂估金额×费率+甲供设备暂估金额×费率 |  | 见表10.2.2-27
4 | 规费 |  | (1.1+2.1.1)×18.75% | 8809.91
5 | 税金 |  | (1+2+3+4)×9% | 29947.05
招标控制价合计 |  |  | 1+2+3+4+5 | 362692

## 1_表10_2_2-16 分部分项工程清单与计价表
【表10.2.2-16】
分部分项工程清单与计价表
单位(专业)工程名称:单项工程-市政 | [5 empty] | 标段: |  |  | 第1页 共3页
序号 | 项目编码 | 项目名称 | 项目特征 | 计量 单位 | 工程量 | 金 额 (元) |  |  |  |  | 备注
[6 empty] | 综合单价 | 合价 | 其中
[8 empty] | 人工费 | 机械费 | 暂估价
|  | 村内道路，面积约1200m2 |  |  |  |  | 136047.54 | 9885.58 | 10939.94
1 | 040101001002 | 挖一般土方 | 1.土壤类别：清理杂草等 2.挖土深度：0.3M | m3 | 144.00 | 3.06 | 440.64 | 57.6 | 305.28
2 | 040101001001 | 挖一般土方 | 1.土壤类别：三类土 2.挖土深度：2M 内 | m3 | 224.00 | 3.51 | 786.24 | 89.6 | 557.76
3 | 040103001001 | 回填方 | 1.密实度要求：满足设计要求 2.填方材料品种：原土回填 | m3 | 80.00 | 11.06 | 884.8 | 562.4 | 147.2
4 | 040103002001 | 余方弃置 | 1.废弃料品种：土方 2.运距：投标人自行考虑 | m3 | 288.00 | 16.37 | 4714.56 | 115.2 | 3787.2
5 | 040202001001 | 路床（槽）整形 | 1.部位：道路 2.范围：路床（槽）整形 | m2 | 1200.00 | 2.01 | 2412 | 348 | 1644
6 | 040202011001 | 碎石 | 1.石料规格：碎石垫层 2.厚度：8CM | m2 | 1200.00 | 20.82 | 24984 | 1260 | 1140
7 | 040203007006 | 水泥混凝土 | 1.混凝土强度等级：C30商品混凝土 2.厚度：13CM 3.其他：养护、锯缝及防滑条 | m2 | 1200.00 | 84.52 | 101424 | 7320 | 3348
8 | 040204006001 | 检查井提升 | 1.材料品种：M7.5砂浆砌筑MU10砖 2.平均升（降）高度：暂定30CM | 座 | 2 | 200.65 | 401.3 | 132.78 | 10.5
|  | 混凝土广场一，面积约1020m2 |  |  |  |  | 102926.63 | 11376.56 | 8348.57
9 | 040101001004 | 挖一般土方 | 1.土壤类别：三类土 2.挖土深度：2M 内 | m3 | 212.45 | 3.51 | 745.7 | 84.98 | 529
本页小计 | [6 empty] | 136793.24 | 9970.56 | 11468.94
【表10.2.2-16】
分部分项工程清单与计价表
单位(专业)工程名称:单项工程-市政 | [5 empty] | 标段: |  |  | 第2页 共3页
序号 | 项目编码 | 项目名称 | 项目特征 | 计量 单位 | 工程量 | 金 额 (元) |  |  |  |  | 备注
[6 empty] | 综合单价 | 合价 | 其中
[8 empty] | 人工费 | 机械费 | 暂估价
10 | 040103001002 | 回填方 | 1.密实度要求：满足设计要求 2.填方材料品种：原土回填 | m3 | 4.97 | 11.06 | 54.97 | 34.94 | 9.14
11 | 040103002003 | 余方弃置 | 1.废弃料品种：土方 2.运距：投标人自行考虑 | m3 | 207.48 | 16.37 | 3396.45 | 82.99 | 2728.36
12 | 040202001002 | 路床（槽）整形 | 1.部位：操场 2.范围：路床（槽）整形 | m2 | 1020.00 | 2.01 | 2050.2 | 295.8 | 1397.4
13 | 041001001001 | 拆除路面 | 1.材质：混凝土路面 2.厚度：5CM 3.运距：投标人自行考虑 | m2 | 310.00 | 14.88 | 4612.8 | 3093.8 | 613.8
14 | 040203007004 | 水泥混凝土 | 1.混凝土强度等级：C30商品混凝土 2.厚度：13CM 3.其他：养护、锯缝及防滑条 | m2 | 1020.00 | 84.52 | 86210.4 | 6222 | 2845.8
15 | 040305004002 | 砖砌体 | 1.部位：围墙 2.材料品种、规格：M10水泥砂浆砌筑MU20水泥实心砖砌体 3.砂浆强度等级：20厚1：3水泥砂浆抹灰 | m3 | 7.90 | 653.74 | 5164.55 | 1423.11 | 225.07
16 | 040305001001 | 垫层 | 1.材料品种、规格：围墙碎石垫层 2.厚度：10CM | m3 | 2.38 | 290.57 | 691.56 | 138.94
|  | 混凝土广场二，面积约510m2 |  |  |  |  | 49468.76 | 4368.5 | 2184.16
17 | 040202001003 | 路床（槽）整形 | 1.部位：招村小广场 2.范围：路床（槽）整形 | m2 | 510.00 | 2.01 | 1025.1 | 147.9 | 698.7
本页小计 | [6 empty] | 103206.03 | 11439.48 | 8518.27
【表10.2.2-16】
分部分项工程清单与计价表
单位(专业)工程名称:单项工程-市政 | [5 empty] | 标段: |  |  | 第3页 共3页
序号 | 项目编码 | 项目名称 | 项目特征 | 计量 单位 | 工程量 | 金 额 (元) |  |  |  |  | 备注
[6 empty] | 综合单价 | 合价 | 其中
[8 empty] | 人工费 | 机械费 | 暂估价
18 | 040203007005 | 水泥混凝土 | 1.混凝土强度等级：C30商品混凝土 2.厚度：13CM 3.其他：养护、锯缝及防滑条 | m2 | 510.00 | 84.52 | 43105.2 | 3111 | 1422.9
19 | 040204007001 | 树池砌筑 | 1.材料品种、规格：100厚碎石垫层+100厚C20混凝土基础+M7.5砂浆砌筑MU10砖树池 2.树池尺寸：D=4.0米，H=0.75米 3.压顶：300*50厚芝麻白亚光面异形花岗岩压顶 4.其他：含模板，仿芝麻灰真石漆 | 个 | 2 | 2669.23 | 5338.46 | 1109.6 | 62.56
本页小计 | [6 empty] | 48443.66 | 4220.6 | 1485.46
合计 | [6 empty] | 288442.93 | 25630.64 | 21472.67

## 1_表10_2_2-16 施工技术措施项目清单与计价表
【表10.2.2-16】
施工技术措施项目清单与计价表
单位(专业)工程名称:单项工程-市政 | [5 empty] | 标段: |  |  | 第1页 共1页
序号 | 项目编码 | 项目名称 | 项目特征 | 计量 单位 | 工程量 | 金 额 (元) |  |  |  |  | 备注
[6 empty] | 综合单价 | 合价 | 其中
[8 empty] | 人工费 | 机械费 | 暂估价
|  | [请输入分部名称] |  |  |  |  | 14906.27 | 5054.64 | 3878.89
1 | 041106001001 | 大型机械设备进出场及安拆 | 1.机械设备名称：履带式挖掘机1m3以内、压路机 | 项 | 1 | 7839.61 | 7839.61 | 1043 | 3527.57
2 | 041102001001 | 水泥混凝土路面 模板 | 1、构件类型：水泥混凝土路面 模板 | m2 | 105.82 | 66.78 | 7066.66 | 4011.64 | 351.32
本页小计 | [6 empty] | 14906.27 | 5054.64 | 3878.89
合计 | [6 empty] | 14906.27 | 5054.64 | 3878.89

## 1_表10_2_2-17 综合单价计算表
【表10.2.2-17】
综合单价计算表
单位(专业)工程名称:单项工程-市政 | [5 empty] | 标段: |  |  | 第1页 共3页
清单 序号 | 项目编码 (定额编码) | 清单（定额） 项目名称 | 计量 单位 | 数量 | 综 合 单 价 (元) | [5 empty] | 合计 (元)
[5 empty] | 人工费 | 材料 (设备) 费 | 机械费 | 管理费 | 利润 | 小计
|  | 村内道路，面积约1200m2 | [8 empty] | 136047.54
1 | 040101001002 | 挖一般土方 | m3 | 144.00 | 0.4 |  | 2.12 | 0.34 | 0.2 | 3.06 | 440.64
| 1-68 | 挖掘机挖土 不装车一、二类土 | 1000m3 | 0.144 | 397.44 |  | 2121.11 | 342.95 | 201.06 | 3062.56 | 441.01
2 | 040101001001 | 挖一般土方 | m3 | 224.00 | 0.4 |  | 2.49 | 0.39 | 0.23 | 3.51 | 786.24
| 1-69 | 挖掘机挖土 不装车三类土 | 1000m3 | 0.224 | 397.44 |  | 2487.22 | 391.55 | 229.55 | 3505.76 | 785.29
3 | 040103001001 | 回填方 | m3 | 80.00 | 7.03 |  | 1.84 | 1.38 | 0.81 | 11.06 | 884.8
| 1-115 | 机械 填土夯实平地 | 100m3 | 0.8 | 702.83 |  | 184.14 | 137.81 | 80.79 | 1105.57 | 884.46
4 | 040103002001 | 余方弃置 | m3 | 288.00 | 0.4 |  | 13.15 | 1.78 | 1.04 | 16.37 | 4714.56
| 1-88 | 装载机装松散土 | 1000m3 | 0.288 | 397.44 |  | 1958.23 | 300.22 | 176.01 | 2831.9 | 815.59
| 1-94+1-95*2换 | 自卸汽车运土方~运距3(km) | 1000m3 | 0.288 |  |  | 11191.32 | 1478.75 | 866.94 | 13537.01 | 3898.66
5 | 040202001001 | 路床（槽）整形 | m2 | 1200.00 | 0.29 |  | 1.37 | 0.22 | 0.13 | 2.01 | 2412
| 2-1 | 路床（槽）整形 路床碾压检验 | 100m2 | 12 | 29.06 |  | 136.64 | 21.97 | 12.88 | 200.55 | 2406.6
6 | 040202011001 | 碎石 | m2 | 1200.00 | 1.05 | 18.36 | 0.95 | 0.29 | 0.17 | 20.82 | 24984
| 2-105+2-106*-12换 | 碎石底层 人机配合~厚8(cm) | 100m2 | 12 | 105.49 | 1836.15 | 95.47 | 28.89 | 16.94 | 2082.94 | 24995.28
7 | 040203007006 | 水泥混凝土 | m2 | 1200.00 | 6.1 | 73.6 | 2.79 | 1.28 | 0.75 | 84.52 | 101424
| 2-213+2-214*-7换 | 水泥混凝土路面 道路混凝土~厚度13(cm)^泵送商品混凝土C30 | 100m2 | 12 | 409.12 | 7065.16 | 15.95 | 65.77 | 38.56 | 7594.56 | 91134.72
| 2-223 | 路面防滑条 | 100m2 | 12 | 78.67 | 152.49 | 257.36 | 42.28 | 24.79 | 555.59 | 6667.08
| 2-226 | 水泥混凝土路面养生 塑料膜养护 | 100m2 | 12 | 71.52 | 117.4 |  | 11.04 | 6.47 | 206.43 | 2477.16
| 2-219 | 锯缝机切缝缝~深（cm）5 | 100m | 3 | 201.15 | 99.24 | 22.52 | 34.54 | 20.25 | 377.7 | 1133.1
8 | 040204006001 | 检查井提升 | 座 | 2 | 66.39 | 111.53 | 5.25 | 11.02 | 6.46 | 200.65 | 401.3
| 6-251 | 井砌筑 砖砌圆形 | 10m3 | 0.042503 | 1297.19 | 4440.93 | 134.19 | 219.84 | 128.89 | 6221.04 | 264.41
| 6-260换 | 砖墙 抹灰井壁^水泥砂浆 1:2.5 | 100m2 | 0.035419 | 2192.31 | 968.58 | 135.36 | 358.62 | 210.24 | 3865.11 | 136.9
|  | 混凝土广场一，面积约1020m2 | [8 empty] | 102926.63
【表10.2.2-17】
综合单价计算表
单位(专业)工程名称:单项工程-市政 | [5 empty] | 标段: |  |  | 第2页 共3页
清单 序号 | 项目编码 (定额编码) | 清单（定额） 项目名称 | 计量 单位 | 数量 | 综 合 单 价 (元) | [5 empty] | 合计 (元)
[5 empty] | 人工费 | 材料 (设备) 费 | 机械费 | 管理费 | 利润 | 小计
9 | 040101001004 | 挖一般土方 | m3 | 212.45 | 0.4 |  | 2.49 | 0.39 | 0.23 | 3.51 | 745.7
| 1-69 | 挖掘机挖土 不装车三类土 | 1000m3 | 0.21245 | 397.44 |  | 2487.22 | 391.55 | 229.55 | 3505.76 | 744.8
10 | 040103001002 | 回填方 | m3 | 4.97 | 7.03 |  | 1.84 | 1.38 | 0.81 | 11.06 | 54.97
| 1-115 | 机械 填土夯实平地 | 100m3 | 0.0497 | 702.83 |  | 184.14 | 137.81 | 80.79 | 1105.57 | 54.95
11 | 040103002003 | 余方弃置 | m3 | 207.48 | 0.4 |  | 13.15 | 1.78 | 1.04 | 16.37 | 3396.45
| 1-88 | 装载机装松散土 | 1000m3 | 0.20748 | 397.44 |  | 1958.23 | 300.22 | 176.01 | 2831.9 | 587.56
| 1-94+1-95*2换 | 自卸汽车运土方~运距3(km) | 1000m3 | 0.20748 |  |  | 11191.32 | 1478.75 | 866.94 | 13537.01 | 2808.66
12 | 040202001002 | 路床（槽）整形 | m2 | 1020.00 | 0.29 |  | 1.37 | 0.22 | 0.13 | 2.01 | 2050.2
| 2-1 | 路床（槽）整形 路床碾压检验 | 100m2 | 10.2 | 29.06 |  | 136.64 | 21.97 | 12.88 | 200.55 | 2045.61
13 | 041001001001 | 拆除路面 | m2 | 310.00 | 9.98 | 0.03 | 1.98 | 1.82 | 1.07 | 14.88 | 4612.8
| 1-370 | 拆除人行道 现浇混凝土面层~厚 10cm 内 | 100m2 | 3.1 | 996.51 | 3.2 | 76.33 | 165.87 | 97.25 | 1339.16 | 4151.4
| 1-154 | 履带式液压挖掘机挖碴装车 | 1000m3 | 0.0155 | 397.44 |  | 7036.78 | 990.64 | 580.78 | 9005.64 | 139.59
| 1-155+1-156*2换 | 自卸汽车运石碴~运距3(km) | 1000m3 | 0.0155 |  |  | 17389.72 | 2297.77 | 1347.11 | 21034.6 | 326.04
14 | 040203007004 | 水泥混凝土 | m2 | 1020.00 | 6.1 | 73.6 | 2.79 | 1.28 | 0.75 | 84.52 | 86210.4
| 2-213+2-214*-7换 | 水泥混凝土路面 道路混凝土~厚度13(cm)^泵送商品混凝土C30 | 100m2 | 10.2 | 409.12 | 7065.16 | 15.95 | 65.77 | 38.56 | 7594.56 | 77464.51
| 2-223 | 路面防滑条 | 100m2 | 10.2 | 78.67 | 152.49 | 257.36 | 42.28 | 24.79 | 555.59 | 5667.02
| 2-226 | 水泥混凝土路面养生 塑料膜养护 | 100m2 | 10.2 | 71.52 | 117.4 |  | 11.04 | 6.47 | 206.43 | 2105.59
| 2-219 | 锯缝机切缝缝~深（cm）5 | 100m | 2.55 | 201.15 | 99.24 | 22.52 | 34.54 | 20.25 | 377.7 | 963.14
15 | 040305004002 | 砖砌体 | m3 | 7.90 | 180.14 | 394.38 | 28.49 | 31.98 | 18.75 | 653.74 | 5164.55
| 3-174换 | 砖砌体 墩、台、墙^水泥砂浆 M10.0 | 10m3 | 0.7056 | 1152.64 | 3694.24 | 274.21 | 217.7 | 127.63 | 5466.42 | 3857.11
| 3-529换 | 水泥砂浆抹面 墙面无嵌线^水泥砂浆 1:3 | 100m2 | 0.504 | 1209.87 | 1009.8 | 62.6 | 196.51 | 115.21 | 2593.99 | 1307.37
16 | 040305001001 | 垫层 | m3 | 2.38 | 58.38 | 217.9 |  | 9.01 | 5.28 | 290.57 | 691.56
| 3-186 | 基础 垫层碎石 | 10m3 | 0.238 | 583.78 | 2179.04 |  | 90.13 | 52.84 | 2905.79 | 691.58
【表10.2.2-17】
综合单价计算表
单位(专业)工程名称:单项工程-市政 | [5 empty] | 标段: |  |  | 第3页 共3页
清单 序号 | 项目编码 (定额编码) | 清单（定额） 项目名称 | 计量 单位 | 数量 | 综 合 单 价 (元) | [5 empty] | 合计 (元)
[5 empty] | 人工费 | 材料 (设备) 费 | 机械费 | 管理费 | 利润 | 小计
|  | 混凝土广场二，面积约510m2 | [8 empty] | 49468.76
17 | 040202001003 | 路床（槽）整形 | m2 | 510.00 | 0.29 |  | 1.37 | 0.22 | 0.13 | 2.01 | 1025.1
| 2-1 | 路床（槽）整形 路床碾压检验 | 100m2 | 5.1 | 29.06 |  | 136.64 | 21.97 | 12.88 | 200.55 | 1022.81
18 | 040203007005 | 水泥混凝土 | m2 | 510.00 | 6.1 | 73.6 | 2.79 | 1.28 | 0.75 | 84.52 | 43105.2
| 2-213+2-214*-7换 | 水泥混凝土路面 道路混凝土~厚度13(cm)^泵送商品混凝土C30 | 100m2 | 5.1 | 409.12 | 7065.16 | 15.95 | 65.77 | 38.56 | 7594.56 | 38732.26
| 2-223 | 路面防滑条 | 100m2 | 5.1 | 78.67 | 152.49 | 257.36 | 42.28 | 24.79 | 555.59 | 2833.51
| 2-226 | 水泥混凝土路面养生 塑料膜养护 | 100m2 | 5.1 | 71.52 | 117.4 |  | 11.04 | 6.47 | 206.43 | 1052.79
| 2-219 | 锯缝机切缝缝~深（cm）5 | 100m | 1.275 | 201.15 | 99.24 | 22.52 | 34.54 | 20.25 | 377.7 | 481.57
19 | 040204007001 | 树池砌筑 | 个 | 2 | 554.8 | 1939.82 | 31.28 | 90.36 | 52.97 | 2669.23 | 5338.46
| 3-186 | 基础 垫层碎石 | 10m3 | 0.14871 | 583.78 | 2179.04 |  | 90.13 | 52.84 | 2905.79 | 432.12
| 3-187换 | 基础 垫层混凝土 ^非泵送商品混凝土 C20 | 10m3 | 0.102238 | 409.75 | 4858.62 | 123.94 | 82.67 | 48.47 | 5523.45 | 564.71
| 3-190 | 基础 混凝土基础模板 | 10m2 | 0.46472 | 240.78 | 176.66 | 48.13 | 43.33 | 25.4 | 534.3 | 248.3
| 1-187 | 挡墙 砖砌体 | 10m3 | 0.379212 | 1202.73 | 3761.6 | 20.93 | 188.96 | 110.78 | 5285 | 2004.14
| 2-237 | 花岗岩面层安砌 花坛、台阶 | 100m2 | 0.069708 | 1965.61 | 17957.29 | 281.07 | 351.2 | 205.89 | 20761.06 | 1447.21
| 3-551 | 油漆 墙面真石漆 | 100m2 | 0.099978 | 2759.48 | 2986.18 |  | 426.03 | 249.77 | 6421.46 | 642
合计 | [10 empty] | 288442.93

## 1_表10_2_2-20 施工组织(总价)措施项目清单与
【表10.2.2-20】
施工组织（总价）措施项目清单与计价表
工程名称:市政 |  |  | 标段: | 第1页 共1页
序号 | 项目编号 | 项目名称 | 计算基础 | 费率 (%) | 金额 (元) | 备注
1 | 041109001001 | 安全文明施工费 |  |  | 3946.84
1.1 |  | 安全文明施工基本费 | 定额人工费+定额机械费 | 8.4 | 3946.84
2 | Z04110900801 | 提前竣工增加费 | 定额人工费+定额机械费
3 | 041109003001 | 二次搬运费 | 定额人工费+定额机械费
4 | 041109004001 | 冬雨季施工增加费 | 定额人工费+定额机械费
5 | 041109005001 | 行车、行人干扰增加费 | 定额人工费+定额机械费 | 1.69 | 794.07
6 |  | 其他施工组织措施费 | 按相关规定计算
合 计 |  |  |  |  | 4740.91

## 1_表10_2_2-21 其他项目清单与计价汇总表
【表10.2.2-21】
其他项目清单与计价汇总表
工程名称:市政 |  | 标段: | 第1页 共1页
序号 | 项 目 名 称 | 金额(元) | 备注
1 | 暂列金额 | 15845 | 明细详见表10.2.2-22
1.1 | 标化工地增加费 |  | 明细详见表10.2.2-22
1.2 | 优质工程增加费 |  | 明细详见表10.2.2-22
1.3 | 其他暂列金额 | 15845 | 明细详见表10.2.2-22
2 | 暂估价
2.1 | 材料（设备）暂估价 |  | 明细详见表10.2.2-23
2.2 | 专业工程暂估价 |  | 明细详见表10.2.2-24
2.3 | 专项技术措施暂估价 |  | 明细详见表10.2.2-25
3 | 计日工 |  | 明细详见表10.2.2-26
4 | 总承包服务费 |  | 明细详见表10.2.2-27
合 计 |  | 15845 | 0

## 1_表10_2_2-22 暂列金额明细表
【表10.2.2-22】
暂列金额明细表
工程名称:市政 |  |  | 标段: | 第1页 共1页
序号 | 项 目 名 称 | 计量单位 | 暂定金额(元) | 备注
1 | 标化工地增加费 | 项
2 | 优质工程增加费 | 项
3 | 其他暂列金额 | 项 | 15845 | 估算比例一般不高于5%
3.1 | 其他暂列金额 | 项 | 15845
合计 |  |  | 15845 | -

## 1_表10_2_2-29 主要工日一览表
【表10.2.2-29】
主要工日一览表
工程名称:市政 |  |  | 标段: |  | 第1页 共1页
序号 | 工日名称（类别） | 单位 | 数 量 | 单价(元) | 合价（元） | 备注
1 | 一类人工 | 工日 | 7.471 | 138 | 1031
2 | 二类人工 | 工日 | 14.956 | 149 | 2228.44
3 | 二类人工 | 工日 | 184.031 | 149 | 27420.62

## 1_表10_2_2-31 主要材料和工程设备一览表
【表10.2.2-31】
主要材料和工程设备一览表
工程名称:市政 |  |  |  | 标段: |  | 第1页 共1页
序号 | 名称、规格、型号 | 单位 | 数量 | 单价(元) | 合价（元） | 备注
1 | 镀锌铁丝综合 | kg | 7 | 4.42 | 30.94
2 | 普通硅酸盐水泥PO 42.5综合 | kg | 882.323 | 0.53 | 468.51
3 | 白色硅酸盐水泥425#、二级白度 | kg | 0.697 | 0.63 | 0.44
4 | 黄砂净砂 | t | 4.15 | 180 | 747
5 | 碎石综合 | t | 179.848 | 126 | 22660.85
6 | 泵送商品混凝土C30 | m3 | 358.449 | 533 | 191053.32
7 | 非泵送商品混凝土C20 | m3 | 1.033 | 480 | 495.84
8 | 干混砌筑砂浆DM M7.5 | kg | 2125.781 | 0.33 | 710.01
9 | 钢支撑 | kg | 1.166 | 5.04 | 5.88
10 | 水 | m3 | 411.131 | 5.73 | 2355.78
11 | 钢模板 | kg | 70.021 | 5.66 | 396.32

## 1_表10_2_2-32 主要机械台班一览表
【表10.2.2-32】
主要机械台班一览表
工程名称:市政 |  |  |  | 标段: | 第1页 共2页
序号 | 机械名称、规格、型号 | 单位 | 数 量 | 单价(元) | 合价（元） | 备注
1 | 履带式推土机75kW | 台班 | 2.211 | 853.78 | 1887.71
2 | 履带式推土机105kW | 台班 | 0.128 | 1045.48 | 133.82
3 | 平地机90kW | 台班 | 0.732 | 716.76 | 524.67
4 | 轮胎式装载机1.5m3 | 台班 | 1.17 | 829.76 | 970.82
5 | 履带式单斗液压挖掘机1m3 | 台班 | 1.666 | 1172.33 | 1953.1
6 | 钢轮内燃压路机8t | 台班 | 0.336 | 443.8 | 149.12
7 | 钢轮内燃压路机12t | 台班 | 3.612 | 591.95 | 2138.12
8 | 钢轮内燃压路机15t | 台班 | 0.66 | 715.01 | 471.91
9 | 电动夯实机250N·m | 台班 | 5.217 | 29.99 | 156.46
10 | 手持式风动凿岩机 | 台班 | 2.945 | 12.61 | 37.14
11 | 混凝土路面刻槽机 | 台班 | 15.015 | 467.93 | 7025.97
12 | 履带式电动起重机5t | 台班 | 0.048 | 256.16 | 12.3
13 | 履带式起重机15t | 台班 | 0.171 | 845.45 | 144.57
14 | 汽车式起重机8t | 台班 | 0.074 | 786.91 | 58.23
15 | 载货汽车4t | 台班 | 0.169 | 498.16 | 84.19
16 | 载货汽车4t | 台班 | 0.034 | 498.16 | 16.94
17 | 自卸汽车15t | 台班 | 5.677 | 1024.19 | 5814.33
18 | 平板拖车组40t | 台班 | 2 | 1322.71 | 2645.42
19 | 机动翻斗车1t | 台班 | 0.031 | 234.43 | 7.27
20 | 灰浆搅拌机200L | 台班 | 0.484 | 170.09 | 82.32
21 | 混凝土切缝机7.5kW | 台班 | 4.266 | 36.03 | 153.7
22 | 干混砂浆罐式搅拌机20000L | 台班 | 0.047 | 211.41 | 9.94
23 | 木工圆锯机500mm | 台班 | 5.005 | 30.08 | 150.55
24 | 木工平刨床300mm | 台班 | 5.005 | 11.7 | 58.56
25 | 电动空气压缩机3m3/min | 台班 | 1.488 | 134.06 | 199.48
26 | 石材切割机 | 台班 | 1.08 | 17.37 | 18.76
27 | 水泥混凝土真空吸水机 | 台班 | 9.501 | 16.92 | 160.76
28 | 混凝土振捣器平板式 | 台班 | 11.748 | 13.13 | 154.25
29 | 混凝土振捣器插入式 | 台班 | 23.778 | 5.08 | 120.79
30 | 汽车式起重机5t | 台班 | 0.011 | 469.4 | 5.16
【表10.2.2-32】
主要机械台班一览表
工程名称:市政 |  |  |  | 标段: | 第2页 共2页
序号 | 机械名称、规格、型号 | 单位 | 数 量 | 单价(元) | 合价（元） | 备注