## 表10_2_2-4 招标控制价扉页
【表10.2.2-4】
| 艇湖水厂内外环境提升 |  |  |  | 工程
预算终稿价
招标控制价 | (小写): | 1169361元
| (大写): | 壹佰壹拾陆万玖仟叁佰陆拾壹元整
招 标 人: |  |  | 造价咨询人:
| (单位盖章) |  |  | (单位资质专用章)
法定代表人 或其授权人: |  |  | 法定代表人 或其授权人:
| (签字或盖章) |  |  | (签字或盖章)
编 制 人: |  |  | 复 核 人:
| (造价工程师签字盖专用章) |  |  | (造价工程师签字盖专用章)
编制时间: |  |  | 复核时间:

## 表10_2_2-11 编制说明
【表10.2.2-11】
编制说明
工程名称:艇湖水厂内外环境提升工程 | 第1页 共1页
0一、工程概况： 1、本工程名称为艇湖水厂内外环境提升工程。 二、编制范围： 根据业主要求施工图范围内的所有内容； 三、清单编制依据： 1、业主提供的关于本工程的施工图及其它有关资料。 2、《浙江省市政工程工程量清单计价指引》、《浙江省房屋建筑与装饰工程预算定额》（2018版）、《浙江省通用安装工程预算定额》（2018版）、《浙江省市政工程预算定额》（2018版）、《浙江省园林绿化及仿古建筑工程预算定额》（2018版）、《浙江省建设工程计价规则》（2018版）、《浙江省建设工程施工机械台班费用定额》（2018版）。 3、人工费：按《绍兴市建设工程造价管理信息》2024年第4期； 4、材料价格：依次按《绍兴市建设工程造价管理信息》2024年第8期嵊州信息价、《绍兴市建设工程造价管理信息》2024年第8期绍兴信息价、《浙江造价信息》2024年第8期的价格（除税价）计取；部分没有对应定额的项目按市场调查确定综合单价，部分没有信息价的材料按市场调查价计取。 四、工程费率计取： 根据定额相关说明，本工程取费按相应工程中值计取，企业管理费、利润、安全文明施工基本费，规费及税金按定额标准值计取。 五、其他说明 1.100寸电视机（具体品牌业主定）暂估价10000元 2.定制世界地图样式孔洞灰色金属板暂估价450元/M? 3. 多屏联动显示器（含触摸中控台）暂估价45000元 4. 垃圾分类亭2.4M*1M,具体尺寸有专业厂家二次深化暂估价3000元 5.据设计回复：水表井采用地埋成套塑料水表箱，600×1000×800高（成套）。 6.据设计回复：电磁阀地埋成套塑胶12寸阀门箱。 7.据设计回复：充电桩插座距地0.8米。 8.据设计回复：室内网线按普通非屏蔽六类网线UTP/PVC20计入。 9.据设计回复：筒灯按5W/套；定制弧形长条灯按28W/米；蓝色灯箱、白色灯箱、立面灯箱均按15W/M2；投影灯按25W/套；15mm线性灯按12W/米；20mm线性灯按12W/米；80mm线性灯按48W/米。 10.据设计回复：室内给水管按PPR塑料管计入。 11.据设计回复：电缆井井壁按MU15标准砖120mm，基础厚度100mm，井盖按照铸铁井盖计入。 12.据设计回复：室外灌溉水按PE管热熔连接计入。 13.气象站（含配套工程）按30000元/项计入，最终按实结算。 14.预留金按税前造价5%计取； 15.图纸中有未明确的参数内容，施工过程中所发生的变动以设计变更为主，工程量按实结算。

## 表10_2_2-12 招标控制价费用表
【表10.2.2-12】
预算终稿价费用表
工程名称:艇湖水厂内外环境提升工程 |  |  |  |  | 第1页 共1页
序号 | 工程名称 | 金额(元) | 其中：（元） |  |  |  | 备注
|  |  | 暂估价 | 安全文明 施工基本费 | 规费 | 税金
1 | 建筑工程 | 1169360.90 | 94543.00 | 9246.98 | 34218.44 | 96552.74
1.1 | 建筑 | 312306.75 | 61543.00 | 1626.33 | 9539.32 | 25786.80
1.2 | 园林 | 82628.31 |  | 650.62 | 3787.56 | 6822.52
1.3 | 市政 | 617267.37 | 3000.00 | 5822.82 | 14955.88 | 50967.03
1.4 | 室内安装 | 50459.11 |  | 594.39 | 3075.37 | 4166.35
1.5 | 室外安装 | 106699.36 | 30000.00 | 552.82 | 2860.31 | 8810.04
合计 |  | 1169361 | 94543.00 | 9246.98 | 34218.44 | 96552.74

## 1_表10_2_2-13 【含单列】单位(专业)工程招标
【表10.2.2-13】
单位（专业）工程招标控制价费用表
工程名称:建筑工程-建筑 |  |  | 标段: | 第1页 共1页
序号 | 费用名称 |  | 计算公式 | 金额 (元) | 备注
1 | 分部分项工程费 |  | ∑(分部分项工程量×综合单价） | 260655.69 | 见表10.2.2-16
1.1 | 其中 | 人工费+机械费 | ∑分部分项（定额人工费+定额机械费） | 33428.26
2 | 措施项目费 |  | （2.1+2.2） | 2681.13
2.1 | 施工技术措施项目费 |  | ∑(技措项目工程量×综合单价） | 1054.80 | 见表10.2.2-16
2.1.1 | 其中 | 人工费+机械费 | ∑技措项目（定额人工费+定额机械费） | 738.35
2.2 | 施工组织措施项目费 |  | (1.1+2.1.1)×4.76% | 1626.33 | 见表10.2.2-20
2.2.1 | 其中 | 安全文明施工基本费 | (1.1+2.1.1)×4.76% | 1626.33 | 见表10.2.2-20
3 | 其他项目费 |  | （3.1+3.2+3.3+3.4） | 13643.81
3.1 | 暂列金额 |  | 3.1.1+3.1.2+3.1.3 | 13643.81 | 见表10.2.2-21
3.1.1 | 其中 | 标化工地增加费 | 按招标文件规定额度列计 |  | 见表10.2.2-22
3.1.2 |  | 优质工程增加费 | 按招标文件规定额度列计 |  | 见表10.2.2-22
3.1.3 |  | 其他暂列金额 | 按招标文件规定额度列计 | 13643.81 | 见表10.2.2-22
3.2 | 暂估价 |  | 3.2.1+3.2.2+3.2.3 |  | 见表10.2.2-21
3.2.1 | 其中 | 材料（工程设备）暂估价 | 按招标文件规定额度列计 (或计入综合单价) |  | 见表10.2.2-23
3.2.2 |  | 专业工程暂估价 | 按招标文件规定额度列计 |  | 见表10.2.2-24
3.2.3 |  | 专项技术措施暂估价 | 按招标文件规定额度列计 |  | 见表10.2.2-25
3.3 | 计日工 |  | ∑计日工(暂估数量×综合单价） |  | 见表10.2.2-21
3.4 | 施工总承包服务费 |  | 3.4.1+3.4.2 |  | 见表10.2.2-21
3.4.1 | 其中 | 专业发包工程管理费 | ∑专业发包工程（暂估金额×费率） |  | 见表10.2.2-27
3.4.2 |  | 甲供材料设备管理费 | 甲供材料暂估金额×费率+甲供设备暂估金额×费率 |  | 见表10.2.2-27
4 | 规费 |  | (1.1+2.1.1)×27.92% | 9539.32
5 | 单列费用 |  | 单列费用
6 | 税金 |  | (1+2+3+4+计税不计费+计税不计费不下浮)×9% | 25786.80
7 | 下浮 |  | (1+2+3+4+5+6-不计税不计费不下浮-计税不计费不下浮-暂估材料)×0%
其中 | 甲供费（不计入造价） |  | 甲供材料费+甲供主材费+甲供设备费
招标控制价合计 |  |  | 1+2+3+4+5+6-7 | 312306.75

## 1_表10_2_2-16 分部分项工程清单与计价表
【表10.2.2-16】
分部分项工程清单与计价表
单位(专业)工程名称:建筑工程-建筑 | [5 empty] | 标段: |  |  | 第1页 共10页
序号 | 项目编码 | 项目名称 | 项目特征 | 计量 单位 | 工程量 | 金 额 (元) |  |  |  |  | 备注
[6 empty] | 综合单价 | 合价 | 其中
[8 empty] | 人工费 | 机械费 | 暂估价
|  | 一层大厅及过道改造 |  |  |  |  | 102451.49 | 7827.83 | 614.01
1 | 011614003001 | 窗台板拆除 | 1.窗台板拆除 2.详见图纸 | m2 | 1.44 | 8.02 | 11.55 | 9.58
2 | 011609001001 | 栏杆、栏板拆除 | 1.栏杆拆除 2.详见图纸 | m | 13.50 | 19.36 | 261.36 | 216.68
3 | 011610002001 | 金属门窗拆除 | 1.金属门窗拆除 2.详见图纸 | m2 | 2.70 | 24.32 | 65.66 | 54.43
4 | 011610001001 | 木门窗拆除 | 1.更换原木门（三楼同色） 2.详见图纸 | m2 | 23.10 | 20.61 | 476.09 | 394.55
5 | 011610001002 | 玻璃门拆除 | 1.玻璃门拆除 2.详见图纸 | m2 | 3.78 | 11.88 | 44.91 | 37.23
6 | 011610002002 | 玻璃门拆除 | 1.原大门拆除 2.详见图纸 | m2 | 24.48 | 11.88 | 290.82 | 241.13
7 | 011606003001 | 天棚面龙骨及饰面拆除 | 1.拆除原始吊顶 2.详见图纸 | m2 | 37.04 | 8.41 | 311.51 | 258.17
8 | 011605002001 | 立面块料拆除 | 1.原踢脚线拆除 2.详见图纸 | m2 | 13.84 | 8.77 | 121.38 | 100.62
9 | 011609002001 | 隔断隔墙拆除 | 1.拆除原始背景 2.详见图纸 | m2 | 6.72 | 3.85 | 25.87 | 21.44
10 | 011606002001 | 墙柱面龙骨及饰面拆除 | 1.拆除饰面板 2.详见图纸 | m2 | 37.58 | 6.15 | 231.12 | 191.66
本页小计 | [6 empty] | 1840.27 | 1525.49
【表10.2.2-16】
分部分项工程清单与计价表
单位(专业)工程名称:建筑工程-建筑 | [5 empty] | 标段: |  |  | 第2页 共10页
序号 | 项目编码 | 项目名称 | 项目特征 | 计量 单位 | 工程量 | 金 额 (元) |  |  |  |  | 备注
[6 empty] | 综合单价 | 合价 | 其中
[8 empty] | 人工费 | 机械费 | 暂估价
11 | 011601001001 | 砖砌体拆除 | 1.实心砖墙拆除 2.详见图纸 | m3 | 2.59 | 142.66 | 369.49 | 177.91 | 128.70
12 | 010103002001 | 余方弃置 | 1.废弃料品种：建筑垃圾 2.运距：施工方自行考虑 | m3 | 23.47 | 25.23 | 592.15 | 21.36 | 478.08
13 | 011105006001 | 金属踢脚线 | 1.高5cm黑色不锈钢踢脚线 2.详见图纸 | m | 64.45 | 32.34 | 2084.31 | 687.68
14 | 010805001001 | 电子感应门 | 1.电子门禁玻璃门 2.详见图纸 | m2 | 3.96 | 895.87 | 3547.65 | 355.57 | 0.63
15 | 010805001002 | 电子感应门 | 1.电动玻璃门 2.详见图纸 | m2 | 18.09 | 1008.64 | 18246.30 | 1546.88 | 1.45
16 | 010801002001 | 木质门带套 | 1.成品单开木门0921（含五金配件） 2.详见图纸 | 樘 | 5 | 1110.32 | 5551.60 | 283.70
17 | 010801002002 | 木质门带套 | 1.成品双开木门1521（含五金配件） 2.详见图纸 | 樘 | 4 | 2003.47 | 8013.88 | 333.32
18 | 011302001001 | 吊顶天棚 | 1.轻钢龙骨（U50型）吊顶 平面 2.天棚细木工板平面基层 钉在轻钢龙骨上 3.天棚基层 增加双层石膏板 4.石膏板或者其他基层板面批刮腻子（满刮两遍） 5.抗碱底漆 6.墙、柱、天棚面刷乳胶漆 ~二遍 | m2 | 5.72 | 194.45 | 1112.25 | 370.43
本页小计 | [6 empty] | 39517.63 | 3776.85 | 608.86
【表10.2.2-16】
分部分项工程清单与计价表
单位(专业)工程名称:建筑工程-建筑 | [5 empty] | 标段: |  |  | 第3页 共10页
序号 | 项目编码 | 项目名称 | 项目特征 | 计量 单位 | 工程量 | 金 额 (元) |  |  |  |  | 备注
[6 empty] | 综合单价 | 合价 | 其中
[8 empty] | 人工费 | 机械费 | 暂估价
19 | 011302002001 | 格栅吊顶 | 1.黑色铝方通吊顶65*65，间距65 2.详见图纸 | m2 | 26.68 | 157.31 | 4197.03 | 498.38
20 | 010807001001 | 金属（塑钢、断桥）窗 | 1.落地大窗 2.详见图纸 | m2 | 15.12 | 157.25 | 2377.62 | 429.86
21 | 011201001001 | 墙面一般抹灰 | 1.1:0.3:2.5水泥石灰沙浆抹1:0.3:3水泥石灰沙浆打底 2.详见图纸 | m2 | 20.58 | 31.11 | 640.24 | 340.19 | 5.15
22 | 011407001001 | 墙面喷刷涂料 | 1.喷乳胶漆一道，刷乳胶漆一道，刷抗碱底漆一道，刮白胶腻子找平二遍 2.详见图纸 | m2 | 20.66 | 24.78 | 511.95 | 350.81
23 | 01B001 | 金属板 | 1.定制世界地图样式孔洞灰色金属板 2.详见图纸 | m2 | 14.54 | 450.00 | 6543.00 |  |  | 6543.00
24 | 01B002 | 多屏联动显示器 | 1、多屏联动显示器（含触摸中控台） 2、具体规格尺寸详见施工图 | 套 | 1 | 45000.00 | 45000.00 |  |  | 45000.00
25 | 011508002001 | 有机玻璃字 | 1.定制发光字 2.详见图纸 | 个 | 25 | 72.95 | 1823.75 | 906.25
|  | 二层无人机公司及过道改造 |  |  |  |  | 93007.28 | 11407.84 | 149.09
26 | 011614003002 | 窗台板拆除 | 1.窗台板拆除 2.详见图纸 | m2 | 2.13 | 8.02 | 17.08 | 14.16
本页小计 | [6 empty] | 61110.67 | 2539.65 | 5.15 | 51543.00
【表10.2.2-16】
分部分项工程清单与计价表
单位(专业)工程名称:建筑工程-建筑 | [5 empty] | 标段: |  |  | 第4页 共10页
序号 | 项目编码 | 项目名称 | 项目特征 | 计量 单位 | 工程量 | 金 额 (元) |  |  |  |  | 备注
[6 empty] | 综合单价 | 合价 | 其中
[8 empty] | 人工费 | 机械费 | 暂估价
27 | 011609001002 | 栏杆、栏板拆除 | 1.栏杆拆除 2.详见图纸 | m | 12.72 | 19.36 | 246.26 | 204.16
28 | 011613001001 | 灯具拆除 | 1.拆除原始灯箱 2.详见图纸 | 套 | 1 | 150.00 | 150.00
29 | 011610001003 | 木门窗拆除 | 1.更换原木门（三楼同色） 2.详见图纸 | m2 | 10.56 | 20.61 | 217.64 | 180.36
30 | 011605002002 | 立面块料拆除 | 1.踢脚线拆除 2.详见图纸 | m2 | 1.65 | 8.77 | 14.47 | 12.00
31 | 011606003002 | 天棚面龙骨及饰面拆除 | 1.拆除原吊顶铝方通 2.详见图纸 | m2 | 22.60 | 10.25 | 231.65 | 191.87
32 | 011610001004 | 木门窗拆除 | 1.哑口套拆除 2.详见图纸 | m2 | 3.09 | 6.84 | 21.14 | 17.49
33 | 010103002002 | 余方弃置 | 1.废弃料品种：建筑垃圾 2.运距：施工方自行考虑 | m3 | 6.25 | 25.23 | 157.69 | 5.69 | 127.31
34 | 010401003001 | 实心砖墙 | 1.混凝土实心砖 墙厚1砖^DM M7.5 | m3 | 0.24 | 500.58 | 120.14 | 36.98 | 0.60
35 | 011207001001 | 墙面装饰板 | 1.木工封窗 2.详见图纸 | m2 | 5.04 | 56.41 | 284.31 | 109.97
36 | 011304001001 | 灯带（槽） | 1.细木工板面悬挑式灯槽、灯带(直形 高15cm内) | m2 | 3.19 | 119.39 | 380.85 | 151.46 | 0.22
37 | 011104002001 | 竹、木（复合）地板 | 1.原地砖上直接铺设强化地板 2.详见图纸 | m2 | 66.20 | 128.08 | 8478.90 | 662.66
本页小计 | [6 empty] | 10303.05 | 1572.64 | 128.13
【表10.2.2-16】
分部分项工程清单与计价表
单位(专业)工程名称:建筑工程-建筑 | [5 empty] | 标段: |  |  | 第5页 共10页
序号 | 项目编码 | 项目名称 | 项目特征 | 计量 单位 | 工程量 | 金 额 (元) |  |  |  |  | 备注
[6 empty] | 综合单价 | 合价 | 其中
[8 empty] | 人工费 | 机械费 | 暂估价
38 | 01B003 | 办公桌椅 | 1.办公桌椅 2.详见图纸 | 套 | 7 | 1500.00 | 10500.00
39 | 011302001002 | 吊顶天棚 | 1.轻钢龙骨（U50型）吊顶 平面 2.天棚细木工板平面基层 钉在轻钢龙骨上 3.天棚基层 增加双层石膏板 4.石膏板或者其他基层板面批刮腻子（满刮两遍） 5.抗碱底漆 6.墙、柱、天棚面刷乳胶漆 ~二遍 | m2 | 78.91 | 194.45 | 15344.05 | 5110.21
40 | 011302001003 | 吊顶天棚 | 1.轻钢龙骨（U50型）吊顶 侧面 2.天棚细木工板侧面基层 钉在轻钢龙骨上 3.天棚基层 增加双层石膏板 4.天棚石膏板侧面基层 安在U形轻钢龙骨上 5.石膏板或者其他基层板面批刮腻子（满刮两遍） 6.抗碱底漆 7.墙、柱、天棚面刷乳胶漆 ~二遍 | m2 | 3.83 | 233.27 | 893.42 | 328.42
41 | 011201001002 | 墙面一般抹灰 | 1.1:0.3:2.5水泥石灰沙浆抹1:0.3:3水泥石灰沙浆打底 2.详见图纸 | m2 | 81.08 | 31.11 | 2522.40 | 1340.25 | 20.27
本页小计 | [6 empty] | 29259.87 | 6778.88 | 20.27
【表10.2.2-16】
分部分项工程清单与计价表
单位(专业)工程名称:建筑工程-建筑 | [5 empty] | 标段: |  |  | 第6页 共10页
序号 | 项目编码 | 项目名称 | 项目特征 | 计量 单位 | 工程量 | 金 额 (元) |  |  |  |  | 备注
[6 empty] | 综合单价 | 合价 | 其中
[8 empty] | 人工费 | 机械费 | 暂估价
42 | 011407001002 | 墙面喷刷涂料 | 1.喷乳胶漆一道，刷乳胶漆一道，刷抗碱底漆一道，刮白胶腻子找平二遍 2.详见图纸 | m2 | 81.08 | 24.78 | 2009.16 | 1376.74
43 | 011105006002 | 金属踢脚线 | 1.高5cm黑色不锈钢踢脚线 2.详见图纸 | m | 23.73 | 32.34 | 767.43 | 253.20
44 | 010805001003 | 电子感应门 | 1.门禁玻璃门 2.详见图纸 | m2 | 2.55 | 1365.73 | 3482.61 | 227.49 | 0.61
45 | 010801002003 | 木质门带套 | 1.成品双开木门1521（含五金配件） 2.详见图纸 | 樘 | 1 | 2003.47 | 2003.47 | 83.33
46 | 010801002004 | 木质门带套 | 1.成品单开木门0921（含五金配件） 2.详见图纸 | 樘 | 2 | 1110.32 | 2220.64 | 113.48
47 | 011501013001 | 吊柜 | 1.定制吊柜(无门板） 2.详见图纸 | m2 | 2.28 | 800.00 | 1824.00
48 | 011501013002 | 吊柜 | 1.定制吊柜(有门板） 2.详见图纸 | m2 | 1.70 | 1200.00 | 2040.00
49 | 011501001001 | 柜台 | 1.定制柜台（岩板台面） 2.详见图纸 | m | 2.00 | 1600.00 | 3200.00
50 | 011501001002 | 柜台 | 1.定制柜台（岩板整包） 2.详见图纸 | m | 1.80 | 3000.00 | 5400.00
51 | 011501003001 | 衣柜 | 1.定制柜（带门板） 2.详见图纸 | m2 | 12.04 | 1200.00 | 14448.00
本页小计 | [6 empty] | 37395.31 | 2054.24 | 0.61
【表10.2.2-16】
分部分项工程清单与计价表
单位(专业)工程名称:建筑工程-建筑 | [5 empty] | 标段: |  |  | 第7页 共10页
序号 | 项目编码 | 项目名称 | 项目特征 | 计量 单位 | 工程量 | 金 额 (元) |  |  |  |  | 备注
[6 empty] | 综合单价 | 合价 | 其中
[8 empty] | 人工费 | 机械费 | 暂估价
52 | 011207001002 | 墙面装饰板 | 1.木工板基层凸起10cm，表面敷石膏板，乳胶漆（另计） 2.详见图纸 | m2 | 8.45 | 74.81 | 632.14 | 153.11
53 | 010810002001 | 木窗帘盒 | 1.木窗帘 2.详见图纸 | m | 8.10 | 63.82 | 516.94 | 203.07 | 0.08
54 | 01B004 | 窗帘 | 1.窗帘高2800mm含双轨 2.详见图纸 | m | 8.10 | 180.00 | 1458.00
55 | 011508002002 | 有机玻璃字 | 1.定制发光字 2.详见图纸 | 个 | 17 | 72.95 | 1240.15 | 616.25
56 | 011207001003 | 墙面装饰板 | 1.木饰面板 2.详见图纸 | m2 | 0.86 | 235.16 | 202.24 | 15.49
57 | 01B005 | 100寸电视机 | 1、100寸电视机（具体品牌业主定） | 套 | 1 | 10000.00 | 10000.00 |  |  | 10000.00
58 | 011507003001 | 灯箱 | 1.广告灯箱 2.详见图纸 | m2 | 7.93 | 250.00 | 1982.50
|  | 楼梯间改造 |  |  |  |  | 16643.09 | 4317.55 | 64.83
59 | 011614003003 | 窗台板拆除 | 1.窗台板拆除 2.详见图纸 | m2 | 1.26 | 8.02 | 10.11 | 8.38
60 | 011609001003 | 栏杆、栏板拆除 | 1.扶手、栏杆拆除 2.详见图纸 | m | 46.98 | 19.36 | 909.53 | 754.03
61 | 011609002002 | 隔断隔墙拆除 | 1.拆除原铝合金玻璃隔墙 2.详见图纸 | m2 | 16.94 | 7.88 | 133.49 | 110.62
本页小计 | [6 empty] | 17085.10 | 1860.95 | 0.08 | 10000.00
【表10.2.2-16】
分部分项工程清单与计价表
单位(专业)工程名称:建筑工程-建筑 | [5 empty] | 标段: |  |  | 第8页 共10页
序号 | 项目编码 | 项目名称 | 项目特征 | 计量 单位 | 工程量 | 金 额 (元) |  |  |  |  | 备注
[6 empty] | 综合单价 | 合价 | 其中
[8 empty] | 人工费 | 机械费 | 暂估价
62 | 011210003001 | 玻璃隔断 | 1.新装铝合金玻璃隔墙厂家深化 2.详见图纸 | m2 | 33.88 | 243.16 | 8238.26 | 1475.14
63 | 011503001001 | 金属扶手、栏杆、栏板 | 1.铁艺栏杆木扶手 2.详见图纸 | m | 35.82 | 205.24 | 7351.70 | 1969.38 | 64.83
|  | 一层卫生间改造 |  |  |  |  | 48553.83 | 11892.59 | 760.80
64 | 011601001002 | 砖砌体拆除 | 1.实心砖墙拆除 2.详见图纸 | m3 | 8.66 | 142.66 | 1235.44 | 594.86 | 430.32
65 | 011605001001 | 平面块料拆除 | 1.地砖地面拆除 | m2 | 27.10 | 17.65 | 478.32 | 396.47
66 | 011605002003 | 立面块料拆除 | 1.墙面砖及陶瓷面砖铲除 | m2 | 93.92 | 8.77 | 823.68 | 682.80
67 | 010103002003 | 余方弃置 | 1.废弃料品种：建筑垃圾 2.运距：施工方自行考虑 | m3 | 14.71 | 25.23 | 371.13 | 13.39 | 299.64
68 | 010401003002 | 实心砖墙 | 1、新建120厚墙体 | m3 | 2.87 | 556.89 | 1598.27 | 588.41 | 6.06
69 | 010401001001 | 砖基础 | 1、新建砖砌蹲坑 | m3 | 1.26 | 456.61 | 575.33 | 146.25 | 3.06
70 | 011302001004 | 吊顶天棚 | 1.轻钢龙骨（U50型）吊顶 平面 2.天棚细木工板平面基层 钉在轻钢龙骨上 3.天棚基层 增加双层防水石膏板 4.石膏板或者其他基层板面批刮腻子（满刮两遍） 5.抗碱底漆 6.墙、柱、天棚面刷乳胶漆 ~二遍 | m2 | 27.10 | 217.17 | 5885.31 | 1755.00
本页小计 | [6 empty] | 26557.44 | 7621.70 | 803.91
【表10.2.2-16】
分部分项工程清单与计价表
单位(专业)工程名称:建筑工程-建筑 | [5 empty] | 标段: |  |  | 第9页 共10页
序号 | 项目编码 | 项目名称 | 项目特征 | 计量 单位 | 工程量 | 金 额 (元) |  |  |  |  | 备注
[6 empty] | 综合单价 | 合价 | 其中
[8 empty] | 人工费 | 机械费 | 暂估价
71 | 011304001002 | 灯带（槽） | 1.细木工板面悬挑式灯槽、灯带(直形 高15cm内) | m2 | 0.55 | 119.39 | 65.66 | 26.11 | 0.04
72 | 010904002001 | 楼（地）面涂膜防水 | 1.平面聚氨酯防水涂料 ~厚度2(mm) | m2 | 27.10 | 45.66 | 1237.39 | 110.30
73 | 010903002001 | 墙面涂膜防水 | 1.立面聚氨酯防水涂料 ~厚度2(mm) | m2 | 93.92 | 50.20 | 4714.78 | 580.43
74 | 011102003001 | 块料楼地面 | 1.找平层厚度、砂浆配合比：1:2.5水泥砂浆找平 2.结合层厚度、砂浆配合比：1:3干硬性水泥砂浆 3.面层材料品种、规格、颜色：600*600地砖 | m2 | 21.72 | 140.48 | 3051.23 | 997.60 | 17.38
75 | 011102003002 | 块料楼地面 | 1.找平层厚度、砂浆配合比：1:2.5水泥砂浆找平 2.结合层厚度、砂浆配合比：1:3干硬性水泥砂浆 3.面层材料品种、规格、颜色：600*1200地砖 | m2 | 5.38 | 194.45 | 1046.14 | 255.77 | 4.30
76 | 011502003001 | 石材装饰线 | 1、石材挡水条 | m | 2.20 | 38.61 | 84.94 | 28.14
77 | 011204003001 | 块料墙面 | 1、1:3水泥石灰浆打底 2、1：1水泥石灰浆（瓷砖专用胶）粘结层 3、600*1200墙砖 | m2 | 93.92 | 184.91 | 17366.75 | 4136.24
78 | 011210005001 | 成品隔断 | 1、卫生间抗倍特板隔断 | m2 | 27.63 | 231.53 | 6397.17 | 1165.99
本页小计 | [6 empty] | 33964.06 | 7300.58 | 21.72
【表10.2.2-16】
分部分项工程清单与计价表
单位(专业)工程名称:建筑工程-建筑 | [5 empty] | 标段: |  |  | 第10页 共10页
序号 | 项目编码 | 项目名称 | 项目特征 | 计量 单位 | 工程量 | 金 额 (元) |  |  |  |  | 备注
[6 empty] | 综合单价 | 合价 | 其中
[8 empty] | 人工费 | 机械费 | 暂估价
79 | 010801002005 | 木质门带套 | 1.门代号及洞口尺寸：成品木门0821 | 樘 | 2 | 994.82 | 1989.64 | 113.48
80 | 011505010001 | 镜面玻璃 | 1.带金属框镜面玻璃安装 | m2 | 1.58 | 144.72 | 228.66 | 64.84
81 | 011505001001 | 洗漱台 | 1.定制岩板台盆 2.石材台面开孔 直径60cm以内 3.台下柜 | m2 | 1.06 | 1324.52 | 1403.99 | 236.51
本页小计 | [6 empty] | 3622.29 | 414.83
合计 | [6 empty] | 260655.69 | 35445.81 | 1588.73 | 61543.00

## 1_表10_2_2-16 施工技术措施项目清单与计价表
【表10.2.2-16】
施工技术措施项目清单与计价表
单位(专业)工程名称:建筑工程-建筑 | [5 empty] | 标段: |  |  | 第1页 共1页
序号 | 项目编码 | 项目名称 | 项目特征 | 计量 单位 | 工程量 | 金 额 (元) |  |  |  |  | 备注
[6 empty] | 综合单价 | 合价 | 其中
[8 empty] | 人工费 | 机械费 | 暂估价
|  | [请输入分部名称,电子评标勿删] |  |  | 0 |  | 1054.80 | 761.16 | 62.72
1 | 011701006001 | 满堂脚手架 | 1.满堂脚手架 ~基本层3.6m～5.2m`单独装饰或二次装饰工程，层高在3.6m以内的天棚饰面脚手架 | m2 | 142.54 | 7.40 | 1054.80 | 761.16 | 62.72
本页小计 | [6 empty] | 1054.80 | 761.16 | 62.72
合计 | [6 empty] | 1054.80 | 761.16 | 62.72

## 1_表10_2_2-20 施工组织(总价)措施项目清单与
【表10.2.2-20】
施工组织（总价）措施项目清单与计价表
工程名称:建筑 |  |  | 标段: | 第1页 共1页
序号 | 项目编号 | 项目名称 | 计算基础 | 费率 (%) | 金额 (元) | 备注
1 | 011707001001 | 安全文明施工费 |  |  | 1626.33
1.1 |  | 安全文明施工基本费 | 定额人工费+定额机械费 | 4.76 | 1626.33
2 | Z01110900801 | 提前竣工增加费 | 定额人工费+定额机械费
3 | 011707004001 | 二次搬运费 | 定额人工费+定额机械费
4 | 011707005001 | 冬雨季施工增加费 | 定额人工费+定额机械费
5 |  | 其他施工组织措施费 | 按相关规定计算
合 计 |  |  |  |  | 1626.33

## 1_表10_2_2-21 其他项目清单与计价汇总表
【表10.2.2-21】
其他项目清单与计价汇总表
工程名称:建筑 |  | 标段: | 第1页 共1页
序号 | 项 目 名 称 | 金额(元) | 备注
1 | 暂列金额 | 13643.81 | 明细详见表10.2.2-22
1.1 | 标化工地增加费 |  | 明细详见表10.2.2-22
1.2 | 优质工程增加费 |  | 明细详见表10.2.2-22
1.3 | 其他暂列金额 | 13643.81 | 明细详见表10.2.2-22
2 | 暂估价
2.1 | 材料（设备）暂估价 |  | 明细详见表10.2.2-23
2.2 | 专业工程暂估价 |  | 明细详见表10.2.2-24
2.3 | 专项技术措施暂估价 |  | 明细详见表10.2.2-25
3 | 计日工 |  | 明细详见表10.2.2-26
4 | 总承包服务费 |  | 明细详见表10.2.2-27
合 计 |  | 13643.81 | -

## 1_表10_2_2-22 暂列金额明细表
【表10.2.2-22】
暂列金额明细表
工程名称:建筑 |  |  | 标段: | 第1页 共1页
序号 | 项 目 名 称 | 计量单位 | 暂定金额(元) | 备注
1 | 标化工地增加费 | 项
2 | 优质工程增加费 | 项
3 | 其他暂列金额 | 项 | 13643.81 | 估算比例一般不高于5%
3.1 | 其他暂列金额 | 项 | 13643.81
合计 |  |  | 13643.81 | -

## 1_表10_2_2-23 材料（工程设备）暂估单价表
【表10.2.2-23】
材料（工程设备）暂估单价表
单位(专业)工程名称:建筑工程-建筑 |  |  |  | 标段: |  | 第1页 共1页
序号 | 材料（工程设备）名称、规格、型号 | 计量 单位 | 数量 | 单价 | 合价 | 备注
1 | 100寸电视机 | 套 | 1.00 | 10000 | 10000.00
2 | 多屏联动显示器（含触摸中控台） | 套 | 1.00 | 45000 | 45000.00
3 | 定制世界地图样式孔洞灰色金属板 | m2 | 14.54 | 450 | 6543.00
合计 |  |  |  |  | 61543.00

## 1_表10_2_2-29 主要工日一览表
【表10.2.2-29】
主要工日一览表
工程名称:建筑 |  |  | 标段: |  | 第1页 共1页
序号 | 工日名称（类别） | 单位 | 数 量 | 单价(元) | 合价（元） | 备注
1 | 一类人工 | 工日 | 0.293 | 138.00 | 40.43
2 | 二类人工 | 工日 | 47.828 | 149.00 | 7126.37
3 | 三类人工 | 工日 | 169.815 | 171.00 | 29038.37

## 1_表10_2_2-31 主要材料和工程设备一览表
【表10.2.2-31】
主要材料和工程设备一览表
工程名称:建筑 |  |  |  | 标段: |  | 第1页 共2页
序号 | 名称、规格、型号 | 单位 | 数量 | 单价(元) | 合价（元） | 备注
1 | 角钢Q235B综合 | kg | 9.013 | 3.70 | 33.34
2 | 圆钉 | kg | 0.154 | 4.25 | 0.65
3 | 普通硅酸盐水泥PO 42.5综合 | kg | 443.139 | 0.40 | 178.59
4 | 白色硅酸盐水泥425#、二级白度 | kg | 22.199 | 0.56 | 12.34
5 | 黄砂净砂 | t | 1.487 | 178.00 | 264.69
6 | 混凝土实心砖240×115×53 MU10 | 千块 | 2.394 | 407.10 | 974.60
7 | 干混砌筑砂浆DM M7.5 | kg | 1040.556 | 0.24 | 251.81
8 | 干混砌筑砂浆DM M10.0 | kg | 478.170 | 0.26 | 123.37
9 | 细木工板δ15 | m2 | 134.254 | 33.21 | 4458.58
10 | 钢化玻璃δ12 | m2 | 35.574 | 99.12 | 3526.09
11 | 瓷砖600*1200 | m2 | 96.738 | 114.00 | 11028.13
12 | 地砖600×600 | m2 | 22.372 | 64.60 | 1445.23
13 | 地砖600*1200 | m2 | 5.595 | 114.00 | 637.83
14 | 强化地板 | m2 | 69.510 | 85.86 | 5968.13
15 | 岩板 | m2 | 1.081 | 200.00 | 216.20
16 | 防水纸面石膏板1200×2400×9.5 | m2 | 57.994 | 23.89 | 1385.48
17 | 纸面石膏板1200×2400×12 | m2 | 14.299 | 15.93 | 227.78
18 | 轻型龙骨U50 | m2 | 119.027 | 36.28 | 4318.30
19 | 单扇套装平开门0821 | 樘 | 2.000 | 924.00 | 1848.00
20 | 成品单开木门0921（含五金配件） | 樘 | 7.000 | 1039.50 | 7276.50
21 | 成品双开木门1521（含五金配件） | 樘 | 5.000 | 1890.00 | 9450.00
22 | 电动玻璃门 | m2 | 18.090 | 600.00 | 10854.00
23 | 高5cm黑色不锈钢踢脚线 | m | 92.590 | 18.00 | 1666.62
24 | 钢栏杆 | kg | 591.750 | 7.04 | 4164.74
25 | 乳胶漆 | kg | 62.670 | 4.51 | 282.64
26 | 单组份聚氨酯防水涂料Ⅰ型 | kg | 384.409 | 13.27 | 5101.11
27 | 成品卫生间隔断 | m2 | 27.630 | 180.00 | 4973.40
【表10.2.2-31】
主要材料和工程设备一览表
工程名称:建筑 |  |  |  | 标段: |  | 第2页 共2页
序号 | 名称、规格、型号 | 单位 | 数量 | 单价(元) | 合价（元） | 备注
28 | 100寸电视机 | 套 | 1.000 | 10000.00 | 10000.00
29 | 多屏联动显示器（含触摸中控台） | 套 | 1.000 | 45000.00 | 45000.00
30 | 台下柜 | m2 | 1.060 | 800.00 | 848.00
31 | 抗碱底漆 | m2 | 115.560 | 5.00 | 577.80
32 | 门禁单门 | 台 | 1.000 | 1000.00 | 1000.00
33 | 拆除原始灯箱 | 套 | 1.000 | 150.00 | 150.00
34 | 办公桌椅 | 套 | 7.000 | 1500.00 | 10500.00
35 | 窗帘高2800mm | m | 8.100 | 180.00 | 1458.00
36 | 定制吊柜(无门板） | m2 | 2.280 | 800.00 | 1824.00
37 | 定制吊柜(有门板） | m2 | 1.700 | 1200.00 | 2040.00
38 | 定制柜台（岩板台面） | m | 2.000 | 1600.00 | 3200.00
39 | 定制柜台（岩板整包） | m | 1.800 | 3000.00 | 5400.00
40 | 定制柜（带门板） | m2 | 12.040 | 1200.00 | 14448.00

## 1_表10_2_2-32 主要机械台班一览表
【表10.2.2-32】
主要机械台班一览表
工程名称:建筑 |  |  |  | 标段: | 第1页 共1页
序号 | 机械名称、规格、型号 | 单位 | 数 量 | 单价(元) | 合价（元） | 备注
1 | 轮胎式装载机1.5m3 | 台班 | 0.151 | 769.83 | 116.24
2 | 手持式风动凿岩机 | 台班 | 2.272 | 12.61 | 28.65
3 | 载货汽车4t | 台班 | 0.133 | 468.60 | 62.32
4 | 自卸汽车15t | 台班 | 0.813 | 970.20 | 788.77
5 | 灰浆搅拌机200L | 台班 | 0.092 | 170.09 | 15.65
6 | 干混砂浆罐式搅拌机20000L | 台班 | 0.191 | 211.41 | 40.38
7 | 木工圆锯机500mm | 台班 | 0.012 | 30.08 | 0.36
8 | 钢材电动煨弯机500以内mm | 台班 | 1.003 | 57.10 | 57.27
9 | 交流弧焊机21kV·A | 台班 | 0.127 | 69.68 | 8.85
10 | 内燃空气压缩机3m3/min | 台班 | 1.282 | 413.50 | 530.11
11 | 工业用真有效值万用表 | 台班 | 0.200 | 6.16 | 1.23

## 2_表10_2_2-13 【含单列】单位(专业)工程招标
【表10.2.2-13】
单位（专业）工程招标控制价费用表
工程名称:建筑工程-园林 |  |  | 标段: | 第1页 共1页
序号 | 费用名称 |  | 计算公式 | 金额 (元) | 备注
1 | 分部分项工程费 |  | ∑(分部分项工程量×综合单价） | 67634.33 | 见表10.2.2-16
1.1 | 其中 | 人工费+机械费 | ∑分部分项（定额人工费+定额机械费） | 12211.42
2 | 措施项目费 |  | （2.1+2.2） | 774.10
2.1 | 施工技术措施项目费 |  | ∑(技措项目工程量×综合单价） | 123.48 | 见表10.2.2-16
2.1.1 | 其中 | 人工费+机械费 | ∑技措项目（定额人工费+定额机械费） | 18.36
2.2 | 施工组织措施项目费 |  | (1.1+2.1.1)×5.32% | 650.62 | 见表10.2.2-20
2.2.1 | 其中 | 安全文明施工基本费 | (1.1+2.1.1)×5.32% | 650.62 | 见表10.2.2-20
3 | 其他项目费 |  | （3.1+3.2+3.3+3.4） | 3609.80
3.1 | 暂列金额 |  | 3.1.1+3.1.2+3.1.3 | 3609.80 | 见表10.2.2-21
3.1.1 | 其中 | 标化工地增加费 | 按招标文件规定额度列计 |  | 见表10.2.2-22
3.1.2 |  | 优质工程增加费 | 按招标文件规定额度列计 |  | 见表10.2.2-22
3.1.3 |  | 其他暂列金额 | 按招标文件规定额度列计 | 3609.80 | 见表10.2.2-22
3.2 | 暂估价 |  | 3.2.1+3.2.2+3.2.3 |  | 见表10.2.2-21
3.2.1 | 其中 | 材料（工程设备）暂估价 | 按招标文件规定额度列计 (或计入综合单价) |  | 见表10.2.2-23
3.2.2 |  | 专业工程暂估价 | 按招标文件规定额度列计 |  | 见表10.2.2-24
3.2.3 |  | 专项技术措施暂估价 | 按招标文件规定额度列计 |  | 见表10.2.2-25
3.3 | 计日工 |  | ∑计日工(暂估数量×综合单价） |  | 见表10.2.2-21
3.4 | 施工总承包服务费 |  | 3.4.1+3.4.2 |  | 见表10.2.2-21
3.4.1 | 其中 | 专业发包工程管理费 | ∑专业发包工程（暂估金额×费率） |  | 见表10.2.2-27
3.4.2 |  | 甲供材料设备管理费 | 甲供材料暂估金额×费率+甲供设备暂估金额×费率 |  | 见表10.2.2-27
4 | 规费 |  | (1.1+2.1.1)×30.97% | 3787.56
5 | 单列费用 |  | 单列费用
6 | 税金 |  | (1+2+3+4+计税不计费+计税不计费不下浮)×9% | 6822.52
7 | 下浮 |  | (1+2+3+4+5+6-不计税不计费不下浮-计税不计费不下浮-暂估材料)×0%
其中 | 甲供费（不计入造价） |  | 甲供材料费+甲供主材费+甲供设备费
招标控制价合计 |  |  | 1+2+3+4+5+6-7 | 82628.31

## 2_表10_2_2-16 分部分项工程清单与计价表
【表10.2.2-16】
分部分项工程清单与计价表
单位(专业)工程名称:建筑工程-园林 | [5 empty] | 标段: |  |  | 第1页 共3页
序号 | 项目编码 | 项目名称 | 项目特征 | 计量 单位 | 工程量 | 金 额 (元) |  |  |  |  | 备注
[6 empty] | 综合单价 | 合价 | 其中
[8 empty] | 人工费 | 机械费 | 暂估价
|  | 绿化 |  |  |  |  | 67634.33 | 10693.24 | 3171.39
1 | 050101010001 | 整理绿化用地 | 1.绿地细平整 2.详见图纸 | m2 | 390.40 | 5.32 | 2076.93 | 1639.68
2 | 050101009001 | 种植土回（换）填 | 1.回填种植土 2.详见图纸 | m3 | 117.12 | 43.41 | 5084.18 | 97.21 | 630.11
3 | 050102001001 | 栽植乔木 | 1.种类：早樱 2.胸径：11.1-12cm 3.株高、冠径：高350-400cm，冠幅350cm以上，全冠，株型优美 4.养护期：2年 | 株 | 3 | 821.11 | 2463.33 | 579.24 | 96.84
4 | 050102001002 | 栽植乔木 | 1.种类：罗汉松 2.胸径：20cm 3.株高、冠径：高280-300cm，冠幅250-280cm，全冠，株型优美 4.养护期：2年 | 株 | 1 | 10232.69 | 10232.69 | 275.88 | 86.46
5 | 050102001003 | 栽植乔木 | 1.种类：丛生紫薇 2.株高、冠径：高550-600cm，400-450cm，全冠，株型优美 3.养护期：2年 | 株 | 1 | 1460.12 | 1460.12 | 284.92 | 88.12
6 | 050102001004 | 栽植乔木 | 1.种类：鸡爪槭 2.胸径：15cm 3.株高、冠径：高350-400cm，冠幅300cm以上，全冠，株型优美 4.养护期：2年 | 株 | 1 | 3220.03 | 3220.03 | 253.79 | 65.85
本页小计 | [6 empty] | 24537.28 | 3130.72 | 967.38
【表10.2.2-16】
分部分项工程清单与计价表
单位(专业)工程名称:建筑工程-园林 | [5 empty] | 标段: |  |  | 第2页 共3页
序号 | 项目编码 | 项目名称 | 项目特征 | 计量 单位 | 工程量 | 金 额 (元) |  |  |  |  | 备注
[6 empty] | 综合单价 | 合价 | 其中
[8 empty] | 人工费 | 机械费 | 暂估价
7 | 050102002001 | 栽植灌木 | 1.种类：龟甲冬青A 2.灌丛高：120-150cm 3.蓬径：120-150cm，全冠，株型优美 4.养护期：2 | 株 | 5 | 314.28 | 1571.40 | 56.10 | 13.90
8 | 050102002002 | 栽植灌木 | 1.种类：龟甲冬青B 2.灌丛高：80-100cm 3.蓬径：80-100cm，全冠，株型优美 4.养护期：2年 | 株 | 4 | 170.83 | 683.32 | 29.36 | 7.40
9 | 050102003001 | 栽植竹类 | 1.竹种类：火焰南天竹 2.竹胸径或根盘丛径：高80-100cm，冠幅80-100cm，全冠，株型优美 3.养护期：2年 | 株 | 3 | 187.60 | 562.80 | 20.82 | 2.79
10 | 050102002003 | 栽植灌木 | 1.种类：芭蕉 2.灌丛高：200-250cm 3.蓬径：120-150cm全冠，株型优美 4.养护期：2年 | 株 | 3 | 65.54 | 196.62 | 43.29 | 18.60
11 | 050102002004 | 栽植灌木 | 1.种类：花叶连翘 2.灌丛高：100cm 3.蓬径：80cm全冠，株型优美 4.养护期：2年 | 株 | 3 | 115.81 | 347.43 | 16.38 | 5.55
12 | 050102002005 | 栽植灌木 | 1.种类：细叶芒 2.灌丛高：60-80cm 3.蓬径：60-80cm全冠，株型优美 4.养护期：2年 | 株 | 1 | 77.07 | 77.07 | 5.46 | 1.85
本页小计 | [6 empty] | 3438.64 | 171.41 | 50.09
【表10.2.2-16】
分部分项工程清单与计价表
单位(专业)工程名称:建筑工程-园林 | [5 empty] | 标段: |  |  | 第3页 共3页
序号 | 项目编码 | 项目名称 | 项目特征 | 计量 单位 | 工程量 | 金 额 (元) |  |  |  |  | 备注
[6 empty] | 综合单价 | 合价 | 其中
[8 empty] | 人工费 | 机械费 | 暂估价
13 | 050102007001 | 栽植色带 | 1.苗木、花卉种类：红叶石楠 2.株高或蓬径：高40-45cm，冠幅40-45cm 3.单位面积株数：密实为止,49株/㎡ 4.养护期：2年 | m2 | 274.44 | 103.62 | 28437.47 | 5645.23 | 1523.14
14 | 050102007002 | 栽植色带 | 1.苗木、花卉种类：紫鹃 2.株高或蓬径：高25-30cm，冠幅25-30cm 3.单位面积株数：密实为止,49株/㎡ 4.养护期：2年 | m2 | 46.98 | 131.91 | 6197.13 | 966.38 | 260.74
15 | 050102007003 | 栽植色带 | 1.苗木、花卉种类：矮麦冬 2.株高或蓬径：高25-30cm，冠幅25-30cm 3.单位面积株数：密实为止 4.养护期：2年 | m2 | 70.98 | 53.01 | 3762.65 | 566.42 | 236.36
16 | 050301002001 | 堆砌石假山 | 1.太湖石，2-3块一组 2.详见图纸 | t | 2.000 | 630.58 | 1261.16 | 213.08 | 133.68
本页小计 | [6 empty] | 39658.41 | 7391.11 | 2153.92
合计 | [6 empty] | 67634.33 | 10693.24 | 3171.39

## 2_表10_2_2-16 施工技术措施项目清单与计价表
【表10.2.2-16】
施工技术措施项目清单与计价表
单位(专业)工程名称:建筑工程-园林 | [5 empty] | 标段: |  |  | 第1页 共1页
序号 | 项目编码 | 项目名称 | 项目特征 | 计量 单位 | 工程量 | 金 额 (元) |  |  |  |  | 备注
[6 empty] | 综合单价 | 合价 | 其中
[8 empty] | 人工费 | 机械费 | 暂估价
|  | [请输入分部名称,电子评标勿删] |  |  | 0 |  | 123.48 | 20.28
1 | 050403001001 | 树木支撑架 | 1.树棍支撑三脚桩 | 株 | 6 | 20.58 | 123.48 | 20.28
本页小计 | [6 empty] | 123.48 | 20.28
合计 | [6 empty] | 123.48 | 20.28

## 2_表10_2_2-20 施工组织(总价)措施项目清单与
【表10.2.2-20】
施工组织（总价）措施项目清单与计价表
工程名称:园林 |  |  | 标段: | 第1页 共1页
序号 | 项目编号 | 项目名称 | 计算基础 | 费率 (%) | 金额 (元) | 备注
1 | 050405001001 | 安全文明施工费 |  |  | 650.62
1.1 |  | 安全文明施工基本费 | 定额人工费+定额机械费 | 5.32 | 650.62
2 | Z50405009001 | 提前竣工增加费 | 定额人工费+定额机械费
3 | 050405004001 | 二次搬运费 | 定额人工费+定额机械费
4 | 050405005001 | 冬雨季施工增加费 | 定额人工费+定额机械费
5 | Z50405010001 | 行车、行人干扰增加费 | 定额人工费+定额机械费
6 |  | 其他施工组织措施费 | 按相关规定计算
合 计 |  |  |  |  | 650.62

## 2_表10_2_2-21 其他项目清单与计价汇总表
【表10.2.2-21】
其他项目清单与计价汇总表
工程名称:园林 |  | 标段: | 第1页 共1页
序号 | 项 目 名 称 | 金额(元) | 备注
1 | 暂列金额 | 3609.80 | 明细详见表10.2.2-22
1.1 | 标化工地增加费 |  | 明细详见表10.2.2-22
1.2 | 优质工程增加费 |  | 明细详见表10.2.2-22
1.3 | 其他暂列金额 | 3609.80 | 明细详见表10.2.2-22
2 | 暂估价
2.1 | 材料（设备）暂估价 |  | 明细详见表10.2.2-23
2.2 | 专业工程暂估价 |  | 明细详见表10.2.2-24
2.3 | 专项技术措施暂估价 |  | 明细详见表10.2.2-25
3 | 计日工 |  | 明细详见表10.2.2-26
4 | 总承包服务费 |  | 明细详见表10.2.2-27
合 计 |  | 3609.80 | -

## 2_表10_2_2-22 暂列金额明细表
【表10.2.2-22】
暂列金额明细表
工程名称:园林 |  |  | 标段: | 第1页 共1页
序号 | 项 目 名 称 | 计量单位 | 暂定金额(元) | 备注
1 | 标化工地增加费 | 项
2 | 优质工程增加费 | 项
3 | 其他暂列金额 | 项 | 3609.80 | 估算比例一般不高于5%
3.1 | 其他暂列金额 | 项 | 3609.80
合计 |  |  | 3609.80 | -

## 2_表10_2_2-23 材料（工程设备）暂估单价表
【表10.2.2-23】
材料（工程设备）暂估单价表
单位(专业)工程名称:建筑工程-园林 |  |  |  | 标段: |  | 第1页 共1页
序号 | 材料（工程设备）名称、规格、型号 | 计量 单位 | 数量 | 单价 | 合价 | 备注
合计

## 2_表10_2_2-29 主要工日一览表
【表10.2.2-29】
主要工日一览表
工程名称:园林 |  |  | 标段: |  | 第1页 共1页
序号 | 工日名称（类别） | 单位 | 数 量 | 单价(元) | 合价（元） | 备注
1 | 一类人工 | 工日 | 76.074 | 138.00 | 10498.21
2 | 二类人工 | 工日 | 1.430 | 149.00 | 213.07

## 2_表10_2_2-31 主要材料和工程设备一览表
【表10.2.2-31】
主要材料和工程设备一览表
工程名称:园林 |  |  |  | 标段: |  | 第1页 共2页
序号 | 名称、规格、型号 | 单位 | 数量 | 单价(元) | 合价（元） | 备注
1 | 普通硅酸盐水泥PO 42.5综合 | kg | 63.600 | 0.40 | 25.63
2 | 黄砂净砂 | t | 0.207 | 178.00 | 36.85
3 | 碎石综合 | t | 0.138 | 124.00 | 17.11
4 | 早樱胸径或干径：11.1-12cm3.株高、冠径：高350-400cm，冠幅350cm以上，全冠，株型优美4.养护期：2年 | 株 | 3.030 | 523.00 | 1584.69
5 | 鸡爪槭胸径或干径：15cm3.株高、冠径：高350-400cm，冠幅300cm以上，全冠，株型优美4.养护期：2年 | 株 | 1.010 | 2779.67 | 2807.47
6 | 丛生紫薇株高、冠径：高550-600cm，400-450cm，全冠，株型优美3.养护期：2年 | 株 | 1.010 | 969.76 | 979.46
7 | 罗汉松胸径或干径：20cm3.株高、冠径：高280-300cm，冠幅250-280cm，全冠，株型优美4.养护期：2年 | 株 | 1.010 | 9668.72 | 9765.41
8 | 细叶芒2.灌丛高：60-80cm3.蓬径：60-80cm全冠，株型优美土球直径（cm以内）30 | 株 | 1.050 | 63.10 | 66.26
9 | 花叶连翘灌丛高：100cm3.蓬径：80cm全冠，株型优美4.养护期：2年 | 株 | 3.150 | 100.00 | 315.00
10 | 龟甲冬青B灌丛高：80-100cm3.蓬径：80-100cm，全冠，株型优美4.养护期：2年 | 株 | 4.200 | 150.00 | 630.00
11 | 芭蕉灌丛高：200-250cm3.蓬径：120-150cm全冠，株型优美4.养护期：2年 | 株 | 3.150 | 32.60 | 102.69
12 | 龟甲冬青A.灌丛高：120-150cm3.蓬径：120-150cm，全冠，株型优美4.养护期：2 | 株 | 5.250 | 280.00 | 1470.00
13 | 火焰南天竹竹胸径或根盘丛径：高80-100cm，冠幅80-100cm，全冠，株型优美3.养护期：2年 | 株 | 3.150 | 168.06 | 529.40
14 | 种植土 | m3 | 119.462 | 35.00 | 4181.17
15 | 紫鹃49株/m2 H25-30 P25-30 | m2 | 49.329 | 89.67 | 4423.33
16 | 红叶石楠49株/m2 H40-45 P40-45 | m2 | 288.162 | 62.72 | 18073.52
【表10.2.2-31】
主要材料和工程设备一览表
工程名称:园林 |  |  |  | 标段: |  | 第2页 共2页
序号 | 名称、规格、型号 | 单位 | 数量 | 单价(元) | 合价（元） | 备注
17 | 矮麦冬株高或蓬径：高25-30cm，冠幅25-30cm3.单位面积株数：密实为止4.养护期：2年 | m2 | 74.529 | 33.49 | 2495.98

## 2_表10_2_2-32 主要机械台班一览表
【表10.2.2-32】
主要机械台班一览表
工程名称:园林 |  |  |  | 标段: | 第1页 共1页
序号 | 机械名称、规格、型号 | 单位 | 数 量 | 单价(元) | 合价（元） | 备注
1 | 履带式推土机90kW | 台班 | 0.703 | 896.65 | 630.34
2 | 汽车式起重机8t | 台班 | 0.072 | 757.92 | 54.57
3 | 汽车式起重机10t | 台班 | 0.186 | 822.99 | 153.08
4 | 洒水车4000L | 台班 | 3.919 | 544.44 | 2133.66
5 | 汽车式起重机5t | 台班 | 0.450 | 445.63 | 200.53

## 3_表10_2_2-13 【含单列】单位(专业)工程招标
【表10.2.2-13】
单位（专业）工程招标控制价费用表
工程名称:建筑工程-市政 |  |  | 标段: | 第1页 共1页
序号 | 费用名称 |  | 计算公式 | 金额 (元) | 备注
1 | 分部分项工程费 |  | ∑(分部分项工程量×综合单价） | 495060.87 | 见表10.2.2-16
1.1 | 其中 | 人工费+机械费 | ∑分部分项（定额人工费+定额机械费） | 67963.67
2 | 措施项目费 |  | （2.1+2.2） | 29316.91
2.1 | 施工技术措施项目费 |  | ∑(技措项目工程量×综合单价） | 23494.09 | 见表10.2.2-16
2.1.1 | 其中 | 人工费+机械费 | ∑技措项目（定额人工费+定额机械费） | 11801.00
2.2 | 施工组织措施项目费 |  | (1.1+2.1.1)×7.3% | 5822.82 | 见表10.2.2-20
2.2.1 | 其中 | 安全文明施工基本费 | (1.1+2.1.1)×7.3% | 5822.82 | 见表10.2.2-20
3 | 其他项目费 |  | （3.1+3.2+3.3+3.4） | 26966.68
3.1 | 暂列金额 |  | 3.1.1+3.1.2+3.1.3 | 26966.68 | 见表10.2.2-21
3.1.1 | 其中 | 标化工地增加费 | 按招标文件规定额度列计 |  | 见表10.2.2-22
3.1.2 |  | 优质工程增加费 | 按招标文件规定额度列计 |  | 见表10.2.2-22
3.1.3 |  | 其他暂列金额 | 按招标文件规定额度列计 | 26966.68 | 见表10.2.2-22
3.2 | 暂估价 |  | 3.2.1+3.2.2+3.2.3 |  | 见表10.2.2-21
3.2.1 | 其中 | 材料（工程设备）暂估价 | 按招标文件规定额度列计 (或计入综合单价) |  | 见表10.2.2-23
3.2.2 |  | 专业工程暂估价 | 按招标文件规定额度列计 |  | 见表10.2.2-24
3.2.3 |  | 专项技术措施暂估价 | 按招标文件规定额度列计 |  | 见表10.2.2-25
3.3 | 计日工 |  | ∑计日工(暂估数量×综合单价） |  | 见表10.2.2-21
3.4 | 施工总承包服务费 |  | 3.4.1+3.4.2 |  | 见表10.2.2-21
3.4.1 | 其中 | 专业发包工程管理费 | ∑专业发包工程（暂估金额×费率） |  | 见表10.2.2-27
3.4.2 |  | 甲供材料设备管理费 | 甲供材料暂估金额×费率+甲供设备暂估金额×费率 |  | 见表10.2.2-27
4 | 规费 |  | (1.1+2.1.1)×18.75% | 14955.88
5 | 单列费用 |  | 单列费用
6 | 税金 |  | (1+2+3+4+计税不计费+计税不计费不下浮)×9% | 50967.03
7 | 下浮 |  | (1+2+3+4+5+6-不计税不计费不下浮-计税不计费不下浮-暂估材料)×0%
其中 | 甲供费（不计入造价） |  | 甲供材料费+甲供主材费+甲供设备费
招标控制价合计 |  |  | 1+2+3+4+5+6-7 | 617267.37

## 3_表10_2_2-16 分部分项工程清单与计价表
【表10.2.2-16】
分部分项工程清单与计价表
单位(专业)工程名称:建筑工程-市政 | [5 empty] | 标段: |  |  | 第1页 共8页
序号 | 项目编码 | 项目名称 | 项目特征 | 计量 单位 | 工程量 | 金 额 (元) |  |  |  |  | 备注
[6 empty] | 综合单价 | 合价 | 其中
[8 empty] | 人工费 | 机械费 | 暂估价
|  | 办公楼北侧 |  |  |  |  | 96171.62 | 19313.32 | 2585.82
1 | 040101001001 | 挖一般土方 | 1.人工清表30cm | m3 | 87.04 | 8.82 | 767.69 | 617.11
2 | 040103002001 | 余方弃置 | 1.废弃料品种：清表 2.运距：施工方自行考虑（含短驳） | m3 | 87.04 | 29.58 | 2574.64 | 838.20 | 1253.38
3 | 050201004001 | 树池围牙、 盖板(篦子） | 1、瓦片收边 | m | 51.48 | 59.05 | 3039.89 | 1925.35
4 | 040204002001 | 人行道块料铺设 | 1.石料种类、规格：600X1200X30厚芝麻灰火烧面 2.砂浆强度等级、配合比：30厚1:2干硬性水泥砂浆 3.100厚C20水泥垫层 4.100厚碎石垫层 5.素土夯实 6.详见图纸 | m2 | 28.80 | 237.73 | 6846.62 | 531.36 | 39.74
5 | 010507003001 | 电缆沟、地沟 | 1.垫层、基础材质及厚度：1、100厚碎石垫层100厚C15混凝土垫层 2.砌筑材料品种、规格、强度等级：MU10混凝土实心砖砌筑 3.勾缝、抹面要求：20厚1:2水泥水泥砂浆 4.盖板材质、规格：500*400复合盖板 5.井盖、井圈材质及规格：c25混凝土φ8@200箍筋4φ8圆钢 6.50*50角铁间距800mm，40*40*4扁铁通敷 7.详见图纸 | m | 78.00 | 569.61 | 44429.58 | 7675.20 | 368.94
本页小计 | [6 empty] | 57658.42 | 11587.22 | 1662.06
【表10.2.2-16】
分部分项工程清单与计价表
单位(专业)工程名称:建筑工程-市政 | [5 empty] | 标段: |  |  | 第2页 共8页
序号 | 项目编码 | 项目名称 | 项目特征 | 计量 单位 | 工程量 | 金 额 (元) |  |  |  |  | 备注
[6 empty] | 综合单价 | 合价 | 其中
[8 empty] | 人工费 | 机械费 | 暂估价
6 | 040204004001 | 安砌侧（平、缘）石 | 1.100*250*1000花岗岩侧石 2.砂浆强度等级、配合比：30厚1:3水泥砂浆 3.100厚C25混凝土垫层 4.100厚碎石垫层 5.素土夯实 6.详见图纸 | m | 82.54 | 122.49 | 10110.32 | 1446.93 | 35.49
7 | 04B001 | 垃圾分类亭 | 1.垃圾分类亭2.4M*1M,具体尺寸有专业厂家二次深化 2.详见图纸 | 项 | 1 | 3000.00 | 3000.00 |  |  | 3000.00
8 | 04B002 | 拆除原有垃圾亭 | 1.拆除原有垃圾亭并外运 | 项 | 1 | 1000.00 | 1000.00
9 | 040202009001 | 砂砾石 | 1.30-50厚φ5-8mm,灰色砾石 2.50厚C15水泥层 3.100厚碎石垫层 4.素土夯实 5.详见图纸 | m2 | 54.07 | 178.71 | 9662.85 | 3197.16 | 46.50
10 | 050201001001 | 园路 | 1.600X1200X30厚芝麻灰火烧面 2.30厚1：2干硬性水泥砂浆 3.100厚C20水泥垫层 4.100厚碎石垫层 5.素土夯实 6.详见图纸 | m2 | 46.40 | 279.56 | 12971.58 | 2361.30 | 130.85
本页小计 | [6 empty] | 36744.75 | 7005.39 | 212.84 | 3000.00
【表10.2.2-16】
分部分项工程清单与计价表
单位(专业)工程名称:建筑工程-市政 | [5 empty] | 标段: |  |  | 第3页 共8页
序号 | 项目编码 | 项目名称 | 项目特征 | 计量 单位 | 工程量 | 金 额 (元) |  |  |  |  | 备注
[6 empty] | 综合单价 | 合价 | 其中
[8 empty] | 人工费 | 机械费 | 暂估价
11 | 011605001002 | 平面块料拆除 | 1.拆除原有铺装 2.详见图纸 | m2 | 7.66 | 17.07 | 130.76 | 105.02
12 | 010103002004 | 余方弃置 | 1.废弃料品种：拆除原有铺装 2.运距：施工方自行考虑 | m3 | 0.23 | 25.97 | 5.97 | 0.21 | 4.69
13 | 040101002001 | 挖沟槽土方 | 1.土壤类别：三类土 2.挖土深度：1m | m3 | 69.63 | 3.37 | 234.65 | 27.85 | 163.63
14 | 040103001001 | 回填方 | 1.密实度要求：夯实 2.填方材料品种：原土回填 | m3 | 40.33 | 19.90 | 802.57 | 575.91 | 67.35
15 | 040103002002 | 余方弃置 | 1.废弃料品种：弃土 2.运距：施工单位自行考虑 | m3 | 29.30 | 20.29 | 594.50 | 11.72 | 475.25
|  | 停机坪 |  |  |  |  | 11201.91 | 939.86 | 148.93
16 | 040205006001 | 标线 | 1.200宽黄色热熔标线划线 2.详见图纸 | m2 | 8.52 | 33.96 | 289.34 | 62.96 | 53.76
17 | 040202011002 | 碎石 | 1.石料规格：碎石 2.厚度：10cm | m2 | 75.53 | 25.08 | 1894.29 | 86.86 | 67.98
18 | 040203007001 | 水泥混凝土 | 1.200厚C30钢筋混凝土垫层（内配φ10@200，单层双向） 2.详见图纸 | m2 | 75.53 | 119.40 | 9018.28 | 790.04 | 27.19
|  | 机动车及非机动车停车场 |  |  |  |  | 159076.10 | 9457.93 | 8109.41
本页小计 | [6 empty] | 12970.36 | 1660.57 | 859.85
【表10.2.2-16】
分部分项工程清单与计价表
单位(专业)工程名称:建筑工程-市政 | [5 empty] | 标段: |  |  | 第4页 共8页
序号 | 项目编码 | 项目名称 | 项目特征 | 计量 单位 | 工程量 | 金 额 (元) |  |  |  |  | 备注
[6 empty] | 综合单价 | 合价 | 其中
[8 empty] | 人工费 | 机械费 | 暂估价
19 | 040203006001 | 沥青混凝土 | 1.50厚细粒式普通沥青砼(AC-10)液体沥青透层(1.0L/m²) 2.150厚C25混凝土垫层 3.100厚碎石垫层 4.素土回填夯实 5.详见图纸 | m2 | 829.26 | 162.37 | 134646.95 | 6675.54 | 3341.92
20 | 010501001001 | 垫层 | 1.200厚C30钢筋混凝土垫层（内配φ10@200，双层双向） 2.详见图纸 | m3 | 2.18 | 2258.43 | 4923.38 | 668.72 | 24.44
21 | 040204004002 | 安砌侧（平、缘）石 | 1.100*250*1000花岗岩侧石 2.砂浆强度等级、配合比：30厚1:3水泥砂浆 3.100厚C25混凝土垫层 4.100厚碎石垫层 5.素土夯实 6.详见图纸 | m | 73.95 | 122.49 | 9058.14 | 1296.34 | 31.80
22 | 040204004003 | 安砌侧（平、缘）石 | 1.200*600*30厚芝麻灰火烧面平侧石 2.砂浆强度等级、配合比：20厚1：2干硬性水泥砂浆 3.详见图纸 | m | 73.95 | 29.53 | 2183.74 | 417.08 | 6.66
23 | 040205006002 | 标线 | 1.100宽白色热熔标线划线 2.详见图纸 | m2 | 27.23 | 33.96 | 924.73 | 201.23 | 171.82
24 | 080505003001 | 车挡 | 1.车挡器0.6m*0.3m，成品采购 | 处 | 52 | 30.00 | 1560.00
本页小计 | [6 empty] | 153296.94 | 9258.91 | 3576.64
【表10.2.2-16】
分部分项工程清单与计价表
单位(专业)工程名称:建筑工程-市政 | [5 empty] | 标段: |  |  | 第5页 共8页
序号 | 项目编码 | 项目名称 | 项目特征 | 计量 单位 | 工程量 | 金 额 (元) |  |  |  |  | 备注
[6 empty] | 综合单价 | 合价 | 其中
[8 empty] | 人工费 | 机械费 | 暂估价
25 | 040101001002 | 挖一般土方 | 1.挖机清表30cm | m3 | 248.78 | 2.94 | 731.41 | 99.51 | 497.56
26 | 040103002003 | 余方弃置 | 1.废弃料品种：清表 2.运距：施工方自行考虑 | m3 | 248.78 | 20.29 | 5047.75 | 99.51 | 4035.21
|  | 道路南侧停车位 |  |  |  |  | 51223.56 | 3572.75 | 3134.50
27 | 040203006002 | 沥青混凝土 | 1.50厚细粒式普通沥青砼(AC-10)液体沥青透层(1.0L/m²) 2.150厚C25混凝土垫层 3.100厚碎石垫层 4.素土回填夯实 5.详见图纸 | m2 | 291.32 | 162.37 | 47301.63 | 2345.13 | 1174.02
28 | 041001002001 | 拆除人行道 | 1.拆除原有植草砖 2.详见图纸 | m2 | 291.32 | 3.32 | 967.18 | 777.82
29 | 010103002005 | 余方弃置 | 1.废弃料品种：拆除原有植草砖 2.运距：施工方自行考虑 | m3 | 17.48 | 25.97 | 453.96 | 15.91 | 356.07
30 | 011503001002 | 金属扶手、栏杆、栏板 | 1.原拆原建铁艺栏杆 2.详见图纸 | m | 6.62 | 71.07 | 470.48 | 363.97 | 11.98
31 | 040101001003 | 挖一般土方 | 1.挖机清表30cm | m3 | 87.40 | 2.94 | 256.96 | 34.96 | 174.80
32 | 040103002004 | 余方弃置 | 1.废弃料品种：清表 2.运距：施工方自行考虑 | m3 | 87.40 | 20.29 | 1773.35 | 34.96 | 1417.63
|  | 雨水管网 |  |  |  |  | 84991.28 | 13380.02 | 1397.91
本页小计 | [6 empty] | 57002.72 | 3771.77 | 7667.27
【表10.2.2-16】
分部分项工程清单与计价表
单位(专业)工程名称:建筑工程-市政 | [5 empty] | 标段: |  |  | 第6页 共8页
序号 | 项目编码 | 项目名称 | 项目特征 | 计量 单位 | 工程量 | 金 额 (元) |  |  |  |  | 备注
[6 empty] | 综合单价 | 合价 | 其中
[8 empty] | 人工费 | 机械费 | 暂估价
33 | 040101002002 | 挖沟槽土方 | 1.土壤类别：三类土 2.挖土深度：1m | m3 | 162.24 | 3.37 | 546.75 | 64.90 | 381.26
34 | 040103001002 | 回填方 | 1.密实度要求：夯实 2.填方材料品种：原土回填 | m3 | 40.33 | 19.90 | 802.57 | 575.91 | 67.35
35 | 040103002005 | 余方弃置 | 1.废弃料品种：弃土 2.运距：施工单位自行考虑 | m3 | 29.30 | 20.29 | 594.50 | 11.72 | 475.25
36 | 040103001003 | 回填方 | 1.沟槽回填 黄砂 | m3 | 134.36 | 310.64 | 41737.59 | 4167.85 | 65.84
37 | 040501004001 | 塑料管 | 1.垫层、基础材质及厚度：200厚砂砾基础层 2.材质及规格：D150HDPE双壁波纹管 3.连接形式：承插式橡胶接口 4.管道检验及试验要求：管道闭水试验 | m | 14.19 | 94.50 | 1340.96 | 193.55 | 5.11
38 | 040501004002 | 塑料管 | 1.垫层、基础材质及厚度：200厚砂砾基础层 2.材质及规格：D200HDPE双壁波纹管 3.连接形式：承插式橡胶接口 4.管道检验及试验要求：管道闭水试验 | m | 50.40 | 96.78 | 4877.71 | 777.17 | 18.14
39 | 040501004003 | 塑料管 | 1.垫层、基础材质及厚度：200厚砂砾基础层 2.材质及规格：D300HDPE双壁波纹管 3.连接形式：承插式橡胶接口 4.管道检验及试验要求：管道闭水试验 | m | 103.66 | 131.18 | 13598.12 | 1856.55 | 41.46
本页小计 | [6 empty] | 63498.20 | 7647.65 | 1054.41
【表10.2.2-16】
分部分项工程清单与计价表
单位(专业)工程名称:建筑工程-市政 | [5 empty] | 标段: |  |  | 第7页 共8页
序号 | 项目编码 | 项目名称 | 项目特征 | 计量 单位 | 工程量 | 金 额 (元) |  |  |  |  | 备注
[6 empty] | 综合单价 | 合价 | 其中
[8 empty] | 人工费 | 机械费 | 暂估价
40 | 040504009001 | 雨水口 | 雨水口 1.雨水篦子及圈口材质、型号、规格：400*600复合材料雨水篦子 2.垫层、基础材质及厚度：100厚碎石垫层、100厚C25混凝土垫层 3.砌筑材料品种、规格：MU10砂浆砌筑MU10砖 4.砂浆强度等级及配合比：20厚1:2水泥砂浆抹灰 | 座 | 6 | 841.24 | 5047.44 | 1293.00 | 70.86
41 | 010401011001 | 砖检查井 | 雨水井 1.垫层、基础材质及厚度：100厚碎石垫层、100厚C25混凝土垫层 2.砌筑材料品种、规格：MU10砂浆砌筑MU10砖 3.砂浆强度等级及配合比：20厚1:2水泥砂浆抹灰 4.D700钢纤维混凝土检查井井盖 | 座 | 12 | 1344.99 | 16139.88 | 4366.08 | 272.64
42 | 031003005001 | 塑料阀门 | 1、15*15方形地漏 | 个 | 7 | 43.68 | 305.76 | 73.29
|  | 机动车及非机动车棚 |  |  |  |  | 92396.40 | 12362.28 | 2069.41
43 | 040101003001 | 挖基坑土方 | 1.土壤类别：三类土 | m3 | 59.52 | 7.41 | 441.04 | 230.34 | 126.18
44 | 040103001004 | 回填方 | 1.密实度要求：满足设计要求 2.填方材料品种：原土回填 | m3 | 33.55 | 19.90 | 667.65 | 479.09 | 56.03
45 | 040103002006 | 余方弃置 | 1.废弃料品种：挖余土方 2.运距：施工单位自行考虑 | m3 | 25.97 | 20.29 | 526.93 | 10.39 | 421.23
本页小计 | [6 empty] | 23128.70 | 6452.19 | 946.94
【表10.2.2-16】
分部分项工程清单与计价表
单位(专业)工程名称:建筑工程-市政 | [5 empty] | 标段: |  |  | 第8页 共8页
序号 | 项目编码 | 项目名称 | 项目特征 | 计量 单位 | 工程量 | 金 额 (元) |  |  |  |  | 备注
[6 empty] | 综合单价 | 合价 | 其中
[8 empty] | 人工费 | 机械费 | 暂估价
46 | 040305001001 | 垫层 | 1.材料品种、规格：碎石垫层 2.厚度：15cm | m3 | 5.76 | 287.12 | 1653.81 | 336.27
47 | 040303001001 | 混凝土垫层 | 1.混凝土强度等级：非泵送商品混凝土C15 | m3 | 2.94 | 464.48 | 1365.57 | 120.48 | 36.43
48 | 040303002001 | 混凝土基础 | 1.混凝土强度等级：非泵送商品混凝土C25 | m3 | 15.83 | 497.60 | 7877.01 | 613.25 | 152.28
49 | 010603003001 | 钢管柱 | 1.钢材品种、规格：8厚Φ200钢柱、8厚Φ140钢柱、3.5厚Φ50立杆 | t | 1.767 | 6831.05 | 12070.47 | 562.91 | 259.71
50 | 010606001001 | 钢支撑、钢拉条 | 1.钢材品种、规格：H型钢（130-260*120*8*8）、3.5厚Φ60斜拉杆 | t | 3.666 | 6840.13 | 25075.92 | 1276.98 | 721.54
51 | 010901002001 | 型材屋面 | 1、白色拉膜 | m2 | 200.32 | 126.11 | 25262.36 | 3549.67 | 216.35
52 | 010902007001 | 屋面天沟、檐沟 | 1.屋面不锈钢板泛水 | m2 | 39.79 | 137.80 | 5483.06 | 412.22
53 | 011405001001 | 金属面油漆 | 1、刷防锈漆一遍 2、刷白色氟碳漆二遍 | m2 | 145.84 | 44.07 | 6427.17 | 3339.74
54 | 040901001001 | 现浇构件钢筋 | 1.普通钢筋制作、安装 圆钢 | t | 1.001 | 4878.07 | 4882.95 | 1181.26 | 43.83
55 | 040901009001 | 预埋铁件 | 1.铁件制安预埋铁件 | t | 0.081 | 8178.47 | 662.46 | 249.68 | 35.83
本页小计 | [6 empty] | 90760.78 | 11642.46 | 1465.97
合计 | [6 empty] | 495060.87 | 59026.16 | 17445.98 | 3000.00

## 3_表10_2_2-16 施工技术措施项目清单与计价表
【表10.2.2-16】
施工技术措施项目清单与计价表
单位(专业)工程名称:建筑工程-市政 | [5 empty] | 标段: |  |  | 第1页 共1页
序号 | 项目编码 | 项目名称 | 项目特征 | 计量 单位 | 工程量 | 金 额 (元) |  |  |  |  | 备注
[6 empty] | 综合单价 | 合价 | 其中
[8 empty] | 人工费 | 机械费 | 暂估价
|  | [请输入分部名称,电子评标勿删] |  |  |  |  | 23494.09 | 6871.55 | 6549.77
1 | 041106001001 | 大型机械设备进出场及安拆 | 1.履带式挖掘机1m3以内 2.沥青混凝土摊铺机 3.压路机 | 台·次 | 1 | 13131.75 | 13131.75 | 1937.00 | 5996.94
2 | 041102001001 | 垫层模板 | 1.现浇混凝土模板 混凝土基础垫层木模 | m2 | 32.75 | 33.94 | 1111.54 | 359.60 | 17.03
3 | 041102002001 | 基础模板 | 1.基础 混凝土基础模板 | m2 | 109.20 | 54.19 | 5917.55 | 2629.54 | 495.77
4 | 011702008001 | 圈梁 | 1.现浇混凝土 直形圈过梁 复合木模 | m2 | 58.02 | 57.45 | 3333.25 | 1945.41 | 40.03
本页小计 | [6 empty] | 23494.09 | 6871.55 | 6549.77
合计 | [6 empty] | 23494.09 | 6871.55 | 6549.77

## 3_表10_2_2-20 施工组织(总价)措施项目清单与
【表10.2.2-20】
施工组织（总价）措施项目清单与计价表
工程名称:市政 |  |  | 标段: | 第1页 共1页
序号 | 项目编号 | 项目名称 | 计算基础 | 费率 (%) | 金额 (元) | 备注
1 | 041109001001 | 安全文明施工费 |  |  | 5822.82
1.1 |  | 安全文明施工基本费 | 定额人工费+定额机械费 | 7.3 | 5822.82
2 | Z04110900801 | 提前竣工增加费 | 定额人工费+定额机械费
3 | 041109003001 | 二次搬运费 | 定额人工费+定额机械费
4 | 041109004001 | 冬雨季施工增加费 | 定额人工费+定额机械费
5 | 041109005001 | 行车、行人干扰增加费 | 定额人工费+定额机械费
6 |  | 其他施工组织措施费 | 按相关规定计算
合 计 |  |  |  |  | 5822.82

## 3_表10_2_2-21 其他项目清单与计价汇总表
【表10.2.2-21】
其他项目清单与计价汇总表
工程名称:市政 |  | 标段: | 第1页 共1页
序号 | 项 目 名 称 | 金额(元) | 备注
1 | 暂列金额 | 26966.68 | 明细详见表10.2.2-22
1.1 | 标化工地增加费 |  | 明细详见表10.2.2-22
1.2 | 优质工程增加费 |  | 明细详见表10.2.2-22
1.3 | 其他暂列金额 | 26966.68 | 明细详见表10.2.2-22
2 | 暂估价
2.1 | 材料（设备）暂估价 |  | 明细详见表10.2.2-23
2.2 | 专业工程暂估价 |  | 明细详见表10.2.2-24
2.3 | 专项技术措施暂估价 |  | 明细详见表10.2.2-25
3 | 计日工 |  | 明细详见表10.2.2-26
4 | 总承包服务费 |  | 明细详见表10.2.2-27
合 计 |  | 26966.68 | -

## 3_表10_2_2-22 暂列金额明细表
【表10.2.2-22】
暂列金额明细表
工程名称:市政 |  |  | 标段: | 第1页 共1页
序号 | 项 目 名 称 | 计量单位 | 暂定金额(元) | 备注
1 | 标化工地增加费 | 项
2 | 优质工程增加费 | 项
3 | 其他暂列金额 | 项 | 26966.68 | 估算比例一般不高于5%
3.1 | 其他暂列金额 | 项 | 26966.68
合计 |  |  | 26966.68 | -

## 3_表10_2_2-23 材料（工程设备）暂估单价表
【表10.2.2-23】
材料（工程设备）暂估单价表
单位(专业)工程名称:建筑工程-市政 |  |  |  | 标段: |  | 第1页 共1页
序号 | 材料（工程设备）名称、规格、型号 | 计量 单位 | 数量 | 单价 | 合价 | 备注
1 | 垃圾分类亭2.4M*1M,具体尺寸有专业厂家二次深化 | 项 | 1.00 | 3000 | 3000.00
合计 |  |  |  |  | 3000.00

## 3_表10_2_2-29 主要工日一览表
【表10.2.2-29】
主要工日一览表
工程名称:市政 |  |  | 标段: |  | 第1页 共1页
序号 | 工日名称（类别） | 单位 | 数 量 | 单价(元) | 合价（元） | 备注
1 | 一类人工 | 工日 | 5.216 | 138.00 | 719.81
2 | 一类人工 | 工日 | 21.782 | 138.00 | 3005.92
3 | 二类人工 | 工日 | 356.178 | 149.00 | 53070.52
4 | 三类人工 | 工日 | 53.180 | 171.00 | 9093.78

## 3_表10_2_2-31 主要材料和工程设备一览表
【表10.2.2-31】
主要材料和工程设备一览表
工程名称:市政 |  |  |  | 标段: |  | 第1页 共2页
序号 | 名称、规格、型号 | 单位 | 数量 | 单价(元) | 合价（元） | 备注
1 | 热轧带肋钢筋HRB400φ10 | t | 1.426 | 3195.00 | 4556.07
2 | 镀锌铁丝φ0.7-1.0 | kg | 17.075 | 4.25 | 72.57
3 | 圆钉 | kg | 12.001 | 4.25 | 51.00
4 | 镀锌铁丝10# | kg | 1.144 | 4.25 | 4.86
5 | 镀锌铁丝22# | kg | 0.104 | 4.25 | 0.44
6 | 复合硅酸盐水泥PC 32.5R综合 | kg | 1.741 | 0.31 | 0.55
7 | 普通硅酸盐水泥PO 42.5综合 | kg | 6151.231 | 0.40 | 2478.95
8 | 黄砂毛砂 | t | 237.548 | 153.00 | 36344.84
9 | 黄砂净砂 | t | 17.941 | 178.00 | 3193.50
10 | 砂砾石 | t | 55.088 | 124.00 | 6830.91
11 | 碎石综合 | t | 274.344 | 124.00 | 34018.66
12 | 碎石综合 | t | 15.816 | 124.00 | 1961.18
13 | 灰色砾石30-50厚 | t | 3.893 | 680.00 | 2647.24
14 | 瓦片收边 | m | 53.024 | 9.38 | 497.58
15 | 混凝土实心砖240×115×53 MU10 | 千块 | 14.577 | 407.10 | 5934.30
16 | 非泵送商品混凝土C15 | m3 | 11.477 | 393.00 | 4510.46
17 | 非泵送商品混凝土C20 | m3 | 19.456 | 414.00 | 8054.78
18 | 非泵送商品混凝土C25 | m3 | 206.019 | 431.00 | 88794.19
19 | 非泵送商品混凝土C30 | m3 | 2.202 | 448.00 | 986.50
20 | 干混抹灰砂浆DP M20.0 | kg | 2858.696 | 0.29 | 826.16
21 | 干混砌筑砂浆DM M7.5 | kg | 12276.554 | 0.24 | 2970.93
22 | 干混砌筑砂浆DM M10.0 | kg | 1461.240 | 0.26 | 377.00
23 | 细粒式沥青混凝土 | m3 | 56.590 | 1081.00 | 61173.79
24 | 600X1200X30厚芝麻灰火烧面 | m2 | 47.328 | 131.00 | 6199.97
25 | 芝麻灰火烧面600*1200*30 | m2 | 29.376 | 131.00 | 3848.26
26 | 白色拉膜 | m2 | 208.333 | 80.00 | 16666.64
27 | HDPE双壁波纹管DN150 | m | 14.403 | 36.33 | 523.26
28 | HDPE双壁波纹管DN200 | m | 51.156 | 36.33 | 1858.50
29 | HDPE双壁波纹管DN300 | m | 105.215 | 61.67 | 6488.61
【表10.2.2-31】
主要材料和工程设备一览表
工程名称:市政 |  |  |  | 标段: |  | 第2页 共2页
序号 | 名称、规格、型号 | 单位 | 数量 | 单价(元) | 合价（元） | 备注
30 | 钢支撑 | kg | 27.409 | 4.69 | 128.55
31 | 500*400复合盖板 | m2 | 39.780 | 450.00 | 17901.00
32 | 复合模板综合 | m2 | 12.623 | 42.48 | 536.23
33 | 木模板 | m3 | 0.773 | 1903.00 | 1471.02
34 | 复合材料（雨水篦子）400*600 | 套 | 6.000 | 241.00 | 1446.00
35 | 橡胶圈DN150 | 个 | 3.601 | 5.00 | 18.01
36 | 橡胶圈DN200 | 个 | 12.789 | 5.00 | 63.95
37 | 橡胶圈DN300 | 个 | 26.304 | 8.00 | 210.43
38 | 地漏15*15 | 个 | 7.070 | 30.09 | 212.74
39 | 钢支撑 | t | 3.666 | 5965.00 | 21867.69
40 | 钢柱 | t | 1.767 | 6094.00 | 10768.10
41 | 混凝土井盖 | 套 | 12.000 | 304.00 | 3648.00
42 | 车挡器0.6m*0.3m | 个 | 52.000 | 30.00 | 1560.00

## 3_表10_2_2-32 主要机械台班一览表
【表10.2.2-32】
主要机械台班一览表
工程名称:市政 |  |  |  | 标段: | 第1页 共2页
序号 | 机械名称、规格、型号 | 单位 | 数 量 | 单价(元) | 合价（元） | 备注
1 | 超声波探伤仪0～10000mm | 台班 | 0.177 | 101.00 | 17.88
2 | 履带式推土机105kW | 台班 | 0.098 | 983.47 | 96.38
3 | 平地机90kW | 台班 | 0.786 | 680.61 | 534.96
4 | 轮胎式装载机1.5m3 | 台班 | 0.061 | 769.83 | 46.96
5 | 轮胎式装载机1.5m3 | 台班 | 0.991 | 769.83 | 762.90
6 | 履带式单斗液压挖掘机1m3 | 台班 | 1.628 | 1108.07 | 1803.94
7 | 钢轮内燃压路机8t | 台班 | 0.371 | 423.62 | 157.16
8 | 钢轮内燃压路机12t | 台班 | 1.934 | 559.22 | 1081.53
9 | 钢轮内燃压路机15t | 台班 | 2.142 | 671.20 | 1437.71
10 | 轮胎压路机26t | 台班 | 0.717 | 1017.47 | 729.53
11 | 电动夯实机250N·m | 台班 | 9.628 | 29.99 | 288.74
12 | 汽车式沥青喷洒机4000L | 台班 | 0.157 | 732.78 | 115.05
13 | 沥青混凝土摊铺机8t | 台班 | 0.717 | 974.17 | 698.48
14 | 沥青混凝土摊铺机15t | 台班 | 0.500 | 2741.43 | 1370.72
15 | 路面标线热熔涂料涂敷机 | 台班 | 0.197 | 679.04 | 133.77
16 | 履带式电动起重机5t | 台班 | 0.693 | 256.16 | 177.52
17 | 汽车式起重机20t | 台班 | 0.200 | 1084.10 | 216.82
18 | 汽车式起重机20t | 台班 | 0.794 | 1084.10 | 860.78
19 | 载货汽车4t | 台班 | 1.072 | 468.60 | 502.34
20 | 载货汽车5t | 台班 | 0.032 | 484.88 | 15.52
21 | 自卸汽车15t | 台班 | 7.864 | 970.20 | 7629.65
22 | 平板拖车组40t | 台班 | 3.000 | 1264.19 | 3792.57
23 | 机动翻斗车1t | 台班 | 1.763 | 228.28 | 402.46
24 | 灰浆搅拌机200L | 台班 | 1.263 | 170.09 | 214.82
25 | 干混砂浆罐式搅拌机20000L | 台班 | 0.465 | 211.41 | 98.31
26 | 钢筋调直机14mm | 台班 | 0.562 | 39.74 | 22.33
27 | 钢筋切断机40mm | 台班 | 0.312 | 46.85 | 14.62
28 | 钢筋弯曲机40mm | 台班 | 0.854 | 27.99 | 23.90
29 | 木工圆锯机500mm | 台班 | 0.323 | 30.08 | 9.72
30 | 钢材电动煨弯机500以内mm | 台班 | 0.185 | 57.10 | 10.56
【表10.2.2-32】
主要机械台班一览表
工程名称:市政 |  |  |  | 标段: | 第2页 共2页
序号 | 机械名称、规格、型号 | 单位 | 数 量 | 单价(元) | 合价（元） | 备注
31 | 交流弧焊机21kV·A | 台班 | 0.020 | 69.68 | 1.39
32 | 交流弧焊机32kV·A | 台班 | 0.814 | 102.85 | 83.72
33 | 直流弧焊机32kW | 台班 | 1.633 | 106.95 | 174.65
34 | 二氧化碳气体保护焊机500A | 台班 | 0.136 | 140.16 | 19.06
35 | 石材切割机 | 台班 | 0.461 | 17.37 | 8.01
36 | 水泥混凝土真空吸水机 | 台班 | 4.163 | 16.92 | 70.44
37 | 混凝土振捣器平板式 | 台班 | 12.964 | 13.13 | 170.22
38 | 混凝土振捣器插入式 | 台班 | 13.132 | 5.08 | 66.71
39 | 混凝土搅拌机500L | 台班 | 0.250 | 116.00 | 29.00
40 | 汽车式起重机5t | 台班 | 0.262 | 445.63 | 116.76

## 4_表10_2_2-13 【含单列】单位(专业)工程招标
【表10.2.2-13】
单位（专业）工程招标控制价费用表
工程名称:建筑工程-室内安装 |  |  | 标段: | 第1页 共1页
序号 | 费用名称 |  | 计算公式 | 金额 (元) | 备注
1 | 分部分项工程费 |  | ∑(分部分项工程量×综合单价） | 39967.33 | 见表10.2.2-16
1.1 | 其中 | 人工费+机械费 | ∑分部分项（定额人工费+定额机械费） | 9941.96
2 | 措施项目费 |  | （2.1+2.2） | 1045.64
2.1 | 施工技术措施项目费 |  | ∑(技措项目工程量×综合单价） | 451.25 | 见表10.2.2-16
2.1.1 | 其中 | 人工费+机械费 | ∑技措项目（定额人工费+定额机械费） | 98.41
2.2 | 施工组织措施项目费 |  | (1.1+2.1.1)×5.92% | 594.39 | 见表10.2.2-20
2.2.1 | 其中 | 安全文明施工基本费 | (1.1+2.1.1)×5.92% | 594.39 | 见表10.2.2-20
3 | 其他项目费 |  | （3.1+3.2+3.3+3.4） | 2204.42
3.1 | 暂列金额 |  | 3.1.1+3.1.2+3.1.3 | 2204.42 | 见表10.2.2-21
3.1.1 | 其中 | 标化工地增加费 | 按招标文件规定额度列计 |  | 见表10.2.2-22
3.1.2 |  | 优质工程增加费 | 按招标文件规定额度列计 |  | 见表10.2.2-22
3.1.3 |  | 其他暂列金额 | 按招标文件规定额度列计 | 2204.42 | 见表10.2.2-22
3.2 | 暂估价 |  | 3.2.1+3.2.2+3.2.3 |  | 见表10.2.2-21
3.2.1 | 其中 | 材料（工程设备）暂估价 | 按招标文件规定额度列计 (或计入综合单价) |  | 见表10.2.2-23
3.2.2 |  | 专业工程暂估价 | 按招标文件规定额度列计 |  | 见表10.2.2-24
3.2.3 |  | 专项技术措施暂估价 | 按招标文件规定额度列计 |  | 见表10.2.2-25
3.3 | 计日工 |  | ∑计日工(暂估数量×综合单价） |  | 见表10.2.2-21
3.4 | 施工总承包服务费 |  | 3.4.1+3.4.2 |  | 见表10.2.2-21
3.4.1 | 其中 | 专业发包工程管理费 | ∑专业发包工程（暂估金额×费率） |  | 见表10.2.2-27
3.4.2 |  | 甲供材料设备管理费 | 甲供材料暂估金额×费率+甲供设备暂估金额×费率 |  | 见表10.2.2-27
4 | 规费 |  | (1.1+2.1.1)×30.63% | 3075.37
5 | 单列费用 |  | 单列费用
6 | 税金 |  | (1+2+3+4+计税不计费+计税不计费不下浮)×9% | 4166.35
7 | 下浮 |  | (1+2+3+4+5+6-不计税不计费不下浮-计税不计费不下浮-暂估材料)×0%
其中 | 甲供费（不计入造价） |  | 甲供材料费+甲供主材费+甲供设备费
招标控制价合计 |  |  | 1+2+3+4+5+6-7 | 50459.11

## 4_表10_2_2-16 分部分项工程清单与计价表
【表10.2.2-16】
分部分项工程清单与计价表
单位(专业)工程名称:建筑工程-室内安装 | [5 empty] | 标段: |  |  | 第1页 共9页
序号 | 项目编码 | 项目名称 | 项目特征 | 计量 单位 | 工程量 | 金 额 (元) |  |  |  |  | 备注
[6 empty] | 综合单价 | 合价 | 其中
[8 empty] | 人工费 | 机械费 | 暂估价
|  | 室内强电 |  |  |  |  | 23572.22 | 6974.76 | 58.40
1 | 030404019001 | 控制开关 | 1.开关名称：小型断路器 2.型 号：H8B-63/1/C/16A | 个 | 1 | 31.61 | 31.61 | 8.49
2 | 030411001001 | 配管 | 1.材质：PVC塑料电线管 2.规格：PC20 3.配置形式：砖、混凝土结构明配 | m | 152.27 | 10.81 | 1646.04 | 988.23
3 | 030411001002 | 配管 | 1.材质：PVC塑料电线管 2.规格：PC20 3.配置形式：砖、混凝土结构暗配 | m | 83.09 | 7.42 | 616.53 | 358.95
4 | 030411001003 | 配管 | 1.材质：金属软管 2.规格：DN20 3.配置形式：吊顶内敷设 | m | 48.75 | 15.23 | 742.46 | 326.14
5 | 030413001001 | 铁构件 | 1.名 称：明敷管道支吊架 2.材 质：镀锌丝杆 | kg | 54.09 | 17.08 | 923.86 | 442.46 | 48.68
6 | 030413002001 | 凿（压）槽 | 1.名 称：混凝土刨沟槽及修复 管径(mm以内)20`二次精装修工程，在原粉刷层上进行砖墙开凿，砖墙开凿增加费 | m | 70.05 | 6.63 | 464.43 | 286.50 | 4.90
7 | 030413002002 | 凿（压）槽 | 1.名 称：混凝土刨沟槽 管径(mm以内)20 | m | 13.04 | 13.60 | 177.34 | 122.45 | 4.82
8 | 030411004001 | 配线 | 1.名 称：铜芯塑料绝缘线 2.规 格：BV-2.5 3.配线部位：管内穿线 | m | 517.00 | 3.19 | 1649.23 | 346.39
本页小计 | [6 empty] | 6251.50 | 2879.61 | 58.40
【表10.2.2-16】
分部分项工程清单与计价表
单位(专业)工程名称:建筑工程-室内安装 | [5 empty] | 标段: |  |  | 第2页 共9页
序号 | 项目编码 | 项目名称 | 项目特征 | 计量 单位 | 工程量 | 金 额 (元) |  |  |  |  | 备注
[6 empty] | 综合单价 | 合价 | 其中
[8 empty] | 人工费 | 机械费 | 暂估价
9 | 030411004002 | 配线 | 1.名 称：铜芯塑料绝缘线 2.规 格：BVR-2.5 3.配线部位：管内穿线 | m | 220.25 | 3.40 | 748.85 | 147.57
10 | 030411004003 | 配线 | 1.名 称：铜芯塑料绝缘线 2.规 格：BV-2.5 3.配线部位：桥架配线 | m | 236.74 | 3.13 | 741.00 | 182.29
11 | 030411004004 | 配线 | 1.名 称：铜芯塑料绝缘线 2.规 格：BVR-2.5 3.配线部位：桥架配线 | m | 118.37 | 3.32 | 392.99 | 91.14
12 | 030404034001 | 照明开关 | 1.名 称：单联单控开关 2.规 格：86型 3.安装方式：距地1.3米 | 个 | 2 | 16.51 | 33.02 | 14.60
13 | 030404034002 | 照明开关 | 1.名 称：双联单控开关 2.规 格：86型 3.安装方式：距地1.3米 | 个 | 2 | 18.95 | 37.90 | 14.60
14 | 030404034003 | 照明开关 | 1.名 称：三联单控开关 2.规 格：86型 3.安装方式：距地1.3米 | 个 | 1 | 22.02 | 22.02 | 7.30
15 | 030404034004 | 照明开关 | 1.名 称：三联双控开关 2.规 格：86型 3.安装方式：距地1.3米 | 个 | 2 | 23.69 | 47.38 | 14.90
16 | 030404035001 | 插座 | 1.名 称：二三孔安全插座 2.规 格：86型 3.安装方式：详见图纸 | 个 | 14 | 20.10 | 281.40 | 120.54
本页小计 | [6 empty] | 2304.56 | 592.94
【表10.2.2-16】
分部分项工程清单与计价表
单位(专业)工程名称:建筑工程-室内安装 | [5 empty] | 标段: |  |  | 第3页 共9页
序号 | 项目编码 | 项目名称 | 项目特征 | 计量 单位 | 工程量 | 金 额 (元) |  |  |  |  | 备注
[6 empty] | 综合单价 | 合价 | 其中
[8 empty] | 人工费 | 机械费 | 暂估价
17 | 030404035002 | 插座 | 1.名 称：二三孔安全地插 2.规 格：120型 3.安装方式：嵌地 | 个 | 8 | 154.20 | 1233.60 | 89.60
18 | 030404035003 | 插座 | 1.名 称：空调插座 2.规 格：86型，三相 3.安装方式：详见图纸 | 个 | 1 | 22.64 | 22.64 | 8.61
19 | 030412004001 | 装饰灯 | 1.装饰灯名称：筒灯 2.装饰灯规格：5W 3.安装形式：嵌装 | 套 | 37 | 54.56 | 2018.72 | 701.89
20 | 030412004002 | 装饰灯 | 1.装饰灯名称：投影灯 2.装饰灯规格：25W 3.安装形式：嵌装 | 套 | 1 | 837.90 | 837.90 | 22.56
21 | 030412005001 | 荧光灯 | 1.名称：30*600长条灯 2.规格：16W 3.安装形式：嵌装 | 套 | 16 | 99.03 | 1584.48 | 265.60
22 | 030412004003 | 装饰灯 | 1.装饰灯名称：定制弧形长条灯 2.装饰灯规格：28W/m 3.安装形式：嵌装 | m | 11.70 | 194.65 | 2277.41 | 296.24
23 | 030412004004 | 装饰灯 | 1.装饰灯名称：蓝色灯箱 2.装饰灯规格：15W/m2 3.安装形式：嵌装 | m2 | 1.34 | 332.72 | 445.84 | 75.13
24 | 030412004005 | 装饰灯 | 1.装饰灯名称：白色灯箱 2.装饰灯规格：15W/m2 3.安装形式：嵌装 | m2 | 1.77 | 332.72 | 588.91 | 99.24
本页小计 | [6 empty] | 9009.50 | 1558.87
【表10.2.2-16】
分部分项工程清单与计价表
单位(专业)工程名称:建筑工程-室内安装 | [5 empty] | 标段: |  |  | 第4页 共9页
序号 | 项目编码 | 项目名称 | 项目特征 | 计量 单位 | 工程量 | 金 额 (元) |  |  |  |  | 备注
[6 empty] | 综合单价 | 合价 | 其中
[8 empty] | 人工费 | 机械费 | 暂估价
25 | 030412004006 | 装饰灯 | 1.装饰灯名称：立面灯箱 2.装饰灯规格：15W/m2 3.安装形式：嵌装 | m2 | 0.90 | 332.72 | 299.45 | 50.46
26 | 030412004007 | 装饰灯 | 1.装饰灯名称：LED灯带 2.装饰灯规格：8W/m 3.安装形式：暗藏 | m | 25.56 | 46.60 | 1191.10 | 383.14
27 | 030412004008 | 装饰灯 | 1.装饰灯名称：15mm线性灯 2.装饰灯规格：12W/m 带光膜 3.安装形式：暗藏 | m | 12.21 | 61.54 | 751.40 | 327.84
28 | 030412004009 | 装饰灯 | 1.装饰灯名称：20mm线性灯 2.装饰灯规格：12W/m 带光膜 3.安装形式：暗藏 | m | 9.35 | 66.54 | 622.15 | 251.05
29 | 030412004010 | 装饰灯 | 1.装饰灯名称：80mm线性灯 2.装饰灯规格：48W/m 带光膜 3.安装形式：暗藏 | m | 12.40 | 131.54 | 1631.10 | 332.94
30 | 030411006001 | 接线盒 | 1.名 称：塑料开关插座接线盒 2.规 格：86HS60 3.安装形式：暗装 | 个 | 22 | 6.32 | 139.04 | 71.06
31 | 030411006002 | 接线盒 | 1.名 称：塑料开关插座接线盒 2.规 格：120型 3.安装形式：暗装 | 个 | 8 | 15.95 | 127.60 | 25.84
32 | 030411006003 | 接线盒 | 1.名 称：塑料接线盒+白面板 2.规 格：86HS60 3.安装形式：暗装 | 个 | 65 | 11.75 | 763.75 | 276.90
本页小计 | [6 empty] | 5525.59 | 1719.23
【表10.2.2-16】
分部分项工程清单与计价表
单位(专业)工程名称:建筑工程-室内安装 | [5 empty] | 标段: |  |  | 第5页 共9页
序号 | 项目编码 | 项目名称 | 项目特征 | 计量 单位 | 工程量 | 金 额 (元) |  |  |  |  | 备注
[6 empty] | 综合单价 | 合价 | 其中
[8 empty] | 人工费 | 机械费 | 暂估价
33 | 030411006004 | 接线盒 | 1.名 称：塑料接线盒 2.规 格：86HS60 3.安装形式：暗装 | 个 | 73 | 6.59 | 481.07 | 224.11
|  | 室内弱电 |  |  |  |  | 8415.65 | 2502.25 | 67.14
34 | 030411001004 | 配管 | 1.材质：PVC塑料电线管 2.规格：PC20 3.配置形式：砖、混凝土结构明配 | m | 12.37 | 10.81 | 133.72 | 80.28
35 | 030411001005 | 配管 | 1.材质：PVC塑料电线管 2.规格：PC20 3.配置形式：砖、混凝土结构暗配 | m | 64.98 | 7.42 | 482.15 | 280.71
36 | 030413001002 | 铁构件 | 1.名 称：明敷管道支吊架 2.材 质：镀锌丝杆 | kg | 4.39 | 17.08 | 74.98 | 35.91 | 3.95
37 | 030413002003 | 凿（压）槽 | 1.名 称：混凝土刨沟槽及修复 管径(mm以内)20`二次精装修工程，在原粉刷层上进行砖墙开凿，砖墙开凿增加费 | m | 29.15 | 6.63 | 193.26 | 119.22 | 2.04
38 | 030413002004 | 凿（压）槽 | 1.名 称：混凝土刨沟槽 管径(mm以内)20 | m | 37.83 | 13.60 | 514.49 | 355.22 | 14.00
39 | 030502005001 | 双绞线缆 | 1.名 称：六类非屏蔽双绞线UTP 2.敷设方式：管内穿线 | m | 149.08 | 4.71 | 702.17 | 147.59 | 2.98
40 | 030502005002 | 双绞线缆 | 1.名 称：六类非屏蔽双绞线UTP 2.敷设方式：桥架配线 | m | 799.38 | 4.66 | 3725.11 | 767.40 | 15.99
本页小计 | [6 empty] | 6306.95 | 2010.44 | 38.96
【表10.2.2-16】
分部分项工程清单与计价表
单位(专业)工程名称:建筑工程-室内安装 | [5 empty] | 标段: |  |  | 第6页 共9页
序号 | 项目编码 | 项目名称 | 项目特征 | 计量 单位 | 工程量 | 金 额 (元) |  |  |  |  | 备注
[6 empty] | 综合单价 | 合价 | 其中
[8 empty] | 人工费 | 机械费 | 暂估价
41 | 030502012001 | 信息插座 | 1.名 称：网线插座 2.安装方式：暗装 3.底盒材质、规格：含塑料接线盒+面板 | 个 | 1 | 46.09 | 46.09 | 10.74
42 | 030502012002 | 信息插座 | 1.名 称：双孔网络插座 2.安装方式：暗装 3.底盒材质、规格：含塑料接线盒+面板 | 个 | 1 | 69.40 | 69.40 | 10.74
43 | 030502012003 | 信息插座 | 1.名 称：双孔网络铜制地插 2.安装方式：暗装 3.底盒材质、规格：含塑料接线盒+面板 | 个 | 8 | 206.43 | 1651.44 | 85.92
44 | Z030502022001 | 综合布线系统调试 | 1.名 称：系统调试~≤400点 | 系统 | 1 | 822.84 | 822.84 | 608.52 | 28.18
|  | 室内给排水 |  |  |  |  | 7979.46 | 1338.92 | 15.10
45 | 031001006001 | 塑料管 | 1.安装部位：室内 2.介质：给水 3.材质、规格：PPR塑料给水管 DN15 4.连接形式：热熔连接 5.压力试验及吹、洗设计要求：含管道冲洗消毒 | m | 2.08 | 15.10 | 31.41 | 15.00 | 0.23
本页小计 | [6 empty] | 2621.18 | 730.92 | 28.41
【表10.2.2-16】
分部分项工程清单与计价表
单位(专业)工程名称:建筑工程-室内安装 | [5 empty] | 标段: |  |  | 第7页 共9页
序号 | 项目编码 | 项目名称 | 项目特征 | 计量 单位 | 工程量 | 金 额 (元) |  |  |  |  | 备注
[6 empty] | 综合单价 | 合价 | 其中
[8 empty] | 人工费 | 机械费 | 暂估价
46 | 031001006002 | 塑料管 | 1.安装部位：室内 2.介质：给水 3.材质、规格：PPR塑料给水管 DN20 4.连接形式：热熔连接 5.压力试验及吹、洗设计要求：含管道冲洗消毒 | m | 8.84 | 18.02 | 159.30 | 71.25 | 0.97
47 | 031001006003 | 塑料管 | 1.安装部位：室内 2.介质：给水 3.材质、规格：PPR塑料给水管 DN25 4.连接形式：热熔连接 5.压力试验及吹、洗设计要求：含管道冲洗消毒 | m | 2.46 | 23.49 | 57.79 | 21.94 | 0.27
48 | 031001006004 | 塑料管 | 1.安装部位：室内 2.介质：给水 3.材质、规格：PPR塑料给水管 DN40 4.连接形式：热熔连接 5.压力试验及吹、洗设计要求：含管道冲洗消毒 | m | 7.80 | 42.75 | 333.45 | 101.01 | 0.86
49 | 031001006005 | 塑料管 | 1.安装部位：室内 2.介质：排水 3.材质、规格：UPVC塑料排水管 DN50 4.连接形式：粘接 5.压力试验及吹、洗设计要求：详见图纸要求 | m | 8.71 | 20.02 | 174.37 | 79.17
本页小计 | [6 empty] | 724.91 | 273.37 | 2.10
【表10.2.2-16】
分部分项工程清单与计价表
单位(专业)工程名称:建筑工程-室内安装 | [5 empty] | 标段: |  |  | 第8页 共9页
序号 | 项目编码 | 项目名称 | 项目特征 | 计量 单位 | 工程量 | 金 额 (元) |  |  |  |  | 备注
[6 empty] | 综合单价 | 合价 | 其中
[8 empty] | 人工费 | 机械费 | 暂估价
50 | 031001006006 | 塑料管 | 1.安装部位：室内 2.介质：排水 3.材质、规格：UPVC塑料排水管 DN75 4.连接形式：粘接 5.压力试验及吹、洗设计要求：详见图纸要求 | m | 10.90 | 28.85 | 314.47 | 120.88
51 | 031001006007 | 塑料管 | 1.安装部位：室内 2.介质：排水 3.材质、规格：UPVC塑料排水管 DN100 4.连接形式：粘接 5.压力试验及吹、洗设计要求：详见图纸要求 | m | 9.82 | 44.72 | 439.15 | 131.98
52 | 031004014001 | 给、排水附(配)件 | 1.型号、规格：地漏 DN50 | 个 | 5 | 44.16 | 220.80 | 52.35
53 | 031004014002 | 给、排水附(配)件 | 1.型号、规格：地面清扫口 DN100 | 个 | 1 | 44.01 | 44.01 | 6.35
54 | 031004008001 | 其他成品卫生器具 | 1.材 质：陶瓷 2.规格、类型：拖把池 3.组装形式：落地 4.附件名称、数量：含水嘴、角阀、金属软管等附件安装 | 组 | 1 | 309.97 | 309.97 | 25.42
55 | 031004010001 | 淋浴器 | 1.材质：金属 2.组装形式：淋浴器 3.附件名称、数量：含花洒 | 套 | 2 | 255.16 | 510.32 | 10.70
本页小计 | [6 empty] | 1838.72 | 347.68
【表10.2.2-16】
分部分项工程清单与计价表
单位(专业)工程名称:建筑工程-室内安装 | [5 empty] | 标段: |  |  | 第9页 共9页
序号 | 项目编码 | 项目名称 | 项目特征 | 计量 单位 | 工程量 | 金 额 (元) |  |  |  |  | 备注
[6 empty] | 综合单价 | 合价 | 其中
[8 empty] | 人工费 | 机械费 | 暂估价
56 | 031004007001 | 小便器 | 1.材 质：陶瓷 2.规格、类型：感应式小便斗 3.组装形式：壁挂 4.附件名称、数量：含感应冲洗阀、角阀、金属软管等附件安装 | 组 | 2 | 1206.38 | 2412.76 | 59.10
57 | 031004006001 | 大便器 | 1.材 质：陶瓷 2.规格、类型：手动蹲便器 3.组装形式：落地 4.附件名称、数量：含冲洗阀、角阀、金属软管等附件安装 | 组 | 4 | 554.08 | 2216.32 | 150.80
58 | 030413002005 | 凿（压）槽 | 1.名 称：混凝土刨沟槽 管径(mm以内)50 | m | 3.71 | 26.73 | 99.17 | 64.11 | 2.26
59 | 030413002006 | 凿（压）槽 | 1.名 称：混凝土刨沟槽 管径(mm以内)100 | m | 12.22 | 50.03 | 611.37 | 400.08 | 10.51
60 | 030413003001 | 打洞（孔） | 1.名 称：混凝土楼板钻孔 直径 （mm以内）63`砖墙及砌体墙钻孔 | 个 | 1 | 6.65 | 6.65 | 4.11
61 | 030413003002 | 打洞（孔） | 1.名 称：混凝土楼板钻孔 直径 （mm以内）83`砖墙及砌体墙钻孔 | 个 | 3 | 8.84 | 26.52 | 17.16
62 | 030413003003 | 打洞（孔） | 1.名 称：混凝土楼板钻孔 直径 （mm以内）108`砖墙及砌体墙钻孔 | 个 | 1 | 11.63 | 11.63 | 7.51
本页小计 | [6 empty] | 5384.42 | 702.87 | 12.77
合计 | [6 empty] | 39967.33 | 10815.93 | 140.64

## 4_表10_2_2-16 施工技术措施项目清单与计价表
【表10.2.2-16】
施工技术措施项目清单与计价表
单位(专业)工程名称:建筑工程-室内安装 | [5 empty] | 标段: |  |  | 第1页 共1页
序号 | 项目编码 | 项目名称 | 项目特征 | 计量 单位 | 工程量 | 金 额 (元) |  |  |  |  | 备注
[6 empty] | 综合单价 | 合价 | 其中
[8 empty] | 人工费 | 机械费 | 暂估价
|  | [请输入分部名称,电子评标勿删] |  |  | 0 |  | 451.25 | 108.57
1 | 031301017001 | 脚手架搭拆 | 脚手架搭拆费第四册 | 项 | 1 | 277.75 | 277.75 | 66.86
2 | 031301017002 | 脚手架搭拆 | 脚手架搭拆费第五册 | 项 | 1 | 103.87 | 103.87 | 25.00
3 | 031301017003 | 脚手架搭拆 | 脚手架搭拆费第十册 | 项 | 1 | 69.63 | 69.63 | 16.71
本页小计 | [6 empty] | 451.25 | 108.57
合计 | [6 empty] | 451.25 | 108.57

## 4_表10_2_2-20 施工组织(总价)措施项目清单与
【表10.2.2-20】
施工组织（总价）措施项目清单与计价表
工程名称:室内安装 |  |  | 标段: | 第1页 共1页
序号 | 项目编号 | 项目名称 | 计算基础 | 费率 (%) | 金额 (元) | 备注
1 | 031302001001 | 安全文明施工费 |  |  | 594.39
1.1 |  | 安全文明施工基本费 | 定额人工费+定额机械费 | 5.92 | 594.39
2 | Z03130200801 | 提前竣工增加费 | 定额人工费+定额机械费
3 | 031302004001 | 二次搬运费 | 定额人工费+定额机械费
4 | 031302005001 | 冬雨季施工增加费 | 定额人工费+定额机械费
5 |  | 其他施工组织措施费 | 按相关规定计算
合 计 |  |  |  |  | 594.39

## 4_表10_2_2-21 其他项目清单与计价汇总表
【表10.2.2-21】
其他项目清单与计价汇总表
工程名称:室内安装 |  | 标段: | 第1页 共1页
序号 | 项 目 名 称 | 金额(元) | 备注
1 | 暂列金额 | 2204.42 | 明细详见表10.2.2-22
1.1 | 标化工地增加费 |  | 明细详见表10.2.2-22
1.2 | 优质工程增加费 |  | 明细详见表10.2.2-22
1.3 | 其他暂列金额 | 2204.42 | 明细详见表10.2.2-22
2 | 暂估价
2.1 | 材料（设备）暂估价 |  | 明细详见表10.2.2-23
2.2 | 专业工程暂估价 |  | 明细详见表10.2.2-24
2.3 | 专项技术措施暂估价 |  | 明细详见表10.2.2-25
3 | 计日工 |  | 明细详见表10.2.2-26
4 | 总承包服务费 |  | 明细详见表10.2.2-27
合 计 |  | 2204.42 | -

## 4_表10_2_2-22 暂列金额明细表
【表10.2.2-22】
暂列金额明细表
工程名称:室内安装 |  |  | 标段: | 第1页 共1页
序号 | 项 目 名 称 | 计量单位 | 暂定金额(元) | 备注
1 | 标化工地增加费 | 项
2 | 优质工程增加费 | 项
3 | 其他暂列金额 | 项 | 2204.42 | 估算比例一般不高于5%
3.1 | 其他暂列金额 | 项 | 2204.42
合计 |  |  | 2204.42 | -

## 4_表10_2_2-23 材料（工程设备）暂估单价表
【表10.2.2-23】
材料（工程设备）暂估单价表
单位(专业)工程名称:建筑工程-室内安装 |  |  |  | 标段: |  | 第1页 共1页
序号 | 材料（工程设备）名称、规格、型号 | 计量 单位 | 数量 | 单价 | 合价 | 备注
合计

## 4_表10_2_2-29 主要工日一览表
【表10.2.2-29】
主要工日一览表
工程名称:室内安装 |  |  | 标段: |  | 第1页 共1页
序号 | 工日名称（类别） | 单位 | 数 量 | 单价(元) | 合价（元） | 备注
1 | 二类人工 | 工日 | 73.321 | 149.00 | 10924.83

## 4_表10_2_2-31 主要材料和工程设备一览表
【表10.2.2-31】
主要材料和工程设备一览表
工程名称:室内安装 |  |  |  | 标段: |  | 第1页 共1页
序号 | 名称、规格、型号 | 单位 | 数量 | 单价(元) | 合价（元） | 备注

## 4_表10_2_2-32 主要机械台班一览表
【表10.2.2-32】
主要机械台班一览表
工程名称:室内安装 |  |  |  | 标段: | 第1页 共1页
序号 | 机械名称、规格、型号 | 单位 | 数 量 | 单价(元) | 合价（元） | 备注
1 | 笔记本电脑 | 台班 | 1.600 | 10.41 | 16.66
2 | 对讲机（一对） | 台班 | 7.242 | 4.61 | 33.39
3 | 其他机械费 | 元 | 40.170 | 1.02 | 40.97
4 | 立式钻床25mm | 台班 | 0.242 | 6.26 | 1.51
5 | 试压泵3MPa | 台班 | 0.003 | 19.93 | 0.06
6 | 弧焊机 综合 | 台班 | 0.770 | 66.69 | 51.35

## 5_表10_2_2-13 【含单列】单位(专业)工程招标
【表10.2.2-13】
单位（专业）工程招标控制价费用表
工程名称:建筑工程-室外安装 |  |  | 标段: | 第1页 共1页
序号 | 费用名称 |  | 计算公式 | 金额 (元) | 备注
1 | 分部分项工程费 |  | ∑(分部分项工程量×综合单价） | 59814.79 | 见表10.2.2-16
1.1 | 其中 | 人工费+机械费 | ∑分部分项（定额人工费+定额机械费） | 9338.26
2 | 措施项目费 |  | （2.1+2.2） | 552.82
2.1 | 施工技术措施项目费 |  | ∑(技措项目工程量×综合单价） |  | 见表10.2.2-16
2.1.1 | 其中 | 人工费+机械费 | ∑技措项目（定额人工费+定额机械费）
2.2 | 施工组织措施项目费 |  | (1.1+2.1.1)×5.92% | 552.82 | 见表10.2.2-20
2.2.1 | 其中 | 安全文明施工基本费 | (1.1+2.1.1)×5.92% | 552.82 | 见表10.2.2-20
3 | 其他项目费 |  | （3.1+3.2+3.3+3.4） | 34661.40
3.1 | 暂列金额 |  | 3.1.1+3.1.2+3.1.3 | 4661.40 | 见表10.2.2-21
3.1.1 | 其中 | 标化工地增加费 | 按招标文件规定额度列计 |  | 见表10.2.2-22
3.1.2 |  | 优质工程增加费 | 按招标文件规定额度列计 |  | 见表10.2.2-22
3.1.3 |  | 其他暂列金额 | 按招标文件规定额度列计 | 4661.40 | 见表10.2.2-22
3.2 | 暂估价 |  | 3.2.1+3.2.2+3.2.3 | 30000.00 | 见表10.2.2-21
3.2.1 | 其中 | 材料（工程设备）暂估价 | 按招标文件规定额度列计 (或计入综合单价) |  | 见表10.2.2-23
3.2.2 |  | 专业工程暂估价 | 按招标文件规定额度列计 | 30000.00 | 见表10.2.2-24
3.2.3 |  | 专项技术措施暂估价 | 按招标文件规定额度列计 |  | 见表10.2.2-25
3.3 | 计日工 |  | ∑计日工(暂估数量×综合单价） |  | 见表10.2.2-21
3.4 | 施工总承包服务费 |  | 3.4.1+3.4.2 |  | 见表10.2.2-21
3.4.1 | 其中 | 专业发包工程管理费 | ∑专业发包工程（暂估金额×费率） |  | 见表10.2.2-27
3.4.2 |  | 甲供材料设备管理费 | 甲供材料暂估金额×费率+甲供设备暂估金额×费率 |  | 见表10.2.2-27
4 | 规费 |  | (1.1+2.1.1)×30.63% | 2860.31
5 | 单列费用 |  | 单列费用
6 | 税金 |  | (1+2+3+4+计税不计费+计税不计费不下浮)×9% | 8810.04
7 | 下浮 |  | (1+2+3+4+5+6-不计税不计费不下浮-计税不计费不下浮-暂估材料)×0%
其中 | 甲供费（不计入造价） |  | 甲供材料费+甲供主材费+甲供设备费
招标控制价合计 |  |  | 1+2+3+4+5+6-7 | 106699.36

## 5_表10_2_2-16 分部分项工程清单与计价表
【表10.2.2-16】
分部分项工程清单与计价表
单位(专业)工程名称:建筑工程-室外安装 | [5 empty] | 标段: |  |  | 第1页 共9页
序号 | 项目编码 | 项目名称 | 项目特征 | 计量 单位 | 工程量 | 金 额 (元) |  |  |  |  | 备注
[6 empty] | 综合单价 | 合价 | 其中
[8 empty] | 人工费 | 机械费 | 暂估价
|  | 室外景观灯 |  |  |  |  | 26780.68 | 3916.45 | 244.01
1 | 030404017001 | 配电箱 | 1.名称：配电箱AL 2.规 格：含箱内元器件等附件安装，详见系统图 3.安装方式：明装 | 台 | 1 | 4090.98 | 4090.98 | 178.80
2 | 030404017002 | 配电箱 | 1.名称：防水配电箱 2.规 格：含箱内元器件等附件安装，详见系统图 3.安装方式：明装 | 台 | 1 | 573.20 | 573.20 | 178.80
3 | 030411001006 | 配管 | 1.材质：PE电缆护套管 2.规格：PE25 3.配置形式：砖、混凝土结构明配 | m | 19.00 | 11.72 | 222.68 | 126.92
4 | 030411001007 | 配管 | 1.材质：PE电缆护套管 2.规格：PE25 3.配置形式：埋地敷设 | m | 400.34 | 4.81 | 1925.64 | 804.68
5 | 030411001008 | 配管 | 1.材质：镀锌钢管 2.规格：SC32 3.配置形式：埋地敷设 | m | 10.00 | 24.70 | 247.00 | 52.30
6 | 030408001001 | 电力电缆 | 1.电缆名称：铜芯电力电缆 2.电缆规格：YJV-3x4 3.敷设方式、部位：综合考虑 | m | 385.50 | 13.36 | 5150.28 | 724.74 | 19.28
7 | 030408001002 | 电力电缆 | 1.电缆名称：铜芯电力电缆 2.电缆规格：YJV-3x6 3.敷设方式、部位：综合考虑 | m | 47.82 | 17.94 | 857.89 | 89.90 | 2.39
本页小计 | [6 empty] | 13067.67 | 2156.14 | 21.67
【表10.2.2-16】
分部分项工程清单与计价表
单位(专业)工程名称:建筑工程-室外安装 | [5 empty] | 标段: |  |  | 第2页 共9页
序号 | 项目编码 | 项目名称 | 项目特征 | 计量 单位 | 工程量 | 金 额 (元) |  |  |  |  | 备注
[6 empty] | 综合单价 | 合价 | 其中
[8 empty] | 人工费 | 机械费 | 暂估价
8 | 030408001003 | 电力电缆 | 1.电缆名称：铜芯电力电缆 2.电缆规格：YJV-5x6 3.敷设方式、部位：综合考虑 | m | 10.00 | 29.74 | 297.40 | 18.80 | 0.50
9 | 030408006001 | 电力电缆头 | 1.名 称：铜芯电力电缆头 2.型 号：三芯及以上 3.规 格：10mm2及以内 4.材质、类型：简易干包 5.安装部位：配电箱内 6.电压等级(kV)：1KV | 个 | 9 | 27.80 | 250.20 | 86.13
10 | 030404035004 | 插座 | 1.名 称：室外防水五孔插座 2.规 格：~220V 10A 3.安装方式：室外安装 | 个 | 5 | 30.87 | 154.35 | 43.05
11 | 030411006005 | 接线盒 | 1.名 称：塑料开关插座接线盒 2.规 格：86HS60 3.安装形式：明装 | 个 | 5 | 6.32 | 31.60 | 16.15
12 | 030412007001 | 一般路灯 | 1.路灯名称：庭院灯 2.规 格：36W AC220V 3000k LED 防护等级IP=65 3.灯杆材质、规格：优质铝材加工成形,壁厚3mm 透光罩为优质抗老化乳白PC,壁厚5MM 4.附件配置要求：含螺杆，螺母等附件安装 5.基础形式、砂浆配合比：C25混凝土基础，做法详见图纸 | 套 | 4 | 1543.91 | 6175.64 | 309.68 | 150.32
本页小计 | [6 empty] | 6909.19 | 473.81 | 150.82
【表10.2.2-16】
分部分项工程清单与计价表
单位(专业)工程名称:建筑工程-室外安装 | [5 empty] | 标段: |  |  | 第3页 共9页
序号 | 项目编码 | 项目名称 | 项目特征 | 计量 单位 | 工程量 | 金 额 (元) |  |  |  |  | 备注
[6 empty] | 综合单价 | 合价 | 其中
[8 empty] | 人工费 | 机械费 | 暂估价
13 | 030412007002 | 一般路灯 | 1.路灯名称：草坪灯 2.规 格：10W AC220V 3000k LED 防护等级IP=65 可调角度灯体压铸铝防眩光钢化玻璃灯罩 3.附件配置要求：含M20*100膨胀螺栓等附件安装 4.基础形式、砂浆配合比：C20混凝土基础300*300*400 | 套 | 11 | 233.62 | 2569.82 | 506.00 | 2.97
14 | 030409002001 | 接地母线 | 1.名 称：40*4镀锌扁钢 2.安装部位：埋地敷设 | m | 8.31 | 38.88 | 323.09 | 196.86 | 8.31
15 | 040807003001 | 接地装置调试 | 1.名称：供电系统、接地装置调试 路灯柱接地测试一柱、一独立接地、一测 | 系统 | 4 | 27.70 | 110.80 | 64.36 | 16.36
16 | 040504001001 | 电缆井600*600*1200mm | 1.垫层、基础材质及厚度：C25混凝土垫层100mm 2.砌筑材料品种、规格、强度等级：MU15标准砖120mm 3.勾缝、抹面要求：M5水泥砂浆 4.井盖、井圈材质及规格：200mmC30混凝土井圈，600*600隐形盖板 | 座 | 2 | 1464.27 | 2928.54 | 410.10 | 33.24
17 | 040504001002 | 电缆井提升 | 1..井盖、井圈材质及规格：200mmC30混凝土井圈，600*600隐形盖板 | 座 | 1 | 871.57 | 871.57 | 109.18 | 10.64
|  | 室外监控 |  |  |  |  | 13868.20 | 1233.43 | 17.70
本页小计 | [6 empty] | 6803.82 | 1286.50 | 71.52
【表10.2.2-16】
分部分项工程清单与计价表
单位(专业)工程名称:建筑工程-室外安装 | [5 empty] | 标段: |  |  | 第4页 共9页
序号 | 项目编码 | 项目名称 | 项目特征 | 计量 单位 | 工程量 | 金 额 (元) |  |  |  |  | 备注
[6 empty] | 综合单价 | 合价 | 其中
[8 empty] | 人工费 | 机械费 | 暂估价
18 | 030411001009 | 配管 | 1.材质：PVC塑料电线管 2.规格：PC20 3.配置形式：砖、混凝土结构明配 | m | 3.50 | 10.81 | 37.84 | 22.72
19 | 030411001010 | 配管 | 1.材质：PVC塑料电线管 2.规格：PC20 3.配置形式：埋地敷设 | m | 86.29 | 4.57 | 394.35 | 203.64
20 | 030502005003 | 双绞线缆 | 1.名 称：六类非屏蔽双绞线CAT6/UTP 2.敷设方式：管内穿线 | m | 89.79 | 4.71 | 422.91 | 88.89 | 1.80
21 | 030411004005 | 配线 | 1.名 称：铜芯多股绝缘电线 2.规 格：RVV2*1.0 3.配线部位：管内穿线 | m | 39.62 | 2.59 | 102.62 | 22.98
22 | 030507008001 | 监控摄像设备 | 1.名 称：室外摄像头 2.类 别：1000万像素 | 台 | 1 | 934.71 | 934.71 | 73.76 | 0.70
23 | 030507016001 | 停车场管理设备 | 1.名 称：电动道闸 2.类 别：含补光灯、车牌摄像头、栏杆等附件安装 | 台 | 1 | 11217.44 | 11217.44 | 246.45 | 3.08
24 | 030507017001 | 安全防范分系统调试 | 1.名 称：电视监视系统调试~≤50台 | 系统 | 1 | 536.23 | 536.23 | 410.64 | 4.61
25 | 030507017002 | 安全防范分系统调试 | 1.名 称：停车场管理系统调试~≤2进2出 | 系统 | 1 | 222.10 | 222.10 | 164.35 | 7.51
|  | 室外灌溉水 |  |  |  |  | 15519.71 | 2006.36 | 82.06
本页小计 | [6 empty] | 13868.20 | 1233.43 | 17.70
【表10.2.2-16】
分部分项工程清单与计价表
单位(专业)工程名称:建筑工程-室外安装 | [5 empty] | 标段: |  |  | 第5页 共9页
序号 | 项目编码 | 项目名称 | 项目特征 | 计量 单位 | 工程量 | 金 额 (元) |  |  |  |  | 备注
[6 empty] | 综合单价 | 合价 | 其中
[8 empty] | 人工费 | 机械费 | 暂估价
26 | 031001006008 | 塑料管 | 1.安装部位：室外 2.介质：灌溉水 3.材质、规格：PE塑料给水管 DN15 4.连接形式：热熔 5.压力试验及吹、洗设计要求：详见图纸说明 | m | 82.06 | 7.77 | 637.61 | 269.98 | 3.28
27 | 031001006009 | 塑料管 | 1.安装部位：室外 2.介质：灌溉水 3.材质、规格：PE塑料给水管 DN20 4.连接形式：热熔 5.压力试验及吹、洗设计要求：详见图纸说明 | m | 38.75 | 8.39 | 325.11 | 127.49 | 1.55
28 | 031001006010 | 塑料管 | 1.安装部位：室外 2.介质：灌溉水 3.材质、规格：PE塑料给水管 DN25 4.连接形式：热熔 5.压力试验及吹、洗设计要求：详见图纸说明 | m | 45.85 | 10.05 | 460.79 | 150.85 | 1.83
29 | 031001006011 | 塑料管 | 1.安装部位：室外 2.介质：灌溉水 3.材质、规格：PE塑料给水管 DN32 4.连接形式：热熔 5.压力试验及吹、洗设计要求：详见图纸说明 | m | 28.09 | 13.29 | 373.32 | 92.42 | 1.69
本页小计 | [6 empty] | 1796.83 | 640.74 | 8.35
【表10.2.2-16】
分部分项工程清单与计价表
单位(专业)工程名称:建筑工程-室外安装 | [5 empty] | 标段: |  |  | 第6页 共9页
序号 | 项目编码 | 项目名称 | 项目特征 | 计量 单位 | 工程量 | 金 额 (元) |  |  |  |  | 备注
[6 empty] | 综合单价 | 合价 | 其中
[8 empty] | 人工费 | 机械费 | 暂估价
30 | 031001006012 | 塑料管 | 1.安装部位：室外 2.介质：灌溉水 3.材质、规格：PE塑料给水管 DN40 4.连接形式：热熔 5.压力试验及吹、洗设计要求：详见图纸说明 | m | 41.59 | 18.95 | 788.13 | 145.15 | 3.74
31 | 031001006013 | 塑料管 | 1.安装部位：室外 2.介质：灌溉水 3.材质、规格：PE塑料给水管 DN50 4.连接形式：热熔 5.压力试验及吹、洗设计要求：详见图纸说明 | m | 79.46 | 27.53 | 2187.53 | 277.32 | 8.74
32 | 031001006014 | 塑料管 | 1.安装部位：室外 2.介质：灌溉水 3.材质、规格：PE塑料给水管 DN65 4.连接形式：热熔 5.压力试验及吹、洗设计要求：详见图纸说明 | m | 11.91 | 37.37 | 445.08 | 53.60 | 1.43
33 | 031001006015 | 塑料管 | 1.安装部位：室外 2.介质：灌溉水 3.材质、规格：PE塑料给水管 DN80 4.连接形式：热熔 5.压力试验及吹、洗设计要求：详见图纸说明 | m | 9.91 | 53.71 | 532.27 | 46.48 | 1.49
本页小计 | [6 empty] | 3953.01 | 522.55 | 15.40
【表10.2.2-16】
分部分项工程清单与计价表
单位(专业)工程名称:建筑工程-室外安装 | [5 empty] | 标段: |  |  | 第7页 共9页
序号 | 项目编码 | 项目名称 | 项目特征 | 计量 单位 | 工程量 | 金 额 (元) |  |  |  |  | 备注
[6 empty] | 综合单价 | 合价 | 其中
[8 empty] | 人工费 | 机械费 | 暂估价
34 | 031003001001 | 螺纹阀门 | 1.阀门类型：闸阀 2.阀门材质：铜 3.规格、压力等级：Z15W-16TDN40 4.连接形式：螺纹 | 个 | 1 | 123.27 | 123.27 | 18.48 | 0.60
35 | 031003001002 | 螺纹阀门 | 1.阀门类型：闸阀 2.阀门材质：铜 3.规格、压力等级：Z15W-16TDN50 4.连接形式：螺纹 | 个 | 1 | 186.59 | 186.59 | 18.48 | 0.88
36 | 031003003001 | 焊接法兰阀门 | 1.阀门类型：闸阀 2.阀门材质：铜 3.规格、压力等级：Z45T-10DN65 4.连接形式：法兰 | 个 | 1 | 505.31 | 505.31 | 48.72 | 10.40
37 | 031003001003 | 螺纹阀门 | 1.阀门类型：电磁阀 2.规格、压力等级：DN40 3.连接形式：螺纹 | 个 | 1 | 171.60 | 171.60 | 18.48 | 0.60
38 | 031003001004 | 螺纹阀门 | 1.阀门类型：电磁阀 2.规格、压力等级：DN50 3.连接形式：螺纹 | 个 | 1 | 327.99 | 327.99 | 18.48 | 0.88
39 | 031003003002 | 焊接法兰阀门 | 1.阀门类型：电磁阀 2.规格、压力等级：DN65 3.连接形式：法兰 | 个 | 1 | 533.31 | 533.31 | 48.72 | 10.40
本页小计 | [6 empty] | 1848.07 | 171.36 | 23.76
【表10.2.2-16】
分部分项工程清单与计价表
单位(专业)工程名称:建筑工程-室外安装 | [5 empty] | 标段: |  |  | 第8页 共9页
序号 | 项目编码 | 项目名称 | 项目特征 | 计量 单位 | 工程量 | 金 额 (元) |  |  |  |  | 备注
[6 empty] | 综合单价 | 合价 | 其中
[8 empty] | 人工费 | 机械费 | 暂估价
40 | 031003003003 | 焊接法兰阀门 | 1.阀门类型：Y型过滤器 2.阀门材质：球墨铸铁 3.规格、压力等级：GL41H-16Q(SY4P-16Q)DN80 4.连接形式：法兰 | 个 | 1 | 696.79 | 696.79 | 55.28 | 12.14
41 | 031003001005 | 螺纹阀门 | 1.阀门类型：成套快速取水阀 2.规格、压力等级：DN20，含塑料阀门井筒等附件安装 | 个 | 13 | 145.62 | 1893.06 | 96.85 | 2.47
42 | Z031003019001 | 喷泉设备 | 1.名 称：可调角度地埋式条状喷头 2.规格、压力等级：喷射半径：4.5m；喷射角度：0-360°；喷水量：0.2m3/h | 个 | 28 | 61.43 | 1720.04 | 112.56
43 | Z031003019002 | 喷泉设备 | 1.名 称：可调角度地埋式条状喷头 2.规格、压力等级：喷头喷射范围：1.2×8.5m；喷水量：0.2m3/h | 个 | 18 | 31.13 | 560.34 | 72.36
44 | 031003013001 | 水表 | 1.安装部位(室内外)：室外 2.型号、规格：水表组DN80 3.连接形式：法兰 4.附件配置：含一个闸阀，一个止回阀 | 组 | 1 | 1857.61 | 1857.61 | 179.99 | 15.21
45 | Z031003020001 | 水表箱 | 1.材 质：地埋成套塑料水表箱 2.规 格：600×1000×800 3.安装部位：埋地 | 个 | 1 | 654.41 | 654.41 | 54.98 | 1.61
本页小计 | [6 empty] | 7382.25 | 572.02 | 31.43
【表10.2.2-16】
分部分项工程清单与计价表
单位(专业)工程名称:建筑工程-室外安装 | [5 empty] | 标段: |  |  | 第9页 共9页
序号 | 项目编码 | 项目名称 | 项目特征 | 计量 单位 | 工程量 | 金 额 (元) |  |  |  |  | 备注
[6 empty] | 综合单价 | 合价 | 其中
[8 empty] | 人工费 | 机械费 | 暂估价
46 | Z031003020002 | 水表箱 | 1.材 质：地埋成套塑料水表箱 2.规 格：12寸 3.安装部位：埋地 | 个 | 3 | 179.85 | 539.55 | 99.69 | 3.12
|  | 土方 |  |  |  |  | 3646.20 | 2336.81 | 487.96
47 | 040101002003 | 挖沟槽土方 | 1.名称：人工+机械挖沟槽、基坑土方，深度2米以内 | m3 | 128.75 | 7.68 | 988.80 | 498.26 | 272.95
48 | 040103001005 | 回填方 | 1.名称：人工+机械原土夯实槽、坑 | m3 | 128.75 | 20.64 | 2657.40 | 1838.55 | 215.01
本页小计 | [6 empty] | 4185.75 | 2436.50 | 491.08
合计 | [6 empty] | 59814.79 | 9493.05 | 831.73

## 5_表10_2_2-16 施工技术措施项目清单与计价表
【表10.2.2-16】
施工技术措施项目清单与计价表
单位(专业)工程名称:建筑工程-室外安装 | [5 empty] | 标段: |  |  | 第1页 共1页
序号 | 项目编码 | 项目名称 | 项目特征 | 计量 单位 | 工程量 | 金 额 (元) |  |  |  |  | 备注
[6 empty] | 综合单价 | 合价 | 其中
[8 empty] | 人工费 | 机械费 | 暂估价
|  | [请输入分部名称,电子评标勿删] |  |  | 0
本页小计
合计

## 5_表10_2_2-20 施工组织(总价)措施项目清单与
【表10.2.2-20】
施工组织（总价）措施项目清单与计价表
工程名称:室外安装 |  |  | 标段: | 第1页 共1页
序号 | 项目编号 | 项目名称 | 计算基础 | 费率 (%) | 金额 (元) | 备注
1 | 031302001001 | 安全文明施工费 |  |  | 552.82
1.1 |  | 安全文明施工基本费 | 定额人工费+定额机械费 | 5.92 | 552.82
2 | Z03130200801 | 提前竣工增加费 | 定额人工费+定额机械费
3 | 031302004001 | 二次搬运费 | 定额人工费+定额机械费
4 | 031302005001 | 冬雨季施工增加费 | 定额人工费+定额机械费
5 |  | 其他施工组织措施费 | 按相关规定计算
合 计 |  |  |  |  | 552.82

## 5_表10_2_2-21 其他项目清单与计价汇总表
【表10.2.2-21】
其他项目清单与计价汇总表
工程名称:室外安装 |  | 标段: | 第1页 共1页
序号 | 项 目 名 称 | 金额(元) | 备注
1 | 暂列金额 | 4661.40 | 明细详见表10.2.2-22
1.1 | 标化工地增加费 |  | 明细详见表10.2.2-22
1.2 | 优质工程增加费 |  | 明细详见表10.2.2-22
1.3 | 其他暂列金额 | 4661.40 | 明细详见表10.2.2-22
2 | 暂估价 | 30000.00
2.1 | 材料（设备）暂估价 |  | 明细详见表10.2.2-23
2.2 | 专业工程暂估价 | 30000.00 | 明细详见表10.2.2-24
2.3 | 专项技术措施暂估价 |  | 明细详见表10.2.2-25
3 | 计日工 |  | 明细详见表10.2.2-26
4 | 总承包服务费 |  | 明细详见表10.2.2-27
合 计 |  | 34661.40 | -

## 5_表10_2_2-22 暂列金额明细表
【表10.2.2-22】
暂列金额明细表
工程名称:室外安装 |  |  | 标段: | 第1页 共1页
序号 | 项 目 名 称 | 计量单位 | 暂定金额(元) | 备注
1 | 标化工地增加费 | 项
2 | 优质工程增加费 | 项
3 | 其他暂列金额 | 项 | 4661.40 | 估算比例一般不高于5%
3.1 | 其他暂列金额 | 项 | 4661.40
合计 |  |  | 4661.40 | -

## 5_表10_2_2-23 材料（工程设备）暂估单价表
【表10.2.2-23】
材料（工程设备）暂估单价表
单位(专业)工程名称:建筑工程-室外安装 |  |  |  | 标段: |  | 第1页 共1页
序号 | 材料（工程设备）名称、规格、型号 | 计量 单位 | 数量 | 单价 | 合价 | 备注
合计

## 5_表10_2_2-29 主要工日一览表
【表10.2.2-29】
主要工日一览表
工程名称:室外安装 |  |  | 标段: |  | 第1页 共1页
序号 | 工日名称（类别） | 单位 | 数 量 | 单价(元) | 合价（元） | 备注
1 | 一类人工 | 工日 | 16.936 | 138.00 | 2337.17
2 | 二类人工 | 工日 | 48.033 | 149.00 | 7156.92

## 5_表10_2_2-31 主要材料和工程设备一览表
【表10.2.2-31】
主要材料和工程设备一览表
工程名称:室外安装 |  |  |  | 标段: |  | 第1页 共1页
序号 | 名称、规格、型号 | 单位 | 数量 | 单价(元) | 合价（元） | 备注

## 5_表10_2_2-32 主要机械台班一览表
【表10.2.2-32】
主要机械台班一览表
工程名称:室外安装 |  |  |  | 标段: | 第1页 共2页
序号 | 机械名称、规格、型号 | 单位 | 数 量 | 单价(元) | 合价（元） | 备注
1 | 接地电阻测试仪 DET-3/2 | 台班 | 0.400 | 40.94 | 16.38
2 | 彩色监视器 | 台班 | 0.033 | 4.93 | 0.16
3 | 笔记本电脑 | 台班 | 0.500 | 10.41 | 5.21
4 | 对讲机（一对） | 台班 | 1.991 | 4.61 | 9.18
5 | 其他机械费 | 元 | 19.263 | 1.02 | 19.65
6 | 履带式推土机105kW | 台班 | 0.020 | 983.47 | 19.67
7 | 履带式单斗液压挖掘机1m3 | 台班 | 0.228 | 1108.07 | 252.64
8 | 电动夯实机250N·m | 台班 | 7.192 | 29.99 | 215.69
9 | 汽车式起重机8t | 台班 | 0.138 | 757.92 | 104.59
10 | 载货汽车4t | 台班 | 0.005 | 468.60 | 2.34
11 | 载货汽车5t | 台班 | 0.018 | 484.88 | 8.73
12 | 机动翻斗车1t | 台班 | 0.026 | 228.28 | 5.94
13 | 汽车式高空作业车18m | 台班 | 0.090 | 639.32 | 57.54
14 | 灰浆搅拌机200L | 台班 | 0.039 | 170.09 | 6.63
15 | 钢筋调直机14mm | 台班 | 0.009 | 39.74 | 0.36
16 | 钢筋切断机40mm | 台班 | 0.012 | 46.85 | 0.56
17 | 钢筋弯曲机40mm | 台班 | 0.016 | 27.99 | 0.45
18 | 木工圆锯机500mm | 台班 | 0.005 | 30.08 | 0.15
19 | 木工压刨床单面600mm | 台班 | 0.004 | 34.46 | 0.14
20 | 管子切断套丝机159mm | 台班 | 0.232 | 23.15 | 5.37
21 | 交流弧焊机32kV·A | 台班 | 0.001 | 102.85 | 0.10
22 | 直流弧焊机32kW | 台班 | 0.277 | 106.95 | 29.63
23 | 电焊条烘干箱60×50×75cm3 | 台班 | 0.039 | 18.35 | 0.72
24 | 热熔焊机160mm | 台班 | 0.150 | 18.68 | 2.80
25 | 混凝土振捣器平板式 | 台班 | 0.025 | 13.13 | 0.33
26 | 试压泵3MPa | 台班 | 0.123 | 19.93 | 2.45
27 | 工业用真有效值万用表 | 台班 | 0.500 | 6.16 | 3.08
28 | 数字万用表PS-56 | 台班 | 0.083 | 4.16 | 0.35
29 | 电焊机 （综合） | 台班 | 0.441 | 115.00 | 50.72
30 | 弧焊机 综合 | 台班 | 0.125 | 66.69 | 8.34
【表10.2.2-32】
主要机械台班一览表
工程名称:室外安装 |  |  |  | 标段: | 第2页 共2页
序号 | 机械名称、规格、型号 | 单位 | 数 量 | 单价(元) | 合价（元） | 备注