## 工程量清单计价汇总表
工程量清单计价汇总表
项目及标段名称: | 2022年嵊州市水库整治提升工程—三界镇道场水库_. | 第1页 共1页
序号 | 工程项目名称 | 金额（元）
一 | 建筑工程 | 2507134
二 | 机电设备及安装工程
三 | 金属结构设备及安装工程
四 | 措施项目 | 126000
五 | 其他项目 | 164245
| 合计 | 2797379

## 建筑工程分类分项工程量清单计价表
建筑工程分类分项工程量清单计价表
项目及标段名称: |  | 2022年嵊州市水库整治提升工程—三界镇道场水库_. | [6 empty] | 第1页 共9页
序号 | 项目编码 |  | 项目名称 | 项目主要特征 | 计量 单位 | 工程 数量 | 单价 (元) | 合价 (元) | 主要技术 条款编码 | 备注
1 | (一） |  | 大坝 |  |  |  |  | 1304992
1.1 | 500101002001 |  | 坝面清理 | 1.坝面清理,按实计量；2.运至坝外，运距自行考虑。 | m3 | 883 | 15.16 | 13386
1.2 | 500101002002 |  | 土方开挖 | 1. 土类按实自行考虑；2.运距自行考虑。 | m3 | 878 | 7.39 | 6488
1.3 | 500103001001 |  | 土方填筑 | 1.利用方,不足部分运距自行考虑。 | m3 | 2872 | 18.84 | 54108
1.4 | 500103002001 |  | 粘土料填筑 | 1.粘土料填筑，运距自行考虑 | m3 | 171 | 45.31 | 7748
1.5 | 500105009001 |  | 干砌块石拆除 | 1.干砌块石拆除，拆除方需利用，运距自行考虑。 | m3 | 593 | 14.97 | 8877
1.6 | 500103010001 |  | 抛石（利用拆除方） | 1.抛石（利用拆除方） | m3 | 212.12 | 29.29 | 6213
1.7 | 500103009001 |  | 宕渣垫层 | 1.宕渣垫层,利用方自行考虑 | m3 | 592 | 57.92 | 34289
1.8 | 500105001001 |  | 干砌块石护坡（利用方） | 1.干砌块石护坡，数量按拆除方的20%。 | m3 | 119 | 104.43 | 12427
1.9 | 500105001002 |  | 干砌块石护坡 | 1.干砌块石护坡 | m3 | 858 | 360.32 | 309155
1.10 | 500105001003 |  | 干砌块石挡墙 | 1.干砌块石挡墙 | m3 | 29.08 | 358.82 | 10434
1.11 | 500105003001 |  | C20砼灌砌石坝肩及马道 | 1.C20砼灌砌石坝肩及马道 | m3 | 67.1 | 576.74 | 38699
1.12 | 500103005001 |  | 碎石垫层 | 1.碎石垫层 | m3 | 45.06 | 280.39 | 12634
1.13 | 500103005002 |  | 粒径5～20mm 碎石垫层 | 1.粒径5～20mm 碎石垫层 | m3 | 135.56 | 323.69 | 43879
建筑工程分类分项工程量清单计价表
项目及标段名称: |  | 2022年嵊州市水库整治提升工程—三界镇道场水库_. | [6 empty] | 第2页 共9页
序号 | 项目编码 |  | 项目名称 | 项目主要特征 | 计量 单位 | 工程 数量 | 单价 (元) | 合价 (元) | 主要技术 条款编码 | 备注
1.14 | 500103007001 |  | 粗砂垫层 | 1.粗砂垫层 | m3 | 110.32 | 344.26 | 37979
1.15 | 500103014001 |  | 土工合成材料铺设 | 1.土工布铺设 | m2 | 3346 | 10.4 | 34798
1.16 | 500109001001 |  | C20砼压顶 | 1.C20砼压顶;2.二级配. | m3 | 1.5 | 783.08 | 1175
1.17 | 500109001002 |  | C25F50砼大方脚 | 1.C25F50砼大方脚;2.二级配. | m3 | 35 | 774.3 | 27100
1.18 | 500109001003 |  | C25F50砼路面 | 1.C25F50砼路面;2.二级配. | m3 | 54.19 | 795.69 | 43118
1.19 | 500109001004 |  | C25F50商品砼防浪墙 | 1.C25F50商品砼防浪墙;2.二级配.3.短运距自行考虑。 | m3 | 42.71 | 892.83 | 38133
1.20 | 500109001005 |  | C25砼F50路缘石 | 1.C25砼F50路缘石;2.二级配. | m3 | 22.1 | 774.3 | 17112
1.21 | 500109001006 |  | C20砼垫层 | 1.C20砼垫层;2.二级配. | m3 | 8.5 | 718.57 | 6108
1.22 | 500109001007 |  | C25F50砼排水沟 | 1.C25F50砼排水沟;2.二级配. | m3 | 23.99 | 830 | 19912
1.23 | 500109001008 |  | C25F50砼踏步 | 1.C25F50砼踏步;2.二级配. | m3 | 31.43 | 809.56 | 25444
1.24 | 500109001009 |  | C25F50砼踏步肋条 | 1.C25F50砼踏步肋条;2.二级配. | m3 | 21.23 | 774.3 | 16438
1.25 | 500109001010 |  | C25F50砼基础 | 1.C25F50砼基础;2.二级配. | m3 | 11.29 | 664.43 | 7501
1.26 | 500109008001 |  | 橡胶止水 | 1.橡胶止水 | m | 13.5 | 110.99 | 1498
1.27 | 500111001001 |  | 钢筋加工与安装 | 1.钢筋制安; | t | 2.73 | 7039.12 | 19217
建筑工程分类分项工程量清单计价表
项目及标段名称: |  | 2022年嵊州市水库整治提升工程—三界镇道场水库_. | [6 empty] | 第3页 共9页
序号 | 项目编码 |  | 项目名称 | 项目主要特征 | 计量 单位 | 工程 数量 | 单价 (元) | 合价 (元) | 主要技术 条款编码 | 备注
1.28 | 500109009001 |  | 伸缩缝沥青松木板 | 1.伸缩缝沥青松木板 | m2 | 21.89 | 139.49 | 3053
1.29 | 500114010001 |  | 波形钢护栏Vg-D1-At | 波形钢护栏Vg-D1-At | m | 85 | 200 | 17000
1.30 | 500108010001 |  | 土坝钻孔 | 1.土坝钻孔；2.含检查孔 | m | 577 | 138.37 | 79839
1.31 | 500108010002 |  | 岩基钻孔 | 1.岩基钻孔；2.含检查孔；3.孔深伸入到相对不透水层以下1m，由压水试验按实定。 | m | 352 | 147.4 | 51885
1.32 | 500108010003 |  | 坝体劈裂灌浆 | 1.坝体劈裂灌浆，单孔灌入量自行考虑；2.含灌浆孔及检查孔封孔。 | m | 577 | 224.55 | 129565
1.33 | 500108010004 |  | 岩基帷幕灌浆 | 1.透水率综合考虑；2.含灌浆孔及检查孔封孔。3.孔深伸入到相对不透水层以下1m，由压水试验按实定。 | m | 352 | 456.91 | 160832
1.34 | 500108010005 |  | 压水试验 | 检查孔压水试验 | 试段 | 5 | 1788.63 | 8943
2 | （二） |  | 溢洪道 |  |  |  |  | 219893
2.1 | 500101002003 |  | 土方开挖 | 1. 土类按实自行考虑；2.运距自行考虑。 | m3 | 559 | 8.78 | 4908
2.2 | 500102001001 |  | 石方开挖 | 1.石方开挖；2.岩石级别自行考虑；3.运距自行考虑。 | m3 | 239 | 45.98 | 10989
2.3 | 500103001002 |  | 土方填筑 | 1.利用开挖土石方，运距自行考虑。 | m3 | 273 | 7.21 | 1968
2.4 | 500103002002 |  | 粘土料填筑 | 1.粘土料填筑，运距自行考虑 | m3 | 23.7 | 45.31 | 1074
建筑工程分类分项工程量清单计价表
项目及标段名称: |  | 2022年嵊州市水库整治提升工程—三界镇道场水库_. | [6 empty] | 第4页 共9页
序号 | 项目编码 |  | 项目名称 | 项目主要特征 | 计量 单位 | 工程 数量 | 单价 (元) | 合价 (元) | 主要技术 条款编码 | 备注
2.5 | 500105009002 |  | 浆砌石拆除 | 1.浆砌石拆除 | m3 | 15 | 30.75 | 461
2.6 | 500105009003 |  | 干砌块石拆除 | 1.迎水坡及坝顶干砌块石拆除，拆除方需利用，运距自行考虑。 | m3 | 35 | 14.97 | 524
2.7 | 500105014001 |  | 桥梁拆除 | 1.桥梁拆除 | 项 | 1 | 1000 | 1000
2.8 | 500105003002 |  | M10浆砌石挡墙（利用石方） | 1.M10浆砌石挡墙（（利用石方）） | m3 | 32 | 319.6 | 10227
2.9 | 500105003003 |  | M10浆砌石挡墙 | 1.M10浆砌石挡墙 | m3 | 48 | 562.35 | 26993
2.10 | 500109001011 |  | C25F50砼底板 | 1.C25F50砼底板;2.二级配. | m3 | 48.47 | 695.54 | 33713
2.11 | 500109001012 |  | C25F50砼挡墙 | 1.C25F50砼挡墙;2.二级配. | m3 | 70.01 | 811.42 | 56808
2.12 | 500109001013 |  | C25F50砼基础 | 1.C25F50砼基础;2.二级配. | m3 | 52.61 | 690.82 | 36344
2.13 | 500109001014 |  | C25F50W4砼截渗墙 | 1.C25F50W4砼截渗墙;2.二级配. | m3 | 3.93 | 789.1 | 3101
2.14 | 500109001015 |  | C20砼压顶 | 1.C20砼压顶;2.二级配. | m3 | 5.2 | 783.08 | 4072
2.15 | 500109001016 |  | C25F50砼台阶 | 1.C25F50砼台阶;2.二级配. | m3 | 3.83 | 809.56 | 3101
2.16 | 500109001017 |  | C25F50砼消力池 | 1.C25F50砼消力池;2.二级配. | m3 | 3.87 | 698.7 | 2704
2.17 | 500109001018 |  | C25F50砼消力坎 | 1.C25F50砼消力坎;2.二级配. | m3 | 0.58 | 758.21 | 440
2.18 | 500109001019 |  | C30商品砼台帽 | 1.C30商品砼台帽;2.二级配.3.短驳运距自行考虑。 | m3 | 2.43 | 897.72 | 2181
建筑工程分类分项工程量清单计价表
项目及标段名称: |  | 2022年嵊州市水库整治提升工程—三界镇道场水库_. | [6 empty] | 第5页 共9页
序号 | 项目编码 |  | 项目名称 | 项目主要特征 | 计量 单位 | 工程 数量 | 单价 (元) | 合价 (元) | 主要技术 条款编码 | 备注
2.19 | 500109001020 |  | C30F50商品砼桥板 | 1.C30F50商品砼桥板;2.二级配.3.短驳运距自行考虑。 | m3 | 3.83 | 1066.14 | 4083
2.20 | 500109001021 |  | C30F50商品砼铺装 | 1.C30F50商品砼铺装;2.二级配.3.短驳运距自行考虑。 | m3 | 1.3 | 876.03 | 1139
2.21 | 500109009002 |  | 伸缩缝沥青松木板 | 1.伸缩缝沥青松木板 | m2 | 26.37 | 139.49 | 3678
2.22 | 500114003001 |  | φ75PVC排水管 | 1.φ75PVC排水管,含反滤设施 | m | 43 | 20 | 860
2.23 | 500111001002 |  | 钢筋加工与安装 | 1.钢筋制安; | t | 1.14 | 7039.12 | 8025
2.24 | 500114003002 |  | 镀锌栏杆（按整幅计） | 1.镀锌栏杆（按整幅计） | m | 6 | 250 | 1500
3 | (三） |  | 输水建筑物 |  |  |  |  | 624228
3.1 | 500114010002 |  | 原启闭设施拆除 | 1.原启闭设施拆除 | 项 | 1 | 2000 | 2000
3.2 | 500103002003 |  | 粘土填筑 | 1.粘土填筑，运距自行考虑 | m3 | 4 | 45.31 | 181
3.3 | 500109001022 |  | C25砼封堵 | 1.C25砼封堵；2.二级配. | m3 | 3.02 | 843.53 | 2547
3.4 | 500109013001 |  | 原涵管1:2水泥砂浆灌浆封堵 | 1.原涵管1:2水泥砂浆灌浆封堵 | m3 | 16.96 | 709.8 | 12038
3.5 | 500101002004 |  | 土方开挖 | 1. 土类按实自行考虑,含清基土方,；2.运距自行考虑。 | m3 | 38 | 10.11 | 384
3.6 | 500102001002 |  | 石方开挖 | 1.石方开挖；2.岩石级别自行考虑；3.运距自行考虑。 | m3 | 150 | 45.98 | 6897
建筑工程分类分项工程量清单计价表
项目及标段名称: |  | 2022年嵊州市水库整治提升工程—三界镇道场水库_. | [6 empty] | 第6页 共9页
序号 | 项目编码 |  | 项目名称 | 项目主要特征 | 计量 单位 | 工程 数量 | 单价 (元) | 合价 (元) | 主要技术 条款编码 | 备注
3.7 | 500103001003 |  | 土方填筑 | 1.利用开挖土石方，运距自行考虑。 | m3 | 16 | 7.21 | 115
3.8 | 500105003004 |  | M10浆砌块石基础找平 | 1.M10浆砌块石基础找平(石方利用率自行考虑） | m3 | 23.48 | 410.75 | 9644
3.9 | 500109001023 |  | C20F50砼挡墙 | 1.C20F50砼挡墙；2.二级配. | m3 | 3.06 | 808.11 | 2473
3.10 | 500109001024 |  | C25F50砼阀门井底板 | 1.C25F50砼阀门井底板;2.二级配. | m3 | 1.34 | 690.82 | 926
3.11 | 500109001025 |  | C25砼圈梁 | 1.C25砼圈梁;2.二级配. | m3 | 0.33 | 1242.77 | 410
3.12 | 500103005003 |  | 碎石垫层（平面） | 1.碎石垫层（平面） | m3 | 0.53 | 279.16 | 148
3.13 | 500111001003 |  | 钢筋加工与安装 | 1.钢筋制安; | t | 0.2 | 7039.12 | 1408
3.14 | 500105006001 |  | M10水泥砂浆砖砌阀门井 | 1.M10水泥砂浆砖砌阀门井 | m3 | 2.56 | 632.42 | 1619
3.15 | 500105010001 |  | 砌体砂浆抹面 | 1.井内外壁用1:2水泥砂浆粉刷厚20 | m2 | 11.15 | 23.39 | 261
3.16 | 500109001026 |  | C20F50砼基础 | 1.C20F50砼基础厚250;2.二级配. | m3 | 3.91 | 751.9 | 2940
3.17 | 500109001027 |  | C25F50砼踏步 | 1.C25F50砼踏步;2.二级配. | m3 | 5.52 | 809.56 | 4469
3.18 | 500109001028 |  | C25F50W6砼启闭机进口 | 1.C25F50W6砼启闭机进口；2.二级配. | m3 | 13.05 | 811.42 | 10589
3.19 | 500109001029 |  | C25F50砼启闭机墩台 | 1.C25F50砼启闭机墩台；2.二级配. | m3 | 0.88 | 853.79 | 751
3.20 | 500109001030 |  | C25F50砼路面 | 1.C25F50砼路面;2.二级配. | m3 | 3.6 | 795.69 | 2864
建筑工程分类分项工程量清单计价表
项目及标段名称: |  | 2022年嵊州市水库整治提升工程—三界镇道场水库_. | [6 empty] | 第7页 共9页
序号 | 项目编码 |  | 项目名称 | 项目主要特征 | 计量 单位 | 工程 数量 | 单价 (元) | 合价 (元) | 主要技术 条款编码 | 备注
3.21 | 500109001031 |  | C20砼外包 | 1.C20砼外包;2.二级配. | m3 | 28.06 | 840.22 | 23577
3.22 | 500114003003 |  | 水平定向钻牵引管道 | 1.D500定向钻孔，内套φ400PE 100级给水管（1.25MPa);2.非开挖铺管与PE管间砂浆封堵。 | m | 75 | 4921.79 | 369134
3.23 | 500114003004 |  | φ400PE 100级给水管（1.25MPa)明管及铺设 | φ400PE 100级给水管（1.25MPa)明管及铺设,含经坝引水管。 | m | 82 | 805.83 | 66078
3.24 | 500108010006 |  | 固结灌浆钻孔 | 1.固结灌浆钻孔；2.岩石级别自行考虑。 | m | 25.5 | 18.57 | 474
3.25 | 500108010007 |  | 固结灌浆 | 1.固结灌浆；2.透水率自行考虑。 | m | 25.5 | 241.49 | 6158
3.26 | 500114010003 |  | 启闭机房及管理房 | 1.启闭机房及管理房，含室内水电及必要的家俱等。 | m2 | 26.46 | 2500 | 66150
3.27 | 500114010004 |  | 启闭设施 | 1.5T螺杆启闭机、MXY-400镶铜铸铁闸门、φ60启闭机斜拉杆、铸铁抱箍 | 项 | 1 | 18000 | 18000
3.28 | 500114010005 |  | 进水口拦污栅 | 1.进水口拦污栅 | 扇 | 1 | 1000 | 1000
3.29 | 500114010006 |  | Φ100软管 | Φ100软管 | m | 15 | 70 | 1050
3.30 | 500114010007 |  | 螺旋焊钢管DN100 | 螺旋焊钢管DN100 | m | 1.5 | 120 | 180
3.31 | 500114010008 |  | φ800浮球等取水装置 | φ800浮球等取水装置，按设计要求。 | 只 | 3 | 800 | 2400
3.32 | 500114010009 |  | φ100PVC通气管 | φ100PVC通气管 | m | 31.3 | 18 | 563
3.33 | 500114010010 |  | 活络结 | 活络结 | 只 | 1 | 150 | 150
建筑工程分类分项工程量清单计价表
项目及标段名称: |  | 2022年嵊州市水库整治提升工程—三界镇道场水库_. | [6 empty] | 第8页 共9页
序号 | 项目编码 |  | 项目名称 | 项目主要特征 | 计量 单位 | 工程 数量 | 单价 (元) | 合价 (元) | 主要技术 条款编码 | 备注
3.34 | 500114010011 |  | DN350蝶阀及安装 | DN350蝶阀D371X-16Q，含配件等。 | 只 | 2 | 2400 | 4800
3.35 | 500109013002 |  | 球墨铸铁井盖及安装 | 1.球墨铸铁井盖及安装1m*0.5m,共2块。 | 块 | 2 | 750 | 1500
3.36 | 500111003001 |  | 锚筋制作与埋设 | 1.φ22锚筋单根长1.8m；2.钻孔、锚筋制作及埋设。 | 根 | 4 | 87.05 | 348
4 | （四） |  | 上坝道路 |  |  |  |  | 297491
4.1 | 500101002005 |  | 土方开挖 | 1. 土类按实自行考虑,含清基土方,；2.运距自行考虑。 | m3 | 325 | 3.48 | 1131
4.2 | 500103001004 |  | 土方填筑 | 1.利用开挖土方，运距自行考虑。 | m3 | 85 | 7.21 | 613
4.3 | 500105003005 |  | M10浆砌块石挡墙 | 1.M10浆砌块石挡墙 | m3 | 38.9 | 562.35 | 21875
4.4 | 500114003005 |  | φ75PVC排水管 | 1.φ75PVC排水管,含反滤设施 | m | 12.8 | 20 | 256
4.5 | 500103005004 |  | 碎石路面 | 1.碎石路面 | m3 | 168.7 | 237.04 | 39989
4.6 | 500109001032 |  | C25F50砼路面 | 1.C25F50砼路面;2.二级配. | m3 | 160.13 | 795.69 | 127414
4.7 | 500109001033 |  | C25F50砼排水沟 | 1.C25F50砼排水沟;2.二级配. | m3 | 86.35 | 830 | 71670
4.8 | 500114010012 |  | 波形钢护栏Vg-D1-At | 波形钢护栏Vg-D1-At | m | 170 | 200 | 34000
4.9 | 500109009003 |  | 伸缩缝沥青松木板 | 1.伸缩缝沥青松木板 | m2 | 3.89 | 139.49 | 543
5 | （五） |  | 其它 |  |  |  |  | 60530
建筑工程分类分项工程量清单计价表
项目及标段名称: |  | 2022年嵊州市水库整治提升工程—三界镇道场水库_. | [6 empty] | 第9页 共9页
序号 | 项目编码 |  | 项目名称 | 项目主要特征 | 计量 单位 | 工程 数量 | 单价 (元) | 合价 (元) | 主要技术 条款编码 | 备注
5.1 | 500101002006 |  | 水库清淤 | 1. 水库清淤按设计要求；2.运距自行考虑。 | m3 | 500 | 22.48 | 11240
5.2 | 500114010013 |  | 白蚁防治 | ，白蚁防治，包括挖孔捉蚁放药等 | 项 | 1 | 15000 | 15000
5.3 | 500114010014 |  | 观测标点 | 包括土建、预埋设备及安装等 | 个 | 2 | 600 | 1200
5.4 | 500114010015 |  | 工作基点 | 包括土建、预埋设备及安装等 | 个 | 2 | 2000 | 4000
5.5 | 500114010016 |  | 校核基点 | 包括土建、预埋设备及安装等 | 个 | 2 | 2000 | 4000
5.6 | 500114010017 |  | 水位标尺 | 包括土建、预埋设备及安装等 | 根 | 17 | 200 | 3400
5.7 | 500114010018 |  | 三角量水堰 | 1.Q235钢板厚15mm，镀锌 | 项 | 1 | 500 | 500
5.8 | 500114010019 |  | 工程简介牌、公示牌、公告牌、责任牌 | 包括土建、预埋设备及安装等 | 块 | 4 | 1000 | 4000
5.9 | 500114010020 |  | 界桩 | 包括土建、预埋设备及安装等 | 个 | 4 | 100 | 400
5.10 | 500114010021 |  | 警示牌 | 包括土建、预埋设备及安装等 | 块 | 2 | 600 | 1200
5.11 | 500114010022 |  | 指示牌 | 包括土建、预埋设备及安装等 | 块 | 12 | 200 | 2400
5.12 | 500114010023 |  | 测压管 | 测压管，平均长14.2m | 根 | 3 | 4396.61 | 13190
|  |  | 合计 |  |  |  |  | 2507134

## 措施项目清单计价表
措施项目清单计价表
项目及标段名称: |  | 2022年嵊州市水库整治提升工程—三界镇道场水库_. | [5 empty] | 第1页 共1页
序号 | 项目编码 |  | 项目名称 | 项目主要特征 | 计量 单位 | 工程 数量 | 单价 (元) | 合价 (元) | 主要技术 条款编码 | 备注
1 |  |  | 导流工程 |  |  |  |  | 30000
1.1 | 500114011001 |  | 施工围堰 | 围堰型式自行考虑 | 项 | 1 | 15000 | 15000
1.2 | 500114011002 |  | 施工导流 | 排水方式自行考虑 | 项 | 1 | 15000 | 15000
2 |  |  | 施工交通工程 |  |  |  |  | 15000
2.1 | 500114011003 |  | 施工道路 | 自行考虑 | 项 | 1 | 15000 | 15000
3 |  |  | 施工供电工程 |  |  |  |  | 25000
3.1 | 500114011004 |  | 施工用电 | 场内用电。 | 项 | 1 | 25000 | 25000
4 |  |  | 施工房屋建筑工程 |  |  |  |  | 36000
4.1 | 500114011005 |  | 办公用房 | 自行考虑 | m2 | 50 | 400 | 20000
4.2 | 500114011006 |  | 施工仓库 | 自行考虑 | m2 | 80 | 200 | 16000
5 |  |  | 其他施工临时工程 |  |  |  |  | 20000
5.1 | 500114011007 |  | 其他临时建筑工程 |  | 项 | 1 | 20000 | 20000
|  |  | 合计 |  |  |  |  | 126000

## 其他项目清单计价表
其他项目清单计价表
项目及标段名称: |  | 2022年嵊州市水库整治提升工程—三界镇道场水库_. |  |  | 第1页 共1页
序号 | 项目名称 |  | 计量单位 | 金额(元) | 备注
1 | 安全文明施工费 |  | 元 | 42130
2 | 保险费 |  | 元 | 22115
2.1 | 工程一切险 |  | 元 | 11849
2.2 | 第三者责任险 |  | 元 | 5000 | 按保额100万元计
2.3 | 农民工工伤保险 |  | 元 | 5266
3 | 预留金 |  | 元 | 100000
| 合计 |  |  | 164245

## 工程量清单单价组合表
工程量清单单价组合表
项目及标段名称: |  | 2022年嵊州市水库整治提升工程—三界镇道场水库_. |  |  |  | 第1页 共5页
序号 | 清单编号 |  | 项目名称 | 计量 单位 | 单价 (元) | 单价组合
一 |  |  | 建筑工程
1 | (一） |  | 大坝
1.1 | 500101002001 |  | 坝面清理 | m3 | 15.16 | (1)
1.2 | 500101002002 |  | 土方开挖 | m3 | 7.39 | (2)*0.6+(3)*0.4
1.3 | 500103001001 |  | 土方填筑 | m3 | 18.84 | (4)+(5)*0.8775
1.4 | 500103002001 |  | 粘土料填筑 | m3 | 45.31 | (6)+(7)*1.17+8*1.17
1.5 | 500105009001 |  | 干砌块石拆除 | m3 | 14.97 | (8)
1.6 | 500103010001 |  | 抛石（利用拆除方） | m3 | 29.29 | (9)
1.7 | 500103009001 |  | 宕渣垫层 | m3 | 57.92 | (10)*0.8+(11)*0.2
1.8 | 500105001001 |  | 干砌块石护坡（利用方） | m3 | 104.43 | (12)
1.9 | 500105001002 |  | 干砌块石护坡 | m3 | 360.32 | (13)
1.10 | 500105001003 |  | 干砌块石挡墙 | m3 | 358.82 | (14)
1.11 | 500105003001 |  | C20砼灌砌石坝肩及马道 | m3 | 576.74 | (15)
1.12 | 500103005001 |  | 碎石垫层 | m3 | 280.39 | (16)*0.8+(17)*0.2
1.13 | 500103005002 |  | 粒径5～20mm 碎石垫层 | m3 | 323.69 | (18)
1.14 | 500103007001 |  | 粗砂垫层 | m3 | 344.26 | (19)
1.15 | 500103014001 |  | 土工合成材料铺设 | m2 | 10.4 | (20)*0.5+(21)*0.5
1.16 | 500109001001 |  | C20砼压顶 | m3 | 783.08 | (22)
1.17 | 500109001002 |  | C25F50砼大方脚 | m3 | 774.3 | (23)
1.18 | 500109001003 |  | C25F50砼路面 | m3 | 795.69 | (24)
1.19 | 500109001004 |  | C25F50商品砼防浪墙 | m3 | 892.83 | (25)+(26)
1.20 | 500109001005 |  | C25砼F50路缘石 | m3 | 774.3 | (23)
1.21 | 500109001006 |  | C20砼垫层 | m3 | 718.57 | (27)
1.22 | 500109001007 |  | C25F50砼排水沟 | m3 | 830 | (28)
1.23 | 500109001008 |  | C25F50砼踏步 | m3 | 809.56 | (29)
1.24 | 500109001009 |  | C25F50砼踏步肋条 | m3 | 774.3 | (23)
1.25 | 500109001010 |  | C25F50砼基础 | m3 | 664.43 | (30)
1.26 | 500109008001 |  | 橡胶止水 | m | 110.99 | (31)
1.27 | 500111001001 |  | 钢筋加工与安装 | t | 7039.12 | (32)
工程量清单单价组合表
项目及标段名称: |  | 2022年嵊州市水库整治提升工程—三界镇道场水库_. |  |  |  | 第2页 共5页
序号 | 清单编号 |  | 项目名称 | 计量 单位 | 单价 (元) | 单价组合
1.28 | 500109009001 |  | 伸缩缝沥青松木板 | m2 | 139.49 | (33)
1.29 | 500114010001 |  | 波形钢护栏Vg-D1-At | m | 200 | 200
1.30 | 500108010001 |  | 土坝钻孔 | m | 138.37 | (34)
1.31 | 500108010002 |  | 岩基钻孔 | m | 147.4 | (35)
1.32 | 500108010003 |  | 坝体劈裂灌浆 | m | 224.55 | (36)
1.33 | 500108010004 |  | 岩基帷幕灌浆 | m | 456.91 | (37)*0.67+(38)*0.33
1.34 | 500108010005 |  | 压水试验 | 试段 | 1788.63 | (39)
2 | （二） |  | 溢洪道
2.1 | 500101002003 |  | 土方开挖 | m3 | 8.78 | (2)+(3)*0.4
2.2 | 500102001001 |  | 石方开挖 | m3 | 45.98 | (40)+(41)
2.3 | 500103001002 |  | 土方填筑 | m3 | 7.21 | (4)
2.4 | 500103002002 |  | 粘土料填筑 | m3 | 45.31 | (6)+(7)*1.17+8*1.17
2.5 | 500105009002 |  | 浆砌石拆除 | m3 | 30.75 | (42)
2.6 | 500105009003 |  | 干砌块石拆除 | m3 | 14.97 | (8)
2.7 | 500105014001 |  | 桥梁拆除 | 项 | 1000 | 1000
2.8 | 500105003002 |  | M10浆砌石挡墙（利用石方） | m3 | 319.6 | (43)
2.9 | 500105003003 |  | M10浆砌石挡墙 | m3 | 562.35 | (44)
2.10 | 500109001011 |  | C25F50砼底板 | m3 | 695.54 | (45)
2.11 | 500109001012 |  | C25F50砼挡墙 | m3 | 811.42 | (46)
2.12 | 500109001013 |  | C25F50砼基础 | m3 | 690.82 | (47)
2.13 | 500109001014 |  | C25F50W4砼截渗墙 | m3 | 789.1 | (48)
2.14 | 500109001015 |  | C20砼压顶 | m3 | 783.08 | (49)
2.15 | 500109001016 |  | C25F50砼台阶 | m3 | 809.56 | (50)
2.16 | 500109001017 |  | C25F50砼消力池 | m3 | 698.7 | (51)
2.17 | 500109001018 |  | C25F50砼消力坎 | m3 | 758.21 | (52)
2.18 | 500109001019 |  | C30商品砼台帽 | m3 | 897.72 | (53)+(26)
2.19 | 500109001020 |  | C30F50商品砼桥板 | m3 | 1066.14 | (54)+(26)
2.20 | 500109001021 |  | C30F50商品砼铺装 | m3 | 876.03 | (55)+(26)
2.21 | 500109009002 |  | 伸缩缝沥青松木板 | m2 | 139.49 | (33)
工程量清单单价组合表
项目及标段名称: |  | 2022年嵊州市水库整治提升工程—三界镇道场水库_. |  |  |  | 第3页 共5页
序号 | 清单编号 |  | 项目名称 | 计量 单位 | 单价 (元) | 单价组合
2.22 | 500114003001 |  | φ75PVC排水管 | m | 20 | 20
2.23 | 500111001002 |  | 钢筋加工与安装 | t | 7039.12 | (32)
2.24 | 500114003002 |  | 镀锌栏杆（按整幅计） | m | 250 | 250
3 | (三） |  | 输水建筑物
3.1 | 500114010002 |  | 原启闭设施拆除 | 项 | 2000 | 2000
3.2 | 500103002003 |  | 粘土填筑 | m3 | 45.31 | (6)+(7)*1.17+8*1.17
3.3 | 500109001022 |  | C25砼封堵 | m3 | 843.53 | (56)
3.4 | 500109013001 |  | 原涵管1:2水泥砂浆灌浆封堵 | m3 | 709.8 | (57)
3.5 | 500101002004 |  | 土方开挖 | m3 | 10.11 | (2)+(3)*0.5
3.6 | 500102001002 |  | 石方开挖 | m3 | 45.98 | (40)+(41)
3.7 | 500103001003 |  | 土方填筑 | m3 | 7.21 | (4)
3.8 | 500105003004 |  | M10浆砌块石基础找平 | m3 | 410.75 | (58)
3.9 | 500109001023 |  | C20F50砼挡墙 | m3 | 808.11 | (59)
3.10 | 500109001024 |  | C25F50砼阀门井底板 | m3 | 690.82 | (60)
3.11 | 500109001025 |  | C25砼圈梁 | m3 | 1242.77 | (61)
3.12 | 500103005003 |  | 碎石垫层（平面） | m3 | 279.16 | (16)
3.13 | 500111001003 |  | 钢筋加工与安装 | t | 7039.12 | (32)
3.14 | 500105006001 |  | M10水泥砂浆砖砌阀门井 | m3 | 632.42 | (62)
3.15 | 500105010001 |  | 砌体砂浆抹面 | m2 | 23.39 | (63)
3.16 | 500109001026 |  | C20F50砼基础 | m3 | 751.9 | (64)
3.17 | 500109001027 |  | C25F50砼踏步 | m3 | 809.56 | (29)
3.18 | 500109001028 |  | C25F50W6砼启闭机进口 | m3 | 811.42 | (46)
3.19 | 500109001029 |  | C25F50砼启闭机墩台 | m3 | 853.79 | (65)
3.20 | 500109001030 |  | C25F50砼路面 | m3 | 795.69 | (24)
3.21 | 500109001031 |  | C20砼外包 | m3 | 840.22 | (66)
3.22 | 500114003003 |  | 水平定向钻牵引管道 | m | 4921.79 | (67)+(68)*0.0706666666666667
3.23 | 500114003004 |  | φ400PE 100级给水管（1.25MPa)明管及铺设 | m | 805.83 | (69)
3.24 | 500108010006 |  | 固结灌浆钻孔 | m | 18.57 | (70)
3.25 | 500108010007 |  | 固结灌浆 | m | 241.49 | (71)
工程量清单单价组合表
项目及标段名称: |  | 2022年嵊州市水库整治提升工程—三界镇道场水库_. |  |  |  | 第4页 共5页
序号 | 清单编号 |  | 项目名称 | 计量 单位 | 单价 (元) | 单价组合
3.26 | 500114010003 |  | 启闭机房及管理房 | m2 | 2500 | 2500
3.27 | 500114010004 |  | 启闭设施 | 项 | 18000 | 18000
3.28 | 500114010005 |  | 进水口拦污栅 | 扇 | 1000 | 1000
3.29 | 500114010006 |  | Φ100软管 | m | 70 | 70
3.30 | 500114010007 |  | 螺旋焊钢管DN100 | m | 120 | 120
3.31 | 500114010008 |  | φ800浮球等取水装置 | 只 | 800 | 800
3.32 | 500114010009 |  | φ100PVC通气管 | m | 18 | 18
3.33 | 500114010010 |  | 活络结 | 只 | 150 | 150
3.34 | 500114010011 |  | DN350蝶阀及安装 | 只 | 2400 | 2400
3.35 | 500109013002 |  | 球墨铸铁井盖及安装 | 块 | 750 | 750
3.36 | 500111003001 |  | 锚筋制作与埋设 | 根 | 87.05 | (72)*1.8+(73)
4 | （四） |  | 上坝道路
4.1 | 500101002005 |  | 土方开挖 | m3 | 3.48 | (2)
4.2 | 500103001004 |  | 土方填筑 | m3 | 7.21 | (4)
4.3 | 500105003005 |  | M10浆砌块石挡墙 | m3 | 562.35 | (44)
4.4 | 500114003005 |  | φ75PVC排水管 | m | 20 | 20
4.5 | 500103005004 |  | 碎石路面 | m3 | 237.04 | (74)
4.6 | 500109001032 |  | C25F50砼路面 | m3 | 795.69 | (24)
4.7 | 500109001033 |  | C25F50砼排水沟 | m3 | 830 | (28)
4.8 | 500114010012 |  | 波形钢护栏Vg-D1-At | m | 200 | 200
4.9 | 500109009003 |  | 伸缩缝沥青松木板 | m2 | 139.49 | (33)
5 | （五） |  | 其它
5.1 | 500101002006 |  | 水库清淤 | m3 | 22.48 | (2)+(7)
5.2 | 500114010013 |  | 白蚁防治 | 项 | 15000 | 15000
5.3 | 500114010014 |  | 观测标点 | 个 | 600 | 600
5.4 | 500114010015 |  | 工作基点 | 个 | 2000 | 2000
5.5 | 500114010016 |  | 校核基点 | 个 | 2000 | 2000
5.6 | 500114010017 |  | 水位标尺 | 根 | 200 | 200
5.7 | 500114010018 |  | 三角量水堰 | 项 | 500 | 500
5.8 | 500114010019 |  | 工程简介牌、公示牌、公告牌、责任牌 | 块 | 1000 | 1000
工程量清单单价组合表
项目及标段名称: |  | 2022年嵊州市水库整治提升工程—三界镇道场水库_. |  |  |  | 第5页 共5页
序号 | 清单编号 |  | 项目名称 | 计量 单位 | 单价 (元) | 单价组合
5.9 | 500114010020 |  | 界桩 | 个 | 100 | 100
5.10 | 500114010021 |  | 警示牌 | 块 | 600 | 600
5.11 | 500114010022 |  | 指示牌 | 块 | 200 | 200
5.12 | 500114010023 |  | 测压管 | 根 | 4396.61 | (75)*14.2+(34)*11.2+(76)*3+150
二 |  |  | 机电设备及安装工程
三 |  |  | 金属结构设备及安装工程
四 |  |  | 措施项目
1 |  |  | 导流工程
1.1 | 500114011001 |  | 施工围堰 | 项 | 15000 | 15000
1.2 | 500114011002 |  | 施工导流 | 项 | 15000 | 15000
2 |  |  | 施工交通工程
2.1 | 500114011003 |  | 施工道路 | 项 | 15000 | 15000
3 |  |  | 施工供电工程
3.1 | 500114011004 |  | 施工用电 | 项 | 25000 | 25000
4 |  |  | 施工房屋建筑工程
4.1 | 500114011005 |  | 办公用房 | m2 | 400 | 400
4.2 | 500114011006 |  | 施工仓库 | m2 | 200 | 200
5 |  |  | 其他施工临时工程
5.1 | 500114011007 |  | 其他临时建筑工程 | 项 | 20000 | 20000

## 混凝土(砂浆)配合比材料费表
混凝土(砂浆)配合比材料费表
项目及标段名称: |  | 2022年嵊州市水库整治提升工程—三界镇道场水库_. | [9 empty] | 第1页 共1页
序 号 | 混凝土 (砂浆) 强度等级 | 水泥 强度 等级 | 级配 | 水灰比 | 每m3砼材料预算量 | [5 empty] | 单价 (元/m3) | 补差 (元/m3) | 备注
[5 empty] | 水泥(kg) | 砂(m3) | 石(m3) | 水(m3) | 外加剂 (kg) | 掺合料 (kg)
[5 empty] | 42.5:0.3; | 60 | 60 | 0.78
[5 empty] | 42.5:0.178; | 210 | 141.6
1 | C20 | 42.5 | 2 | 0.62 | 284.55 | 0.57 | 0.73 | 0.17 |  |  | 163.42 | 273.32 | [采用人工砂]
2 | C25 | 42.5 | 1 | 0.55 | 343 | 0.56 | 0.67 | 0.19 |  |  | 176.84 | 273.53
3 | C25 | 42.5 | 2 | 0.55 | 306 | 0.5 | 0.78 | 0.17 |  |  | 168.73 | 269.91
4 | M10 | 42.5 |  |  | 256.2 | 1.13 |  | 0.3 |  |  | 145.14 | 283.79 | [采用人工砂]
5 | M7.5 | 42.5 |  |  | 225 | 1.07 |  | 0.28 |  |  | 131.92 | 264.75

## 主要材料预算价格汇总表
主要材料预算价格汇总表
项目及标段名称: |  | 2022年嵊州市水库整治提升工程—三界镇道场水库_. |  |  |  |  | 第1页 共1页
序号 | 材料名称 |  | 型号规格 | 计量单位 | 预算价(元) | 材料补差 | 备注
1 | 人工 |  |  | 工日 | 128
2 | 水泥 |  |  | t | 478 | 178
3 | 钢筋 |  | 综合 | t | 4461 | 1461
4 | 型钢 |  | 综合 | kg | 4.4 | 1.4
5 | 钢模板 |  |  | kg | 5.31
6 | 卡扣件 |  |  | kg | 5.31
7 | 铁件 |  |  | kg | 6.37 | 3.37
8 | 板枋材 |  |  | m3 | 1681
9 | 炸药 |  |  | kg | 13.58 | 7.58
10 | 柴油 |  |  | kg | 8.9 | 5.9
11 | 汽油 |  |  | kg | 10.67 | 4.07
12 | 黏土 |  |  | m3 | 35
13 | 砂 |  | 净砂 | m3 | 270 | 210
14 | 碎石 |  | 骨料 | m3 | 201.6 | 141.6
15 | 块石 |  |  | m3 | 181.9 | 121.9
16 | 电焊条 |  |  | kg | 6.81
17 | 电 |  |  | kWh | 0.88
18 | 风 |  |  | m3 | 0.15
19 | 水 |  |  | m3 | 0.78
20 | 推土机 功率74kW |  |  | 台班 | 851.02 | 306.8
21 | 自行式平地机 功率44kW |  |  | 台班 | 742.78 | 277.3

## 施工机械台班费汇总表
施工机械台班费汇总表
项目及标段名称: |  | 2022年嵊州市水库整治提升工程—三界镇道场水库_. | [11 empty] | 第1页 共3页
序 号 | 机械 名称 |  | 型号 规格 | 一 类 费 用 | 二类费用 | [8 empty] | 合计 | 补差
[5 empty] | 人工 (工日) | 汽油 (kg) | 柴油 (kg) | 电 (度) | 风 (m3) | 水 (t) | 煤 (kg) | 木柴 (kg) | 小计
[5 empty] | 128 | 10.67 | 3 | 0.88 | 0.15 | 0.78 |  | 435
1010 | 单斗挖掘机 液压 斗容1m3 |  |  | 390.93 | 192 |  | 189 | [5 empty] | 381 | 771.93 | 371.7
1021 | 装载机 斗容1m3 |  |  | 80.47 | 128 |  | 159 | [5 empty] | 287 | 367.47 | 312.7
1029 | 推土机 功率59kW |  |  | 110.95 | 192 |  | 123 | [5 empty] | 315 | 425.95 | 241.9
1030 | 推土机 功率74kW |  |  | 196.22 | 192 |  | 156 | [5 empty] | 348 | 544.22 | 306.8
1046 | 拖拉机 履带式 功率74kW |  |  | 80.99 | 192 |  | 162 | [5 empty] | 354 | 434.99 | 318.6
1057 | 自行式平地机 功率44kW |  |  | 132.48 | 192 |  | 141 | [5 empty] | 333 | 465.48 | 277.3
1060 | 轮胎碾 重量9~16t |  |  | 86.45 | [9 empty] | 86.45
1080 | 蛙式夯实机 功率2.8kW |  |  | 6.09 | 128 |  |  | 13.2 |  |  |  |  | 141.2 | 147.29
1081 | 风钻 手持式 |  |  | 9.57 |  |  |  |  | 113.4 | 1.01 |  |  | 114.42 | 123.99
1108 | 双胶轮车 |  |  | 3.77 | [9 empty] | 3.77
1125 | 水平定向钻机 ST-35型 |  |  | 779.82 |  |  | 660 | [5 empty] | 660 | 1439.82 | 1298
2002 | 地质钻机 油压式、手把式150型 |  |  | 67.51 | 217.6 |  |  | 50.16 |  |  |  |  | 267.76 | 335.27
2013 | 灌浆泵 中低压 泥浆 |  |  | 39.23 | 192 |  |  | 61.6 |  |  |  |  | 253.6 | 292.83
2014 | 灌浆泵 中低压 砂浆 |  |  | 49.08 | 192 |  |  | 48.4 |  |  |  |  | 240.4 | 289.48
2016 | 泥浆搅拌机 |  |  | 49.33 | 102.4 |  |  | 58.96 |  |  |  |  | 161.36 | 210.69
施工机械台班费汇总表
项目及标段名称: |  | 2022年嵊州市水库整治提升工程—三界镇道场水库_. | [11 empty] | 第2页 共3页
序 号 | 机械 名称 |  | 型号 规格 | 一 类 费 用 | 二类费用 | [8 empty] | 合计 | 补差
[5 empty] | 人工 (工日) | 汽油 (kg) | 柴油 (kg) | 电 (度) | 风 (m3) | 水 (t) | 煤 (kg) | 木柴 (kg) | 小计
[5 empty] | 128 | 10.67 | 3 | 0.88 | 0.15 | 0.78 |  | 435
2017 | 灰浆搅拌机 |  |  | 17.09 | 102.4 |  |  | 29.04 |  |  |  |  | 131.44 | 148.53
2039 | 泥浆泵 功率22kW |  |  | 37.99 | 102.4 |  |  | 112.64 |  |  |  |  | 215.04 | 253.03
2046 | 灌浆自动记录仪 |  |  | 51.14 |  |  |  | 0.88 |  |  |  |  | 0.88 | 52.02
2065 | 砂浆搅拌机 |  |  | 16.64 | 102.4 |  |  | 29.92 |  |  |  |  | 132.32 | 148.96
4014 | 混凝土搅拌机 出料0.4m3 |  |  | 39.42 | 128 |  |  | 45.76 |  |  |  |  | 173.76 | 213.18
4040 | 振捣器 插入式 功率2.2kW |  |  | 9.26 |  |  |  | 8.8 |  |  |  |  | 8.8 | 18.06
4042 | 振捣器 平板式 功率2.2kW |  |  | 7.69 |  |  |  | 8.8 |  |  |  |  | 8.8 | 16.49
4054 | 风（砂）水枪 耗风量 6m3/min |  |  | 3.32 |  |  |  |  | 180 | 18.72 |  |  | 198.72 | 202.04
5003 | 载重汽车 汽油型 载重量5t |  |  | 74.44 | 128 | 211.2 | [6 empty] | 339.2 | 413.64 | 130.24
5011 | 自卸汽车 柴油型 载重量8t |  |  | 186.02 | 192 |  | 123 | [5 empty] | 315 | 501.02 | 241.9
5041 | 动力翻斗车 载重量1t |  |  | 24.03 | 128 |  | 18 | [5 empty] | 146 | 170.03 | 35.4
6024 | 塔式起重机 起重量10t |  |  | 287.44 | 192 |  |  | 161.04 |  |  |  |  | 353.04 | 640.48
6048 | 履带起重机 油动 起重量10t |  |  | 175.98 | 192 |  | 114 | [5 empty] | 306 | 481.98 | 224.2
6057 | 汽车起重机 柴油型 起重量8t |  |  | 185.99 | 192 |  | 84 | [5 empty] | 276 | 461.99 | 165.2
6058 | 汽车起重机 柴油型 起重量10t |  |  | 237.52 | 192 |  | 87 | [5 empty] | 279 | 516.52 | 171.1
施工机械台班费汇总表
项目及标段名称: |  | 2022年嵊州市水库整治提升工程—三界镇道场水库_. | [11 empty] | 第3页 共3页
序 号 | 机械 名称 |  | 型号 规格 | 一 类 费 用 | 二类费用 | [8 empty] | 合计 | 补差
[5 empty] | 人工 (工日) | 汽油 (kg) | 柴油 (kg) | 电 (度) | 风 (m3) | 水 (t) | 煤 (kg) | 木柴 (kg) | 小计
[5 empty] | 128 | 10.67 | 3 | 0.88 | 0.15 | 0.78 |  | 435
6094 | 卷扬机 起重量5t |  |  | 20.02 | 102.4 |  |  | 35.2 |  |  |  |  | 137.6 | 157.62
8033 | 离心式水泵 单级 功率7kW |  |  | 7.49 | 64 |  |  | 30.8 |  |  |  |  | 94.8 | 102.29
8034 | 离心式水泵 单级 功率17kW |  |  | 13.46 | 64 |  |  | 78.32 |  |  |  |  | 142.32 | 155.78
8035 | 离心式水泵 单级 功率30kW |  |  | 21.8 | 64 |  |  | 134.64 |  |  |  |  | 198.64 | 220.44
8042 | 离心式水泵 多级 功率14kW |  |  | 19 | 64 |  |  | 64.24 |  |  |  |  | 128.24 | 147.24
9001 | 电焊机 交流20~25kVA |  |  | 3.58 |  |  |  | 63.36 |  |  |  |  | 63.36 | 66.94
9014 | 对焊机 电弧型150kVA |  |  | 22.36 | 102.4 |  |  | 348.48 | 5.7 | 10.14 |  |  | 466.72 | 489.08
9021 | 钢筋弯曲机 Φ6~40 |  |  | 16.12 | 102.4 |  |  | 11.44 |  |  |  |  | 113.84 | 129.96
9026 | 钢筋切断机 功率20kW |  |  | 14.24 | 102.4 |  |  | 79.2 |  |  |  |  | 181.6 | 195.84
9027 | 钢筋调直机 功率4~14kW |  |  | 26.75 | 102.4 |  |  | 10.56 |  |  |  |  | 112.96 | 139.71
9101 | 电熔焊接机 型号DRH-160A |  |  | 6.71 |  |  |  | 6.16 |  |  |  |  | 6.16 | 12.87

## 3-18 建筑安装工程单价计算表
单价计算表
单价序号 |  |  | 1
项目名称 |  |  | 1.0m3挖掘机挖装土自卸汽车运输 Ⅲ类土 运距~1km~自卸汽车 8t
定额编号 |  |  | 10381
施工措施
定额单位 |  |  | 100m3
编号 | 工料名称 | 单位 | 单价(元) | 工料定额 | 合价(元)
1 | 人工 | 工日 | 128 | 0.8 | 102.4
2 | 单斗挖掘机 液压 斗容1m3 | 台班 | 771.93 | 0.18 | 138.95
3 | 推土机 功率59kW | 台班 | 425.95 | 0.1 | 42.6
4 | 自卸汽车 柴油型 载重量8t | 台班 | 501.02 | 1.16 | 581.18
5 | 其他机材费 | % | 762.73 | 2 | 15.25
| 直接工程费小计 |  |  |  | 880.38
| 措施费 |  | 3.5% |  | 30.81
| 间接费 |  | 6.5% |  | 59.23
| 利 润 |  | 5% |  | 48.52
| 材料补差 |  |  |  | 371.7
装置性材料费
| 税 金 |  | 9% |  | 125.16
综合下浮
| 合 计 |  |  |  | 1515.8
| 单 价 |  |  |  | 15.16
注：材料补差按不同材料分别计算补差费用。
单价计算表
单价序号 |  |  | 2
项目名称 |  |  | 挖掘机挖土方 土类级别Ⅲ~单斗挖掘机 液压 1.0m3
定额编号 |  |  | 10014
施工措施
定额单位 |  |  | 100m3
编号 | 工料名称 | 单位 | 单价(元) | 工料定额 | 合价(元)
1 | 人工 | 工日 | 128 | 0.5 | 64
2 | 单斗挖掘机 液压 斗容1m3 | 台班 | 771.93 | 0.19 | 146.67
3 | 其他机材费 | % | 146.67 | 3 | 4.4
| 直接工程费小计 |  |  |  | 215.07
| 措施费 |  | 3.5% |  | 7.53
| 间接费 |  | 6.5% |  | 14.47
| 利 润 |  | 5% |  | 11.85
| 材料补差 |  |  |  | 70.62
装置性材料费
| 税 金 |  | 9% |  | 28.76
综合下浮
| 合 计 |  |  |  | 348.3
| 单 价 |  |  |  | 3.48
注：材料补差按不同材料分别计算补差费用。
单价计算表
单价序号 |  |  | 3
项目名称 |  |  | 1.0m3挖掘机挖装土自卸汽车运输 Ⅲ类土 运距≤0.5km~自卸汽车 8t
定额编号 |  |  | 10380
施工措施
定额单位 |  |  | 100m3
编号 | 工料名称 | 单位 | 单价(元) | 工料定额 | 合价(元)
1 | 人工 | 工日 | 128 | 0.8 | 102.4
2 | 单斗挖掘机 液压 斗容1m3 | 台班 | 771.93 | 0.18 | 138.95
3 | 推土机 功率59kW | 台班 | 425.95 | 0.1 | 42.6
4 | 自卸汽车 柴油型 载重量8t | 台班 | 501.02 | 0.95 | 475.97
5 | 其他机材费 | % | 657.51 | 2 | 13.15
| 直接工程费小计 |  |  |  | 773.06
| 措施费 |  | 3.5% |  | 27.06
| 间接费 |  | 6.5% |  | 52.01
| 利 润 |  | 5% |  | 42.61
| 材料补差 |  |  |  | 320.9
装置性材料费
| 税 金 |  | 9% |  | 109.41
综合下浮
| 合 计 |  |  |  | 1325.04
| 单 价 |  |  |  | 13.25
注：材料补差按不同材料分别计算补差费用。
单价计算表
单价序号 |  |  | 4
项目名称 |  |  | 建筑物土石回填 土方回填机械夯填
定额编号 |  |  | 10563
施工措施
定额单位 |  |  | 100m3实方
编号 | 工料名称 | 单位 | 单价(元) | 工料定额 | 合价(元)
1 | 人工 | 工日 | 128 | 2 | 256
2 | 推土机 功率74kW | 台班 | 544.22 | 0.1 | 54.42
3 | 蛙式夯实机 功率2.8kW | 台班 | 147.29 | 1.5 | 220.94
4 | 其他机材费 | % | 275.36 | 5 | 13.77
| 直接工程费小计 |  |  |  | 545.12
| 措施费 |  | 3.5% |  | 19.08
| 间接费 |  | 6.5% |  | 36.67
| 利 润 |  | 5% |  | 30.04
| 材料补差 |  |  |  | 30.68
装置性材料费
| 税 金 |  | 9% |  | 59.54
综合下浮
| 合 计 |  |  |  | 721.15
| 单 价 |  |  |  | 7.21
注：材料补差按不同材料分别计算补差费用。
单价计算表
单价序号 |  |  | 5
项目名称 |  |  | 1.0m3挖掘机挖装土自卸汽车运输 Ⅲ类土 运距~0.5km~自卸汽车 8t
定额编号 |  |  | 10380
施工措施
定额单位 |  |  | 100m3
编号 | 工料名称 | 单位 | 单价(元) | 工料定额 | 合价(元)
1 | 人工 | 工日 | 128 | 0.8 | 102.4
2 | 单斗挖掘机 液压 斗容1m3 | 台班 | 771.93 | 0.18 | 138.95
3 | 推土机 功率59kW | 台班 | 425.95 | 0.1 | 42.6
4 | 自卸汽车 柴油型 载重量8t | 台班 | 501.02 | 0.95 | 475.97
5 | 其他机材费 | % | 657.51 | 2 | 13.15
| 直接工程费小计 |  |  |  | 773.06
| 措施费 |  | 3.5% |  | 27.06
| 间接费 |  | 6.5% |  | 52.01
| 利 润 |  | 5% |  | 42.61
| 材料补差 |  |  |  | 320.9
装置性材料费
| 税 金 |  | 9% |  | 109.41
综合下浮
| 合 计 |  |  |  | 1325.04
| 单 价 |  |  |  | 13.25
注：材料补差按不同材料分别计算补差费用。
单价计算表
单价序号 |  |  | 6
项目名称 |  |  | 粘土心墙压实 轮胎碾压实粘土心(斜)墙 宽度≤10m
定额编号 |  |  | 10558
施工措施
定额单位 |  |  | 100m3
编号 | 工料名称 | 单位 | 单价(元) | 工料定额 | 合价(元)
1 | 人工 | 工日 | 128 | 3.5 | 448
2 | 轮胎碾 重量9~16t | 台班 | 86.45 | 0.55 | 47.55
3 | 拖拉机 履带式 功率74kW | 台班 | 434.99 | 0.55 | 239.24
4 | 推土机 功率74kW | 台班 | 544.22 | 0.1 | 54.42
5 | 蛙式夯实机 功率2.8kW | 台班 | 147.29 | 0.2 | 29.46
6 | 自行式平地机 功率44kW | 台班 | 465.48 | 0.1 | 46.55
7 | 其他机材费 | % | 417.22 | 5 | 20.86
| 直接工程费小计 |  |  |  | 886.08
| 措施费 |  | 3.5% |  | 31.01
| 间接费 |  | 6.5% |  | 59.61
| 利 润 |  | 5% |  | 48.84
| 材料补差 |  |  |  | 233.64
装置性材料费
| 税 金 |  | 9% |  | 113.33
综合下浮
| 合 计 |  |  |  | 1372.51
| 单 价 |  |  |  | 13.73
注：材料补差按不同材料分别计算补差费用。
单价计算表
单价序号 |  |  | 7
项目名称 |  |  | 1.0m3挖掘机挖装土自卸汽车运输 Ⅰ、Ⅱ类土 运距~3km~自卸汽车 8t
定额编号 |  |  | 10376
施工措施
定额单位 |  |  | 100m3
编号 | 工料名称 | 单位 | 单价(元) | 工料定额 | 合价(元)
1 | 人工 | 工日 | 128 | 0.7 | 89.6
2 | 单斗挖掘机 液压 斗容1m3 | 台班 | 771.93 | 0.16 | 123.51
3 | 推土机 功率59kW | 台班 | 425.95 | 0.09 | 38.34
4 | 自卸汽车 柴油型 载重量8t | 台班 | 501.02 | 1.64 | 821.67
5 | 其他机材费 | % | 983.52 | 2 | 19.67
| 直接工程费小计 |  |  |  | 1092.79
| 措施费 |  | 3.5% |  | 38.25
| 间接费 |  | 6.5% |  | 73.52
| 利 润 |  | 5% |  | 60.23
| 材料补差 |  |  |  | 477.96
装置性材料费
| 税 金 |  | 9% |  | 156.85
综合下浮
| 合 计 |  |  |  | 1899.59
| 单 价 |  |  |  | 19
注：材料补差按不同材料分别计算补差费用。
单价计算表
单价序号 |  |  | 8
项目名称 |  |  | 砌体拆除 机械挖除干砌石
定额编号 |  |  | 30207
施工措施
定额单位 |  |  | 100m3
编号 | 工料名称 | 单位 | 单价(元) | 工料定额 | 合价(元)
1 | 人工 | 工日 | 128 | 2 | 256
2 | 单斗挖掘机 液压 斗容1m3 | 台班 | 771.93 | 0.8 | 617.54
3 | 其他机材费 | % | 617.54 | 5 | 30.88
| 直接工程费小计 |  |  |  | 904.42
| 措施费 |  | 3.5% |  | 31.65
| 间接费 |  | 9.5% |  | 88.93
| 利 润 |  | 5% |  | 51.25
| 材料补差 |  |  |  | 297.36
装置性材料费
| 税 金 |  | 9% |  | 123.63
综合下浮
| 合 计 |  |  |  | 1497.24
| 单 价 |  |  |  | 14.97
注：材料补差按不同材料分别计算补差费用。
单价计算表
单价序号 |  |  | 9
项目名称 |  |  | 人工、机动驳抛石 双胶轮车
定额编号 |  |  | 30137
施工措施
定额单位 |  |  | 100m3抛填方
编号 | 工料名称 | 单位 | 单价(元) | 工料定额 | 合价(元)
1 | 人工 | 工日 | 128 | 17.2 | 2201.6
2 | 毛块石 | m3 | 30 |  | 0
3 | 双胶轮车 | 台班 | 3.77 | 14.9 | 56.17
4 | 其他机材费 | % | 56.17 | 1 | 0.56
| 直接工程费小计 |  |  |  | 2258.33
| 措施费 |  | 3.5% |  | 79.04
| 间接费 |  | 9.5% |  | 222.05
| 利 润 |  | 5% |  | 127.97
材料补差
装置性材料费
| 税 金 |  | 9% |  | 241.87
综合下浮
| 合 计 |  |  |  | 2929.26
| 单 价 |  |  |  | 29.29
注：材料补差按不同材料分别计算补差费用。
单价计算表
单价序号 |  |  | 10
项目名称 |  |  | 建筑物土石回填 土方回填机械夯填
定额编号 |  |  | 10563
施工措施
定额单位 |  |  | 100m3
编号 | 工料名称 | 单位 | 单价(元) | 工料定额 | 合价(元)
1 | 人工 | 工日 | 128 | 2 | 256
2 | 推土机 功率74kW | 台班 | 544.22 | 0.1 | 54.42
3 | 蛙式夯实机 功率2.8kW | 台班 | 147.29 | 1.5 | 220.94
4 | 宕渣 | m3 | 30 | 113 | 3390
5 | 其他机材费 | % | 3665.36 | 5 | 183.27
| 直接工程费小计 |  |  |  | 4104.62
| 措施费 |  | 3.5% |  | 143.66
| 间接费 |  | 6.5% |  | 276.14
| 利 润 |  | 5% |  | 226.22
| 材料补差 |  |  |  | 1725.68
装置性材料费
| 税 金 |  | 9% |  | 582.87
综合下浮
| 合 计 |  |  |  | 7059.2
| 单 价 |  |  |  | 70.59
注：材料补差按不同材料分别计算补差费用。
单价计算表
单价序号 |  |  | 11
项目名称 |  |  | 建筑物土石回填 土方回填机械夯填
定额编号 |  |  | 10563
施工措施
定额单位 |  |  | 100m3
编号 | 工料名称 | 单位 | 单价(元) | 工料定额 | 合价(元)
1 | 人工 | 工日 | 128 | 2 | 256
2 | 推土机 功率74kW | 台班 | 544.22 | 0.1 | 54.42
3 | 蛙式夯实机 功率2.8kW | 台班 | 147.29 | 1.5 | 220.94
4 | 宕渣 | m3 | 30 |  | 0
5 | 其他机材费 | % | 275.36 | 5 | 13.77
| 直接工程费小计 |  |  |  | 545.12
| 措施费 |  | 3.5% |  | 19.08
| 间接费 |  | 6.5% |  | 36.67
| 利 润 |  | 5% |  | 30.04
| 材料补差 |  |  |  | 30.68
装置性材料费
| 税 金 |  | 9% |  | 59.54
综合下浮
| 合 计 |  |  |  | 721.15
| 单 价 |  |  |  | 7.21
注：材料补差按不同材料分别计算补差费用。
单价计算表
单价序号 |  |  | 12
项目名称 |  |  | 干砌块石 护坡平面
定额编号 |  |  | 30009
施工措施
定额单位 |  |  | 100m3
编号 | 工料名称 | 单位 | 单价(元) | 工料定额 | 合价(元)
1 | 人工 | 工日 | 128 | 62.9 | 8051.2
2 | 块石 | m3 | 60 |  | 0
3 | 其他机材费 | % |  | 1
| 直接工程费小计 |  |  |  | 8051.2
| 措施费 |  | 3.5% |  | 281.79
| 间接费 |  | 9.5% |  | 791.63
| 利 润 |  | 5% |  | 456.23
材料补差
装置性材料费
| 税 金 |  | 9% |  | 862.28
综合下浮
| 合 计 |  |  |  | 10443.13
| 单 价 |  |  |  | 104.43
注：材料补差按不同材料分别计算补差费用。
单价计算表
单价序号 |  |  | 13
项目名称 |  |  | 干砌块石 护坡平面
定额编号 |  |  | 30009
施工措施
定额单位 |  |  | 100m3
编号 | 工料名称 | 单位 | 单价(元) | 工料定额 | 合价(元)
1 | 人工 | 工日 | 128 | 62.9 | 8051.2
2 | 块石 | m3 | 60 | 121 | 7260
3 | 其他机材费 | % | 7260 | 1 | 72.6
| 直接工程费小计 |  |  |  | 15383.8
| 措施费 |  | 3.5% |  | 538.43
| 间接费 |  | 9.5% |  | 1512.61
| 利 润 |  | 5% |  | 871.74
| 材料补差 |  |  |  | 14749.9
装置性材料费
| 税 金 |  | 9% |  | 2975.08
综合下浮
| 合 计 |  |  |  | 36031.57
| 单 价 |  |  |  | 360.32
注：材料补差按不同材料分别计算补差费用。
单价计算表
单价序号 |  |  | 14
项目名称 |  |  | 干砌块石 挡土墙
定额编号 |  |  | 30013
施工措施
定额单位 |  |  | 100m3
编号 | 工料名称 | 单位 | 单价(元) | 工料定额 | 合价(元)
1 | 人工 | 工日 | 128 | 62 | 7936
2 | 块石 | m3 | 60 | 121 | 7260
3 | 其他机材费 | % | 7260 | 1 | 72.6
| 直接工程费小计 |  |  |  | 15268.6
| 措施费 |  | 3.5% |  | 534.4
| 间接费 |  | 9.5% |  | 1501.29
| 利 润 |  | 5% |  | 865.21
| 材料补差 |  |  |  | 14749.9
装置性材料费
| 税 金 |  | 9% |  | 2962.75
综合下浮
| 合 计 |  |  |  | 35882.15
| 单 价 |  |  |  | 358.82
注：材料补差按不同材料分别计算补差费用。
单价计算表
单价序号 |  |  | 15
项目名称 |  |  | 混凝土灌砌块石 挡墙~
定额编号 |  |  | 30068换
施工措施
定额单位 |  |  | 100m3
编号 | 工料名称 | 单位 | 单价(元) | 工料定额 | 合价(元)
1 | 人工 | 工日 | 128 | 69.4 | 8883.2
2 | 块石 | m3 | 60 | 85 | 5100
3 | 纯混凝土 C20 42.5 2 | m3 | 163.42 | 52 | 8497.84
4 | 混凝土搅拌机 出料0.4m3 | 台班 | 213.18 | 1.74 | 370.93
5 | 振捣器 插入式 功率2.2kW | 台班 | 18.06 | 12.5 | 225.75
6 | 双胶轮车 | 台班 | 3.77 | 15 | 56.55
7 | 其他机材费 | % | 14251.07 | 0.5 | 71.26
8 | 混凝土运输 | m3 | 11.69 | 52 | 607.88
| 直接工程费小计 |  |  |  | 23813.41
| 措施费 |  | 3.5% |  | 833.47
| 间接费 |  | 9.5% |  | 2341.45
| 利 润 |  | 5% |  | 1349.42
| 材料补差 |  |  |  | 24574.14
装置性材料费
| 税 金 |  | 9% |  | 4762.07
综合下浮
| 合 计 |  |  |  | 57673.96
| 单 价 |  |  |  | 576.74
注：材料补差按不同材料分别计算补差费用。
单价计算表
单价序号 |  |  | 16
项目名称 |  |  | 人工铺筑砂石垫层 碎石垫层平面
定额编号 |  |  | 30002
施工措施
定额单位 |  |  | 100m3
编号 | 工料名称 | 单位 | 单价(元) | 工料定额 | 合价(元)
1 | 人工 | 工日 | 128 | 28.3 | 3622.4
2 | 碎石 | m3 | 30 | 113 | 3390
3 | 双胶轮车 | 台班 | 3.77 | 25 | 94.25
4 | 其他机材费 | % | 3484.25 | 1 | 34.84
| 直接工程费小计 |  |  |  | 7141.49
| 措施费 |  | 3.5% |  | 249.95
| 间接费 |  | 9.5% |  | 702.19
| 利 润 |  | 5% |  | 404.68
| 材料补差 |  |  |  | 17112.72
装置性材料费
| 税 金 |  | 9% |  | 2304.99
综合下浮
| 合 计 |  |  |  | 27916.03
| 单 价 |  |  |  | 279.16
注：材料补差按不同材料分别计算补差费用。
单价计算表
单价序号 |  |  | 17
项目名称 |  |  | 人工铺筑砂石垫层 碎石垫层坡面
定额编号 |  |  | 30003
施工措施
定额单位 |  |  | 100m3
编号 | 工料名称 | 单位 | 单价(元) | 工料定额 | 合价(元)
1 | 人工 | 工日 | 128 | 32 | 4096
2 | 碎石 | m3 | 30 | 113 | 3390
3 | 双胶轮车 | 台班 | 3.77 | 25 | 94.25
4 | 其他机材费 | % | 3484.25 | 1 | 34.84
| 直接工程费小计 |  |  |  | 7615.09
| 措施费 |  | 3.5% |  | 266.53
| 间接费 |  | 9.5% |  | 748.75
| 利 润 |  | 5% |  | 431.52
| 材料补差 |  |  |  | 17112.72
装置性材料费
| 税 金 |  | 9% |  | 2355.72
综合下浮
| 合 计 |  |  |  | 28530.33
| 单 价 |  |  |  | 285.3
注：材料补差按不同材料分别计算补差费用。
单价计算表
单价序号 |  |  | 18
项目名称 |  |  | 人工铺筑砂石垫层 反滤层坡面
定额编号 |  |  | 30005
施工措施
定额单位 |  |  | 100m3
编号 | 工料名称 | 单位 | 单价(元) | 工料定额 | 合价(元)
1 | 人工 | 工日 | 128 | 32 | 4096
2 | 碎石 | m3 | 60 | 90.5 | 5430
3 | 砂 | m3 | 30 | 22.5 | 675
4 | 双胶轮车 | 台班 | 3.77 | 25 | 94.25
5 | 其他机材费 | % | 6199.25 | 1 | 61.99
| 直接工程费小计 |  |  |  | 10357.24
| 措施费 |  | 3.5% |  | 362.5
| 间接费 |  | 9.5% |  | 1018.38
| 利 润 |  | 5% |  | 586.91
| 材料补差 |  |  |  | 17371.05
装置性材料费
| 税 金 |  | 9% |  | 2672.65
综合下浮
| 合 计 |  |  |  | 32368.73
| 单 价 |  |  |  | 323.69
注：材料补差按不同材料分别计算补差费用。
单价计算表
单价序号 |  |  | 19
项目名称 |  |  | 人工铺筑砂石垫层 粗砂垫层
定额编号 |  |  | 30001
施工措施
定额单位 |  |  | 100m3
编号 | 工料名称 | 单位 | 单价(元) | 工料定额 | 合价(元)
1 | 人工 | 工日 | 128 | 26.5 | 3392
2 | 砂 | m3 | 30 | 115 | 3450
3 | 双胶轮车 | 台班 | 3.77 | 25 | 94.25
4 | 其他机材费 | % | 3544.25 | 1 | 35.44
| 直接工程费小计 |  |  |  | 6971.69
| 措施费 |  | 3.5% |  | 244.01
| 间接费 |  | 9.5% |  | 685.49
| 利 润 |  | 5% |  | 395.06
| 材料补差 |  |  |  | 23287.5
装置性材料费
| 税 金 |  | 9% |  | 2842.54
综合下浮
| 合 计 |  |  |  | 34426.29
| 单 价 |  |  |  | 344.26
注：材料补差按不同材料分别计算补差费用。
单价计算表
单价序号 |  |  | 20
项目名称 |  |  | 土工布铺设 斜铺边坡1:2.0
定额编号 |  |  | 10632
施工措施
定额单位 |  |  | 100m2
编号 | 工料名称 | 单位 | 单价(元) | 工料定额 | 合价(元)
1 | 人工 | 工日 | 128 | 2.2 | 281.6
2 | 土工布 | m2 | 5.04 | 107 | 539.28
3 | 其他机材费 | % | 539.28 | 3 | 16.18
| 直接工程费小计 |  |  |  | 837.06
| 措施费 |  | 3.5% |  | 29.3
| 间接费 |  | 6.5% |  | 56.31
| 利 润 |  | 5% |  | 46.13
材料补差
装置性材料费
| 税 金 |  | 9% |  | 87.19
综合下浮
| 合 计 |  |  |  | 1055.99
| 单 价 |  |  |  | 10.56
注：材料补差按不同材料分别计算补差费用。
单价计算表
单价序号 |  |  | 21
项目名称 |  |  | 土工布铺设 斜铺边坡1:2.5
定额编号 |  |  | 10631
施工措施
定额单位 |  |  | 100m2
编号 | 工料名称 | 单位 | 单价(元) | 工料定额 | 合价(元)
1 | 人工 | 工日 | 128 | 2 | 256
2 | 土工布 | m2 | 5.04 | 107 | 539.28
3 | 其他机材费 | % | 539.28 | 3 | 16.18
| 直接工程费小计 |  |  |  | 811.46
| 措施费 |  | 3.5% |  | 28.4
| 间接费 |  | 6.5% |  | 54.59
| 利 润 |  | 5% |  | 44.72
材料补差
装置性材料费
| 税 金 |  | 9% |  | 84.53
综合下浮
| 合 计 |  |  |  | 1023.7
| 单 价 |  |  |  | 10.24
注：材料补差按不同材料分别计算补差费用。
单价计算表
单价序号 |  |  | 22
项目名称 |  |  | 素混凝土底板、基础、垫层及压顶 压顶~纯混凝土 C25 42.5 2
定额编号 |  |  | 40132换
施工措施
定额单位 |  |  | 100m3
编号 | 工料名称 | 单位 | 单价(元) | 工料定额 | 合价(元)
1 | 人工 | 工日 | 128 | 97.1 | 12428.8
2 | 板枋材 | m3 | 1681 | 1.87 | 3143.47
3 | 铁件 | kg | 3 | 60 | 180
4 | 纯混凝土 C20 42.5 2 | m3 | 163.42 | 102 | 16668.84
5 | 水 | m3 | 0.78 | 70 | 54.6
6 | 振捣器 平板式 功率2.2kW | 台班 | 16.49 | 5 | 82.45
7 | 其他机材费 | % | 20129.36 | 2 | 402.59
8 | 混凝土拌制 | m3 | 25.7 | 102 | 2621.4
9 | 混凝土运输 | m3 | 11.69 | 102 | 1192.38
| 直接工程费小计 |  |  |  | 36774.53
| 措施费 |  | 3.5% |  | 1287.11
| 间接费 |  | 9.5% |  | 3615.86
| 利 润 |  | 5% |  | 2083.87
| 材料补差 |  |  |  | 28080.84
装置性材料费
| 税 金 |  | 9% |  | 6465.8
综合下浮
| 合 计 |  |  |  | 78308
| 单 价 |  |  |  | 783.08
注：材料补差按不同材料分别计算补差费用。
单价计算表
单价序号 |  |  | 23
项目名称 |  |  | 混凝土小型结构 大方脚~纯混凝土 C20 42.5 2
定额编号 |  |  | 40246换
施工措施
定额单位 |  |  | 100m3
编号 | 工料名称 | 单位 | 单价(元) | 工料定额 | 合价(元)
1 | 人工 | 工日 | 128 | 97.8 | 12518.4
2 | 板枋材 | m3 | 1681 | 0.6 | 1008.6
3 | 钢模板 | kg | 5.31 | 60 | 318.6
4 | 型钢 | kg | 3 | 36 | 108
5 | 卡扣件 | kg | 5.31 | 24 | 127.44
6 | 铁件 | kg | 3 | 68 | 204
7 | 纯混凝土 C25 42.5 2 | m3 | 168.73 | 102 | 17210.46
8 | 水 | m3 | 0.78 | 70 | 54.6
9 | 振捣器 插入式 功率2.2kW | 台班 | 18.06 | 8.9 | 160.73
10 | 风（砂）水枪 耗风量 6m3/min | 台班 | 202.04 | 2.5 | 505.1
11 | 其他机材费 | % | 19697.53 | 1.5 | 295.46
12 | 混凝土拌制 | m3 | 25.7 | 102 | 2621.4
13 | 混凝土运输 | m3 | 11.69 | 102 | 1192.38
| 直接工程费小计 |  |  |  | 36325.18
| 措施费 |  | 3.5% |  | 1271.38
| 间接费 |  | 9.5% |  | 3571.67
| 利 润 |  | 5% |  | 2058.41
| 材料补差 |  |  |  | 27810.31
装置性材料费
| 税 金 |  | 9% |  | 6393.33
综合下浮
| 合 计 |  |  |  | 77430.28
| 单 价 |  |  |  | 774.3
注：材料补差按不同材料分别计算补差费用。
单价计算表
单价序号 |  |  | 24
项目名称 |  |  | 混凝土路面铺筑~纯混凝土 C25 42.5 2
定额编号 |  |  | 40660换
施工措施
定额单位 |  |  | 100m3
编号 | 工料名称 | 单位 | 单价(元) | 工料定额 | 合价(元)
1 | 人工 | 工日 | 128 | 95.7 | 12249.6
2 | 板枋材 | m3 | 1681 | 0.1 | 168.1
3 | 钢模板 | kg | 5.31 | 72 | 382.32
4 | 型钢 | kg | 3 | 155 | 465
5 | 卡扣件 | kg | 5.31 | 105 | 557.55
6 | 草垫 | m2 | 2.54 | 680 | 1727.2
7 | 纯混凝土 C25 42.5 2 | m3 | 168.73 | 102 | 17210.46
8 | 水 | m3 | 0.78 | 190 | 148.2
9 | 振捣器 插入式 功率2.2kW | 台班 | 18.06 | 3.6 | 65.02
10 | 振捣器 平板式 功率2.2kW | 台班 | 16.49 | 8.2 | 135.22
11 | 载重汽车 汽油型 载重量5t | 台班 | 413.64 | 0.5 | 206.82
12 | 其他机材费 | % | 21065.88 | 4 | 842.64
13 | 混凝土拌制 | m3 | 25.7 | 102 | 2621.4
14 | 混凝土运输 | m3 | 11.69 | 102 | 1192.38
| 直接工程费小计 |  |  |  | 37971.9
| 措施费 |  | 3.5% |  | 1329.02
| 间接费 |  | 9.5% |  | 3733.59
| 利 润 |  | 5% |  | 2151.73
| 材料补差 |  |  |  | 27812.63
装置性材料费
| 税 金 |  | 9% |  | 6569.9
综合下浮
| 合 计 |  |  |  | 79568.76
| 单 价 |  |  |  | 795.69
注：材料补差按不同材料分别计算补差费用。
单价计算表
单价序号 |  |  | 25
项目名称 |  |  | 防浪墙 直线形~纯混凝土 C25 42.5 2
定额编号 |  |  | 40195换
施工措施
定额单位 |  |  | 100m3
编号 | 工料名称 | 单位 | 单价(元) | 工料定额 | 合价(元)
1 | 人工 | 工日 | 128 | 133.6 | 17100.8
2 | 板枋材 | m3 | 1681 | 1.3 | 2185.3
3 | 钢模板 | kg | 5.31 | 208 | 1104.48
4 | 型钢 | kg | 3 | 114.4 | 343.2
5 | 卡扣件 | kg | 5.31 | 71.5 | 379.67
6 | 铁件 | kg | 3 | 114.4 | 343.2
7 | 非泵送商品混凝土 | m3 | 150 | 102 | 15300
8 | 水 | m3 | 0.78 | 90 | 70.2
9 | 载重汽车 汽油型 载重量5t | 台班 | 413.64 | 0.2 | 82.73
10 | 履带起重机 油动 起重量10t | 台班 | 481.98 | 0.2 | 96.4
11 | 振捣器 插入式 功率2.2kW | 台班 | 18.06 | 11 | 198.66
12 | 风（砂）水枪 耗风量 6m3/min | 台班 | 202.04 | 2.5 | 505.1
13 | 其他机材费 | % | 20608.93 | 1 | 206.09
14 | 混凝土拌制 | m3 | 25.7 |  | 0
15 | 混凝土运输 | m3 | 11.69 |  | 0
| 直接工程费小计 |  |  |  | 37915.82
| 措施费 |  | 3.5% |  | 1327.05
| 间接费 |  | 9.5% |  | 3728.07
| 利 润 |  | 5% |  | 2148.55
| 材料补差 |  |  |  | 34990.35
装置性材料费
| 税 金 |  | 9% |  | 7209.89
综合下浮
| 合 计 |  |  |  | 87319.72
| 单 价 |  |  |  | 873.2
注：材料补差按不同材料分别计算补差费用。
单价计算表
单价序号 |  |  | 26
项目名称 |  |  | 机动翻斗车运混凝土 运距200m
定额编号 |  |  | 40380
施工措施
定额单位 |  |  | 100m3
编号 | 工料名称 | 单位 | 单价(元) | 工料定额 | 合价(元)
1 | 人工 | 工日 | 128 | 2.7 | 345.6
2 | 动力翻斗车 载重量1t | 台班 | 170.03 | 5.7 | 969.17
3 | 其他机材费 | % | 969.17 | 3 | 29.08
| 直接工程费小计 |  |  |  | 1343.85
| 措施费 |  | 3.5% |  | 47.03
| 间接费 |  | 9.5% |  | 132.13
| 利 润 |  | 5% |  | 76.15
| 材料补差 |  |  |  | 201.78
装置性材料费
| 税 金 |  | 9% |  | 162.09
综合下浮
| 合 计 |  |  |  | 1963.03
| 单 价 |  |  |  | 19.63
注：材料补差按不同材料分别计算补差费用。
单价计算表
单价序号 |  |  | 27
项目名称 |  |  | 素混凝土底板、基础、垫层及压顶 底板、基础、垫层≤15cm~纯混凝土 C20 42.5 2
定额编号 |  |  | 40129换
施工措施
定额单位 |  |  | 100m3
编号 | 工料名称 | 单位 | 单价(元) | 工料定额 | 合价(元)
1 | 人工 | 工日 | 128 | 73.4 | 9395.2
2 | 板枋材 | m3 | 1681 | 0.47 | 790.07
3 | 铁件 | kg | 3 | 50 | 150
4 | 纯混凝土 C20 42.5 2 | m3 | 163.42 | 102 | 16668.84
5 | 水 | m3 | 0.78 | 70 | 54.6
6 | 振捣器 平板式 功率2.2kW | 台班 | 16.49 | 5.2 | 85.75
7 | 离心式水泵 单级 功率7kW | 台班 | 102.29 | 1 | 102.29
8 | 风（砂）水枪 耗风量 6m3/min | 台班 | 202.04 | 2 | 404.08
9 | 其他机材费 | % | 18255.63 | 2 | 365.11
10 | 混凝土拌制 | m3 | 25.7 | 102 | 2621.4
11 | 混凝土运输 | m3 | 11.69 | 102 | 1192.38
| 直接工程费小计 |  |  |  | 31829.72
| 措施费 |  | 3.5% |  | 1114.04
| 间接费 |  | 9.5% |  | 3129.66
| 利 润 |  | 5% |  | 1803.67
| 材料补差 |  |  |  | 28047.14
装置性材料费
| 税 金 |  | 9% |  | 5933.18
综合下浮
| 合 计 |  |  |  | 71857.41
| 单 价 |  |  |  | 718.57
注：材料补差按不同材料分别计算补差费用。
单价计算表
单价序号 |  |  | 28
项目名称 |  |  | 混凝土小型结构 排水沟~纯混凝土 C25 42.5 2
定额编号 |  |  | 40248换
施工措施
定额单位 |  |  | 100m3
编号 | 工料名称 | 单位 | 单价(元) | 工料定额 | 合价(元)
1 | 人工 | 工日 | 128 | 121.5 | 15552
2 | 板枋材 | m3 | 1681 | 0.7 | 1176.7
3 | 钢模板 | kg | 5.31 | 120 | 637.2
4 | 型钢 | kg | 3 | 75 | 225
5 | 卡扣件 | kg | 5.31 | 50 | 265.5
6 | 铁件 | kg | 3 | 136 | 408
7 | 纯混凝土 C25 42.5 2 | m3 | 168.73 | 102 | 17210.46
8 | 水 | m3 | 0.78 | 100 | 78
9 | 振捣器 插入式 功率2.2kW | 台班 | 18.06 | 11 | 198.66
10 | 风（砂）水枪 耗风量 6m3/min | 台班 | 202.04 | 2.5 | 505.1
11 | 其他机材费 | % | 20704.62 | 1.5 | 310.57
12 | 混凝土拌制 | m3 | 25.7 | 102 | 2621.4
13 | 混凝土运输 | m3 | 11.69 | 102 | 1192.38
| 直接工程费小计 |  |  |  | 40380.97
| 措施费 |  | 3.5% |  | 1413.33
| 间接费 |  | 9.5% |  | 3970.46
| 利 润 |  | 5% |  | 2288.24
| 材料补差 |  |  |  | 28093.99
装置性材料费
| 税 金 |  | 9% |  | 6853.23
综合下浮
| 合 计 |  |  |  | 83000.22
| 单 价 |  |  |  | 830
注：材料补差按不同材料分别计算补差费用。
单价计算表
单价序号 |  |  | 29
项目名称 |  |  | 混凝土小型结构 踏步~纯混凝土 C20 42.5 2
定额编号 |  |  | 40247换
施工措施
定额单位 |  |  | 100m3
编号 | 工料名称 | 单位 | 单价(元) | 工料定额 | 合价(元)
1 | 人工 | 工日 | 128 | 114.1 | 14604.8
2 | 板枋材 | m3 | 1681 | 1.35 | 2269.35
3 | 铁件 | kg | 3 | 50 | 150
4 | 纯混凝土 C25 42.5 2 | m3 | 168.73 | 102 | 17210.46
5 | 水 | m3 | 0.78 | 100 | 78
6 | 振捣器 插入式 功率2.2kW | 台班 | 18.06 | 11 | 198.66
7 | 风（砂）水枪 耗风量 6m3/min | 台班 | 202.04 | 2.5 | 505.1
8 | 其他机材费 | % | 20411.57 | 1.5 | 306.17
9 | 混凝土拌制 | m3 | 25.7 | 102 | 2621.4
10 | 混凝土运输 | m3 | 11.69 | 102 | 1192.38
| 直接工程费小计 |  |  |  | 39136.32
| 措施费 |  | 3.5% |  | 1369.77
| 间接费 |  | 9.5% |  | 3848.08
| 利 润 |  | 5% |  | 2217.71
| 材料补差 |  |  |  | 27699.32
装置性材料费
| 税 金 |  | 9% |  | 6684.41
综合下浮
| 合 计 |  |  |  | 80955.61
| 单 价 |  |  |  | 809.56
注：材料补差按不同材料分别计算补差费用。
单价计算表
单价序号 |  |  | 30
项目名称 |  |  | 素混凝土底板、基础、垫层及压顶 底板、基础、垫层≥50cm~纯混凝土 C25 42.5 2
定额编号 |  |  | 40131换
施工措施
定额单位 |  |  | 100m3
编号 | 工料名称 | 单位 | 单价(元) | 工料定额 | 合价(元)
1 | 人工 | 工日 | 128 | 43.7 | 5593.6
2 | 板枋材 | m3 | 1681 | 0.33 | 554.73
3 | 铁件 | kg | 3 | 20 | 60
4 | 纯混凝土 C25 42.5 2 | m3 | 168.73 | 102 | 17210.46
5 | 水 | m3 | 0.78 | 70 | 54.6
6 | 振捣器 平板式 功率2.2kW | 台班 | 16.49 | 4.6 | 75.85
7 | 离心式水泵 单级 功率7kW | 台班 | 102.29 | 1 | 102.29
8 | 风（砂）水枪 耗风量 6m3/min | 台班 | 202.04 | 1 | 202.04
9 | 其他机材费 | % | 18259.97 | 2 | 365.2
10 | 混凝土拌制 | m3 | 25.7 | 102 | 2621.4
11 | 混凝土运输 | m3 | 11.69 | 102 | 1192.38
| 直接工程费小计 |  |  |  | 28032.55
| 措施费 |  | 3.5% |  | 981.14
| 间接费 |  | 9.5% |  | 2756.3
| 利 润 |  | 5% |  | 1588.5
| 材料补差 |  |  |  | 27598.22
装置性材料费
| 税 金 |  | 9% |  | 5486.1
综合下浮
| 合 计 |  |  |  | 66442.82
| 单 价 |  |  |  | 664.43
注：材料补差按不同材料分别计算补差费用。
单价计算表
单价序号 |  |  | 31
项目名称 |  |  | 铜片铁片等止水 橡胶止水
定额编号 |  |  | 40259
施工措施
定额单位 |  |  | 100延长米
编号 | 工料名称 | 单位 | 单价(元) | 工料定额 | 合价(元)
1 | 人工 | 工日 | 128 | 16.5 | 2112
2 | 橡胶止水带 | m | 61.95 | 103 | 6380.85
3 | 其他机材费 | % | 6380.85 | 1 | 63.81
| 直接工程费小计 |  |  |  | 8556.66
| 措施费 |  | 3.5% |  | 299.48
| 间接费 |  | 9.5% |  | 841.33
| 利 润 |  | 5% |  | 484.87
材料补差
装置性材料费
| 税 金 |  | 9% |  | 916.41
综合下浮
| 合 计 |  |  |  | 11098.76
| 单 价 |  |  |  | 110.99
注：材料补差按不同材料分别计算补差费用。
单价计算表
单价序号 |  |  | 32
项目名称 |  |  | 钢筋制作安装 一般钢筋
定额编号 |  |  | 40332
施工措施
定额单位 |  |  | t
编号 | 工料名称 | 单位 | 单价(元) | 工料定额 | 合价(元)
1 | 人工 | 工日 | 128 | 5.8 | 742.4
2 | 钢筋 | t | 3000 | 1.07 | 3195
3 | 铁丝 | kg | 4.25 | 5 | 21.25
4 | 电焊条 | kg | 6.81 | 7.5 | 51.08
5 | 钢筋调直机 功率4~14kW | 台班 | 139.71 | 0.1 | 13.97
6 | 风（砂）水枪 耗风量 6m3/min | 台班 | 202.04 | 0.23 | 46.47
7 | 钢筋切断机 功率20kW | 台班 | 195.84 | 0.06 | 11.75
8 | 钢筋弯曲机 Φ6~40 | 台班 | 129.96 | 0.16 | 20.79
9 | 电焊机 交流20~25kVA | 台班 | 66.94 | 0.77 | 51.54
10 | 对焊机 电弧型150kVA | 台班 | 489.08 | 0.06 | 29.34
11 | 载重汽车 汽油型 载重量5t | 台班 | 413.64 | 0.07 | 28.95
12 | 汽车起重机 柴油型 起重量8t | 台班 | 461.99 | 0.02 | 9.24
13 | 其他机材费 | % | 3479.39 | 1 | 34.79
| 直接工程费小计 |  |  |  | 4256.59
| 措施费 |  | 3.5% |  | 148.98
| 间接费 |  | 5.7% |  | 251.12
| 利 润 |  | 5% |  | 232.83
| 材料补差 |  |  |  | 1568.39
装置性材料费
| 税 金 |  | 9% |  | 581.21
综合下浮
| 合 计 |  |  |  | 7039.12
| 单 价 |  |  |  | 7039.12
注：材料补差按不同材料分别计算补差费用。
单价计算表
单价序号 |  |  | 33
项目名称 |  |  | 伸缩缝 沥青木板
定额编号 |  |  | 40279
施工措施
定额单位 |  |  | 100m2
编号 | 工料名称 | 单位 | 单价(元) | 工料定额 | 合价(元)
1 | 人工 | 工日 | 128 | 18.7 | 2393.6
2 | 板枋材 | m3 | 1504 | 2.2 | 3308.8
3 | 沥青 | t | 3858 | 1.24 | 4783.92
4 | 木柴 | t | 435 | 0.42 | 182.7
5 | 双胶轮车 | 台班 | 3.77 | 0.56 | 2.11
6 | 其他机材费 | % | 8277.53 | 1 | 82.78
| 直接工程费小计 |  |  |  | 10753.91
| 措施费 |  | 3.5% |  | 376.39
| 间接费 |  | 9.5% |  | 1057.38
| 利 润 |  | 5% |  | 609.38
材料补差
装置性材料费
| 税 金 |  | 9% |  | 1151.73
综合下浮
| 合 计 |  |  |  | 13948.79
| 单 价 |  |  |  | 139.49
注：材料补差按不同材料分别计算补差费用。
单价计算表
单价序号 |  |  | 34
项目名称 |  |  | 钻机钻土坝(堤)灌浆孔 套管固壁钻进
定额编号 |  |  | 60128
施工措施
定额单位 |  |  | 100m
编号 | 工料名称 | 单位 | 单价(元) | 工料定额 | 合价(元)
1 | 人工 | 工日 | 128 | 46.8 | 5990.4
2 | 硬质合金钻头 | 个 | 60 | 2.5 | 150
3 | 合金片 | kg | 150 | 0.4 | 60
4 | 岩芯管 | m | 110 | 8 | 880
5 | 钻杆 | m | 50 | 2 | 100
6 | 地质钻机 油压式、手把式150型 | 台班 | 335.27 | 9.75 | 3268.88
7 | 其他机材费 | % | 4458.88 | 6 | 267.53
| 直接工程费小计 |  |  |  | 10716.82
| 措施费 |  | 3.5% |  | 375.09
| 间接费 |  | 9% |  | 998.27
| 利 润 |  | 5% |  | 604.51
材料补差
装置性材料费
| 税 金 |  | 9% |  | 1142.52
综合下浮
| 合 计 |  |  |  | 13837.21
| 单 价 |  |  |  | 138.37
注：材料补差按不同材料分别计算补差费用。
单价计算表
单价序号 |  |  | 35
项目名称 |  |  | 钻机钻帷幕灌浆孔 自下而上灌浆法 岩石级别Ⅹ
定额编号 |  |  | 60004
施工措施
定额单位 |  |  | 100m
编号 | 工料名称 | 单位 | 单价(元) | 工料定额 | 合价(元)
1 | 人工 | 工日 | 128 | 28.8 | 3686.4
2 | 金钢石钻头 | 个 | 80 | 3.5 | 280
3 | 扩孔器 | 个 | 50 | 1.23 | 61.5
4 | 岩芯管 | m | 110 | 6.83 | 751.3
5 | 钻杆 | m | 50 | 4.35 | 217.5
6 | 钻杆接头 | 个 | 35 | 4.18 | 146.3
7 | 水 | m3 | 0.78 | 350 | 273
8 | 地质钻机 油压式、手把式150型 | 台班 | 335.27 | 15.16 | 5082.69
9 | 载重汽车 汽油型 载重量5t | 台班 | 413.64 | 1.06 | 438.46
10 | 其他机材费 | % | 7250.75 | 5 | 362.54
| 直接工程费小计 |  |  |  | 11299.69
| 措施费 |  | 3.5% |  | 395.49
| 间接费 |  | 9% |  | 1052.57
| 利 润 |  | 5% |  | 637.39
| 材料补差 |  |  |  | 138.05
装置性材料费
| 税 金 |  | 9% |  | 1217.09
综合下浮
| 合 计 |  |  |  | 14740.27
| 单 价 |  |  |  | 147.4
注：材料补差按不同材料分别计算补差费用。
单价计算表
单价序号 |  |  | 36
项目名称 |  |  | 土坝(堤)劈裂灌浆 灌黏土浆 单位孔深干土灌入量1t/m
定额编号 |  |  | 60144
施工措施
定额单位 |  |  | 100m
编号 | 工料名称 | 单位 | 单价(元) | 工料定额 | 合价(元)
1 | 人工 | 工日 | 128 | 78.5 | 10048
2 | 水 | m3 | 0.78 | 171 | 133.38
3 | 黏土 | m3 | 35 | 73.75 | 2581.25
4 | 水玻璃 | t | 520 | 0.72 | 374.4
5 | 灌浆泵 中低压 泥浆 | 台班 | 292.83 | 7.05 | 2064.45
6 | 泥浆搅拌机 | 台班 | 210.69 | 8.42 | 1774.01
7 | 其他机材费 | % | 6927.49 | 6 | 415.65
| 直接工程费小计 |  |  |  | 17391.14
| 措施费 |  | 3.5% |  | 608.69
| 间接费 |  | 9% |  | 1619.98
| 利 润 |  | 5% |  | 980.99
材料补差
装置性材料费
| 税 金 |  | 9% |  | 1854.07
综合下浮
| 合 计 |  |  |  | 22454.88
| 单 价 |  |  |  | 224.55
注：材料补差按不同材料分别计算补差费用。
单价计算表
单价序号 |  |  | 37
项目名称 |  |  | 坝基岩石一排帷幕灌浆 自下而上灌浆法 透水率10-20Lu
定额编号 |  |  | 60056
施工措施
定额单位 |  |  | 100m
编号 | 工料名称 | 单位 | 单价(元) | 工料定额 | 合价(元)
1 | 人工 | 工日 | 128 | 101.3 | 12966.4
2 | 水泥 | t | 300 | 10 | 3000
3 | 水 | m3 | 0.78 | 640 | 499.2
4 | 灌浆泵 中低压 泥浆 | 台班 | 292.83 | 32 | 9370.56
5 | 灰浆搅拌机 | 台班 | 148.53 | 32 | 4752.96
6 | 地质钻机 油压式、手把式150型 | 台班 | 335.27 | 5.83 | 1954.62
7 | 灌浆自动记录仪 | 台班 | 52.02 | 27.2 | 1414.94
8 | 其他机材费 | % | 20992.29 | 5 | 1049.61
| 直接工程费小计 |  |  |  | 35008.3
| 措施费 |  | 3.5% |  | 1225.29
| 间接费 |  | 9% |  | 3261.02
| 利 润 |  | 5% |  | 1974.73
| 材料补差 |  |  |  | 1780
装置性材料费
| 税 金 |  | 9% |  | 3892.44
综合下浮
| 合 计 |  |  |  | 47141.79
| 单 价 |  |  |  | 471.42
注：材料补差按不同材料分别计算补差费用。
单价计算表
单价序号 |  |  | 38
项目名称 |  |  | 坝基岩石一排帷幕灌浆 自下而上灌浆法 透水率8-10Lu
定额编号 |  |  | 60055
施工措施
定额单位 |  |  | 100m
编号 | 工料名称 | 单位 | 单价(元) | 工料定额 | 合价(元)
1 | 人工 | 工日 | 128 | 92.4 | 11827.2
2 | 水泥 | t | 300 | 8.5 | 2550
3 | 水 | m3 | 0.78 | 550 | 429
4 | 灌浆泵 中低压 泥浆 | 台班 | 292.83 | 29.07 | 8512.57
5 | 灰浆搅拌机 | 台班 | 148.53 | 29.07 | 4317.77
6 | 地质钻机 油压式、手把式150型 | 台班 | 335.27 | 5.83 | 1954.62
7 | 灌浆自动记录仪 | 台班 | 52.02 | 24.71 | 1285.41
8 | 其他机材费 | % | 19049.37 | 5 | 952.47
| 直接工程费小计 |  |  |  | 31829.04
| 措施费 |  | 3.5% |  | 1114.02
| 间接费 |  | 9% |  | 2964.88
| 利 润 |  | 5% |  | 1795.4
| 材料补差 |  |  |  | 1513
装置性材料费
| 税 金 |  | 9% |  | 3529.47
综合下浮
| 合 计 |  |  |  | 42745.8
| 单 价 |  |  |  | 427.46
注：材料补差按不同材料分别计算补差费用。
单价计算表
单价序号 |  |  | 39
项目名称 |  |  | 压水试验 三压力五阶段
定额编号 |  |  | 60206
施工措施
定额单位 |  |  | 试段
编号 | 工料名称 | 单位 | 单价(元) | 工料定额 | 合价(元)
1 | 人工 | 工日 | 128 | 4.2 | 537.6
2 | 水 | m3 | 0.78 | 50 | 39
3 | 灌浆泵 中低压 泥浆 | 台班 | 292.83 | 1.65 | 483.17
4 | 地质钻机 油压式、手把式150型 | 台班 | 335.27 | 0.7 | 234.69
5 | 其他机材费 | % | 756.86 | 12 | 90.82
| 直接工程费小计 |  |  |  | 1385.28
| 措施费 |  | 3.5% |  | 48.48
| 间接费 |  | 9% |  | 129.04
| 利 润 |  | 5% |  | 78.14
材料补差
装置性材料费
| 税 金 |  | 9% |  | 147.69
综合下浮
| 合 计 |  |  |  | 1788.63
| 单 价 |  |  |  | 1788.63
注：材料补差按不同材料分别计算补差费用。
单价计算表
单价序号 |  |  | 40
项目名称 |  |  | 一般石方开挖(风钻钻孔) 岩石级别Ⅷ
定额编号 |  |  | 20003
施工措施
定额单位 |  |  | 100m3
编号 | 工料名称 | 单位 | 单价(元) | 工料定额 | 合价(元)
1 | 人工 | 工日 | 128 | 6.4 | 819.2
2 | 合金钻头 | 个 | 40.88 | 1.2 | 49.06
3 | 炸药 | kg | 6 | 29 | 174
4 | 非电毫秒雷管 | 个 | 7.52 | 24.2 | 181.98
5 | 导爆管 | m | 2.65 | 133 | 352.45
6 | 风钻 手持式 | 台班 | 123.99 | 1.01 | 125.23
7 | 其他机材费 | % | 882.72 | 7 | 61.79
| 直接工程费小计 |  |  |  | 1763.71
| 措施费 |  | 3.5% |  | 61.73
| 间接费 |  | 9.5% |  | 173.42
| 利 润 |  | 5% |  | 99.94
| 材料补差 |  |  |  | 219.82
装置性材料费
| 税 金 |  | 9% |  | 208.68
综合下浮
| 合 计 |  |  |  | 2527.3
| 单 价 |  |  |  | 25.27
注：材料补差按不同材料分别计算补差费用。
单价计算表
单价序号 |  |  | 41
项目名称 |  |  | 1.0m3挖掘机装石方自卸汽车运输 露天 运距~0.5km~自卸汽车 8t
定额编号 |  |  | 21313
施工措施
定额单位 |  |  | 100m3
编号 | 工料名称 | 单位 | 单价(元) | 工料定额 | 合价(元)
1 | 人工 | 工日 | 128 | 1.2 | 153.6
2 | 单斗挖掘机 液压 斗容1m3 | 台班 | 771.93 | 0.3 | 231.58
3 | 推土机 功率74kW | 台班 | 544.22 | 0.2 | 108.84
4 | 自卸汽车 柴油型 载重量8t | 台班 | 501.02 | 1.33 | 666.36
5 | 其他机材费 | % | 1006.78 | 2 | 20.14
| 直接工程费小计 |  |  |  | 1180.52
| 措施费 |  | 3.5% |  | 41.32
| 间接费 |  | 9.5% |  | 116.07
| 利 润 |  | 5% |  | 66.9
| 材料补差 |  |  |  | 494.6
装置性材料费
| 税 金 |  | 9% |  | 170.95
综合下浮
| 合 计 |  |  |  | 2070.35
| 单 价 |  |  |  | 20.7
注：材料补差按不同材料分别计算补差费用。
单价计算表
单价序号 |  |  | 42
项目名称 |  |  | 砌体拆除 机械挖除浆砌石
定额编号 |  |  | 30206
施工措施
定额单位 |  |  | 100m3
编号 | 工料名称 | 单位 | 单价(元) | 工料定额 | 合价(元)
1 | 人工 | 工日 | 128 | 4 | 512
2 | 单斗挖掘机 液压 斗容1m3 | 台班 | 771.93 | 1.6 | 1235.09
3 | 其他机材费 | % | 1235.09 | 10 | 123.51
| 直接工程费小计 |  |  |  | 1870.6
| 措施费 |  | 3.5% |  | 65.47
| 间接费 |  | 9.5% |  | 183.93
| 利 润 |  | 5% |  | 106
| 材料补差 |  |  |  | 594.72
装置性材料费
| 税 金 |  | 9% |  | 253.86
综合下浮
| 合 计 |  |  |  | 3074.58
| 单 价 |  |  |  | 30.75
注：材料补差按不同材料分别计算补差费用。
单价计算表
单价序号 |  |  | 43
项目名称 |  |  | 浆砌块石 挡土墙~水泥砂浆 M10 42.5
定额编号 |  |  | 30030换
施工措施
定额单位 |  |  | 100m3
编号 | 工料名称 | 单位 | 单价(元) | 工料定额 | 合价(元)
1 | 人工 | 工日 | 128 | 86.8 | 11110.4
2 | 块石 | m3 | 60 |  | 0
3 | 水泥砂浆 M10 42.5 | m3 | 145.14 | 34.4 | 4992.82
4 | 砂浆搅拌机 | 台班 | 148.96 | 1.6 | 238.34
5 | 双胶轮车 | 台班 | 3.77 | 18 | 67.86
6 | 其他机材费 | % | 5299.01 | 0.5 | 26.5
| 直接工程费小计 |  |  |  | 16435.91
| 措施费 |  | 3.5% |  | 575.26
| 间接费 |  | 9.5% |  | 1616.06
| 利 润 |  | 5% |  | 931.36
| 材料补差 |  |  |  | 9762.38
装置性材料费
| 税 金 |  | 9% |  | 2638.89
综合下浮
| 合 计 |  |  |  | 31959.85
| 单 价 |  |  |  | 319.6
注：材料补差按不同材料分别计算补差费用。
单价计算表
单价序号 |  |  | 44
项目名称 |  |  | 浆砌块石 挡土墙~水泥砂浆 M10 42.5
定额编号 |  |  | 30030换
施工措施
定额单位 |  |  | 100m3
编号 | 工料名称 | 单位 | 单价(元) | 工料定额 | 合价(元)
1 | 人工 | 工日 | 128 | 86.8 | 11110.4
2 | 块石 | m3 | 60 | 115 | 6900
3 | 水泥砂浆 M10 42.5 | m3 | 145.14 | 34.4 | 4992.82
4 | 砂浆搅拌机 | 台班 | 148.96 | 1.6 | 238.34
5 | 双胶轮车 | 台班 | 3.77 | 18 | 67.86
6 | 其他机材费 | % | 12199.01 | 0.5 | 61
| 直接工程费小计 |  |  |  | 23370.41
| 措施费 |  | 3.5% |  | 817.96
| 间接费 |  | 9.5% |  | 2297.9
| 利 润 |  | 5% |  | 1324.31
| 材料补差 |  |  |  | 23780.88
装置性材料费
| 税 金 |  | 9% |  | 4643.23
综合下浮
| 合 计 |  |  |  | 56234.69
| 单 价 |  |  |  | 562.35
注：材料补差按不同材料分别计算补差费用。
单价计算表
单价序号 |  |  | 45
项目名称 |  |  | 明渠底板衬砌 衬砌厚度30cm~纯混凝土 C20 42.5 2
定额编号 |  |  | 40184换
施工措施
定额单位 |  |  | 100m3
编号 | 工料名称 | 单位 | 单价(元) | 工料定额 | 合价(元)
1 | 人工 | 工日 | 128 | 45.2 | 5785.6
2 | 板枋材 | m3 | 1681 | 0.35 | 588.35
3 | 纯混凝土 C25 42.5 2 | m3 | 168.73 | 102 | 17210.46
4 | 水 | m3 | 0.78 | 80 | 62.4
5 | 振捣器 平板式 功率2.2kW | 台班 | 16.49 | 9.8 | 161.6
6 | 风（砂）水枪 耗风量 6m3/min | 台班 | 202.04 | 11 | 2222.44
7 | 离心式水泵 单级 功率17kW | 台班 | 155.78 | 1.5 | 233.67
8 | 其他机材费 | % | 20478.92 | 2 | 409.58
9 | 混凝土拌制 | m3 | 25.7 | 102 | 2621.4
10 | 混凝土运输 | m3 | 11.69 | 102 | 1192.38
| 直接工程费小计 |  |  |  | 30487.88
| 措施费 |  | 3.5% |  | 1067.08
| 间接费 |  | 9.5% |  | 2997.72
| 利 润 |  | 5% |  | 1727.63
| 材料补差 |  |  |  | 27530.82
装置性材料费
| 税 金 |  | 9% |  | 5743
综合下浮
| 合 计 |  |  |  | 69554.13
| 单 价 |  |  |  | 695.54
注：材料补差按不同材料分别计算补差费用。
单价计算表
单价序号 |  |  | 46
项目名称 |  |  | 挡土墙、岸墙、翼墙 重力式(墙身平均厚度≥80cm)~纯混凝土 C20 42.5 2
定额编号 |  |  | 40190换
施工措施
定额单位 |  |  | 100m3
编号 | 工料名称 | 单位 | 单价(元) | 工料定额 | 合价(元)
1 | 人工 | 工日 | 128 | 97.1 | 12428.8
2 | 板枋材 | m3 | 1681 | 0.65 | 1092.65
3 | 钢模板 | kg | 5.31 | 199 | 1056.69
4 | 型钢 | kg | 3 | 107 | 321
5 | 卡扣件 | kg | 5.31 | 63 | 334.53
6 | 铁件 | kg | 3 | 246 | 738
7 | 纯混凝土 C25 42.5 2 | m3 | 168.73 | 102 | 17210.46
8 | 水 | m3 | 0.78 | 70 | 54.6
9 | 载重汽车 汽油型 载重量5t | 台班 | 413.64 | 0.17 | 70.32
10 | 履带起重机 油动 起重量10t | 台班 | 481.98 | 0.2 | 96.4
11 | 振捣器 插入式 功率2.2kW | 台班 | 18.06 | 8.9 | 160.73
12 | 风（砂）水枪 耗风量 6m3/min | 台班 | 202.04 | 3.73 | 753.61
13 | 离心式水泵 单级 功率7kW | 台班 | 102.29 | 1.86 | 190.26
14 | 其他机材费 | % | 22079.25 | 1 | 220.79
15 | 混凝土拌制 | m3 | 25.7 | 102 | 2621.4
16 | 混凝土运输 | m3 | 11.69 | 102 | 1192.38
| 直接工程费小计 |  |  |  | 38542.62
| 措施费 |  | 3.5% |  | 1348.99
| 间接费 |  | 9.5% |  | 3789.7
| 利 润 |  | 5% |  | 2184.07
| 材料补差 |  |  |  | 28576.41
装置性材料费
| 税 金 |  | 9% |  | 6699.76
综合下浮
| 合 计 |  |  |  | 81141.55
| 单 价 |  |  |  | 811.42
注：材料补差按不同材料分别计算补差费用。
单价计算表
单价序号 |  |  | 47
项目名称 |  |  | 素混凝土底板、基础、垫层及压顶 底板、基础、垫层30cm~纯混凝土 C20 42.5 2
定额编号 |  |  | 40130换
施工措施
定额单位 |  |  | 100m3
编号 | 工料名称 | 单位 | 单价(元) | 工料定额 | 合价(元)
1 | 人工 | 工日 | 128 | 57.1 | 7308.8
2 | 板枋材 | m3 | 1681 | 0.42 | 706.02
3 | 铁件 | kg | 3 | 30 | 90
4 | 纯混凝土 C25 42.5 2 | m3 | 168.73 | 102 | 17210.46
5 | 水 | m3 | 0.78 | 70 | 54.6
6 | 振捣器 平板式 功率2.2kW | 台班 | 16.49 | 4.8 | 79.15
7 | 离心式水泵 单级 功率7kW | 台班 | 102.29 | 1 | 102.29
8 | 风（砂）水枪 耗风量 6m3/min | 台班 | 202.04 | 1.5 | 303.06
9 | 其他机材费 | % | 18545.58 | 2 | 370.91
10 | 混凝土拌制 | m3 | 25.7 | 102 | 2621.4
11 | 混凝土运输 | m3 | 11.69 | 102 | 1192.38
| 直接工程费小计 |  |  |  | 30039.07
| 措施费 |  | 3.5% |  | 1051.37
| 间接费 |  | 9.5% |  | 2953.59
| 利 润 |  | 5% |  | 1702.2
| 材料补差 |  |  |  | 27631.92
装置性材料费
| 税 金 |  | 9% |  | 5704.03
综合下浮
| 合 计 |  |  |  | 69082.19
| 单 价 |  |  |  | 690.82
注：材料补差按不同材料分别计算补差费用。
单价计算表
单价序号 |  |  | 48
项目名称 |  |  | 截水墙及心墙 墙高＜10m,墙厚30～50cm~纯混凝土 C25 42.5 2
定额编号 |  |  | 40012换
施工措施
定额单位 |  |  | 100m3
编号 | 工料名称 | 单位 | 单价(元) | 工料定额 | 合价(元)
1 | 人工 | 工日 | 128 | 102 | 13056
2 | 板枋材 | m3 | 1681 | 0.7 | 1176.7
3 | 钢模板 | kg | 5.31 | 60.7 | 322.32
4 | 型钢 | kg | 3 | 36.5 | 109.5
5 | 卡扣件 | kg | 5.31 | 24.3 | 129.03
6 | 铁件 | kg | 3 | 97 | 291
7 | 电焊条 | kg | 6.81 | 2.2 | 14.98
8 | 纯混凝土 C25 42.5 2 | m3 | 168.73 | 102 | 17210.46
9 | 水 | m3 | 0.78 | 80 | 62.4
10 | 载重汽车 汽油型 载重量5t | 台班 | 413.64 | 0.11 | 45.5
11 | 履带起重机 油动 起重量10t | 台班 | 481.98 | 0.15 | 72.3
12 | 电焊机 交流20~25kVA | 台班 | 66.94 | 0.31 | 20.75
13 | 振捣器 插入式 功率2.2kW | 台班 | 18.06 | 8.9 | 160.73
14 | 离心式水泵 单级 功率7kW | 台班 | 102.29 | 0.9 | 92.06
15 | 风（砂）水枪 耗风量 6m3/min | 台班 | 202.04 | 1.8 | 363.67
16 | 其他机材费 | % | 20071.41 | 2 | 401.43
17 | 混凝土拌制 | m3 | 25.7 | 102 | 2621.4
18 | 混凝土运输 | m3 | 11.69 | 102 | 1192.38
| 直接工程费小计 |  |  |  | 37342.62
| 措施费 |  | 3.5% |  | 1306.99
| 间接费 |  | 9.5% |  | 3671.71
| 利 润 |  | 5% |  | 2116.07
| 材料补差 |  |  |  | 27956.69
装置性材料费
| 税 金 |  | 9% |  | 6515.47
综合下浮
| 合 计 |  |  |  | 78909.55
| 单 价 |  |  |  | 789.1
注：材料补差按不同材料分别计算补差费用。
单价计算表
单价序号 |  |  | 49
项目名称 |  |  | 素混凝土底板、基础、垫层及压顶 压顶~纯混凝土 C20 42.5 2
定额编号 |  |  | 40132换
施工措施
定额单位 |  |  | 100m3
编号 | 工料名称 | 单位 | 单价(元) | 工料定额 | 合价(元)
1 | 人工 | 工日 | 128 | 97.1 | 12428.8
2 | 板枋材 | m3 | 1681 | 1.87 | 3143.47
3 | 铁件 | kg | 3 | 60 | 180
4 | 纯混凝土 C20 42.5 2 | m3 | 163.42 | 102 | 16668.84
5 | 水 | m3 | 0.78 | 70 | 54.6
6 | 振捣器 平板式 功率2.2kW | 台班 | 16.49 | 5 | 82.45
7 | 其他机材费 | % | 20129.36 | 2 | 402.59
8 | 混凝土拌制 | m3 | 25.7 | 102 | 2621.4
9 | 混凝土运输 | m3 | 11.69 | 102 | 1192.38
| 直接工程费小计 |  |  |  | 36774.53
| 措施费 |  | 3.5% |  | 1287.11
| 间接费 |  | 9.5% |  | 3615.86
| 利 润 |  | 5% |  | 2083.87
| 材料补差 |  |  |  | 28080.84
装置性材料费
| 税 金 |  | 9% |  | 6465.8
综合下浮
| 合 计 |  |  |  | 78308
| 单 价 |  |  |  | 783.08
注：材料补差按不同材料分别计算补差费用。
单价计算表
单价序号 |  |  | 50
项目名称 |  |  | 混凝土小型结构 踏步~纯混凝土 C25 42.5 2
定额编号 |  |  | 40247换
施工措施
定额单位 |  |  | 100m3
编号 | 工料名称 | 单位 | 单价(元) | 工料定额 | 合价(元)
1 | 人工 | 工日 | 128 | 114.1 | 14604.8
2 | 板枋材 | m3 | 1681 | 1.35 | 2269.35
3 | 铁件 | kg | 3 | 50 | 150
4 | 纯混凝土 C25 42.5 2 | m3 | 168.73 | 102 | 17210.46
5 | 水 | m3 | 0.78 | 100 | 78
6 | 振捣器 插入式 功率2.2kW | 台班 | 18.06 | 11 | 198.66
7 | 风（砂）水枪 耗风量 6m3/min | 台班 | 202.04 | 2.5 | 505.1
8 | 其他机材费 | % | 20411.57 | 1.5 | 306.17
9 | 混凝土拌制 | m3 | 25.7 | 102 | 2621.4
10 | 混凝土运输 | m3 | 11.69 | 102 | 1192.38
| 直接工程费小计 |  |  |  | 39136.32
| 措施费 |  | 3.5% |  | 1369.77
| 间接费 |  | 9.5% |  | 3848.08
| 利 润 |  | 5% |  | 2217.71
| 材料补差 |  |  |  | 27699.32
装置性材料费
| 税 金 |  | 9% |  | 6684.41
综合下浮
| 合 计 |  |  |  | 80955.61
| 单 价 |  |  |  | 809.56
注：材料补差按不同材料分别计算补差费用。
单价计算表
单价序号 |  |  | 51
项目名称 |  |  | 护坦 厚度≤50cm~纯混凝土 C25 42.5 2
定额编号 |  |  | 40144换
施工措施
定额单位 |  |  | 100m3
编号 | 工料名称 | 单位 | 单价(元) | 工料定额 | 合价(元)
1 | 人工 | 工日 | 128 | 51.9 | 6643.2
2 | 板枋材 | m3 | 1681 | 0.6 | 1008.6
3 | 钢模板 | kg | 5.31 | 10 | 53.1
4 | 型钢 | kg | 3 | 17 | 51
5 | 卡扣件 | kg | 5.31 | 7 | 37.17
6 | 铁件 | kg | 3 | 46 | 138
7 | 纯混凝土 C25 42.5 2 | m3 | 168.73 | 102 | 17210.46
8 | 水 | m3 | 0.78 | 70 | 54.6
9 | 振捣器 插入式 功率2.2kW | 台班 | 18.06 | 6.2 | 111.97
10 | 风（砂）水枪 耗风量 6m3/min | 台班 | 202.04 | 4.5 | 909.18
11 | 离心式水泵 单级 功率17kW | 台班 | 155.78 | 2.25 | 350.51
12 | 其他机材费 | % | 19924.59 | 1 | 199.25
13 | 混凝土拌制 | m3 | 25.7 | 102 | 2621.4
14 | 混凝土运输 | m3 | 11.69 | 102 | 1192.38
| 直接工程费小计 |  |  |  | 30580.81
| 措施费 |  | 3.5% |  | 1070.33
| 间接费 |  | 9.5% |  | 3006.86
| 利 润 |  | 5% |  | 1732.9
| 材料补差 |  |  |  | 27709.61
装置性材料费
| 税 金 |  | 9% |  | 5769.05
综合下浮
| 合 计 |  |  |  | 69869.55
| 单 价 |  |  |  | 698.7
注：材料补差按不同材料分别计算补差费用。
单价计算表
单价序号 |  |  | 52
项目名称 |  |  | 消力坎 无宽缝~纯混凝土 C25 42.5 2
定额编号 |  |  | 40143换
施工措施
定额单位 |  |  | 100m3
编号 | 工料名称 | 单位 | 单价(元) | 工料定额 | 合价(元)
1 | 人工 | 工日 | 128 | 75.6 | 9676.8
2 | 板枋材 | m3 | 1681 | 0.82 | 1378.42
3 | 钢模板 | kg | 5.31 | 23 | 122.13
4 | 型钢 | kg | 3 | 39 | 117
5 | 卡扣件 | kg | 5.31 | 16 | 84.96
6 | 铁件 | kg | 3 | 88 | 264
7 | 纯混凝土 C25 42.5 2 | m3 | 168.73 | 102 | 17210.46
8 | 水 | m3 | 0.78 | 70 | 54.6
9 | 载重汽车 汽油型 载重量5t | 台班 | 413.64 | 0.31 | 128.23
10 | 履带起重机 油动 起重量10t | 台班 | 481.98 | 0.3 | 144.59
11 | 振捣器 插入式 功率2.2kW | 台班 | 18.06 | 8.9 | 160.73
12 | 风（砂）水枪 耗风量 6m3/min | 台班 | 202.04 | 5.59 | 1129.4
13 | 离心式水泵 单级 功率17kW | 台班 | 155.78 | 2.8 | 436.18
14 | 其他机材费 | % | 21230.71 | 1 | 212.31
15 | 混凝土拌制 | m3 | 25.7 | 102 | 2621.4
16 | 混凝土运输 | m3 | 11.69 | 102 | 1192.38
| 直接工程费小计 |  |  |  | 34933.6
| 措施费 |  | 3.5% |  | 1222.68
| 间接费 |  | 9.5% |  | 3434.85
| 利 润 |  | 5% |  | 1979.56
| 材料补差 |  |  |  | 27989.54
装置性材料费
| 税 金 |  | 9% |  | 6260.42
综合下浮
| 合 计 |  |  |  | 75820.64
| 单 价 |  |  |  | 758.21
注：材料补差按不同材料分别计算补差费用。
单价计算表
单价序号 |  |  | 53
项目名称 |  |  | 混凝土小型结构 其他小型结构~纯混凝土 C30 42.5 2
定额编号 |  |  | 40249换
施工措施
定额单位 |  |  | 100m3
编号 | 工料名称 | 单位 | 单价(元) | 工料定额 | 合价(元)
1 | 人工 | 工日 | 128 | 132.6 | 16972.8
2 | 板枋材 | m3 | 1681 | 1.75 | 2941.75
3 | 铁件 | kg | 3 | 90 | 270
4 | 非泵送商品混凝土 | m3 | 150 | 102 | 15300
5 | 水 | m3 | 0.78 | 100 | 78
6 | 振捣器 插入式 功率2.2kW | 台班 | 18.06 | 12 | 216.72
7 | 风（砂）水枪 耗风量 6m3/min | 台班 | 202.04 | 2.5 | 505.1
8 | 其他机材费 | % | 19311.57 | 2 | 386.23
9 | 混凝土拌制 | m3 | 25.7 |  | 0
10 | 混凝土运输 | m3 | 11.69 |  | 0
| 直接工程费小计 |  |  |  | 36670.6
| 措施费 |  | 3.5% |  | 1283.47
| 间接费 |  | 9.5% |  | 3605.64
| 利 润 |  | 5% |  | 2077.99
| 材料补差 |  |  |  | 36921.3
装置性材料费
| 税 金 |  | 9% |  | 7250.31
综合下浮
| 合 计 |  |  |  | 87809.3
| 单 价 |  |  |  | 878.09
注：材料补差按不同材料分别计算补差费用。
单价计算表
单价序号 |  |  | 54
项目名称 |  |  | 公路桥 板梁式净跨≤6m~纯混凝土 C30 42.5 2
定额编号 |  |  | 40163换
施工措施
定额单位 |  |  | 100m3
编号 | 工料名称 | 单位 | 单价(元) | 工料定额 | 合价(元)
1 | 人工 | 工日 | 128 | 178.6 | 22860.8
2 | 板枋材 | m3 | 1681 | 3.6 | 6051.6
3 | 钢模板 | kg | 5.31 | 73 | 387.63
4 | 型钢 | kg | 3 | 292 | 876
5 | 卡扣件 | kg | 5.31 | 122 | 647.82
6 | 铁件 | kg | 3 | 170 | 510
7 | 电焊条 | kg | 6.81 | 5 | 34.05
8 | 铁钉 | kg | 4.42 | 10.8 | 47.74
9 | 非泵送商品混凝土 | m3 | 150 | 102 | 15300
10 | 水 | m3 | 0.78 | 100 | 78
11 | 载重汽车 汽油型 载重量5t | 台班 | 413.64 | 0.4 | 165.46
12 | 塔式起重机 起重量10t | 台班 | 640.48 | 0.51 | 326.64
13 | 振捣器 插入式 功率2.2kW | 台班 | 18.06 | 8.9 | 160.73
14 | 风（砂）水枪 耗风量 6m3/min | 台班 | 202.04 | 3.73 | 753.61
15 | 离心式水泵 单级 功率17kW | 台班 | 155.78 | 1.86 | 289.75
16 | 电焊机 交流20~25kVA | 台班 | 66.94 | 0.57 | 38.16
17 | 其他机材费 | % | 25667.19 | 2 | 513.34
18 | 混凝土拌制 | m3 | 25.7 |  | 0
19 | 混凝土运输 | m3 | 11.69 |  | 0
| 直接工程费小计 |  |  |  | 49041.33
| 措施费 |  | 3.5% |  | 1716.45
| 间接费 |  | 9.5% |  | 4821.99
| 利 润 |  | 5% |  | 2778.99
| 材料补差 |  |  |  | 37651.21
装置性材料费
| 税 金 |  | 9% |  | 8640.9
综合下浮
| 合 计 |  |  |  | 104650.86
| 单 价 |  |  |  | 1046.51
注：材料补差按不同材料分别计算补差费用。
单价计算表
单价序号 |  |  | 55
项目名称 |  |  | 混凝土护坡 厚度≤10cm~若计算桥面铺装混凝土时~纯混凝土 C30 42.5 2
定额编号 |  |  | 40173换
施工措施
定额单位 |  |  | 100m3
编号 | 工料名称 | 单位 | 单价(元) | 工料定额 | 合价(元)
1 | 人工 | 工日 | 128 | 128.9 | 16499.2
2 | 板枋材 | m3 | 1681 | 1.44 | 2420.64
3 | 铁件 | kg | 3 | 80 | 240
4 | 非泵送商品混凝土 | m3 | 150 | 102 | 15300
5 | 水 | m3 | 0.78 | 100 | 78
6 | 振捣器 平板式 功率2.2kW | 台班 | 16.49 | 7.6 | 125.32
7 | 其他机材费 | % | 18163.96 | 2 | 363.28
8 | 混凝土拌制 | m3 | 25.7 |  | 0
9 | 混凝土运输 | m3 | 11.69 |  | 0
| 直接工程费小计 |  |  |  | 35026.44
| 措施费 |  | 3.5% |  | 1225.93
| 间接费 |  | 9.5% |  | 3443.98
| 利 润 |  | 5% |  | 1984.82
| 材料补差 |  |  |  | 36887.6
装置性材料费
| 税 金 |  | 9% |  | 7071.19
综合下浮
| 合 计 |  |  |  | 85639.95
| 单 价 |  |  |  | 856.4
注：材料补差按不同材料分别计算补差费用。
单价计算表
单价序号 |  |  | 56
项目名称 |  |  | 挡土墙、岸墙、翼墙 重力式(墙身平均厚度60cm)~纯混凝土 C25 42.5 2
定额编号 |  |  | 40189换
施工措施
定额单位 |  |  | 100m3
编号 | 工料名称 | 单位 | 单价(元) | 工料定额 | 合价(元)
1 | 人工 | 工日 | 128 | 106.7 | 13657.6
2 | 板枋材 | m3 | 1681 | 0.72 | 1210.32
3 | 钢模板 | kg | 5.31 | 265 | 1407.15
4 | 型钢 | kg | 3 | 143 | 429
5 | 卡扣件 | kg | 5.31 | 84 | 446.04
6 | 铁件 | kg | 3 | 328 | 984
7 | 纯混凝土 C25 42.5 2 | m3 | 168.73 | 102 | 17210.46
8 | 水 | m3 | 0.78 | 70 | 54.6
9 | 载重汽车 汽油型 载重量5t | 台班 | 413.64 | 0.2 | 82.73
10 | 履带起重机 油动 起重量10t | 台班 | 481.98 | 0.22 | 106.04
11 | 振捣器 插入式 功率2.2kW | 台班 | 18.06 | 8.9 | 160.73
12 | 风（砂）水枪 耗风量 6m3/min | 台班 | 202.04 | 3.73 | 753.61
13 | 离心式水泵 单级 功率7kW | 台班 | 102.29 | 1.86 | 190.26
14 | 其他机材费 | % | 23034.94 | 1 | 230.35
15 | 混凝土拌制 | m3 | 25.7 | 102 | 2621.4
16 | 混凝土运输 | m3 | 11.69 | 102 | 1192.38
| 直接工程费小计 |  |  |  | 40736.67
| 措施费 |  | 3.5% |  | 1425.78
| 间接费 |  | 9.5% |  | 4005.43
| 利 润 |  | 5% |  | 2308.39
| 材料补差 |  |  |  | 28911.47
装置性材料费
| 税 金 |  | 9% |  | 6964.9
综合下浮
| 合 计 |  |  |  | 84352.64
| 单 价 |  |  |  | 843.53
注：材料补差按不同材料分别计算补差费用。
单价计算表
单价序号 |  |  | 57
项目名称 |  |  | 预填骨料灌浆
定额编号 |  |  | 60182
施工措施
定额单位 |  |  | 100m3
编号 | 工料名称 | 单位 | 单价(元) | 工料定额 | 合价(元)
1 | 人工 | 工日 | 128 | 77.3 | 9894.4
2 | 纯混凝土 C25 42.5 1 | m3 | 176.84 | 102 | 18037.68
3 | 灌浆管 | m | 20 | 34 | 680
4 | 风钻 手持式 | 台班 | 123.99 | 0.81 | 100.43
5 | 灌浆泵 中低压 砂浆 | 台班 | 289.48 | 7.28 | 2107.41
6 | 双胶轮车 | 台班 | 3.77 | 20 | 75.4
7 | 其他机材费 | % | 21000.93 | 2.5 | 525.02
| 直接工程费小计 |  |  |  | 31420.35
| 措施费 |  | 3.5% |  | 1099.71
| 间接费 |  | 9% |  | 2926.81
| 利 润 |  | 5% |  | 1772.34
| 材料补差 |  |  |  | 27900.06
装置性材料费
| 税 金 |  | 9% |  | 5860.73
综合下浮
| 合 计 |  |  |  | 70980.01
| 单 价 |  |  |  | 709.8
注：材料补差按不同材料分别计算补差费用。
单价计算表
单价序号 |  |  | 58
项目名称 |  |  | 浆砌块石 基础~水泥砂浆 M10 42.5
定额编号 |  |  | 30029换
施工措施
定额单位 |  |  | 100m3
编号 | 工料名称 | 单位 | 单价(元) | 工料定额 | 合价(元)
1 | 人工 | 工日 | 128 | 69.8 | 8934.4
2 | 块石 | m3 | 60 | 57.5 | 3450
3 | 水泥砂浆 M10 42.5 | m3 | 145.14 | 34 | 4934.76
4 | 砂浆搅拌机 | 台班 | 148.96 | 1.6 | 238.34
5 | 双胶轮车 | 台班 | 3.77 | 18 | 67.86
6 | 其他机材费 | % | 8690.96 | 0.5 | 43.45
| 直接工程费小计 |  |  |  | 17668.81
| 措施费 |  | 3.5% |  | 618.41
| 间接费 |  | 9.5% |  | 1737.29
| 利 润 |  | 5% |  | 1001.23
| 材料补差 |  |  |  | 16658.11
装置性材料费
| 税 金 |  | 9% |  | 3391.55
综合下浮
| 合 计 |  |  |  | 41075.39
| 单 价 |  |  |  | 410.75
注：材料补差按不同材料分别计算补差费用。
单价计算表
单价序号 |  |  | 59
项目名称 |  |  | 挡土墙、岸墙、翼墙 重力式(墙身平均厚度≥80cm)~纯混凝土 C20 42.5 2
定额编号 |  |  | 40190换
施工措施
定额单位 |  |  | 100m3
编号 | 工料名称 | 单位 | 单价(元) | 工料定额 | 合价(元)
1 | 人工 | 工日 | 128 | 97.1 | 12428.8
2 | 板枋材 | m3 | 1681 | 0.65 | 1092.65
3 | 钢模板 | kg | 5.31 | 199 | 1056.69
4 | 型钢 | kg | 3 | 107 | 321
5 | 卡扣件 | kg | 5.31 | 63 | 334.53
6 | 铁件 | kg | 3 | 246 | 738
7 | 纯混凝土 C20 42.5 2 | m3 | 163.42 | 102 | 16668.84
8 | 水 | m3 | 0.78 | 70 | 54.6
9 | 载重汽车 汽油型 载重量5t | 台班 | 413.64 | 0.17 | 70.32
10 | 履带起重机 油动 起重量10t | 台班 | 481.98 | 0.2 | 96.4
11 | 振捣器 插入式 功率2.2kW | 台班 | 18.06 | 8.9 | 160.73
12 | 风（砂）水枪 耗风量 6m3/min | 台班 | 202.04 | 3.73 | 753.61
13 | 离心式水泵 单级 功率7kW | 台班 | 102.29 | 1.86 | 190.26
14 | 其他机材费 | % | 21537.63 | 1 | 215.38
15 | 混凝土拌制 | m3 | 25.7 | 102 | 2621.4
16 | 混凝土运输 | m3 | 11.69 | 102 | 1192.38
| 直接工程费小计 |  |  |  | 37995.58
| 措施费 |  | 3.5% |  | 1329.85
| 间接费 |  | 9.5% |  | 3735.92
| 利 润 |  | 5% |  | 2153.07
| 材料补差 |  |  |  | 28924.23
装置性材料费
| 税 金 |  | 9% |  | 6672.48
综合下浮
| 合 计 |  |  |  | 80811.12
| 单 价 |  |  |  | 808.11
注：材料补差按不同材料分别计算补差费用。
单价计算表
单价序号 |  |  | 60
项目名称 |  |  | 素混凝土底板、基础、垫层及压顶 底板、基础、垫层30cm~纯混凝土 C25 42.5 2
定额编号 |  |  | 40130换
施工措施
定额单位 |  |  | 100m3
编号 | 工料名称 | 单位 | 单价(元) | 工料定额 | 合价(元)
1 | 人工 | 工日 | 128 | 57.1 | 7308.8
2 | 板枋材 | m3 | 1681 | 0.42 | 706.02
3 | 铁件 | kg | 3 | 30 | 90
4 | 纯混凝土 C25 42.5 2 | m3 | 168.73 | 102 | 17210.46
5 | 水 | m3 | 0.78 | 70 | 54.6
6 | 振捣器 平板式 功率2.2kW | 台班 | 16.49 | 4.8 | 79.15
7 | 离心式水泵 单级 功率7kW | 台班 | 102.29 | 1 | 102.29
8 | 风（砂）水枪 耗风量 6m3/min | 台班 | 202.04 | 1.5 | 303.06
9 | 其他机材费 | % | 18545.58 | 2 | 370.91
10 | 混凝土拌制 | m3 | 25.7 | 102 | 2621.4
11 | 混凝土运输 | m3 | 11.69 | 102 | 1192.38
| 直接工程费小计 |  |  |  | 30039.07
| 措施费 |  | 3.5% |  | 1051.37
| 间接费 |  | 9.5% |  | 2953.59
| 利 润 |  | 5% |  | 1702.2
| 材料补差 |  |  |  | 27631.92
装置性材料费
| 税 金 |  | 9% |  | 5704.03
综合下浮
| 合 计 |  |  |  | 69082.19
| 单 价 |  |  |  | 690.82
注：材料补差按不同材料分别计算补差费用。
单价计算表
单价序号 |  |  | 61
项目名称 |  |  | 梁 矩形梁~纯混凝土 C25 42.5 2
定额编号 |  |  | 40229换
施工措施
定额单位 |  |  | 100m3
编号 | 工料名称 | 单位 | 单价(元) | 工料定额 | 合价(元)
1 | 人工 | 工日 | 128 | 297.3 | 38054.4
2 | 板枋材 | m3 | 1681 | 3.3 | 5547.3
3 | 钢模板 | kg | 5.31 | 510 | 2708.1
4 | 型钢 | kg | 3 | 422 | 1266
5 | 卡扣件 | kg | 5.31 | 170 | 902.7
6 | 铁件 | kg | 3 | 90 | 270
7 | 纯混凝土 C25 42.5 2 | m3 | 168.73 | 102 | 17210.46
8 | 水 | m3 | 0.78 | 100 | 78
9 | 振捣器 插入式 功率2.2kW | 台班 | 18.06 | 15 | 270.9
10 | 风（砂）水枪 耗风量 6m3/min | 台班 | 202.04 | 0.5 | 101.02
11 | 载重汽车 汽油型 载重量5t | 台班 | 413.64 | 0.35 | 144.77
12 | 卷扬机 起重量5t | 台班 | 157.62 | 4.1 | 646.24
13 | 其他机材费 | % | 29145.5 | 3 | 874.36
14 | 混凝土拌制 | m3 | 25.7 | 102 | 2621.4
15 | 混凝土运输 | m3 | 11.69 | 102 | 1192.38
| 直接工程费小计 |  |  |  | 71888.04
| 措施费 |  | 3.5% |  | 2516.08
| 间接费 |  | 9.5% |  | 7068.39
| 利 润 |  | 5% |  | 4073.63
| 材料补差 |  |  |  | 28469.66
装置性材料费
| 税 金 |  | 9% |  | 10261.42
综合下浮
| 合 计 |  |  |  | 124277.22
| 单 价 |  |  |  | 1242.77
注：材料补差按不同材料分别计算补差费用。
单价计算表
单价序号 |  |  | 62
项目名称 |  |  | 砌砖 墙墩~水泥砂浆 M10 42.5
定额编号 |  |  | 30084换
施工措施
定额单位 |  |  | 100m3
编号 | 工料名称 | 单位 | 单价(元) | 工料定额 | 合价(元)
1 | 人工 | 工日 | 128 | 95.9 | 12275.2
2 | 标准砖 | 块 | 0.5 | 52300 | 26380.12
3 | 水泥砂浆 M10 42.5 | m3 | 145.14 | 25 | 3628.5
4 | 砂浆搅拌机 | 台班 | 148.96 | 1.4 | 208.54
5 | 其他机材费 | % | 30217.16 | 1 | 302.17
| 直接工程费小计 |  |  |  | 42794.54
| 措施费 |  | 3.5% |  | 1497.81
| 间接费 |  | 9.5% |  | 4207.77
| 利 润 |  | 5% |  | 2425.01
| 材料补差 |  |  |  | 7094.75
装置性材料费
| 税 金 |  | 9% |  | 5221.79
综合下浮
| 合 计 |  |  |  | 63241.66
| 单 价 |  |  |  | 632.42
注：材料补差按不同材料分别计算补差费用。
单价计算表
单价序号 |  |  | 63
项目名称 |  |  | 砌体砂浆抹面 平均厚~2cm立面~水泥砂浆 M10 42.5
定额编号 |  |  | 30087换
施工措施
定额单位 |  |  | 100m2
编号 | 工料名称 | 单位 | 单价(元) | 工料定额 | 合价(元)
1 | 人工 | 工日 | 128 | 7.6 | 972.8
2 | 水泥砂浆 M7.5 42.5 | m3 | 131.92 | 2.3 | 303.42
3 | 其他机材费 | % | 303.42 | 5 | 15.17
| 直接工程费小计 |  |  |  | 1291.39
| 措施费 |  | 3.5% |  | 45.2
| 间接费 |  | 9.5% |  | 126.98
| 利 润 |  | 5% |  | 73.18
| 材料补差 |  |  |  | 608.93
装置性材料费
| 税 金 |  | 9% |  | 193.11
综合下浮
| 合 计 |  |  |  | 2338.77
| 单 价 |  |  |  | 23.39
注：材料补差按不同材料分别计算补差费用。
单价计算表
单价序号 |  |  | 64
项目名称 |  |  | 混凝土护坡 厚度30cm~纯混凝土 C20 42.5 2
定额编号 |  |  | 40175换
施工措施
定额单位 |  |  | 100m3
编号 | 工料名称 | 单位 | 单价(元) | 工料定额 | 合价(元)
1 | 人工 | 工日 | 128 | 91.9 | 11763.2
2 | 板枋材 | m3 | 1681 | 0.9 | 1512.9
3 | 铁件 | kg | 3 | 45 | 135
4 | 纯混凝土 C20 42.5 2 | m3 | 163.42 | 102 | 16668.84
5 | 水 | m3 | 0.78 | 80 | 62.4
6 | 振捣器 平板式 功率2.2kW | 台班 | 16.49 | 5.3 | 87.4
7 | 其他机材费 | % | 18466.54 | 2 | 369.33
8 | 混凝土拌制 | m3 | 25.7 | 102 | 2621.4
9 | 混凝土运输 | m3 | 11.69 | 102 | 1192.38
| 直接工程费小计 |  |  |  | 34412.85
| 措施费 |  | 3.5% |  | 1204.45
| 间接费 |  | 9.5% |  | 3383.64
| 利 润 |  | 5% |  | 1950.05
| 材料补差 |  |  |  | 28030.29
装置性材料费
| 税 金 |  | 9% |  | 6208.32
综合下浮
| 合 计 |  |  |  | 75189.59
| 单 价 |  |  |  | 751.9
注：材料补差按不同材料分别计算补差费用。
单价计算表
单价序号 |  |  | 65
项目名称 |  |  | 混凝土小型结构 其他小型结构~纯混凝土 C25 42.5 2
定额编号 |  |  | 40249换
施工措施
定额单位 |  |  | 100m3
编号 | 工料名称 | 单位 | 单价(元) | 工料定额 | 合价(元)
1 | 人工 | 工日 | 128 | 132.6 | 16972.8
2 | 板枋材 | m3 | 1681 | 1.75 | 2941.75
3 | 铁件 | kg | 3 | 90 | 270
4 | 纯混凝土 C25 42.5 2 | m3 | 168.73 | 102 | 17210.46
5 | 水 | m3 | 0.78 | 100 | 78
6 | 振捣器 插入式 功率2.2kW | 台班 | 18.06 | 12 | 216.72
7 | 风（砂）水枪 耗风量 6m3/min | 台班 | 202.04 | 2.5 | 505.1
8 | 其他机材费 | % | 21222.03 | 2 | 424.44
9 | 混凝土拌制 | m3 | 25.7 | 102 | 2621.4
10 | 混凝土运输 | m3 | 11.69 | 102 | 1192.38
| 直接工程费小计 |  |  |  | 42433.05
| 措施费 |  | 3.5% |  | 1485.16
| 间接费 |  | 9.5% |  | 4172.23
| 利 润 |  | 5% |  | 2404.52
| 材料补差 |  |  |  | 27834.12
装置性材料费
| 税 金 |  | 9% |  | 7049.62
综合下浮
| 合 计 |  |  |  | 85378.7
| 单 价 |  |  |  | 853.79
注：材料补差按不同材料分别计算补差费用。
单价计算表
单价序号 |  |  | 66
项目名称 |  |  | 挡土墙、岸墙、翼墙 重力式(墙身平均厚度60cm)~纯混凝土 C20 42.5 2
定额编号 |  |  | 40189换
施工措施
定额单位 |  |  | 100m3
编号 | 工料名称 | 单位 | 单价(元) | 工料定额 | 合价(元)
1 | 人工 | 工日 | 128 | 106.7 | 13657.6
2 | 板枋材 | m3 | 1681 | 0.72 | 1210.32
3 | 钢模板 | kg | 5.31 | 265 | 1407.15
4 | 型钢 | kg | 3 | 143 | 429
5 | 卡扣件 | kg | 5.31 | 84 | 446.04
6 | 铁件 | kg | 3 | 328 | 984
7 | 纯混凝土 C20 42.5 2 | m3 | 163.42 | 102 | 16668.84
8 | 水 | m3 | 0.78 | 70 | 54.6
9 | 载重汽车 汽油型 载重量5t | 台班 | 413.64 | 0.2 | 82.73
10 | 履带起重机 油动 起重量10t | 台班 | 481.98 | 0.22 | 106.04
11 | 振捣器 插入式 功率2.2kW | 台班 | 18.06 | 8.9 | 160.73
12 | 风（砂）水枪 耗风量 6m3/min | 台班 | 202.04 | 3.73 | 753.61
13 | 离心式水泵 单级 功率7kW | 台班 | 102.29 | 1.86 | 190.26
14 | 其他机材费 | % | 22493.32 | 1 | 224.93
15 | 混凝土拌制 | m3 | 25.7 | 102 | 2621.4
16 | 混凝土运输 | m3 | 11.69 | 102 | 1192.38
| 直接工程费小计 |  |  |  | 40189.63
| 措施费 |  | 3.5% |  | 1406.64
| 间接费 |  | 9.5% |  | 3951.65
| 利 润 |  | 5% |  | 2277.4
| 材料补差 |  |  |  | 29259.29
装置性材料费
| 税 金 |  | 9% |  | 6937.61
综合下浮
| 合 计 |  |  |  | 84022.21
| 单 价 |  |  |  | 840.22
注：材料补差按不同材料分别计算补差费用。
单价计算表
单价序号 |  |  | 67
项目名称 |  |  | 水平定向钻牵引管道 管径400mm以内
定额编号 |  |  | 21498
施工措施
定额单位 |  |  | 100m
编号 | 工料名称 | 单位 | 单价(元) | 工料定额 | 合价(元)
1 | 人工 | 工日 | 128 | 412.5 | 52800
2 | HDPE管 | m | 578 | 102 | 58956
3 | 导向钻刀片 | 只 | 700 | 7.5 | 5250
4 | 回扩器 | 只 | 700 | 6.75 | 4725
5 | 回扩器 | 只 | 1000 | 6.75 | 6750
6 | 回扩器 | 只 | 1500 | 6.75 | 10125
7 | 水 | m3 | 0.78 | 412.5 | 321.75
8 | 水平定向钻机 ST-35型 | 台班 | 1439.82 | 45 | 64791.9
9 | 泥浆泵 功率22kW | 台班 | 253.03 | 45 | 11386.35
10 | 离心式水泵 单级 功率30kW | 台班 | 220.44 | 45 | 9919.8
11 | 汽车起重机 柴油型 起重量10t | 台班 | 516.52 | 45 | 23243.4
12 | 载重汽车 汽油型 载重量5t | 台班 | 413.64 | 45 | 18613.8
13 | 其他机材费 | % | 214083 | 22.5 | 48168.68
| 直接工程费小计 |  |  |  | 315051.68
| 措施费 |  | 3.5% |  | 11026.81
| 间接费 |  | 9.5% |  | 30977.46
| 利 润 |  | 5% |  | 17852.8
| 材料补差 |  |  |  | 71970.3
装置性材料费
| 税 金 |  | 9% |  | 40219.11
综合下浮
| 合 计 |  |  |  | 487098.15
| 单 价 |  |  |  | 4870.98
注：材料补差按不同材料分别计算补差费用。
单价计算表
单价序号 |  |  | 68
项目名称 |  |  | 预填骨料灌浆
定额编号 |  |  | 60182
施工措施
定额单位 |  |  | 100m3
编号 | 工料名称 | 单位 | 单价(元) | 工料定额 | 合价(元)
1 | 人工 | 工日 | 128 | 77.3 | 9894.4
2 | 水泥 | t | 300 | 40.8 | 12240
3 | 砂 | m3 | 60 | 12.6 | 756
4 | 碎石 | m3 | 60 | 110 | 6600
5 | 水 | m3 | 0.78 | 60 | 46.8
6 | 灌浆管 | m | 20 | 34 | 680
7 | 风钻 手持式 | 台班 | 123.99 | 0.81 | 100.43
8 | 灌浆泵 中低压 砂浆 | 台班 | 289.48 | 7.28 | 2107.41
9 | 灰浆搅拌机 | 台班 | 148.53 | 7.28 | 1081.3
10 | 双胶轮车 | 台班 | 3.77 | 20 | 75.4
11 | 其他机材费 | % | 23687.34 | 2.5 | 592.18
| 直接工程费小计 |  |  |  | 34173.93
| 措施费 |  | 3.5% |  | 1196.09
| 间接费 |  | 9% |  | 3183.3
| 利 润 |  | 5% |  | 1927.67
| 材料补差 |  |  |  | 25484.4
装置性材料费
| 税 金 |  | 9% |  | 5936.88
综合下浮
| 合 计 |  |  |  | 71902.27
| 单 价 |  |  |  | 719.02
注：材料补差按不同材料分别计算补差费用。
单价计算表
单价序号 |  |  | 69
项目名称 |  |  | 塑料管铺设 公称直径0.4m
定额编号 |  |  | 40618
施工措施
定额单位 |  |  | 100延长米
编号 | 工料名称 | 单位 | 单价(元) | 工料定额 | 合价(元)
1 | 人工 | 工日 | 128 | 21.6 | 2764.8
2 | 铁纱布0#-2# | 张 | 1.03 | 5.8 | 5.97
3 | 三氯乙烯 | kg | 10.09 | 0.05 | 0.5
4 | φ400PE 100级给水管（1.25MPa) | m | 578 | 100 | 57800
5 | 水 | m3 | 0.78 | 31.2 | 24.34
6 | 电熔焊接机 型号DRH-160A | 台班 | 12.87 | 9.9 | 127.41
7 | 汽车起重机 柴油型 起重量8t | 台班 | 461.99 | 0.4 | 184.8
8 | 离心式水泵 单级 功率7kW | 台班 | 102.29 |  | 0
9 | 试压泵 2.5MPa | 台班 | 118.94 |  | 0
10 | 其他机材费 | % | 58143.02 | 2 | 1162.86
| 直接工程费小计 |  |  |  | 62070.68
| 措施费 |  | 3.5% |  | 2172.47
| 间接费 |  | 9.5% |  | 6103.1
| 利 润 |  | 5% |  | 3517.31
| 材料补差 |  |  |  | 66.08
装置性材料费
| 税 金 |  | 9% |  | 6653.67
综合下浮
| 合 计 |  |  |  | 80583.32
| 单 价 |  |  |  | 805.83
注：材料补差按不同材料分别计算补差费用。
单价计算表
单价序号 |  |  | 70
项目名称 |  |  | 风钻钻灌浆孔 岩石级别Ⅷ
定额编号 |  |  | 60032
施工措施
定额单位 |  |  | 100m
编号 | 工料名称 | 单位 | 单价(元) | 工料定额 | 合价(元)
1 | 人工 | 工日 | 128 | 6.8 | 870.4
2 | 合金钻头 | 个 | 40.88 | 2.03 | 82.99
3 | 空心钢 | kg | 3 | 1.28 | 3.84
4 | 水 | m3 | 0.78 | 7 | 5.46
5 | 风钻 手持式 | 台班 | 123.99 | 3.33 | 412.89
6 | 其他机材费 | % | 505.17 | 12 | 60.62
| 直接工程费小计 |  |  |  | 1436.19
| 措施费 |  | 3.5% |  | 50.27
| 间接费 |  | 9% |  | 133.78
| 利 润 |  | 5% |  | 81.01
| 材料补差 |  |  |  | 2.39
装置性材料费
| 税 金 |  | 9% |  | 153.33
综合下浮
| 合 计 |  |  |  | 1856.98
| 单 价 |  |  |  | 18.57
注：材料补差按不同材料分别计算补差费用。
单价计算表
单价序号 |  |  | 71
项目名称 |  |  | 基础固结灌浆 自下而上灌浆法 透水率10-20Lu
定额编号 |  |  | 60159
施工措施
定额单位 |  |  | 100m
编号 | 工料名称 | 单位 | 单价(元) | 工料定额 | 合价(元)
1 | 人工 | 工日 | 128 | 42.2 | 5401.6
2 | 水泥 | t | 300 | 9.8 | 2940
3 | 水 | m3 | 0.78 | 612 | 477.36
4 | 灌浆泵 中低压 泥浆 | 台班 | 292.83 | 16.25 | 4758.49
5 | 灰浆搅拌机 | 台班 | 148.53 | 16.25 | 2413.61
6 | 灌浆自动记录仪 | 台班 | 52.02 | 13 | 676.26
7 | 其他机材费 | % | 11265.72 | 5 | 563.29
| 直接工程费小计 |  |  |  | 17230.61
| 措施费 |  | 3.5% |  | 603.07
| 间接费 |  | 9% |  | 1605.03
| 利 润 |  | 5% |  | 971.94
| 材料补差 |  |  |  | 1744.4
装置性材料费
| 税 金 |  | 9% |  | 1993.95
综合下浮
| 合 计 |  |  |  | 24149
| 单 价 |  |  |  | 241.49
注：材料补差按不同材料分别计算补差费用。
单价计算表
单价序号 |  |  | 72
项目名称 |  |  | 防震孔、插筋孔-风钻钻孔 岩石级别Ⅷ
定额编号 |  |  | 21457
施工措施
定额单位 |  |  | 100m
编号 | 工料名称 | 单位 | 单价(元) | 工料定额 | 合价(元)
1 | 人工 | 工日 | 128 | 6.7 | 857.6
2 | 合金钻头 | 个 | 40.88 | 2.42 | 98.93
3 | 风钻 手持式 | 台班 | 123.99 | 2.42 | 300.06
4 | 其他机材费 | % | 398.99 | 10 | 39.9
| 直接工程费小计 |  |  |  | 1296.48
| 措施费 |  | 3.5% |  | 45.38
| 间接费 |  | 9.5% |  | 127.48
| 利 润 |  | 5% |  | 73.47
材料补差
装置性材料费
| 税 金 |  | 9% |  | 138.85
综合下浮
| 合 计 |  |  |  | 1681.66
| 单 价 |  |  |  | 16.82
注：材料补差按不同材料分别计算补差费用。
单价计算表
单价序号 |  |  | 73
项目名称 |  |  | 锚筋制作埋设 工作面垂直(斜向)直径25mm，埋入深度2.5m~水泥砂浆 M10 42.5~1m
定额编号 |  |  | 40337换
施工措施
定额单位 |  |  | 100根
编号 | 工料名称 | 单位 | 单价(元) | 工料定额 | 合价(元)
1 | 人工 | 工日 | 128 | 12.4 | 1587.2
2 | 钢筋 | t | 3000 | 0.59 | 1777.2
3 | 水泥砂浆 M10 42.5 | m3 | 145.14 | 0.23 | 33.09
4 | 钢筋切断机 功率20kW | 台班 | 195.84 | 0.44 | 86.17
5 | 钢筋弯曲机 Φ6~40 | 台班 | 129.96 | 0.56 | 72.78
6 | 其他机材费 | % | 1969.24 | 2 | 39.38
| 直接工程费小计 |  |  |  | 3595.82
| 措施费 |  | 3.5% |  | 125.85
| 间接费 |  | 9.5% |  | 353.56
| 利 润 |  | 5% |  | 203.76
| 材料补差 |  |  |  | 930.2
装置性材料费
| 税 金 |  | 9% |  | 468.83
综合下浮
| 合 计 |  |  |  | 5678.03
| 单 价 |  |  |  | 56.78
注：材料补差按不同材料分别计算补差费用。
单价计算表
单价序号 |  |  | 74
项目名称 |  |  | 机械铺筑碎石垫层 碎石垫层厚度50cm以内
定额编号 |  |  | 30007
施工措施
定额单位 |  |  | 100m3
编号 | 工料名称 | 单位 | 单价(元) | 工料定额 | 合价(元)
1 | 人工 | 工日 | 128 | 4.5 | 576
2 | 碎石 | m3 | 30 | 110 | 3300
3 | 推土机 功率74kW | 台班 | 544.22 | 0.23 | 125.17
4 | 装载机 斗容1m3 | 台班 | 367.47 | 0.23 | 84.52
5 | 其他机材费 | % | 3509.69 | 2 | 70.19
| 直接工程费小计 |  |  |  | 4155.88
| 措施费 |  | 3.5% |  | 145.46
| 间接费 |  | 9.5% |  | 408.63
| 利 润 |  | 5% |  | 235.5
| 材料补差 |  |  |  | 16800.89
装置性材料费
| 税 金 |  | 9% |  | 1957.17
综合下浮
| 合 计 |  |  |  | 23703.52
| 单 价 |  |  |  | 237.04
注：材料补差按不同材料分别计算补差费用。
单价计算表
单价序号 |  |  | 75
项目名称 |  |  | 土坝（堤）测压管
定额编号 |  |  | 60151
施工措施
定额单位 |  |  | 100m
编号 | 工料名称 | 单位 | 单价(元) | 工料定额 | 合价(元)
1 | 人工 | 工日 | 128 | 17.21 | 2202.88
2 | 镀锌钢管 | m | 31.91 | 110 | 3510.1
3 | 钢丝网 | m2 | 26 | 39.76 | 1033.76
4 | 土工布 | m2 | 5.04 | 39.76 | 200.39
5 | 反滤料 | m3 | 30 | 1.6 | 48
6 | 钢材 | kg | 3 | 40 | 120
7 | 铁丝 | kg | 4.25 | 30 | 127.5
8 | 水泥 | t | 300 | 0.4 | 120
9 | 水 | m3 | 0.78 | 200 | 156
10 | 地质钻机 油压式、手把式150型 | 台班 | 335.27 | 4.12 | 1381.31
11 | 离心式水泵 多级 功率14kW | 台班 | 147.24 | 3.12 | 459.39
12 | 双胶轮车 | 台班 | 3.77 | 3.32 | 12.52
13 | 载重汽车 汽油型 载重量5t | 台班 | 413.64 | 0.34 | 140.64
14 | 其他机材费 | % | 7309.61 | 1 | 73.1
| 直接工程费小计 |  |  |  | 9585.58
| 措施费 |  | 3.5% |  | 335.5
| 间接费 |  | 9% |  | 892.9
| 利 润 |  | 5% |  | 540.7
| 材料补差 |  |  |  | 495.4
装置性材料费
| 税 金 |  | 9% |  | 1066.51
综合下浮
| 合 计 |  |  |  | 12916.58
| 单 价 |  |  |  | 129.17
注：材料补差按不同材料分别计算补差费用。
单价计算表
单价序号 |  |  | 76
项目名称 |  |  | 钻机钻检查孔 岩石级别Ⅹ
定额编号 |  |  | 60024
施工措施
定额单位 |  |  | 100m
编号 | 工料名称 | 单位 | 单价(元) | 工料定额 | 合价(元)
1 | 人工 | 工日 | 128 | 62.9 | 8051.2
2 | 金钢石钻头 | 个 | 80 | 4.52 | 361.6
3 | 扩孔器 | 个 | 50 | 2.3 | 115
4 | 岩芯管 | m | 110 | 7.44 | 818.4
5 | 钻杆 | m | 50 | 4.02 | 201
6 | 钻杆接头 | 个 | 35 | 3.86 | 135.1
7 | 岩芯箱 | 个 | 17.5 | 20 | 350
8 | 水 | m3 | 0.78 | 450 | 351
9 | 地质钻机 油压式、手把式150型 | 台班 | 335.27 | 31.8 | 10661.59
10 | 载重汽车 汽油型 载重量5t | 台班 | 413.64 | 1.06 | 438.46
11 | 其他机材费 | % | 13432.14 | 5 | 671.61
| 直接工程费小计 |  |  |  | 22154.95
| 措施费 |  | 3.5% |  | 775.42
| 间接费 |  | 9% |  | 2063.73
| 利 润 |  | 5% |  | 1249.71
| 材料补差 |  |  |  | 138.05
装置性材料费
| 税 金 |  | 9% |  | 2374.37
综合下浮
| 合 计 |  |  |  | 28756.24
| 单 价 |  |  |  | 287.56
注：材料补差按不同材料分别计算补差费用。