## 表10_2_2-4 招标控制价扉页
【表10.2.2-4】
| 嵊州市经济开发区普田大道、经环西路污水管道连接工程 |  |  |  | 工程
招标控制价
招标控制价 | (小写): | 1581088元
| (大写): | 壹佰伍拾捌万壹仟零捌拾捌元整
招 标 人: |  |  | 造价咨询人:
| (单位盖章) |  |  | (单位资质专用章)
法定代表人 或其授权人: |  |  | 法定代表人 或其授权人:
| (签字或盖章) |  |  | (签字或盖章)
编 制 人: |  |  | 复 核 人:
| (造价工程师签字盖专用章) |  |  | (造价工程师签字盖专用章)
编制时间: |  |  | 复核时间:

## 表10_2_2-12 招标控制价费用表
【表10.2.2-12】
招标控制价费用表
工程名称:嵊州市经济开发区普田大道、经环西路污水管道连接工程 |  |  |  |  | 第1页 共1页
序号 | 工程名称 | 金额(元) | 其中：（元） |  |  |  | 备注
|  |  | 暂估价 | 安全文明 施工基本费 | 规费 | 税金
1 | 嵊州市经济开发区普田大道、经环西路污水管道连接工程 | 1581088 |  | 24286.05 | 46513.11 | 130548.51
1.1 | 市政 | 1581088 |  | 24286.05 | 46513.11 | 130548.51
合计 |  | 1581088 |  | 24286.05 | 46513.11 | 130548.51

## 1_表10_2_2-13 【含单列】单位(专业)工程招标
【表10.2.2-13】
单位（专业）工程招标控制价费用表
工程名称:嵊州市经济开发区普田大道、经环西路污水管道连接工程-市政 |  |  | 标段: | 第1页 共1页
序号 | 费用名称 |  | 计算公式 | 金额 (元) | 备注
1 | 分部分项工程费 |  | ∑(分部分项工程量×综合单价） | 1290054.07 | 见表10.2.2-16
1.1 | 其中 | 人工费+机械费 | ∑分部分项（定额人工费+定额机械费） | 239347.9
2 | 措施项目费 |  | （2.1+2.2） | 44898.82
2.1 | 施工技术措施项目费 |  | ∑(技措项目工程量×综合单价） | 16420.39 | 见表10.2.2-16
2.1.1 | 其中 | 人工费+机械费 | ∑技措项目（定额人工费+定额机械费） | 8722.04
2.2 | 施工组织措施项目费 |  | (1.1+2.1.1)×11.48% | 28478.43 | 见表10.2.2-20
2.2.1 | 其中 | 安全文明施工基本费 | (1.1+2.1.1)×9.79% | 24286.05 | 见表10.2.2-20
3 | 其他项目费 |  | （3.1+3.2+3.3+3.4） | 69073
3.1 | 暂列金额 |  | 3.1.1+3.1.2+3.1.3 | 69073 | 见表10.2.2-21
3.1.1 | 其中 | 标化工地增加费 | 按招标文件规定额度列计 |  | 见表10.2.2-22
3.1.2 |  | 优质工程增加费 | 按招标文件规定额度列计 |  | 见表10.2.2-22
3.1.3 |  | 其他暂列金额 | 按招标文件规定额度列计 | 69073 | 见表10.2.2-22
3.2 | 暂估价 |  | 3.2.1+3.2.2+3.2.3 |  | 见表10.2.2-21
3.2.1 | 其中 | 材料（工程设备）暂估价 | 按招标文件规定额度列计 (或计入综合单价) |  | 见表10.2.2-23
3.2.2 |  | 专业工程暂估价 | 按招标文件规定额度列计 |  | 见表10.2.2-24
3.2.3 |  | 专项技术措施暂估价 | 按招标文件规定额度列计 |  | 见表10.2.2-25
3.3 | 计日工 |  | ∑计日工(暂估数量×综合单价） |  | 见表10.2.2-21
3.4 | 施工总承包服务费 |  | 3.4.1+3.4.2 |  | 见表10.2.2-21
3.4.1 | 其中 | 专业发包工程管理费 | ∑专业发包工程（暂估金额×费率） |  | 见表10.2.2-27
3.4.2 |  | 甲供材料设备管理费 | 甲供材料暂估金额×费率+甲供设备暂估金额×费率 |  | 见表10.2.2-27
4 | 规费 |  | (1.1+2.1.1)×18.75% | 46513.11
5 | 单列费用 |  | 单列费用
6 | 税金 |  | (1+2+3+4+计税不计费)×9% | 130548.51
7 | 下浮 |  | (1+2+3+4+5+6-不计税不计费不下浮-暂估材料)×0%
其中 | 甲供费（不计入造价） |  | 甲供材料费+甲供主材费+甲供设备费
招标控制价合计 |  |  | 1+2+3+4+5+6-7 | 1581088

## 1_表10_2_2-16 分部分项工程清单与计价表
【表10.2.2-16】
分部分项工程清单与计价表
单位(专业)工程名称:嵊州市经济开发区普田大道、经环西路污水管道连接工程-市政 | [5 empty] | 标段: |  |  | 第1页 共8页
序号 | 项目编码 | 项目名称 | 项目特征 | 计量 单位 | 工程量 | 金 额 (元) |  |  |  |  | 备注
[6 empty] | 综合单价 | 合价 | 其中
[8 empty] | 人工费 | 机械费 | 暂估价
|  | 普田大道 |  |  |  |  | 627320.32 | 53324.37 | 87127.23
|  | 拆除 |  |  |  |  | 95436.04 | 5000.55 | 73653.31
1 | 041001001001 | 拆除路面 | 1.材质：原有混凝土路面 2.厚度：24CM | m2 | 925.00 | 31.68 | 29304 | 2016.5 | 22107.5
2 | 041001003001 | 拆除基层 | 1.材质：水泥稳定碎石及碎石垫层 2.厚度：45CM 3.部位：道路基层 | m2 | 925.00 | 46.04 | 42587 | 2728.75 | 32347.25
3 | 040103002001 | 余方弃置 | 1.废弃料品种：路面拆除拆除废料 2.运距：自行考虑 | m3 | 638.25 | 36.89 | 23545.04 | 255.3 | 19198.56
|  | 道路 |  |  |  |  | 309485.96 | 18586.84 | 6624.5
4 | 040202001001 | 路床（槽）整形 | 1.路床（槽）整形 路床碾压检验 | m2 | 925.00 | 2 | 1850 | 268.25 | 1258
5 | 040202011001 | 碎石 | 1.石料规格：碎石 2.厚度：15CM | m2 | 910.00 | 37.15 | 33806.5 | 1264.9 | 864.5
6 | 040202015001 | 水泥稳定碎（砾）石 | 1.水泥含量：5% 2.石料规格：碎石 3.厚度：30CM | m2 | 910.00 | 112.34 | 102229.4 | 1592.5 | 1820
7 | 040203007001 | 水泥混凝土 | 1.混凝土强度等级：C35商品混凝土 2.厚度：24CM 3.其他：割缝、刻槽、养护 | m2 | 910.00 | 156.91 | 142788.1 | 7352.8 | 2593.5
8 | 040901008001 | 植筋 | 1.植筋增加费 钢筋直径(mm)≤ф14 | 根 | 630 | 8.48 | 5342.4 | 3294.9
9 | 040901001001 | 现浇构件钢筋 | 1.普通钢筋制作、安装 带肋钢筋 | t | 0.534 | 5824.84 | 3110.46 | 428.39 | 14.85
本页小计 | [6 empty] | 384562.9 | 19202.29 | 80204.16
【表10.2.2-16】
分部分项工程清单与计价表
单位(专业)工程名称:嵊州市经济开发区普田大道、经环西路污水管道连接工程-市政 | [5 empty] | 标段: |  |  | 第2页 共8页
序号 | 项目编码 | 项目名称 | 项目特征 | 计量 单位 | 工程量 | 金 额 (元) |  |  |  |  | 备注
[6 empty] | 综合单价 | 合价 | 其中
[8 empty] | 人工费 | 机械费 | 暂估价
10 | 040204001001 | 人行道整形碾压 | 1.路床（槽）整形 人行道整形碾压 | m2 | 15.00 | 1.95 | 29.25 | 20.85 | 2.7
11 | 040204002001 | 人行道块料铺设 | 1.块料品种、规格：6cm荷兰砖 2.基础、垫层：材料品种、厚度：3cmM10砂浆卧底+15cmC20砼垫层 | m2 | 15.00 | 176 | 2640 | 286.65 | 3.3
12 | 040204004001 | 安砌侧（平、缘）石 | 1.材料品种、规格：100*50*15C30预制混凝土侧石 2.基础、垫层：材料品种、厚度：C20现浇砼钨邦 | m | 200.00 | 86.74 | 17348 | 4002 | 66
13 | 040204004002 | 安砌侧（平、缘）石 | 1.材料品种、规格：100*35*15C30预制混凝土侧石 2.基础、垫层：材料品种、厚度：C20现浇砼钨邦 | m | 5.00 | 68.37 | 341.85 | 75.6 | 1.65
|  | 污水 |  |  |  |  | 218285.2 | 28219.57 | 6566.27
14 | 040101002001 | 挖沟槽土方 | 1.土壤类别：三类土 2.挖土深度：2M 内 | m3 | 324.80 | 7.51 | 2439.25 | 1256.98 | 724.3
15 | 040103001001 | 回填方 | 1.密实度要求：满足设计要求 2.填方材料品种：挖土 | m3 | 35.42 | 19.91 | 705.21 | 505.8 | 59.51
16 | 040103002002 | 余方弃置 | 1.废弃料品种：余土 2.运距：自行考虑 | m3 | 284.07 | 21.19 | 6019.44 | 113.63 | 4866.12
17 | 040103001002 | 回填方 | 1.沟槽回填 黄砂 | m3 | 178.62 | 331.86 | 59276.83 | 5540.79 | 87.52
18 | 040103001003 | 回填方 | 1.沟槽回填 碎石 | m3 | 85.54 | 265.18 | 22683.5 | 2517.44 | 89.82
本页小计 | [6 empty] | 111483.33 | 14319.74 | 5900.92
【表10.2.2-16】
分部分项工程清单与计价表
单位(专业)工程名称:嵊州市经济开发区普田大道、经环西路污水管道连接工程-市政 | [5 empty] | 标段: |  |  | 第3页 共8页
序号 | 项目编码 | 项目名称 | 项目特征 | 计量 单位 | 工程量 | 金 额 (元) |  |  |  |  | 备注
[6 empty] | 综合单价 | 合价 | 其中
[8 empty] | 人工费 | 机械费 | 暂估价
19 | 040501004001 | 塑料管 | 1.垫层、基础材质及厚度：砂垫层 150 2.材质及规格：D300HDPE缠绕结构壁（B型）管（环刚度10KN/㎡） 3.连接形式：热熔接口 4.管道检验及试验要求：闭水试验 | m | 244.90 | 216.59 | 53042.89 | 3575.54 | 88.16
20 | 040504001001 | 砌筑井1100*1100 | 1.垫层、基础材质及厚度：100厚C15素砼垫层+200厚C25钢筋混凝土底板 2.砌筑材料品种、规格、强度等级：MU20混凝土实心砖 3.勾缝、抹面要求：20厚1:2水泥砂浆 4.砂浆强度等级、配合比：水泥M10 5.混凝土强度等级：C25 6.盖板材质、规格：φ700铸铁井盖 7.井盖、井圈材质及规格：C25砼井盖+C25砼井圈（含模板） 8.井深：1.79m 9.其他：防坠网一道 | 座 | 10 | 5217.15 | 52171.5 | 10830.5 | 486.9
本页小计 | [6 empty] | 105214.39 | 14406.04 | 575.06
【表10.2.2-16】
分部分项工程清单与计价表
单位(专业)工程名称:嵊州市经济开发区普田大道、经环西路污水管道连接工程-市政 | [5 empty] | 标段: |  |  | 第4页 共8页
序号 | 项目编码 | 项目名称 | 项目特征 | 计量 单位 | 工程量 | 金 额 (元) |  |  |  |  | 备注
[6 empty] | 综合单价 | 合价 | 其中
[8 empty] | 人工费 | 机械费 | 暂估价
21 | 040504001006 | 交汇井1250*1250 | 1.垫层、基础材质及厚度：100厚C15素砼垫层+200厚C25钢筋混凝土底板 2.砌筑材料品种、规格、强度等级：MU20混凝土实心砖 3.勾缝、抹面要求：20厚1:2水泥砂浆 4.砂浆强度等级、配合比：水泥M10 5.混凝土强度等级：C25 6.盖板材质、规格：φ700铸铁井盖 7.井盖、井圈材质及规格：C25砼井盖+C25砼井圈（含模板） 8.井深：1.79m 9.其他：防坠网一道 | 座 | 2 | 5748.22 | 11496.44 | 2389.34 | 111.8
22 | 040901001005 | 现浇构件钢筋 | 1.普通钢筋制作、安装 带肋钢筋 | t | 1.161 | 5824.84 | 6762.64 | 931.38 | 32.28
23 | 040901002002 | 预制构件钢筋 | 1.普通钢筋制作、安装 带肋钢筋 | t | 0.431 | 5824.84 | 2510.51 | 345.76 | 11.98
24 | 040901002001 | 预制构件钢筋 | 1.普通钢筋制作、安装 圆钢 | t | 0.180 | 6538.84 | 1176.99 | 212.41 | 7.88
|  | 其他 |  |  |  |  | 4113.12 | 1517.41 | 283.15
25 | 011601001001 | 砖砌体拆除 | 1、拆除原有围墙 2、清运、运距施工方自行考虑 | m3 | 3.60 | 176.99 | 637.16 | 250.56 | 266.65
26 | 010401003001 | 实心砖墙 | 1.砖品种、规格、强度等级：MU15混凝土实心砖 2.墙体类型：围墙 3.砂浆强度等级、配合比：水泥M7.5 | m3 | 3.60 | 594.21 | 2139.16 | 554.65 | 9
27 | 011201001001 | 墙面一般抹灰 | 1.外墙砂浆抹灰 14+6mm厚^DP M15 | m2 | 30.00 | 44.56 | 1336.8 | 712.2 | 7.5
本页小计 | [6 empty] | 26059.7 | 5396.3 | 447.09
【表10.2.2-16】
分部分项工程清单与计价表
单位(专业)工程名称:嵊州市经济开发区普田大道、经环西路污水管道连接工程-市政 | [5 empty] | 标段: |  |  | 第5页 共8页
序号 | 项目编码 | 项目名称 | 项目特征 | 计量 单位 | 工程量 | 金 额 (元) |  |  |  |  | 备注
[6 empty] | 综合单价 | 合价 | 其中
[8 empty] | 人工费 | 机械费 | 暂估价
|  | 经环西路 |  |  |  |  | 662733.75 | 57187.28 | 91460.52
|  | 拆除 |  |  |  |  | 98840.79 | 5178.95 | 76280.94
28 | 041001001003 | 拆除路面 | 1.材质：原有混凝土路面 2.厚度：24CM | m2 | 958.00 | 31.68 | 30349.44 | 2088.44 | 22896.2
29 | 041001003003 | 拆除基层 | 1.材质：水泥稳定碎石及碎石垫层 2.厚度：45CM 3.部位：道路基层 | m2 | 958.00 | 46.04 | 44106.32 | 2826.1 | 33501.26
30 | 040103002005 | 余方弃置 | 1.废弃料品种：路面拆除拆除废料 2.运距：自行考虑 | m3 | 661.02 | 36.89 | 24385.03 | 264.41 | 19883.48
|  | 道路 |  |  |  |  | 310716.12 | 16921.41 | 6741.1
31 | 040202001004 | 路床（槽）整形 | 1.路床（槽）整形 路床碾压检验 | m2 | 958.00 | 2 | 1916 | 277.82 | 1302.88
32 | 040202011004 | 碎石 | 1.石料规格：碎石 2.厚度：15CM | m2 | 928.00 | 37.15 | 34475.2 | 1289.92 | 881.6
33 | 040202015004 | 水泥稳定碎（砾）石 | 1.水泥含量：5% 2.石料规格：碎石 3.厚度：30CM | m2 | 928.00 | 112.34 | 104251.52 | 1624 | 1856
34 | 040203007004 | 水泥混凝土 | 1.混凝土强度等级：C35商品混凝土 2.厚度：24CM 3.其他：割缝、刻槽、养护 | m2 | 928.00 | 156.91 | 145612.48 | 7498.24 | 2644.8
35 | 040901008004 | 植筋 | 1.植筋增加费 钢筋直径(mm)≤ф14 | 根 | 600 | 8.48 | 5088 | 3138
36 | 040901001004 | 现浇构件钢筋 | 1.普通钢筋制作、安装 带肋钢筋 | t | 0.508 | 5824.84 | 2959.02 | 407.53 | 14.12
本页小计 | [6 empty] | 393143.01 | 19414.46 | 82980.34
【表10.2.2-16】
分部分项工程清单与计价表
单位(专业)工程名称:嵊州市经济开发区普田大道、经环西路污水管道连接工程-市政 | [5 empty] | 标段: |  |  | 第6页 共8页
序号 | 项目编码 | 项目名称 | 项目特征 | 计量 单位 | 工程量 | 金 额 (元) |  |  |  |  | 备注
[6 empty] | 综合单价 | 合价 | 其中
[8 empty] | 人工费 | 机械费 | 暂估价
37 | 040204001004 | 人行道整形碾压 | 1.路床（槽）整形 人行道整形碾压 | m2 | 30.00 | 1.95 | 58.5 | 41.7 | 5.4
38 | 040204002004 | 人行道块料铺设 | 1.块料品种、规格：6cm荷兰砖 2.基础、垫层：材料品种、厚度：3cmM10砂浆卧底+15cmC20砼垫层 | m2 | 30.00 | 176 | 5280 | 573.3 | 6.6
39 | 040204004008 | 安砌侧（平、缘）石 | 1.材料品种、规格：100*50*15C30预制混凝土侧石 2.基础、垫层：材料品种、厚度：30厚M10砂浆 | m | 270.00 | 41.02 | 11075.4 | 2070.9 | 29.7
|  | 污水 |  |  |  |  | 244950.6 | 32052.1 | 7872.18
40 | 040101002005 | 挖沟槽土方 | 1.土壤类别：三类土 2.挖土深度：2M 内 | m3 | 381.49 | 7.51 | 2864.99 | 1476.37 | 850.72
41 | 040103001013 | 回填方 | 1.密实度要求：满足设计要求 2.填方材料品种：挖土 | m3 | 32.79 | 19.91 | 652.85 | 468.24 | 55.09
42 | 040103002008 | 余方弃置 | 1.废弃料品种：余土 2.运距：自行考虑 | m3 | 343.78 | 21.19 | 7284.7 | 137.51 | 5888.95
43 | 040103001014 | 回填方 | 1.沟槽回填 黄砂 | m3 | 181.24 | 331.86 | 60146.31 | 5622.06 | 88.81
44 | 040103001015 | 回填方 | 1.沟槽回填 碎石 | m3 | 140.60 | 265.18 | 37284.31 | 4137.86 | 147.63
45 | 040501004005 | 塑料管 | 1.垫层、基础材质及厚度：砂垫层 150 2.材质及规格：D300HDPE缠绕结构壁（B型）管（环刚度10KN/㎡） 3.连接形式：热熔接口 4.管道检验及试验要求：闭水试验 | m | 253.00 | 216.59 | 54797.27 | 3693.8 | 91.08
本页小计 | [6 empty] | 179444.33 | 18221.74 | 7163.98
【表10.2.2-16】
分部分项工程清单与计价表
单位(专业)工程名称:嵊州市经济开发区普田大道、经环西路污水管道连接工程-市政 | [5 empty] | 标段: |  |  | 第7页 共8页
序号 | 项目编码 | 项目名称 | 项目特征 | 计量 单位 | 工程量 | 金 额 (元) |  |  |  |  | 备注
[6 empty] | 综合单价 | 合价 | 其中
[8 empty] | 人工费 | 机械费 | 暂估价
46 | 040504001007 | 砌筑井1100*1100 | 1.垫层、基础材质及厚度：100厚C15素砼垫层+200厚C25钢筋混凝土底板 2.砌筑材料品种、规格、强度等级：MU20混凝土实心砖 3.勾缝、抹面要求：20厚1:2水泥砂浆 4.砂浆强度等级、配合比：水泥M10 5.混凝土强度等级：C25 6.盖板材质、规格：φ700铸铁井盖 7.井盖、井圈材质及规格：C25砼井盖+C25砼井圈（含模板） 8.井深：1.93m 9.其他：防坠网一道 | 座 | 12 | 5455.88 | 65470.56 | 13763.28 | 637.08
47 | 040504001008 | 交汇井1250*1250 | 1.垫层、基础材质及厚度：100厚C15素砼垫层+200厚C25钢筋混凝土底板 2.砌筑材料品种、规格、强度等级：MU20混凝土实心砖 3.勾缝、抹面要求：20厚1:2水泥砂浆 4.砂浆强度等级、配合比：水泥M10 5.混凝土强度等级：C25 6.盖板材质、规格：φ700铸铁井盖 7.井盖、井圈材质及规格：C25砼井盖+C25砼井圈（含模板） 8.井深：1.93m 9.其他：防坠网一道 | 座 | 1 | 6011.12 | 6011.12 | 1265.04 | 60.74
48 | 040901001007 | 现浇构件钢筋 | 1.普通钢筋制作、安装 带肋钢筋 | t | 1.150 | 5824.84 | 6698.57 | 922.55 | 31.97
49 | 040901002003 | 预制构件钢筋 | 1.普通钢筋制作、安装 带肋钢筋 | t | 0.440 | 5824.84 | 2562.93 | 352.98 | 12.23
本页小计 | [6 empty] | 80743.18 | 16303.85 | 742.02
【表10.2.2-16】
分部分项工程清单与计价表
单位(专业)工程名称:嵊州市经济开发区普田大道、经环西路污水管道连接工程-市政 | [5 empty] | 标段: |  |  | 第8页 共8页
序号 | 项目编码 | 项目名称 | 项目特征 | 计量 单位 | 工程量 | 金 额 (元) |  |  |  |  | 备注
[6 empty] | 综合单价 | 合价 | 其中
[8 empty] | 人工费 | 机械费 | 暂估价
50 | 040901002004 | 预制构件钢筋 | 1.普通钢筋制作、安装 圆钢 | t | 0.180 | 6538.84 | 1176.99 | 212.41 | 7.88
|  | 其他 |  |  |  |  | 8226.24 | 3034.82 | 566.3
51 | 011601001005 | 砖砌体拆除 | 1、拆除原有围墙 2、清运、运距施工方自行考虑 | m3 | 7.20 | 176.99 | 1274.33 | 501.12 | 533.3
52 | 010401003005 | 实心砖墙 | 1.砖品种、规格、强度等级：MU15混凝土实心砖 2.墙体类型：围墙 3.砂浆强度等级、配合比：水泥M7.5 | m3 | 7.20 | 594.21 | 4278.31 | 1109.3 | 18
53 | 011201001005 | 墙面一般抹灰 | 1.外墙砂浆抹灰 14+6mm厚^DP M15 | m2 | 60.00 | 44.56 | 2673.6 | 1424.4 | 15
本页小计 | [6 empty] | 9403.23 | 3247.23 | 574.18
合计 | [6 empty] | 1290054.07 | 110511.65 | 178587.75

## 1_表10_2_2-20 施工组织(总价)措施项目清单与
【表10.2.2-20】
施工组织（总价）措施项目清单与计价表
工程名称:市政 |  |  | 标段: | 第1页 共1页
序号 | 项目编号 | 项目名称 | 计算基础 | 费率 (%) | 金额 (元) | 备注
1 | 041109001001 | 安全文明施工费 |  |  | 24286.05
1.1 |  | 安全文明施工基本费 | 定额人工费+定额机械费 | 9.79 | 24286.05
2 | Z04110900801 | 提前竣工增加费 | 定额人工费+定额机械费
3 | 041109003001 | 二次搬运费 | 定额人工费+定额机械费
4 | 041109004001 | 冬雨季施工增加费 | 定额人工费+定额机械费
5 | 041109005001 | 行车、行人干扰增加费 | 定额人工费+定额机械费 | 1.69 | 4192.38
6 |  | 其他施工组织措施费 | 按相关规定计算
合 计 |  |  |  |  | 28478.43

## 1_表10_2_2-22 暂列金额明细表
【表10.2.2-22】
暂列金额明细表
工程名称:市政 |  |  | 标段: | 第1页 共1页
序号 | 项 目 名 称 | 计量单位 | 暂定金额(元) | 备注
1 | 标化工地增加费 | 项
2 | 优质工程增加费 | 项
3 | 其他暂列金额 | 项 | 69073 | 估算比例一般不高于5%
3.1 | 其他暂列金额 | 项 | 69073
合计 |  |  | 69073 | -

## 1_表10_2_2-29 主要工日一览表
【表10.2.2-29】
主要工日一览表
工程名称:市政 |  |  | 标段: |  | 第1页 共1页
序号 | 工日名称（类别） | 单位 | 数 量 | 单价(元) | 合价（元） | 备注
1 | 一类人工 | 工日 | 32.48 | 138 | 4482.24
2 | 二类人工 | 工日 | 723.71 | 149 | 107832.79
3 | 三类人工 | 工日 | 12.494 | 171 | 2136.47

## 1_表10_2_2-31 主要材料和工程设备一览表
【表10.2.2-31】
主要材料和工程设备一览表
工程名称:市政 |  |  |  | 标段: |  | 第1页 共2页
序号 | 名称、规格、型号 | 单位 | 数量 | 单价(元) | 合价（元） | 备注
1 | 热轧带肋钢筋HRB400综合 | t | 4.309 | 4670 | 20123.03
2 | 镀锌铁丝φ0.7-1.0 | kg | 21.393 | 4.42 | 94.56
3 | 镀锌铁丝综合 | kg | 12 | 4.42 | 53.04
4 | 热轧光圆钢筋综合 | t | 0.368 | 4873 | 1793.26
5 | 低碳钢焊条综合 | kg | 6.561 | 6.81 | 44.68
6 | 镀锌铁丝10# | kg | 3.385 | 4.42 | 14.96
7 | 普通硅酸盐水泥PO 42.5综合 | kg | 2292.044 | 0.58 | 1317.93
8 | 黄砂毛砂 | t | 769.732 | 165 | 127005.78
9 | 黄砂净砂 | t | 7.64 | 180 | 1375.2
10 | 碎石综合 | t | 916.422 | 126 | 115469.17
11 | 混凝土实心砖240×115×53 MU15 | 千块 | 5.949 | 504.4 | 3000.68
12 | 混凝土实心砖240×115×53 MU20 | 千块 | 41.525 | 539.8 | 22415.2
13 | 厂拌水泥稳定碎石 | m3 | 556.914 | 354 | 197147.56
14 | 非泵送商品混凝土C15 | m3 | 15.262 | 460 | 7020.52
15 | 非泵送商品混凝土C20 | m3 | 19.115 | 493 | 9423.7
16 | 非泵送商品混凝土C25 | m3 | 38.007 | 517 | 19649.62
17 | 非泵送商品混凝土C35 | m3 | 74.255 | 576 | 42770.88
18 | 非泵送商品混凝土C35 | m3 | 371.276 | 576 | 213854.98
19 | 干混抹灰砂浆DP M15.0 | kg | 3445.2 | 0.38 | 1312.62
20 | 干混抹灰砂浆DP M20.0 | kg | 18679.267 | 0.39 | 7284.91
21 | 干混砌筑砂浆DM M7.5 | kg | 7086.805 | 0.33 | 2366.99
22 | 干混砌筑砂浆DM M10.0 | kg | 32977.749 | 0.34 | 11311.37
23 | HDPE双壁波纹排水管DN300 | m | 505.369 | 139 | 70246.29
24 | 电 | kW·h | 40.59 | 0.88 | 35.72
25 | 水 | m3 | 546.232 | 5.73 | 3129.91
26 | 木模板 | m3 | 3.093 | 1504 | 4651.87
27 | 铸铁检查井盖φ700 重型 | 套 | 25 | 725 | 18125
28 | 道路侧石350×150×1000 | m | 277.75 | 28 | 7777
29 | 高侧石500×150×1000 | m | 202 | 40 | 8080
【表10.2.2-31】
主要材料和工程设备一览表
工程名称:市政 |  |  |  | 标段: |  | 第2页 共2页
序号 | 名称、规格、型号 | 单位 | 数量 | 单价(元) | 合价（元） | 备注
30 | 荷兰砖200×100×60 | m2 | 46.35 | 56.64 | 2625.26
31 | 防坠网 | 套 | 25 | 50 | 1250