## 工程量清单计价汇总表
工程量清单计价汇总表
项目及标段名称: | 2022年嵊州市水库整治提升工程—三界镇双坑水库_. | 第1页 共1页
序号 | 工程项目名称 | 金额（元）
一 | 建筑工程 | 2574613
二 | 机电设备及安装工程
三 | 金属结构设备及安装工程
四 | 措施项目 | 123500
五 | 其他项目 | 165708
| 合计 | 2863821

## 建筑工程分类分项工程量清单计价表
建筑工程分类分项工程量清单计价表
项目及标段名称: |  | 2022年嵊州市水库整治提升工程—三界镇双坑水库_. | [6 empty] | 第1页 共8页
序号 | 项目编码 |  | 项目名称 | 项目主要特征 | 计量 单位 | 工程 数量 | 单价 (元) | 合价 (元) | 主要技术 条款编码 | 备注
1 | (一） |  | 大坝 |  |  |  |  | 1595086
1.1 | 500101002001 |  | 坝面清理 | 1.背水坡坝面清理；2.运距自行考虑。 | m2 | 3992 | 1.44 | 5748
1.2 | 500101002002 |  | 土方开挖 | 1. 土类按实自行考虑；2.运距自行考虑。 | m3 | 359 | 7.39 | 2653
1.3 | 500103001001 |  | 土方填筑 | 1.利用方,不足部分运距自行考虑。 | m3 | 9973 | 22.25 | 221899
1.4 | 500105009001 |  | 干砌块石拆除 | 1.迎水坡、溢洪道坝顶部位左侧挡墙及坝顶干砌块石拆除，拆除方需利用，运距自行考虑。 | m3 | 1000 | 14.97 | 14970
1.5 | 500103010001 |  | 抛石（利用拆除方） | 1.抛石（利用拆除方）；2.运距自行考虑 | m3 | 259.56 | 29.29 | 7603
1.6 | 500103009002 |  | 宕渣垫层 | 1.宕渣垫层2.利用方50%（利用块石拆除，石方开挖） | m3 | 780.1 | 60.63 | 47297
1.7 | 500105001006 |  | 干砌块石护坡 | 1.干砌块石护坡 | m3 | 810.292 | 360.32 | 291964
1.8 | 500105001002 |  | 干砌块石护坡 | 1.干砌块石护坡2.块石利用30%（利用护坡砌体拆除） | m3 | 347.268 | 104.43 | 36265
1.9 | 500105001003 |  | 背水坡原块石护坡修复 | 1.背水坡原块石护坡修复（含拆除）工程量暂按背水坡总量40%考虑，按实际结算；2.拆除后利用率自行考虑 | m3 | 479.09 | 217.08 | 104001
1.10 | 500105001004 |  | 干砌块石挡墙 | 1.干砌块石挡墙 | m3 | 7.59 | 358.82 | 2723
1.11 | 500105003001 |  | C20砼灌砌石坝肩及马道 | 1.C20砼灌砌石坝肩及马道 | m3 | 58.24 | 576.74 | 33589
1.12 | 500105010001 |  | M10砂浆填缝 | 1.M10砂浆填缝 | m2 | 230 | 10.76 | 2475
建筑工程分类分项工程量清单计价表
项目及标段名称: |  | 2022年嵊州市水库整治提升工程—三界镇双坑水库_. | [6 empty] | 第2页 共8页
序号 | 项目编码 |  | 项目名称 | 项目主要特征 | 计量 单位 | 工程 数量 | 单价 (元) | 合价 (元) | 主要技术 条款编码 | 备注
1.13 | 500103005001 |  | 碎石垫层 | 1.碎石垫层 | m3 | 11.28 | 285.3 | 3218
1.14 | 500103014001 |  | 土工合成材料铺设 | 1.土工布铺设 | m2 | 3897 | 10.4 | 40529
1.15 | 500109001001 |  | C25F50砼马道压顶 | 1.C25F50砼马道压顶;2.二级配. | m3 | 34.5 | 786.45 | 27133
1.16 | 500109001002 |  | C25F50砼大方脚 | 1.C25F50砼大方脚;2.二级配. | m3 | 42 | 774.3 | 32521
1.17 | 500109001003 |  | 5%水泥碎石层 | 1.5%水泥碎石层 | m3 | 43.94 | 310.59 | 13647
1.18 | 500105014001 |  | 彩色广场道路砖 | 1.彩色广场道路砖厚6mm;2.干硬性水泥砂浆厚3mm | m2 | 292.9 | 94.62 | 27714
1.19 | 500109001004 |  | C25F50砼防护墙 | 1.C25F50砼防护墙;2.二级配. | m3 | 52.52 | 873.1 | 45855
1.20 | 500109001005 |  | C25砼F50路缘石 | 1.C25砼F50路缘石;2.二级配. | m3 | 12.12 | 774.3 | 9385
1.21 | 500109001006 |  | C20砼垫层 | 1.C20砼垫层;2.二级配. | m3 | 10.1 | 718.57 | 7258
1.22 | 500109001007 |  | C25F50砼排水沟 | 1.C25F50砼排水沟;2.二级配. | m3 | 36.64 | 830 | 30411
1.23 | 500109001008 |  | C25F50砼踏步 | 1.C25F50砼踏步;2.二级配. | m3 | 32.6 | 809.56 | 26392
1.24 | 500109001009 |  | C25F50砼踏步肋条 | 1.C25F50砼踏步肋条;2.二级配. | m3 | 21.33 | 774.3 | 16516
1.25 | 500109001010 |  | C20砼压顶 | 1.C20砼压顶;2.二级配. | m3 | 7.85 | 783.08 | 6147
1.26 | 500109008001 |  | 橡胶止水 | 1.橡胶止水 | m | 13.5 | 110.99 | 1498
建筑工程分类分项工程量清单计价表
项目及标段名称: |  | 2022年嵊州市水库整治提升工程—三界镇双坑水库_. | [6 empty] | 第3页 共8页
序号 | 项目编码 |  | 项目名称 | 项目主要特征 | 计量 单位 | 工程 数量 | 单价 (元) | 合价 (元) | 主要技术 条款编码 | 备注
1.27 | 500111001001 |  | 钢筋加工与安装 | 1.钢筋制安; | t | 1.46 | 7039.12 | 10277
1.28 | 500109009001 |  | 伸缩缝沥青松木板 | 1.伸缩缝沥青松木板 | m2 | 18.28 | 139.49 | 2550
1.29 | 500108010001 |  | 土坝钻孔 | 1.土坝钻孔；2.含检查孔 | m | 1048.58 | 138.37 | 145092
1.30 | 500108010002 |  | 岩基钻孔 | 1.岩基钻孔；2.含检查孔；3.孔深伸入到相对不透水层以下1m，由压水试验按实定。 | m | 220.67 | 147.4 | 32527
1.31 | 500108010003 |  | 坝体劈裂灌浆 | 1.坝体劈裂灌浆，单孔灌入量自行考虑；2.含灌浆孔及检查孔封孔。 | m | 1048.58 | 224.55 | 235459
1.32 | 500108010004 |  | 岩基帷幕灌浆 | 1.透水率综合考虑；2.含灌浆孔及检查孔封孔。3.孔深伸入到相对不透水层以下1m，由压水试验按实定。 | m | 220.67 | 456.91 | 100826
1.33 | 500108010005 |  | 压水试验 | 检查孔压水试验 | 试段 | 5 | 1788.63 | 8943
2 | （二） |  | 溢洪道 |  |  |  |  | 148549
2.1 | 500101002003 |  | 土方开挖 | 1. 土类按实自行考虑；2.运距自行考虑。 | m3 | 639 | 12.76 | 8154
2.2 | 500102001001 |  | 石方开挖 | 1.石方开挖；2.岩石级别自行考虑；3.运距自行考虑。 | m3 | 548 | 45.98 | 25197
2.3 | 500103001002 |  | 土方填筑 | 1.利用开挖土石方，运距自行考虑。 | m3 | 26 | 7.21 | 187
2.4 | 500103002001 |  | 粘土料填筑 | 1.粘土料填筑，运距自行考虑；2.填筑指标按设计要求 | m3 | 136.81 | 45.31 | 6199
建筑工程分类分项工程量清单计价表
项目及标段名称: |  | 2022年嵊州市水库整治提升工程—三界镇双坑水库_. | [6 empty] | 第4页 共8页
序号 | 项目编码 |  | 项目名称 | 项目主要特征 | 计量 单位 | 工程 数量 | 单价 (元) | 合价 (元) | 主要技术 条款编码 | 备注
2.5 | 500105009002 |  | 浆砌石拆除 | 1.浆砌石拆除 | m3 | 8.32 | 30.75 | 256
2.6 | 500105014002 |  | 原浆砌块石挡墙清理 | 1.原浆砌块石挡墙清理 | m2 | 115 | 3.59 | 413
2.7 | 500109001011 |  | C25F50砼底板 | 1.C25F50砼底板;2.二级配. | m3 | 15.65 | 695.54 | 10885
2.8 | 500109001012 |  | C25F50砼挡墙 | 1.C25F50砼挡墙;2.二级配. | m3 | 48.39 | 811.42 | 39265
2.9 | 500109001013 |  | C25F50砼基础 | 1.C25F50砼基础;2.二级配. | m3 | 2.88 | 690.82 | 1990
2.10 | 500109001014 |  | C25F50W6砼堰体 | 1.C25F50W6砼堰体;2.二级配. | m3 | 18.72 | 756.66 | 14165
2.11 | 500109001015 |  | C25F50W4砼截渗墙 | 1.C25F50W4砼截渗墙;2.二级配. | m3 | 4.39 | 789.1 | 3464
2.12 | 500109001016 |  | C25F50砼衬砌 | 1.C25F50砼衬砌;2.二级配. | m3 | 40.27 | 834.44 | 33603
2.13 | 500109001017 |  | C20F50砼压顶 | 1.C20F50砼压顶;2.二级配. | m3 | 4.22 | 783.08 | 3305
2.14 | 500109009002 |  | 伸缩缝沥青松木板 | 1.伸缩缝沥青松木板 | m2 | 10.52 | 139.49 | 1467
3 | (三） |  | 输水建筑物 |  |  |  |  | 638455
3.1 | 500103002002 |  | 粘土填筑 | 1.粘土填筑，运距自行考虑；2.填筑指标按设计要求 | m3 | 1.5 | 45.31 | 68
3.2 | 500109001018 |  | C25W6F50砼封堵 | 1.C25W6F50砼封堵；2.二级配. | m3 | 1.47 | 843.53 | 1240
3.3 | 500109013001 |  | 原涵管C25细骨料砼封堵 | 1.原涵管C25细骨料砼封堵。 | m3 | 8.01 | 709.8 | 5686
建筑工程分类分项工程量清单计价表
项目及标段名称: |  | 2022年嵊州市水库整治提升工程—三界镇双坑水库_. | [6 empty] | 第5页 共8页
序号 | 项目编码 |  | 项目名称 | 项目主要特征 | 计量 单位 | 工程 数量 | 单价 (元) | 合价 (元) | 主要技术 条款编码 | 备注
3.4 | 500101002004 |  | 土方开挖 | 1. 土类按实自行考虑,含清基土方,；2.运距自行考虑。 | m3 | 19.62 | 16.73 | 328
3.5 | 500102001002 |  | 石方开挖 | 1.石方开挖；2.岩石级别自行考虑；3.运距自行考虑。 | m3 | 19 | 45.98 | 874
3.6 | 500103001003 |  | 土方填筑 | 1.利用开挖土石方，运距自行考虑。 | m3 | 3.5 | 7.21 | 25
3.7 | 500105003002 |  | M10浆砌块石基础找平 | 1.M10浆砌块石基础找平 | m3 | 41.95 | 532.13 | 22323
3.8 | 500109001019 |  | C20F50砼挡墙 | 1.C20F50砼挡墙；2.二级配. | m3 | 3.06 | 808.11 | 2473
3.9 | 500109001020 |  | 无砂砼回填 | 1.无砂砼回填；2.二级配. | m3 | 3.06 | 531.69 | 1627
3.10 | 500109001021 |  | C25F50砼出水池底板 | 1.C25F50砼出水池底板;2.二级配. | m3 | 0.42 | 690.82 | 290
3.11 | 500109001022 |  | C25F50砼出水池池身 | 1.C25F50砼出水池池身;2.二级配. | m3 | 1 | 917.7 | 918
3.12 | 500109001023 |  | C20F50砼基础(拉杆槽） | 1.C20F50砼基础厚250;2.二级配. | m3 | 7.2 | 751.9 | 5414
3.13 | 500109001024 |  | C15砼垫层 | 1.C15砼垫层;2.二级配. | m3 | 4.8 | 684.03 | 3283
3.14 | 500109001025 |  | C25F50砼踏步 | 1.C25F50砼踏步;2.二级配. | m3 | 10.81 | 809.56 | 8751
3.15 | 500109001026 |  | C25F50W6砼启闭机进口 | 1.C25F50W6砼启闭机进口；2.二级配. | m3 | 9.67 | 811.42 | 7846
3.16 | 500109001027 |  | C25F50砼启闭机台 | 1.C25F50砼启闭机台；2.二级配. | m3 | 0.88 | 853.79 | 751
建筑工程分类分项工程量清单计价表
项目及标段名称: |  | 2022年嵊州市水库整治提升工程—三界镇双坑水库_. | [6 empty] | 第6页 共8页
序号 | 项目编码 |  | 项目名称 | 项目主要特征 | 计量 单位 | 工程 数量 | 单价 (元) | 合价 (元) | 主要技术 条款编码 | 备注
3.17 | 500114003001 |  | 水平定向钻牵引管道 | 1.D500定向钻孔，内套φ400PE 100级给水管（1.25MPa);2.非开挖铺管与PE管间砂浆封堵。 | m | 95 | 4804.9 | 456466
3.18 | 500114003002 |  | φ400PE 100级给水管（1.25MPa) | φ400PE 100级给水管（1.25MPa)包含安装接头费用 | m | 5 | 650 | 3250
3.19 | 500108010006 |  | 固结灌浆钻孔 | 1.固结灌浆钻孔；2.岩石级别自行考虑。 | m | 69.5 | 18.57 | 1291
3.20 | 500108010007 |  | 固结灌浆 | 1.固结灌浆；2.透水率自行考虑。 | m | 69.5 | 241.49 | 16784
3.21 | 500114010001 |  | 启闭机房及管理房 | 1.启闭机房及管理房，含室内水电及必要的家俱等。 | m2 | 26.46 | 2500 | 66150
3.22 | 500114010002 |  | 启闭设施 | 1.5T螺杆启闭机、MXY-400镶铜铸铁闸门、φ60启闭机斜拉杆、铸铁抱箍 | 项 | 1 | 18000 | 18000
3.23 | 500114010003 |  | 进水口拦污栅 | 1.进水口拦污栅 | 扇 | 1 | 1000 | 1000
3.24 | 500114010004 |  | Φ100软管 | Φ100软管 | m | 45 | 70 | 3150
3.25 | b2 |  | Φ100PVC通气管 | Φ100PVC通气管 | m | 50 | 30 | 1500
3.26 | 500114010005 |  | 螺旋焊钢管DN100 | 螺旋焊钢管DN100 | m | 2 | 120 | 240
3.27 | 500114010006 |  | φ800浮球等取水装置 | φ800浮球等取水装置 | 只 | 3 | 800 | 2400
3.28 | b5 |  | 蝶阀 | 蝶阀DN400 D341X-16Q(FBGX-16)含配件 |  | 1 | 3500 | 3500
3.29 | b4 |  | 阀门井 | 1m*1mC25F50砼阀门井， | 只 | 1 | 2000 | 2000
建筑工程分类分项工程量清单计价表
项目及标段名称: |  | 2022年嵊州市水库整治提升工程—三界镇双坑水库_. | [6 empty] | 第7页 共8页
序号 | 项目编码 |  | 项目名称 | 项目主要特征 | 计量 单位 | 工程 数量 | 单价 (元) | 合价 (元) | 主要技术 条款编码 | 备注
3.30 | 500109013002 |  | 四孔板及安装 | 1.四孔板及安装490×120 | m | 3.2 | 150 | 480
3.31 | 500111003001 |  | 锚筋制作与埋设 | 1.φ22锚筋单根长1.8m；2.钻孔、锚筋制作及埋设。 | 根 | 4 | 87.05 | 348
4 | （四） |  | 上坝道路 |  |  |  |  | 129342
4.1 | 500101002005 |  | 土方开挖 | 1. 土类按实自行考虑；2.运距自行考虑。 | m3 | 1390.872 | 12.76 | 17748
3.5 | 500102001003 |  | 石方开挖 | 1.石方开挖；2.岩石级别自行考虑；3.运距自行考虑。 | m3 | 596.088 | 45.98 | 27408
4.2 | 500103001004 |  | 土方填筑 | 1.利用开挖土石方，运距自行考虑。 | m3 | 103.94 | 7.21 | 749
4.3 | 500105001005 |  | 干砌块石挡墙 | 1.干砌块石挡墙2.块石利用50% | m3 | 25.16 | 230.88 | 5809
4.4 | 500105003003 |  | 浆砌块石挡墙 | 1.M10浆砌块石挡墙2.块石利用50% | m3 | 165.33 | 440.97 | 72906
4.5 | 500109001028 |  | C20F50砼压顶 | 1.C20F50砼压顶;2.二级配. | m3 | 6.03 | 783.08 | 4722
5 | （五） |  | 其它 |  |  |  |  | 63182
5.1 | 500114010007 |  | 白蚁防治 | 白蚁防治，包括挖孔捉蚁放药等 | 项 | 1 | 15000 | 15000
5.2 | 500114010008 |  | 工作基点 | 包括土建、预埋设备及安装等 | 个 | 2 | 2000 | 4000
5.3 | 500114010009 |  | 校核基点 | 包括土建、预埋设备及安装等 | 个 | 2 | 2000 | 4000
5.4 | 500114010010 |  | 观测标点 | 包括土建、预埋设备及安装等 | 个 | 4 | 600 | 2400
建筑工程分类分项工程量清单计价表
项目及标段名称: |  | 2022年嵊州市水库整治提升工程—三界镇双坑水库_. | [6 empty] | 第8页 共8页
序号 | 项目编码 |  | 项目名称 | 项目主要特征 | 计量 单位 | 工程 数量 | 单价 (元) | 合价 (元) | 主要技术 条款编码 | 备注
5.5 | 500114010011 |  | 水位标尺 | 包括土建、预埋设备及安装等 | 根 | 23 | 200 | 4600
5.6 | 500114010012 |  | 渗流监测（三角堰） | 1.Q235钢板厚15mm | 项 | 1 | 500 | 500
5.7 | 500114010013 |  | 工程简介牌、公示牌、公告牌、责任牌 | 包括土建、预埋设备及安装等 | 块 | 4 | 1000 | 4000
5.8 | 500114010014 |  | 警示牌 | 包括土建、预埋设备及安装等 | 块 | 2 | 600 | 1200
5.9 | 500114010015 |  | 指示牌 | 包括土建、预埋设备及安装等 | 块 | 10 | 200 | 2000
5.10 | 500114010016 |  | 界桩 | 包括土建、预埋设备及安装等 | 个 | 4 | 100 | 400
5.11 | 500114010017 |  | 测压管 | 测压管，平均长21.2m | 根 | 4 | 6270.48 | 25082
|  |  | 合计 |  |  |  |  | 2574613

## 措施项目清单计价表
措施项目清单计价表
项目及标段名称: |  | 2022年嵊州市水库整治提升工程—三界镇双坑水库_. | [5 empty] | 第1页 共1页
序号 | 项目编码 |  | 项目名称 | 项目主要特征 | 计量 单位 | 工程 数量 | 单价 (元) | 合价 (元) | 主要技术 条款编码 | 备注
1 |  |  | 导流工程 |  |  |  |  | 30000
1.1 | 500114011001 |  | 施工围堰 | 围堰型式自行考虑 | 项 | 1 | 15000 | 15000
1.2 | 500114011002 |  | 施工导流 | 排水方式自行考虑 | 项 | 1 | 15000 | 15000
2 |  |  | 施工交通工程 |  |  |  |  | 20000
2.1 | 500114011003 |  | 施工道路 | 自行考虑 | 项 | 1 | 20000 | 20000
3 |  |  | 施工供电工程 |  |  |  |  | 20000
3.1 | 500114011004 |  | 施工用电 | 场内用电 | 项 | 1 | 20000 | 20000
4 |  |  | 施工房屋建筑工程 |  |  |  |  | 33500
4.1 | 500114011005 |  | 办公用房 | 自行考虑 | m2 | 50 | 350 | 17500
4.2 | 500114011006 |  | 施工仓库 | 自行考虑 | m2 | 80 | 200 | 16000
5 |  |  | 其他施工临时工程 |  |  |  |  | 20000
5.1 | 500114011007 |  | 其他临时建筑工程 |  | 项 | 1 | 20000 | 20000
|  |  | 合计 |  |  |  |  | 123500

## 其他项目清单计价表
其他项目清单计价表
项目及标段名称: |  | 2022年嵊州市水库整治提升工程—三界镇双坑水库_. |  |  | 第1页 共1页
序号 | 项目名称 |  | 计量单位 | 金额(元) | 备注
1 | 安全文明施工费 |  | 元 | 43170
2 | 保险费 |  |  | 22538
2.1 | 工程一切险 |  | 项 | 12142
2.2 | 第三者责任险 |  | 项 | 5000 | 按保额100万元计
2.3 | 农民工工伤保险 |  | 项 | 5396
3 | 预留金 |  | 项 | 100000
| 合计 |  |  | 165708

## 工程量清单单价组合表
工程量清单单价组合表
项目及标段名称: |  | 2022年嵊州市水库整治提升工程—三界镇双坑水库_. |  |  |  | 第1页 共4页
序号 | 清单编号 |  | 项目名称 | 计量 单位 | 单价 (元) | 单价组合
一 |  |  | 建筑工程
1 | (一） |  | 大坝
1.1 | 500101002001 |  | 坝面清理 | m2 | 1.44 | (1)
1.2 | 500101002002 |  | 土方开挖 | m3 | 7.39 | (2)*0.6+(3)*0.4
1.3 | 500103001001 |  | 土方填筑 | m3 | 22.25 | (4)+(5)*1.1349
1.4 | 500105009001 |  | 干砌块石拆除 | m3 | 14.97 | (6)
1.5 | 500103010001 |  | 抛石（利用拆除方） | m3 | 29.29 | (7)
1.6 | 500103009002 |  | 宕渣垫层 | m3 | 60.63 | (8)*0.5+(9)*0.5
1.7 | 500105001006 |  | 干砌块石护坡 | m3 | 360.32 | (10)
1.8 | 500105001002 |  | 干砌块石护坡 | m3 | 104.43 | (11)
1.9 | 500105001003 |  | 背水坡原块石护坡修复 | m3 | 217.08 | (12)+(10)*0.3+(11)*0.7
1.10 | 500105001004 |  | 干砌块石挡墙 | m3 | 358.82 | (13)
1.11 | 500105003001 |  | C20砼灌砌石坝肩及马道 | m3 | 576.74 | (14)
1.12 | 500105010001 |  | M10砂浆填缝 | m2 | 10.76 | (15)
1.13 | 500103005001 |  | 碎石垫层 | m3 | 285.3 | (16)
1.14 | 500103014001 |  | 土工合成材料铺设 | m2 | 10.4 | (17)*0.5+(18)*0.5
1.15 | 500109001001 |  | C25F50砼马道压顶 | m3 | 786.45 | (19)
1.16 | 500109001002 |  | C25F50砼大方脚 | m3 | 774.3 | (20)
1.17 | 500109001003 |  | 5%水泥碎石层 | m3 | 310.59 | (21)
1.18 | 500105014001 |  | 彩色广场道路砖 | m2 | 94.62 | (22)
1.19 | 500109001004 |  | C25F50砼防护墙 | m3 | 873.1 | (23)
1.20 | 500109001005 |  | C25砼F50路缘石 | m3 | 774.3 | (20)
1.21 | 500109001006 |  | C20砼垫层 | m3 | 718.57 | (24)
1.22 | 500109001007 |  | C25F50砼排水沟 | m3 | 830 | (25)
1.23 | 500109001008 |  | C25F50砼踏步 | m3 | 809.56 | (26)
1.24 | 500109001009 |  | C25F50砼踏步肋条 | m3 | 774.3 | (20)
1.25 | 500109001010 |  | C20砼压顶 | m3 | 783.08 | (27)
1.26 | 500109008001 |  | 橡胶止水 | m | 110.99 | (28)
1.27 | 500111001001 |  | 钢筋加工与安装 | t | 7039.12 | (29)
工程量清单单价组合表
项目及标段名称: |  | 2022年嵊州市水库整治提升工程—三界镇双坑水库_. |  |  |  | 第2页 共4页
序号 | 清单编号 |  | 项目名称 | 计量 单位 | 单价 (元) | 单价组合
1.28 | 500109009001 |  | 伸缩缝沥青松木板 | m2 | 139.49 | (30)
1.29 | 500108010001 |  | 土坝钻孔 | m | 138.37 | (31)
1.30 | 500108010002 |  | 岩基钻孔 | m | 147.4 | (32)
1.31 | 500108010003 |  | 坝体劈裂灌浆 | m | 224.55 | (33)
1.32 | 500108010004 |  | 岩基帷幕灌浆 | m | 456.91 | (34)*0.67+(35)*0.33
1.33 | 500108010005 |  | 压水试验 | 试段 | 1788.63 | (36)
2 | （二） |  | 溢洪道
2.1 | 500101002003 |  | 土方开挖 | m3 | 12.76 | (2)*0.05+(3)*0.95
2.2 | 500102001001 |  | 石方开挖 | m3 | 45.98 | (37)+(38)
2.3 | 500103001002 |  | 土方填筑 | m3 | 7.21 | (4)
2.4 | 500103002001 |  | 粘土料填筑 | m3 | 45.31 | (39)+(40)*1.17+8*1.17
2.5 | 500105009002 |  | 浆砌石拆除 | m3 | 30.75 | (41)
2.6 | 500105014002 |  | 原浆砌块石挡墙清理 | m2 | 3.59 | (42)
2.7 | 500109001011 |  | C25F50砼底板 | m3 | 695.54 | (43)
2.8 | 500109001012 |  | C25F50砼挡墙 | m3 | 811.42 | (44)
2.9 | 500109001013 |  | C25F50砼基础 | m3 | 690.82 | (45)
2.10 | 500109001014 |  | C25F50W6砼堰体 | m3 | 756.66 | (46)
2.11 | 500109001015 |  | C25F50W4砼截渗墙 | m3 | 789.1 | (47)
2.12 | 500109001016 |  | C25F50砼衬砌 | m3 | 834.44 | (48)
2.13 | 500109001017 |  | C20F50砼压顶 | m3 | 783.08 | (27)
2.14 | 500109009002 |  | 伸缩缝沥青松木板 | m2 | 139.49 | (30)
3 | (三） |  | 输水建筑物
3.1 | 500103002002 |  | 粘土填筑 | m3 | 45.31 | (39)+(40)*1.17+8*1.17
3.2 | 500109001018 |  | C25W6F50砼封堵 | m3 | 843.53 | (49)
3.3 | 500109013001 |  | 原涵管C25细骨料砼封堵 | m3 | 709.8 | (50)
3.4 | 500101002004 |  | 土方开挖 | m3 | 16.73 | (2)+(3)
3.5 | 500102001002 |  | 石方开挖 | m3 | 45.98 | (37)+(38)
3.6 | 500103001003 |  | 土方填筑 | m3 | 7.21 | (4)
3.7 | 500105003002 |  | M10浆砌块石基础找平 | m3 | 532.13 | (51)
工程量清单单价组合表
项目及标段名称: |  | 2022年嵊州市水库整治提升工程—三界镇双坑水库_. |  |  |  | 第3页 共4页
序号 | 清单编号 |  | 项目名称 | 计量 单位 | 单价 (元) | 单价组合
3.8 | 500109001019 |  | C20F50砼挡墙 | m3 | 808.11 | (52)
3.9 | 500109001020 |  | 无砂砼回填 | m3 | 531.69 | (53)
3.10 | 500109001021 |  | C25F50砼出水池底板 | m3 | 690.82 | (54)
3.11 | 500109001022 |  | C25F50砼出水池池身 | m3 | 917.7 | (55)
3.12 | 500109001023 |  | C20F50砼基础(拉杆槽） | m3 | 751.9 | (56)
3.13 | 500109001024 |  | C15砼垫层 | m3 | 684.03 | (57)
3.14 | 500109001025 |  | C25F50砼踏步 | m3 | 809.56 | (26)
3.15 | 500109001026 |  | C25F50W6砼启闭机进口 | m3 | 811.42 | (44)
3.16 | 500109001027 |  | C25F50砼启闭机台 | m3 | 853.79 | (58)
3.17 | 500114003001 |  | 水平定向钻牵引管道 | m | 4804.9 | (59)+(60)*0.0706185567010309
3.18 | 500114003002 |  | φ400PE 100级给水管（1.25MPa) | m | 650 | 650
3.19 | 500108010006 |  | 固结灌浆钻孔 | m | 18.57 | (61)
3.20 | 500108010007 |  | 固结灌浆 | m | 241.49 | (62)
3.21 | 500114010001 |  | 启闭机房及管理房 | m2 | 2500 | 2500
3.22 | 500114010002 |  | 启闭设施 | 项 | 18000 | 18000
3.23 | 500114010003 |  | 进水口拦污栅 | 扇 | 1000 | 1000
3.24 | 500114010004 |  | Φ100软管 | m | 70 | 70
3.25 | b2 |  | Φ100PVC通气管 | m | 30 | 30
3.26 | 500114010005 |  | 螺旋焊钢管DN100 | m | 120 | 120
3.27 | 500114010006 |  | φ800浮球等取水装置 | 只 | 800 | 800
3.28 | b5 |  | 蝶阀 |  | 3500 | 3500
3.29 | b4 |  | 阀门井 | 只 | 2000 | 2000
3.30 | 500109013002 |  | 四孔板及安装 | m | 150 | 150
3.31 | 500111003001 |  | 锚筋制作与埋设 | 根 | 87.05 | (63)*1.8+(64)
4 | （四） |  | 上坝道路
4.1 | 500101002005 |  | 土方开挖 | m3 | 12.76 | (2)*0.05+(3)*0.95
3.5 | 500102001003 |  | 石方开挖 | m3 | 45.98 | (37)+(38)
4.2 | 500103001004 |  | 土方填筑 | m3 | 7.21 | (4)
4.3 | 500105001005 |  | 干砌块石挡墙 | m3 | 230.88 | (13)*0.5+(65)*0.5
工程量清单单价组合表
项目及标段名称: |  | 2022年嵊州市水库整治提升工程—三界镇双坑水库_. |  |  |  | 第4页 共4页
序号 | 清单编号 |  | 项目名称 | 计量 单位 | 单价 (元) | 单价组合
4.4 | 500105003003 |  | 浆砌块石挡墙 | m3 | 440.97 | (66)*0.5+(67)*0.5
4.5 | 500109001028 |  | C20F50砼压顶 | m3 | 783.08 | (27)
5 | （五） |  | 其它
5.1 | 500114010007 |  | 白蚁防治 | 项 | 15000 | 15000
5.2 | 500114010008 |  | 工作基点 | 个 | 2000 | 2000
5.3 | 500114010009 |  | 校核基点 | 个 | 2000 | 2000
5.4 | 500114010010 |  | 观测标点 | 个 | 600 | 600
5.5 | 500114010011 |  | 水位标尺 | 根 | 200 | 200
5.6 | 500114010012 |  | 渗流监测（三角堰） | 项 | 500 | 500
5.7 | 500114010013 |  | 工程简介牌、公示牌、公告牌、责任牌 | 块 | 1000 | 1000
5.8 | 500114010014 |  | 警示牌 | 块 | 600 | 600
5.9 | 500114010015 |  | 指示牌 | 块 | 200 | 200
5.10 | 500114010016 |  | 界桩 | 个 | 100 | 100
5.11 | 500114010017 |  | 测压管 | 根 | 6270.48 | (68)*21.2+(31)*18.2+(69)*3+150
二 |  |  | 机电设备及安装工程
三 |  |  | 金属结构设备及安装工程
四 |  |  | 措施项目
1 |  |  | 导流工程
1.1 | 500114011001 |  | 施工围堰 | 项 | 15000 | 15000
1.2 | 500114011002 |  | 施工导流 | 项 | 15000 | 15000
2 |  |  | 施工交通工程
2.1 | 500114011003 |  | 施工道路 | 项 | 20000 | 20000
3 |  |  | 施工供电工程
3.1 | 500114011004 |  | 施工用电 | 项 | 20000 | 20000
4 |  |  | 施工房屋建筑工程
4.1 | 500114011005 |  | 办公用房 | m2 | 350 | 350
4.2 | 500114011006 |  | 施工仓库 | m2 | 200 | 200
5 |  |  | 其他施工临时工程
5.1 | 500114011007 |  | 其他临时建筑工程 | 项 | 20000 | 20000

## 混凝土(砂浆)配合比材料费表
混凝土(砂浆)配合比材料费表
项目及标段名称: |  | 2022年嵊州市水库整治提升工程—三界镇双坑水库_. | [9 empty] | 第1页 共1页
序 号 | 混凝土 (砂浆) 强度等级 | 水泥 强度 等级 | 级配 | 水灰比 | 每m3砼材料预算量 | [5 empty] | 单价 (元/m3) | 补差 (元/m3) | 备注
[5 empty] | 水泥(kg) | 砂(m3) | 石(m3) | 水(m3) | 外加剂 (kg) | 掺合料 (kg)
[5 empty] | 32.5:0.3; 42.5:0.3; | 60 | 60 | 0.78
[5 empty] | 32.5:0.125; 42.5:0.178; | 210 | 141.6
1 | C15 | 42.5 | 2 | 0.64 | 226.18 | 0.54 | 0.77 | 0.17 |  |  | 146.58 | 262.69 | [标号32.5换标号42.5]
2 | C20 | 42.5 | 2 | 0.62 | 284.55 | 0.57 | 0.73 | 0.17 |  |  | 163.42 | 273.32 | [采用人工砂]
3 | C25 | 42.5 | 1 | 0.55 | 343 | 0.56 | 0.67 | 0.19 |  |  | 176.84 | 273.53
4 | C25 | 42.5 | 2 | 0.55 | 306 | 0.5 | 0.78 | 0.17 |  |  | 168.73 | 269.91
5 | C5 | 32.5 |  |  | 85 | 0.43 | 0.91 | 0.11 |  |  | 112.78 | 229.78
6 | M10 | 42.5 |  |  | 256.2 | 1.13 |  | 0.3 |  |  | 145.14 | 283.79 | [采用人工砂]

## 主要材料预算价格汇总表
主要材料预算价格汇总表
项目及标段名称: |  | 2022年嵊州市水库整治提升工程—三界镇双坑水库_. |  |  |  |  | 第1页 共1页
序号 | 材料名称 |  | 型号规格 | 计量单位 | 预算价(元) | 材料补差 | 备注
1 | 人工 |  |  | 工日 | 128
2 | 水泥 |  |  | t | 478 | 178
3 | 水泥 42.5级 |  |  | t | 0.48
4 | 钢筋 |  | 综合 | t | 4461 | 1461
5 | 型钢 |  | 综合 | kg | 4.4 | 1.4
6 | 钢模板 |  |  | kg | 5.31
7 | 卡扣件 |  |  | kg | 5.31
8 | 铁件 |  |  | kg | 6.37 | 3.37
9 | 板枋材 |  |  | m3 | 1681
10 | 炸药 |  |  | kg | 13.58 | 7.58
11 | 柴油 |  |  | kg | 8.9 | 5.9
12 | 汽油 |  |  | kg | 10.67 | 4.07
13 | 黏土 |  |  | m3 | 35
14 | 砂 |  | 净砂 | m3 | 270 | 210
15 | 碎石 |  | 骨料 | m3 | 201.6 | 141.6
16 | 块石 |  |  | m3 | 181.9 | 121.9
17 | 电焊条 |  |  | kg | 6.81
18 | 人行道板 |  | 200×100×60mm | m2 | 43.36
19 | 电 |  |  | kWh | 0.88
20 | 风 |  |  | m3 | 0.15
21 | 水 |  |  | m3 | 0.78
22 | 自行式平地机 功率44kW |  |  | 台班 | 742.78 | 277.3

## 施工机械台班费汇总表
施工机械台班费汇总表
项目及标段名称: |  | 2022年嵊州市水库整治提升工程—三界镇双坑水库_. | [11 empty] | 第1页 共3页
序 号 | 机械 名称 |  | 型号 规格 | 一 类 费 用 | 二类费用 | [8 empty] | 合计 | 补差
[5 empty] | 人工 (工日) | 汽油 (kg) | 柴油 (kg) | 电 (度) | 风 (m3) | 水 (t) | 煤 (kg) | 木柴 (kg) | 小计
[5 empty] | 128 | 10.67 | 3 | 0.88 | 0.15 | 0.78 |  | 435
1010 | 单斗挖掘机 液压 斗容1m3 |  |  | 390.93 | 192 |  | 189 | [5 empty] | 381 | 771.93 | 371.7
1029 | 推土机 功率59kW |  |  | 110.95 | 192 |  | 123 | [5 empty] | 315 | 425.95 | 241.9
1030 | 推土机 功率74kW |  |  | 196.22 | 192 |  | 156 | [5 empty] | 348 | 544.22 | 306.8
1046 | 拖拉机 履带式 功率74kW |  |  | 80.99 | 192 |  | 162 | [5 empty] | 354 | 434.99 | 318.6
1057 | 自行式平地机 功率44kW |  |  | 132.48 | 192 |  | 141 | [5 empty] | 333 | 465.48 | 277.3
1060 | 轮胎碾 重量9~16t |  |  | 86.45 | [9 empty] | 86.45
1076 | 压路机 内燃 重量8~10t |  |  | 124.51 | 192 |  | 78 | [5 empty] | 270 | 394.51 | 153.4
1077 | 压路机 内燃 重量12~15t |  |  | 154.31 | 192 |  | 114 | [5 empty] | 306 | 460.31 | 224.2
1080 | 蛙式夯实机 功率2.8kW |  |  | 6.09 | 128 |  |  | 13.2 |  |  |  |  | 141.2 | 147.29
1081 | 风钻 手持式 |  |  | 9.57 |  |  |  |  | 113.4 | 1.01 |  |  | 114.42 | 123.99
1108 | 双胶轮车 |  |  | 3.77 | [9 empty] | 3.77
1125 | 水平定向钻机 ST-35型 |  |  | 779.82 |  |  | 660 | [5 empty] | 660 | 1439.82 | 1298
2002 | 地质钻机 油压式、手把式150型 |  |  | 67.51 | 217.6 |  |  | 50.16 |  |  |  |  | 267.76 | 335.27
2013 | 灌浆泵 中低压 泥浆 |  |  | 39.23 | 192 |  |  | 61.6 |  |  |  |  | 253.6 | 292.83
2014 | 灌浆泵 中低压 砂浆 |  |  | 49.08 | 192 |  |  | 48.4 |  |  |  |  | 240.4 | 289.48
施工机械台班费汇总表
项目及标段名称: |  | 2022年嵊州市水库整治提升工程—三界镇双坑水库_. | [11 empty] | 第2页 共3页
序 号 | 机械 名称 |  | 型号 规格 | 一 类 费 用 | 二类费用 | [8 empty] | 合计 | 补差
[5 empty] | 人工 (工日) | 汽油 (kg) | 柴油 (kg) | 电 (度) | 风 (m3) | 水 (t) | 煤 (kg) | 木柴 (kg) | 小计
[5 empty] | 128 | 10.67 | 3 | 0.88 | 0.15 | 0.78 |  | 435
2016 | 泥浆搅拌机 |  |  | 49.33 | 102.4 |  |  | 58.96 |  |  |  |  | 161.36 | 210.69
2017 | 灰浆搅拌机 |  |  | 17.09 | 102.4 |  |  | 29.04 |  |  |  |  | 131.44 | 148.53
2039 | 泥浆泵 功率22kW |  |  | 37.99 | 102.4 |  |  | 112.64 |  |  |  |  | 215.04 | 253.03
2046 | 灌浆自动记录仪 |  |  | 51.14 |  |  |  | 0.88 |  |  |  |  | 0.88 | 52.02
2065 | 砂浆搅拌机 |  |  | 16.64 | 102.4 |  |  | 29.92 |  |  |  |  | 132.32 | 148.96
4014 | 混凝土搅拌机 出料0.4m3 |  |  | 39.42 | 128 |  |  | 45.76 |  |  |  |  | 173.76 | 213.18
4019 | 强制式混凝土搅拌机 出料0.35m3 |  |  | 42.22 | 128 |  |  | 99.44 |  |  |  |  | 227.44 | 269.66
4040 | 振捣器 插入式 功率2.2kW |  |  | 9.26 |  |  |  | 8.8 |  |  |  |  | 8.8 | 18.06
4042 | 振捣器 平板式 功率2.2kW |  |  | 7.69 |  |  |  | 8.8 |  |  |  |  | 8.8 | 16.49
4054 | 风（砂）水枪 耗风量 6m3/min |  |  | 3.32 |  |  |  |  | 180 | 18.72 |  |  | 198.72 | 202.04
5003 | 载重汽车 汽油型 载重量5t |  |  | 74.44 | 128 | 211.2 | [6 empty] | 339.2 | 413.64 | 130.24
5011 | 自卸汽车 柴油型 载重量8t |  |  | 186.02 | 192 |  | 123 | [5 empty] | 315 | 501.02 | 241.9
6048 | 履带起重机 油动 起重量10t |  |  | 175.98 | 192 |  | 114 | [5 empty] | 306 | 481.98 | 224.2
6057 | 汽车起重机 柴油型 起重量8t |  |  | 185.99 | 192 |  | 84 | [5 empty] | 276 | 461.99 | 165.2
6058 | 汽车起重机 柴油型 起重量10t |  |  | 237.52 | 192 |  | 87 | [5 empty] | 279 | 516.52 | 171.1
施工机械台班费汇总表
项目及标段名称: |  | 2022年嵊州市水库整治提升工程—三界镇双坑水库_. | [11 empty] | 第3页 共3页
序 号 | 机械 名称 |  | 型号 规格 | 一 类 费 用 | 二类费用 | [8 empty] | 合计 | 补差
[5 empty] | 人工 (工日) | 汽油 (kg) | 柴油 (kg) | 电 (度) | 风 (m3) | 水 (t) | 煤 (kg) | 木柴 (kg) | 小计
[5 empty] | 128 | 10.67 | 3 | 0.88 | 0.15 | 0.78 |  | 435
8033 | 离心式水泵 单级 功率7kW |  |  | 7.49 | 64 |  |  | 30.8 |  |  |  |  | 94.8 | 102.29
8034 | 离心式水泵 单级 功率17kW |  |  | 13.46 | 64 |  |  | 78.32 |  |  |  |  | 142.32 | 155.78
8035 | 离心式水泵 单级 功率30kW |  |  | 21.8 | 64 |  |  | 134.64 |  |  |  |  | 198.64 | 220.44
8042 | 离心式水泵 多级 功率14kW |  |  | 19 | 64 |  |  | 64.24 |  |  |  |  | 128.24 | 147.24
9001 | 电焊机 交流20~25kVA |  |  | 3.58 |  |  |  | 63.36 |  |  |  |  | 63.36 | 66.94
9014 | 对焊机 电弧型150kVA |  |  | 22.36 | 102.4 |  |  | 348.48 | 5.7 | 10.14 |  |  | 466.72 | 489.08
9021 | 钢筋弯曲机 Φ6~40 |  |  | 16.12 | 102.4 |  |  | 11.44 |  |  |  |  | 113.84 | 129.96
9026 | 钢筋切断机 功率20kW |  |  | 14.24 | 102.4 |  |  | 79.2 |  |  |  |  | 181.6 | 195.84
9027 | 钢筋调直机 功率4~14kW |  |  | 26.75 | 102.4 |  |  | 10.56 |  |  |  |  | 112.96 | 139.71

## 3-18 建筑安装工程单价计算表
单价计算表
单价序号 |  |  | 1
项目名称 |  |  | 坝面清理
定额编号 |  |  | 30205
施工措施
定额单位 |  |  | 100m3
编号 | 工料名称 | 单位 | 单价(元) | 工料定额 | 合价(元)
1 | 人工 | 工日 | 128 | 0.86 | 109.57
2 | 零星机材费 | % | 109.57 | 1 | 1.1
| 直接工程费小计 |  |  |  | 110.66
| 措施费 |  | 3.5% |  | 3.87
| 间接费 |  | 9.5% |  | 10.88
| 利 润 |  | 5% |  | 6.27
材料补差
装置性材料费
| 税 金 |  | 9% |  | 11.85
综合下浮
| 合 计 |  |  |  | 143.54
| 单 价 |  |  |  | 1.44
注：材料补差按不同材料分别计算补差费用。
单价计算表
单价序号 |  |  | 2
项目名称 |  |  | 挖掘机挖土方 土类级别Ⅲ~单斗挖掘机 液压 1.0m3
定额编号 |  |  | 10014
施工措施
定额单位 |  |  | 100m3
编号 | 工料名称 | 单位 | 单价(元) | 工料定额 | 合价(元)
1 | 人工 | 工日 | 128 | 0.5 | 64
2 | 单斗挖掘机 液压 斗容1m3 | 台班 | 771.93 | 0.19 | 146.67
3 | 其他机材费 | % | 146.67 | 3 | 4.4
| 直接工程费小计 |  |  |  | 215.07
| 措施费 |  | 3.5% |  | 7.53
| 间接费 |  | 6.5% |  | 14.47
| 利 润 |  | 5% |  | 11.85
| 材料补差 |  |  |  | 70.62
装置性材料费
| 税 金 |  | 9% |  | 28.76
综合下浮
| 合 计 |  |  |  | 348.3
| 单 价 |  |  |  | 3.48
注：材料补差按不同材料分别计算补差费用。
单价计算表
单价序号 |  |  | 3
项目名称 |  |  | 1.0m3挖掘机挖装土自卸汽车运输 Ⅲ类土 运距≤0.5km~自卸汽车 8t
定额编号 |  |  | 10380
施工措施
定额单位 |  |  | 100m3
编号 | 工料名称 | 单位 | 单价(元) | 工料定额 | 合价(元)
1 | 人工 | 工日 | 128 | 0.8 | 102.4
2 | 单斗挖掘机 液压 斗容1m3 | 台班 | 771.93 | 0.18 | 138.95
3 | 推土机 功率59kW | 台班 | 425.95 | 0.1 | 42.6
4 | 自卸汽车 柴油型 载重量8t | 台班 | 501.02 | 0.95 | 475.97
5 | 其他机材费 | % | 657.51 | 2 | 13.15
| 直接工程费小计 |  |  |  | 773.06
| 措施费 |  | 3.5% |  | 27.06
| 间接费 |  | 6.5% |  | 52.01
| 利 润 |  | 5% |  | 42.61
| 材料补差 |  |  |  | 320.9
装置性材料费
| 税 金 |  | 9% |  | 109.41
综合下浮
| 合 计 |  |  |  | 1325.04
| 单 价 |  |  |  | 13.25
注：材料补差按不同材料分别计算补差费用。
单价计算表
单价序号 |  |  | 4
项目名称 |  |  | 建筑物土石回填 土方回填机械夯填
定额编号 |  |  | 10563
施工措施
定额单位 |  |  | 100m3实方
编号 | 工料名称 | 单位 | 单价(元) | 工料定额 | 合价(元)
1 | 人工 | 工日 | 128 | 2 | 256
2 | 推土机 功率74kW | 台班 | 544.22 | 0.1 | 54.42
3 | 蛙式夯实机 功率2.8kW | 台班 | 147.29 | 1.5 | 220.94
4 | 其他机材费 | % | 275.36 | 5 | 13.77
| 直接工程费小计 |  |  |  | 545.12
| 措施费 |  | 3.5% |  | 19.08
| 间接费 |  | 6.5% |  | 36.67
| 利 润 |  | 5% |  | 30.04
| 材料补差 |  |  |  | 30.68
装置性材料费
| 税 金 |  | 9% |  | 59.54
综合下浮
| 合 计 |  |  |  | 721.15
| 单 价 |  |  |  | 7.21
注：材料补差按不同材料分别计算补差费用。
单价计算表
单价序号 |  |  | 5
项目名称 |  |  | 1.0m3挖掘机挖装土自卸汽车运输 Ⅲ类土 运距~0.5km~自卸汽车 8t
定额编号 |  |  | 10380
施工措施
定额单位 |  |  | 100m3
编号 | 工料名称 | 单位 | 单价(元) | 工料定额 | 合价(元)
1 | 人工 | 工日 | 128 | 0.8 | 102.4
2 | 单斗挖掘机 液压 斗容1m3 | 台班 | 771.93 | 0.18 | 138.95
3 | 推土机 功率59kW | 台班 | 425.95 | 0.1 | 42.6
4 | 自卸汽车 柴油型 载重量8t | 台班 | 501.02 | 0.95 | 475.97
5 | 其他机材费 | % | 657.51 | 2 | 13.15
| 直接工程费小计 |  |  |  | 773.06
| 措施费 |  | 3.5% |  | 27.06
| 间接费 |  | 6.5% |  | 52.01
| 利 润 |  | 5% |  | 42.61
| 材料补差 |  |  |  | 320.9
装置性材料费
| 税 金 |  | 9% |  | 109.41
综合下浮
| 合 计 |  |  |  | 1325.04
| 单 价 |  |  |  | 13.25
注：材料补差按不同材料分别计算补差费用。
单价计算表
单价序号 |  |  | 6
项目名称 |  |  | 砌体拆除 机械挖除干砌石
定额编号 |  |  | 30207
施工措施
定额单位 |  |  | 100m3
编号 | 工料名称 | 单位 | 单价(元) | 工料定额 | 合价(元)
1 | 人工 | 工日 | 128 | 2 | 256
2 | 单斗挖掘机 液压 斗容1m3 | 台班 | 771.93 | 0.8 | 617.54
3 | 其他机材费 | % | 617.54 | 5 | 30.88
| 直接工程费小计 |  |  |  | 904.42
| 措施费 |  | 3.5% |  | 31.65
| 间接费 |  | 9.5% |  | 88.93
| 利 润 |  | 5% |  | 51.25
| 材料补差 |  |  |  | 297.36
装置性材料费
| 税 金 |  | 9% |  | 123.63
综合下浮
| 合 计 |  |  |  | 1497.24
| 单 价 |  |  |  | 14.97
注：材料补差按不同材料分别计算补差费用。
单价计算表
单价序号 |  |  | 7
项目名称 |  |  | 人工、机动驳抛石 双胶轮车
定额编号 |  |  | 30137
施工措施
定额单位 |  |  | 100m3抛填方
编号 | 工料名称 | 单位 | 单价(元) | 工料定额 | 合价(元)
1 | 人工 | 工日 | 128 | 17.2 | 2201.6
2 | 毛块石 | m3 | 30 |  | 0
3 | 双胶轮车 | 台班 | 3.77 | 14.9 | 56.17
4 | 其他机材费 | % | 56.17 | 1 | 0.56
| 直接工程费小计 |  |  |  | 2258.33
| 措施费 |  | 3.5% |  | 79.04
| 间接费 |  | 9.5% |  | 222.05
| 利 润 |  | 5% |  | 127.97
材料补差
装置性材料费
| 税 金 |  | 9% |  | 241.87
综合下浮
| 合 计 |  |  |  | 2929.26
| 单 价 |  |  |  | 29.29
注：材料补差按不同材料分别计算补差费用。
单价计算表
单价序号 |  |  | 8
项目名称 |  |  | 建筑物土石回填 砂砾料、石碴回填机械夯填
定额编号 |  |  | 10566
施工措施
定额单位 |  |  | 100m3实方
编号 | 工料名称 | 单位 | 单价(元) | 工料定额 | 合价(元)
1 | 人工 | 工日 | 128 | 2.5 | 320
2 | 宕渣 | m3 | 30 | 115 | 3450
3 | 推土机 功率74kW | 台班 | 544.22 | 0.15 | 81.63
4 | 蛙式夯实机 功率2.8kW | 台班 | 147.29 | 1.5 | 220.94
5 | 其他机材费 | % | 3752.57 | 5 | 187.63
| 直接工程费小计 |  |  |  | 4260.2
| 措施费 |  | 3.5% |  | 149.11
| 间接费 |  | 6.5% |  | 286.6
| 利 润 |  | 5% |  | 234.8
| 材料补差 |  |  |  | 1771.02
装置性材料费
| 税 金 |  | 9% |  | 603.16
综合下浮
| 合 计 |  |  |  | 7304.88
| 单 价 |  |  |  | 73.05
注：材料补差按不同材料分别计算补差费用。
单价计算表
单价序号 |  |  | 9
项目名称 |  |  | 人工铺筑砂石垫层 碎石垫层平面
定额编号 |  |  | 30002
施工措施
定额单位 |  |  | 100m3
编号 | 工料名称 | 单位 | 单价(元) | 工料定额 | 合价(元)
1 | 人工 | 工日 | 128 | 28.3 | 3622.4
2 | 碎石 | m3 | 30 |  | 0
3 | 双胶轮车 | 台班 | 3.77 | 25 | 94.25
4 | 其他机材费 | % | 94.25 | 1 | 0.94
| 直接工程费小计 |  |  |  | 3717.59
| 措施费 |  | 3.5% |  | 130.12
| 间接费 |  | 9.5% |  | 365.53
| 利 润 |  | 5% |  | 210.66
材料补差
装置性材料费
| 税 金 |  | 9% |  | 398.15
综合下浮
| 合 计 |  |  |  | 4822.05
| 单 价 |  |  |  | 48.22
注：材料补差按不同材料分别计算补差费用。
单价计算表
单价序号 |  |  | 10
项目名称 |  |  | 干砌块石 护坡平面
定额编号 |  |  | 30009
施工措施
定额单位 |  |  | 100m3
编号 | 工料名称 | 单位 | 单价(元) | 工料定额 | 合价(元)
1 | 人工 | 工日 | 128 | 62.9 | 8051.2
2 | 块石 | m3 | 60 | 121 | 7260
3 | 其他机材费 | % | 7260 | 1 | 72.6
| 直接工程费小计 |  |  |  | 15383.8
| 措施费 |  | 3.5% |  | 538.43
| 间接费 |  | 9.5% |  | 1512.61
| 利 润 |  | 5% |  | 871.74
| 材料补差 |  |  |  | 14749.9
装置性材料费
| 税 金 |  | 9% |  | 2975.08
综合下浮
| 合 计 |  |  |  | 36031.57
| 单 价 |  |  |  | 360.32
注：材料补差按不同材料分别计算补差费用。
单价计算表
单价序号 |  |  | 11
项目名称 |  |  | 干砌块石 护坡平面
定额编号 |  |  | 30009
施工措施
定额单位 |  |  | 100m3
编号 | 工料名称 | 单位 | 单价(元) | 工料定额 | 合价(元)
1 | 人工 | 工日 | 128 | 62.9 | 8051.2
2 | 其他机材费 | % |  | 1
| 直接工程费小计 |  |  |  | 8051.2
| 措施费 |  | 3.5% |  | 281.79
| 间接费 |  | 9.5% |  | 791.63
| 利 润 |  | 5% |  | 456.23
材料补差
装置性材料费
| 税 金 |  | 9% |  | 862.28
综合下浮
| 合 计 |  |  |  | 10443.13
| 单 价 |  |  |  | 104.43
注：材料补差按不同材料分别计算补差费用。
单价计算表
单价序号 |  |  | 12
项目名称 |  |  | 砌体拆除 人工拆除干砌石
定额编号 |  |  | 30205
施工措施
定额单位 |  |  | 100m3
编号 | 工料名称 | 单位 | 单价(元) | 工料定额 | 合价(元)
1 | 人工 | 工日 | 128 | 21.4 | 2739.2
2 | 零星机材费 | % | 2739.2 | 1 | 27.39
| 直接工程费小计 |  |  |  | 2766.59
| 措施费 |  | 3.5% |  | 96.83
| 间接费 |  | 9.5% |  | 272.03
| 利 润 |  | 5% |  | 156.77
材料补差
装置性材料费
| 税 金 |  | 9% |  | 296.3
综合下浮
| 合 计 |  |  |  | 3588.52
| 单 价 |  |  |  | 35.89
注：材料补差按不同材料分别计算补差费用。
单价计算表
单价序号 |  |  | 13
项目名称 |  |  | 干砌块石 挡土墙
定额编号 |  |  | 30013
施工措施
定额单位 |  |  | 100m3
编号 | 工料名称 | 单位 | 单价(元) | 工料定额 | 合价(元)
1 | 人工 | 工日 | 128 | 62 | 7936
2 | 块石 | m3 | 60 | 121 | 7260
3 | 其他机材费 | % | 7260 | 1 | 72.6
| 直接工程费小计 |  |  |  | 15268.6
| 措施费 |  | 3.5% |  | 534.4
| 间接费 |  | 9.5% |  | 1501.29
| 利 润 |  | 5% |  | 865.21
| 材料补差 |  |  |  | 14749.9
装置性材料费
| 税 金 |  | 9% |  | 2962.75
综合下浮
| 合 计 |  |  |  | 35882.15
| 单 价 |  |  |  | 358.82
注：材料补差按不同材料分别计算补差费用。
单价计算表
单价序号 |  |  | 14
项目名称 |  |  | 混凝土灌砌块石 挡墙~
定额编号 |  |  | 30068换
施工措施
定额单位 |  |  | 100m3
编号 | 工料名称 | 单位 | 单价(元) | 工料定额 | 合价(元)
1 | 人工 | 工日 | 128 | 69.4 | 8883.2
2 | 块石 | m3 | 60 | 85 | 5100
3 | 纯混凝土 C20 42.5 2 | m3 | 163.42 | 52 | 8497.84
4 | 混凝土搅拌机 出料0.4m3 | 台班 | 213.18 | 1.74 | 370.93
5 | 振捣器 插入式 功率2.2kW | 台班 | 18.06 | 12.5 | 225.75
6 | 双胶轮车 | 台班 | 3.77 | 15 | 56.55
7 | 其他机材费 | % | 14251.07 | 0.5 | 71.26
8 | 混凝土运输 | m3 | 11.69 | 52 | 607.88
| 直接工程费小计 |  |  |  | 23813.41
| 措施费 |  | 3.5% |  | 833.47
| 间接费 |  | 9.5% |  | 2341.45
| 利 润 |  | 5% |  | 1349.42
| 材料补差 |  |  |  | 24574.14
装置性材料费
| 税 金 |  | 9% |  | 4762.07
综合下浮
| 合 计 |  |  |  | 57673.96
| 单 价 |  |  |  | 576.74
注：材料补差按不同材料分别计算补差费用。
单价计算表
单价序号 |  |  | 15
项目名称 |  |  | 勾缝 勾平缝干砌块石面~水泥砂浆 M10 42.5
定额编号 |  |  | 30090换
施工措施
定额单位 |  |  | 100m2
编号 | 工料名称 | 单位 | 单价(元) | 工料定额 | 合价(元)
1 | 人工 | 工日 | 128 | 4.1 | 524.8
2 | 水泥砂浆 M10 42.5 | m3 | 145.14 | 0.78 | 113.21
3 | 其他机材费 | % | 113.21 | 5 | 5.66
| 直接工程费小计 |  |  |  | 643.67
| 措施费 |  | 3.5% |  | 22.53
| 间接费 |  | 9.5% |  | 63.29
| 利 润 |  | 5% |  | 36.47
| 材料补差 |  |  |  | 221.36
装置性材料费
| 税 金 |  | 9% |  | 88.86
综合下浮
| 合 计 |  |  |  | 1076.18
| 单 价 |  |  |  | 10.76
注：材料补差按不同材料分别计算补差费用。
单价计算表
单价序号 |  |  | 16
项目名称 |  |  | 人工铺筑砂石垫层 碎石垫层坡面
定额编号 |  |  | 30003
施工措施
定额单位 |  |  | 100m3
编号 | 工料名称 | 单位 | 单价(元) | 工料定额 | 合价(元)
1 | 人工 | 工日 | 128 | 32 | 4096
2 | 碎石 | m3 | 30 | 113 | 3390
3 | 双胶轮车 | 台班 | 3.77 | 25 | 94.25
4 | 其他机材费 | % | 3484.25 | 1 | 34.84
| 直接工程费小计 |  |  |  | 7615.09
| 措施费 |  | 3.5% |  | 266.53
| 间接费 |  | 9.5% |  | 748.75
| 利 润 |  | 5% |  | 431.52
| 材料补差 |  |  |  | 17112.72
装置性材料费
| 税 金 |  | 9% |  | 2355.72
综合下浮
| 合 计 |  |  |  | 28530.33
| 单 价 |  |  |  | 285.3
注：材料补差按不同材料分别计算补差费用。
单价计算表
单价序号 |  |  | 17
项目名称 |  |  | 土工布铺设 斜铺边坡1:2.0
定额编号 |  |  | 10632
施工措施
定额单位 |  |  | 100m2
编号 | 工料名称 | 单位 | 单价(元) | 工料定额 | 合价(元)
1 | 人工 | 工日 | 128 | 2.2 | 281.6
2 | 土工布 | m2 | 5.04 | 107 | 539.28
3 | 其他机材费 | % | 539.28 | 3 | 16.18
| 直接工程费小计 |  |  |  | 837.06
| 措施费 |  | 3.5% |  | 29.3
| 间接费 |  | 6.5% |  | 56.31
| 利 润 |  | 5% |  | 46.13
材料补差
装置性材料费
| 税 金 |  | 9% |  | 87.19
综合下浮
| 合 计 |  |  |  | 1055.99
| 单 价 |  |  |  | 10.56
注：材料补差按不同材料分别计算补差费用。
单价计算表
单价序号 |  |  | 18
项目名称 |  |  | 土工布铺设 斜铺边坡1:2.5
定额编号 |  |  | 10631
施工措施
定额单位 |  |  | 100m2
编号 | 工料名称 | 单位 | 单价(元) | 工料定额 | 合价(元)
1 | 人工 | 工日 | 128 | 2 | 256
2 | 土工布 | m2 | 5.04 | 107 | 539.28
3 | 其他机材费 | % | 539.28 | 3 | 16.18
| 直接工程费小计 |  |  |  | 811.46
| 措施费 |  | 3.5% |  | 28.4
| 间接费 |  | 6.5% |  | 54.59
| 利 润 |  | 5% |  | 44.72
材料补差
装置性材料费
| 税 金 |  | 9% |  | 84.53
综合下浮
| 合 计 |  |  |  | 1023.7
| 单 价 |  |  |  | 10.24
注：材料补差按不同材料分别计算补差费用。
单价计算表
单价序号 |  |  | 19
项目名称 |  |  | 素混凝土底板、基础、垫层及压顶 压顶~纯混凝土 C25 42.5 2
定额编号 |  |  | 40132换
施工措施
定额单位 |  |  | 100m3
编号 | 工料名称 | 单位 | 单价(元) | 工料定额 | 合价(元)
1 | 人工 | 工日 | 128 | 97.1 | 12428.8
2 | 板枋材 | m3 | 1681 | 1.87 | 3143.47
3 | 铁件 | kg | 3 | 60 | 180
4 | 纯混凝土 C25 42.5 2 | m3 | 168.73 | 102 | 17210.46
5 | 水 | m3 | 0.78 | 70 | 54.6
6 | 振捣器 平板式 功率2.2kW | 台班 | 16.49 | 5 | 82.45
7 | 其他机材费 | % | 20670.98 | 2 | 413.42
8 | 混凝土拌制 | m3 | 25.7 | 102 | 2621.4
9 | 混凝土运输 | m3 | 11.69 | 102 | 1192.38
| 直接工程费小计 |  |  |  | 37326.98
| 措施费 |  | 3.5% |  | 1306.44
| 间接费 |  | 9.5% |  | 3670.18
| 利 润 |  | 5% |  | 2115.18
| 材料补差 |  |  |  | 27733.02
装置性材料费
| 税 金 |  | 9% |  | 6493.66
综合下浮
| 合 计 |  |  |  | 78645.46
| 单 价 |  |  |  | 786.45
注：材料补差按不同材料分别计算补差费用。
单价计算表
单价序号 |  |  | 20
项目名称 |  |  | 混凝土小型结构 大方脚~纯混凝土 C20 42.5 2
定额编号 |  |  | 40246换
施工措施
定额单位 |  |  | 100m3
编号 | 工料名称 | 单位 | 单价(元) | 工料定额 | 合价(元)
1 | 人工 | 工日 | 128 | 97.8 | 12518.4
2 | 板枋材 | m3 | 1681 | 0.6 | 1008.6
3 | 钢模板 | kg | 5.31 | 60 | 318.6
4 | 型钢 | kg | 3 | 36 | 108
5 | 卡扣件 | kg | 5.31 | 24 | 127.44
6 | 铁件 | kg | 3 | 68 | 204
7 | 纯混凝土 C25 42.5 2 | m3 | 168.73 | 102 | 17210.46
8 | 水 | m3 | 0.78 | 70 | 54.6
9 | 振捣器 插入式 功率2.2kW | 台班 | 18.06 | 8.9 | 160.73
10 | 风（砂）水枪 耗风量 6m3/min | 台班 | 202.04 | 2.5 | 505.1
11 | 其他机材费 | % | 19697.53 | 1.5 | 295.46
12 | 混凝土拌制 | m3 | 25.7 | 102 | 2621.4
13 | 混凝土运输 | m3 | 11.69 | 102 | 1192.38
| 直接工程费小计 |  |  |  | 36325.18
| 措施费 |  | 3.5% |  | 1271.38
| 间接费 |  | 9.5% |  | 3571.67
| 利 润 |  | 5% |  | 2058.41
| 材料补差 |  |  |  | 27810.31
装置性材料费
| 税 金 |  | 9% |  | 6393.33
综合下浮
| 合 计 |  |  |  | 77430.28
| 单 价 |  |  |  | 774.3
注：材料补差按不同材料分别计算补差费用。
单价计算表
单价序号 |  |  | 21
项目名称 |  |  | 道路路基铺筑 5%水泥稳定碎石
定额编号 |  |  | 40646
施工措施
定额单位 |  |  | 100m3
编号 | 工料名称 | 单位 | 单价(元) | 工料定额 | 合价(元)
1 | 人工 | 工日 | 128 | 44.9 | 5747.2
2 | 水泥 42.5级 | t | 0.48 | 11 | 5.26
3 | 碎石 | m3 | 60 | 76 | 4560
4 | 石渣 | m3 | 30 | 55 | 1650
5 | 水 | m3 | 0.78 | 17 | 13.26
6 | 强制式混凝土搅拌机 出料0.35m3 | 台班 | 269.66 | 3.4 | 916.84
7 | 压路机 内燃 重量8~10t | 台班 | 394.51 | 0.35 | 138.08
8 | 压路机 内燃 重量12~15t | 台班 | 460.31 | 1.5 | 690.47
9 | 其他机材费 | % | 7973.91 | 2 | 159.48
| 直接工程费小计 |  |  |  | 13880.58
| 措施费 |  | 3.5% |  | 485.82
| 间接费 |  | 9.5% |  | 1364.81
| 利 润 |  | 5% |  | 786.56
| 材料补差 |  |  |  | 11976.59
装置性材料费
| 税 金 |  | 9% |  | 2564.49
综合下浮
| 合 计 |  |  |  | 31058.86
| 单 价 |  |  |  | 310.59
注：材料补差按不同材料分别计算补差费用。
单价计算表
单价序号 |  |  | 22
项目名称 |  |  | 地砖块料铺设 人行道板安砌 水泥砂浆垫层2cm~水泥砂浆 M10 42.5
定额编号 |  |  | 30212换
施工措施
定额单位 |  |  | 100m2
编号 | 工料名称 | 单位 | 单价(元) | 工料定额 | 合价(元)
1 | 人工 | 工日 | 128 | 12.1 | 1548.8
2 | 人行道板 | m2 | 43.36 | 103 | 4466.08
3 | 水泥砂浆 M10 42.5 | m3 | 145.14 | 3.15 | 457.19
4 | 砂浆搅拌机 | 台班 | 148.96 | 0.15 | 22.34
5 | 其他机材费 | % | 4945.62 | 1 | 49.46
| 直接工程费小计 |  |  |  | 6543.87
| 措施费 |  | 3.5% |  | 229.04
| 间接费 |  | 9.5% |  | 643.43
| 利 润 |  | 5% |  | 370.82
| 材料补差 |  |  |  | 893.94
装置性材料费
| 税 金 |  | 9% |  | 781.3
综合下浮
| 合 计 |  |  |  | 9462.39
| 单 价 |  |  |  | 94.62
注：材料补差按不同材料分别计算补差费用。
单价计算表
单价序号 |  |  | 23
项目名称 |  |  | 防浪墙 直线形~纯混凝土 C25 42.5 2
定额编号 |  |  | 40195换
施工措施
定额单位 |  |  | 100m3
编号 | 工料名称 | 单位 | 单价(元) | 工料定额 | 合价(元)
1 | 人工 | 工日 | 128 | 133.6 | 17100.8
2 | 板枋材 | m3 | 1681 | 1.3 | 2185.3
3 | 钢模板 | kg | 5.31 | 208 | 1104.48
4 | 型钢 | kg | 3 | 114.4 | 343.2
5 | 卡扣件 | kg | 5.31 | 71.5 | 379.67
6 | 铁件 | kg | 3 | 114.4 | 343.2
7 | 纯混凝土 C25 42.5 2 | m3 | 168.73 | 102 | 17210.46
8 | 水 | m3 | 0.78 | 90 | 70.2
9 | 载重汽车 汽油型 载重量5t | 台班 | 413.64 | 0.2 | 82.73
10 | 履带起重机 油动 起重量10t | 台班 | 481.98 | 0.2 | 96.4
11 | 振捣器 插入式 功率2.2kW | 台班 | 18.06 | 11 | 198.66
12 | 风（砂）水枪 耗风量 6m3/min | 台班 | 202.04 | 2.5 | 505.1
13 | 其他机材费 | % | 22519.39 | 1 | 225.19
14 | 混凝土拌制 | m3 | 25.7 | 102 | 2621.4
15 | 混凝土运输 | m3 | 11.69 | 102 | 1192.38
| 直接工程费小计 |  |  |  | 43659.16
| 措施费 |  | 3.5% |  | 1528.07
| 间接费 |  | 9.5% |  | 4292.79
| 利 润 |  | 5% |  | 2474
| 材料补差 |  |  |  | 28147.17
装置性材料费
| 税 金 |  | 9% |  | 7209.11
综合下浮
| 合 计 |  |  |  | 87310.3
| 单 价 |  |  |  | 873.1
注：材料补差按不同材料分别计算补差费用。
单价计算表
单价序号 |  |  | 24
项目名称 |  |  | 素混凝土底板、基础、垫层及压顶 底板、基础、垫层≤15cm~纯混凝土 C20 42.5 2
定额编号 |  |  | 40129换
施工措施
定额单位 |  |  | 100m3
编号 | 工料名称 | 单位 | 单价(元) | 工料定额 | 合价(元)
1 | 人工 | 工日 | 128 | 73.4 | 9395.2
2 | 板枋材 | m3 | 1681 | 0.47 | 790.07
3 | 铁件 | kg | 3 | 50 | 150
4 | 纯混凝土 C20 42.5 2 | m3 | 163.42 | 102 | 16668.84
5 | 水 | m3 | 0.78 | 70 | 54.6
6 | 振捣器 平板式 功率2.2kW | 台班 | 16.49 | 5.2 | 85.75
7 | 离心式水泵 单级 功率7kW | 台班 | 102.29 | 1 | 102.29
8 | 风（砂）水枪 耗风量 6m3/min | 台班 | 202.04 | 2 | 404.08
9 | 其他机材费 | % | 18255.63 | 2 | 365.11
10 | 混凝土拌制 | m3 | 25.7 | 102 | 2621.4
11 | 混凝土运输 | m3 | 11.69 | 102 | 1192.38
| 直接工程费小计 |  |  |  | 31829.72
| 措施费 |  | 3.5% |  | 1114.04
| 间接费 |  | 9.5% |  | 3129.66
| 利 润 |  | 5% |  | 1803.67
| 材料补差 |  |  |  | 28047.14
装置性材料费
| 税 金 |  | 9% |  | 5933.18
综合下浮
| 合 计 |  |  |  | 71857.41
| 单 价 |  |  |  | 718.57
注：材料补差按不同材料分别计算补差费用。
单价计算表
单价序号 |  |  | 25
项目名称 |  |  | 混凝土小型结构 排水沟~纯混凝土 C25 42.5 2
定额编号 |  |  | 40248换
施工措施
定额单位 |  |  | 100m3
编号 | 工料名称 | 单位 | 单价(元) | 工料定额 | 合价(元)
1 | 人工 | 工日 | 128 | 121.5 | 15552
2 | 板枋材 | m3 | 1681 | 0.7 | 1176.7
3 | 钢模板 | kg | 5.31 | 120 | 637.2
4 | 型钢 | kg | 3 | 75 | 225
5 | 卡扣件 | kg | 5.31 | 50 | 265.5
6 | 铁件 | kg | 3 | 136 | 408
7 | 纯混凝土 C25 42.5 2 | m3 | 168.73 | 102 | 17210.46
8 | 水 | m3 | 0.78 | 100 | 78
9 | 振捣器 插入式 功率2.2kW | 台班 | 18.06 | 11 | 198.66
10 | 风（砂）水枪 耗风量 6m3/min | 台班 | 202.04 | 2.5 | 505.1
11 | 其他机材费 | % | 20704.62 | 1.5 | 310.57
12 | 混凝土拌制 | m3 | 25.7 | 102 | 2621.4
13 | 混凝土运输 | m3 | 11.69 | 102 | 1192.38
| 直接工程费小计 |  |  |  | 40380.97
| 措施费 |  | 3.5% |  | 1413.33
| 间接费 |  | 9.5% |  | 3970.46
| 利 润 |  | 5% |  | 2288.24
| 材料补差 |  |  |  | 28093.99
装置性材料费
| 税 金 |  | 9% |  | 6853.23
综合下浮
| 合 计 |  |  |  | 83000.22
| 单 价 |  |  |  | 830
注：材料补差按不同材料分别计算补差费用。
单价计算表
单价序号 |  |  | 26
项目名称 |  |  | 混凝土小型结构 踏步~纯混凝土 C20 42.5 2
定额编号 |  |  | 40247换
施工措施
定额单位 |  |  | 100m3
编号 | 工料名称 | 单位 | 单价(元) | 工料定额 | 合价(元)
1 | 人工 | 工日 | 128 | 114.1 | 14604.8
2 | 板枋材 | m3 | 1681 | 1.35 | 2269.35
3 | 铁件 | kg | 3 | 50 | 150
4 | 纯混凝土 C25 42.5 2 | m3 | 168.73 | 102 | 17210.46
5 | 水 | m3 | 0.78 | 100 | 78
6 | 振捣器 插入式 功率2.2kW | 台班 | 18.06 | 11 | 198.66
7 | 风（砂）水枪 耗风量 6m3/min | 台班 | 202.04 | 2.5 | 505.1
8 | 其他机材费 | % | 20411.57 | 1.5 | 306.17
9 | 混凝土拌制 | m3 | 25.7 | 102 | 2621.4
10 | 混凝土运输 | m3 | 11.69 | 102 | 1192.38
| 直接工程费小计 |  |  |  | 39136.32
| 措施费 |  | 3.5% |  | 1369.77
| 间接费 |  | 9.5% |  | 3848.08
| 利 润 |  | 5% |  | 2217.71
| 材料补差 |  |  |  | 27699.32
装置性材料费
| 税 金 |  | 9% |  | 6684.41
综合下浮
| 合 计 |  |  |  | 80955.61
| 单 价 |  |  |  | 809.56
注：材料补差按不同材料分别计算补差费用。
单价计算表
单价序号 |  |  | 27
项目名称 |  |  | 素混凝土底板、基础、垫层及压顶 压顶~纯混凝土 C20 42.5 2
定额编号 |  |  | 40132换
施工措施
定额单位 |  |  | 100m3
编号 | 工料名称 | 单位 | 单价(元) | 工料定额 | 合价(元)
1 | 人工 | 工日 | 128 | 97.1 | 12428.8
2 | 板枋材 | m3 | 1681 | 1.87 | 3143.47
3 | 铁件 | kg | 3 | 60 | 180
4 | 纯混凝土 C20 42.5 2 | m3 | 163.42 | 102 | 16668.84
5 | 水 | m3 | 0.78 | 70 | 54.6
6 | 振捣器 平板式 功率2.2kW | 台班 | 16.49 | 5 | 82.45
7 | 其他机材费 | % | 20129.36 | 2 | 402.59
8 | 混凝土拌制 | m3 | 25.7 | 102 | 2621.4
9 | 混凝土运输 | m3 | 11.69 | 102 | 1192.38
| 直接工程费小计 |  |  |  | 36774.53
| 措施费 |  | 3.5% |  | 1287.11
| 间接费 |  | 9.5% |  | 3615.86
| 利 润 |  | 5% |  | 2083.87
| 材料补差 |  |  |  | 28080.84
装置性材料费
| 税 金 |  | 9% |  | 6465.8
综合下浮
| 合 计 |  |  |  | 78308
| 单 价 |  |  |  | 783.08
注：材料补差按不同材料分别计算补差费用。
单价计算表
单价序号 |  |  | 28
项目名称 |  |  | 铜片铁片等止水 橡胶止水
定额编号 |  |  | 40259
施工措施
定额单位 |  |  | 100延长米
编号 | 工料名称 | 单位 | 单价(元) | 工料定额 | 合价(元)
1 | 人工 | 工日 | 128 | 16.5 | 2112
2 | 橡胶止水带 | m | 61.95 | 103 | 6380.85
3 | 其他机材费 | % | 6380.85 | 1 | 63.81
| 直接工程费小计 |  |  |  | 8556.66
| 措施费 |  | 3.5% |  | 299.48
| 间接费 |  | 9.5% |  | 841.33
| 利 润 |  | 5% |  | 484.87
材料补差
装置性材料费
| 税 金 |  | 9% |  | 916.41
综合下浮
| 合 计 |  |  |  | 11098.76
| 单 价 |  |  |  | 110.99
注：材料补差按不同材料分别计算补差费用。
单价计算表
单价序号 |  |  | 29
项目名称 |  |  | 钢筋制作安装 一般钢筋
定额编号 |  |  | 40332
施工措施
定额单位 |  |  | t
编号 | 工料名称 | 单位 | 单价(元) | 工料定额 | 合价(元)
1 | 人工 | 工日 | 128 | 5.8 | 742.4
2 | 钢筋 | t | 3000 | 1.07 | 3195
3 | 铁丝 | kg | 4.25 | 5 | 21.25
4 | 电焊条 | kg | 6.81 | 7.5 | 51.08
5 | 钢筋调直机 功率4~14kW | 台班 | 139.71 | 0.1 | 13.97
6 | 风（砂）水枪 耗风量 6m3/min | 台班 | 202.04 | 0.23 | 46.47
7 | 钢筋切断机 功率20kW | 台班 | 195.84 | 0.06 | 11.75
8 | 钢筋弯曲机 Φ6~40 | 台班 | 129.96 | 0.16 | 20.79
9 | 电焊机 交流20~25kVA | 台班 | 66.94 | 0.77 | 51.54
10 | 对焊机 电弧型150kVA | 台班 | 489.08 | 0.06 | 29.34
11 | 载重汽车 汽油型 载重量5t | 台班 | 413.64 | 0.07 | 28.95
12 | 汽车起重机 柴油型 起重量8t | 台班 | 461.99 | 0.02 | 9.24
13 | 其他机材费 | % | 3479.39 | 1 | 34.79
| 直接工程费小计 |  |  |  | 4256.59
| 措施费 |  | 3.5% |  | 148.98
| 间接费 |  | 5.7% |  | 251.12
| 利 润 |  | 5% |  | 232.83
| 材料补差 |  |  |  | 1568.39
装置性材料费
| 税 金 |  | 9% |  | 581.21
综合下浮
| 合 计 |  |  |  | 7039.12
| 单 价 |  |  |  | 7039.12
注：材料补差按不同材料分别计算补差费用。
单价计算表
单价序号 |  |  | 30
项目名称 |  |  | 伸缩缝 沥青木板
定额编号 |  |  | 40279
施工措施
定额单位 |  |  | 100m2
编号 | 工料名称 | 单位 | 单价(元) | 工料定额 | 合价(元)
1 | 人工 | 工日 | 128 | 18.7 | 2393.6
2 | 板枋材 | m3 | 1504 | 2.2 | 3308.8
3 | 沥青 | t | 3858 | 1.24 | 4783.92
4 | 木柴 | t | 435 | 0.42 | 182.7
5 | 双胶轮车 | 台班 | 3.77 | 0.56 | 2.11
6 | 其他机材费 | % | 8277.53 | 1 | 82.78
| 直接工程费小计 |  |  |  | 10753.91
| 措施费 |  | 3.5% |  | 376.39
| 间接费 |  | 9.5% |  | 1057.38
| 利 润 |  | 5% |  | 609.38
材料补差
装置性材料费
| 税 金 |  | 9% |  | 1151.73
综合下浮
| 合 计 |  |  |  | 13948.79
| 单 价 |  |  |  | 139.49
注：材料补差按不同材料分别计算补差费用。
单价计算表
单价序号 |  |  | 31
项目名称 |  |  | 钻机钻土坝(堤)灌浆孔 套管固壁钻进
定额编号 |  |  | 60128
施工措施
定额单位 |  |  | 100m
编号 | 工料名称 | 单位 | 单价(元) | 工料定额 | 合价(元)
1 | 人工 | 工日 | 128 | 46.8 | 5990.4
2 | 硬质合金钻头 | 个 | 60 | 2.5 | 150
3 | 合金片 | kg | 150 | 0.4 | 60
4 | 岩芯管 | m | 110 | 8 | 880
5 | 钻杆 | m | 50 | 2 | 100
6 | 地质钻机 油压式、手把式150型 | 台班 | 335.27 | 9.75 | 3268.88
7 | 其他机材费 | % | 4458.88 | 6 | 267.53
| 直接工程费小计 |  |  |  | 10716.82
| 措施费 |  | 3.5% |  | 375.09
| 间接费 |  | 9% |  | 998.27
| 利 润 |  | 5% |  | 604.51
材料补差
装置性材料费
| 税 金 |  | 9% |  | 1142.52
综合下浮
| 合 计 |  |  |  | 13837.21
| 单 价 |  |  |  | 138.37
注：材料补差按不同材料分别计算补差费用。
单价计算表
单价序号 |  |  | 32
项目名称 |  |  | 钻机钻帷幕灌浆孔 自下而上灌浆法 岩石级别Ⅹ
定额编号 |  |  | 60004
施工措施
定额单位 |  |  | 100m
编号 | 工料名称 | 单位 | 单价(元) | 工料定额 | 合价(元)
1 | 人工 | 工日 | 128 | 28.8 | 3686.4
2 | 金钢石钻头 | 个 | 80 | 3.5 | 280
3 | 扩孔器 | 个 | 50 | 1.23 | 61.5
4 | 岩芯管 | m | 110 | 6.83 | 751.3
5 | 钻杆 | m | 50 | 4.35 | 217.5
6 | 钻杆接头 | 个 | 35 | 4.18 | 146.3
7 | 水 | m3 | 0.78 | 350 | 273
8 | 地质钻机 油压式、手把式150型 | 台班 | 335.27 | 15.16 | 5082.69
9 | 载重汽车 汽油型 载重量5t | 台班 | 413.64 | 1.06 | 438.46
10 | 其他机材费 | % | 7250.75 | 5 | 362.54
| 直接工程费小计 |  |  |  | 11299.69
| 措施费 |  | 3.5% |  | 395.49
| 间接费 |  | 9% |  | 1052.57
| 利 润 |  | 5% |  | 637.39
| 材料补差 |  |  |  | 138.05
装置性材料费
| 税 金 |  | 9% |  | 1217.09
综合下浮
| 合 计 |  |  |  | 14740.27
| 单 价 |  |  |  | 147.4
注：材料补差按不同材料分别计算补差费用。
单价计算表
单价序号 |  |  | 33
项目名称 |  |  | 土坝(堤)劈裂灌浆 灌黏土浆 单位孔深干土灌入量1t/m
定额编号 |  |  | 60144
施工措施
定额单位 |  |  | 100m
编号 | 工料名称 | 单位 | 单价(元) | 工料定额 | 合价(元)
1 | 人工 | 工日 | 128 | 78.5 | 10048
2 | 水 | m3 | 0.78 | 171 | 133.38
3 | 黏土 | m3 | 35 | 73.75 | 2581.25
4 | 水玻璃 | t | 520 | 0.72 | 374.4
5 | 灌浆泵 中低压 泥浆 | 台班 | 292.83 | 7.05 | 2064.45
6 | 泥浆搅拌机 | 台班 | 210.69 | 8.42 | 1774.01
7 | 其他机材费 | % | 6927.49 | 6 | 415.65
| 直接工程费小计 |  |  |  | 17391.14
| 措施费 |  | 3.5% |  | 608.69
| 间接费 |  | 9% |  | 1619.98
| 利 润 |  | 5% |  | 980.99
材料补差
装置性材料费
| 税 金 |  | 9% |  | 1854.07
综合下浮
| 合 计 |  |  |  | 22454.88
| 单 价 |  |  |  | 224.55
注：材料补差按不同材料分别计算补差费用。
单价计算表
单价序号 |  |  | 34
项目名称 |  |  | 坝基岩石一排帷幕灌浆 自下而上灌浆法 透水率10-20Lu
定额编号 |  |  | 60056
施工措施
定额单位 |  |  | 100m
编号 | 工料名称 | 单位 | 单价(元) | 工料定额 | 合价(元)
1 | 人工 | 工日 | 128 | 101.3 | 12966.4
2 | 水泥 | t | 300 | 10 | 3000
3 | 水 | m3 | 0.78 | 640 | 499.2
4 | 灌浆泵 中低压 泥浆 | 台班 | 292.83 | 32 | 9370.56
5 | 灰浆搅拌机 | 台班 | 148.53 | 32 | 4752.96
6 | 地质钻机 油压式、手把式150型 | 台班 | 335.27 | 5.83 | 1954.62
7 | 灌浆自动记录仪 | 台班 | 52.02 | 27.2 | 1414.94
8 | 其他机材费 | % | 20992.29 | 5 | 1049.61
| 直接工程费小计 |  |  |  | 35008.3
| 措施费 |  | 3.5% |  | 1225.29
| 间接费 |  | 9% |  | 3261.02
| 利 润 |  | 5% |  | 1974.73
| 材料补差 |  |  |  | 1780
装置性材料费
| 税 金 |  | 9% |  | 3892.44
综合下浮
| 合 计 |  |  |  | 47141.79
| 单 价 |  |  |  | 471.42
注：材料补差按不同材料分别计算补差费用。
单价计算表
单价序号 |  |  | 35
项目名称 |  |  | 坝基岩石一排帷幕灌浆 自下而上灌浆法 透水率8-10Lu
定额编号 |  |  | 60055
施工措施
定额单位 |  |  | 100m
编号 | 工料名称 | 单位 | 单价(元) | 工料定额 | 合价(元)
1 | 人工 | 工日 | 128 | 92.4 | 11827.2
2 | 水泥 | t | 300 | 8.5 | 2550
3 | 水 | m3 | 0.78 | 550 | 429
4 | 灌浆泵 中低压 泥浆 | 台班 | 292.83 | 29.07 | 8512.57
5 | 灰浆搅拌机 | 台班 | 148.53 | 29.07 | 4317.77
6 | 地质钻机 油压式、手把式150型 | 台班 | 335.27 | 5.83 | 1954.62
7 | 灌浆自动记录仪 | 台班 | 52.02 | 24.71 | 1285.41
8 | 其他机材费 | % | 19049.37 | 5 | 952.47
| 直接工程费小计 |  |  |  | 31829.04
| 措施费 |  | 3.5% |  | 1114.02
| 间接费 |  | 9% |  | 2964.88
| 利 润 |  | 5% |  | 1795.4
| 材料补差 |  |  |  | 1513
装置性材料费
| 税 金 |  | 9% |  | 3529.47
综合下浮
| 合 计 |  |  |  | 42745.8
| 单 价 |  |  |  | 427.46
注：材料补差按不同材料分别计算补差费用。
单价计算表
单价序号 |  |  | 36
项目名称 |  |  | 压水试验 三压力五阶段
定额编号 |  |  | 60206
施工措施
定额单位 |  |  | 试段
编号 | 工料名称 | 单位 | 单价(元) | 工料定额 | 合价(元)
1 | 人工 | 工日 | 128 | 4.2 | 537.6
2 | 水 | m3 | 0.78 | 50 | 39
3 | 灌浆泵 中低压 泥浆 | 台班 | 292.83 | 1.65 | 483.17
4 | 地质钻机 油压式、手把式150型 | 台班 | 335.27 | 0.7 | 234.69
5 | 其他机材费 | % | 756.86 | 12 | 90.82
| 直接工程费小计 |  |  |  | 1385.28
| 措施费 |  | 3.5% |  | 48.48
| 间接费 |  | 9% |  | 129.04
| 利 润 |  | 5% |  | 78.14
材料补差
装置性材料费
| 税 金 |  | 9% |  | 147.69
综合下浮
| 合 计 |  |  |  | 1788.63
| 单 价 |  |  |  | 1788.63
注：材料补差按不同材料分别计算补差费用。
单价计算表
单价序号 |  |  | 37
项目名称 |  |  | 一般石方开挖(风钻钻孔) 岩石级别Ⅷ
定额编号 |  |  | 20003
施工措施
定额单位 |  |  | 100m3
编号 | 工料名称 | 单位 | 单价(元) | 工料定额 | 合价(元)
1 | 人工 | 工日 | 128 | 6.4 | 819.2
2 | 合金钻头 | 个 | 40.88 | 1.2 | 49.06
3 | 炸药 | kg | 6 | 29 | 174
4 | 非电毫秒雷管 | 个 | 7.52 | 24.2 | 181.98
5 | 导爆管 | m | 2.65 | 133 | 352.45
6 | 风钻 手持式 | 台班 | 123.99 | 1.01 | 125.23
7 | 其他机材费 | % | 882.72 | 7 | 61.79
| 直接工程费小计 |  |  |  | 1763.71
| 措施费 |  | 3.5% |  | 61.73
| 间接费 |  | 9.5% |  | 173.42
| 利 润 |  | 5% |  | 99.94
| 材料补差 |  |  |  | 219.82
装置性材料费
| 税 金 |  | 9% |  | 208.68
综合下浮
| 合 计 |  |  |  | 2527.3
| 单 价 |  |  |  | 25.27
注：材料补差按不同材料分别计算补差费用。
单价计算表
单价序号 |  |  | 38
项目名称 |  |  | 1.0m3挖掘机装石方自卸汽车运输 露天 运距~0.5km~自卸汽车 8t
定额编号 |  |  | 21313
施工措施
定额单位 |  |  | 100m3
编号 | 工料名称 | 单位 | 单价(元) | 工料定额 | 合价(元)
1 | 人工 | 工日 | 128 | 1.2 | 153.6
2 | 单斗挖掘机 液压 斗容1m3 | 台班 | 771.93 | 0.3 | 231.58
3 | 推土机 功率74kW | 台班 | 544.22 | 0.2 | 108.84
4 | 自卸汽车 柴油型 载重量8t | 台班 | 501.02 | 1.33 | 666.36
5 | 其他机材费 | % | 1006.78 | 2 | 20.14
| 直接工程费小计 |  |  |  | 1180.52
| 措施费 |  | 3.5% |  | 41.32
| 间接费 |  | 9.5% |  | 116.07
| 利 润 |  | 5% |  | 66.9
| 材料补差 |  |  |  | 494.6
装置性材料费
| 税 金 |  | 9% |  | 170.95
综合下浮
| 合 计 |  |  |  | 2070.35
| 单 价 |  |  |  | 20.7
注：材料补差按不同材料分别计算补差费用。
单价计算表
单价序号 |  |  | 39
项目名称 |  |  | 粘土心墙压实 轮胎碾压实粘土心(斜)墙 宽度≤10m
定额编号 |  |  | 10558
施工措施
定额单位 |  |  | 100m3
编号 | 工料名称 | 单位 | 单价(元) | 工料定额 | 合价(元)
1 | 人工 | 工日 | 128 | 3.5 | 448
2 | 轮胎碾 重量9~16t | 台班 | 86.45 | 0.55 | 47.55
3 | 拖拉机 履带式 功率74kW | 台班 | 434.99 | 0.55 | 239.24
4 | 推土机 功率74kW | 台班 | 544.22 | 0.1 | 54.42
5 | 蛙式夯实机 功率2.8kW | 台班 | 147.29 | 0.2 | 29.46
6 | 自行式平地机 功率44kW | 台班 | 465.48 | 0.1 | 46.55
7 | 其他机材费 | % | 417.22 | 5 | 20.86
| 直接工程费小计 |  |  |  | 886.08
| 措施费 |  | 3.5% |  | 31.01
| 间接费 |  | 6.5% |  | 59.61
| 利 润 |  | 5% |  | 48.84
| 材料补差 |  |  |  | 233.64
装置性材料费
| 税 金 |  | 9% |  | 113.33
综合下浮
| 合 计 |  |  |  | 1372.51
| 单 价 |  |  |  | 13.73
注：材料补差按不同材料分别计算补差费用。
单价计算表
单价序号 |  |  | 40
项目名称 |  |  | 1.0m3挖掘机挖装土自卸汽车运输 Ⅰ、Ⅱ类土 运距~3km~自卸汽车 8t
定额编号 |  |  | 10376
施工措施
定额单位 |  |  | 100m3
编号 | 工料名称 | 单位 | 单价(元) | 工料定额 | 合价(元)
1 | 人工 | 工日 | 128 | 0.7 | 89.6
2 | 单斗挖掘机 液压 斗容1m3 | 台班 | 771.93 | 0.16 | 123.51
3 | 推土机 功率59kW | 台班 | 425.95 | 0.09 | 38.34
4 | 自卸汽车 柴油型 载重量8t | 台班 | 501.02 | 1.64 | 821.67
5 | 其他机材费 | % | 983.52 | 2 | 19.67
| 直接工程费小计 |  |  |  | 1092.79
| 措施费 |  | 3.5% |  | 38.25
| 间接费 |  | 6.5% |  | 73.52
| 利 润 |  | 5% |  | 60.23
| 材料补差 |  |  |  | 477.96
装置性材料费
| 税 金 |  | 9% |  | 156.85
综合下浮
| 合 计 |  |  |  | 1899.59
| 单 价 |  |  |  | 19
注：材料补差按不同材料分别计算补差费用。
单价计算表
单价序号 |  |  | 41
项目名称 |  |  | 砌体拆除 机械挖除浆砌石
定额编号 |  |  | 30206
施工措施
定额单位 |  |  | 100m3
编号 | 工料名称 | 单位 | 单价(元) | 工料定额 | 合价(元)
1 | 人工 | 工日 | 128 | 4 | 512
2 | 单斗挖掘机 液压 斗容1m3 | 台班 | 771.93 | 1.6 | 1235.09
3 | 其他机材费 | % | 1235.09 | 10 | 123.51
| 直接工程费小计 |  |  |  | 1870.6
| 措施费 |  | 3.5% |  | 65.47
| 间接费 |  | 9.5% |  | 183.93
| 利 润 |  | 5% |  | 106
| 材料补差 |  |  |  | 594.72
装置性材料费
| 税 金 |  | 9% |  | 253.86
综合下浮
| 合 计 |  |  |  | 3074.58
| 单 价 |  |  |  | 30.75
注：材料补差按不同材料分别计算补差费用。
单价计算表
单价序号 |  |  | 42
项目名称 |  |  | 砌体拆除 人工拆除干砌石
定额编号 |  |  | 30205
施工措施
定额单位 |  |  | 100m3
编号 | 工料名称 | 单位 | 单价(元) | 工料定额 | 合价(元)
1 | 人工 | 工日 | 128 | 2.14 | 273.92
2 | 零星机材费 | % | 273.92 | 1 | 2.74
| 直接工程费小计 |  |  |  | 276.66
| 措施费 |  | 3.5% |  | 9.68
| 间接费 |  | 9.5% |  | 27.2
| 利 润 |  | 5% |  | 15.68
材料补差
装置性材料费
| 税 金 |  | 9% |  | 29.63
综合下浮
| 合 计 |  |  |  | 358.85
| 单 价 |  |  |  | 3.59
注：材料补差按不同材料分别计算补差费用。
单价计算表
单价序号 |  |  | 43
项目名称 |  |  | 明渠底板衬砌 衬砌厚度30cm~纯混凝土 C20 42.5 2
定额编号 |  |  | 40184换
施工措施
定额单位 |  |  | 100m3
编号 | 工料名称 | 单位 | 单价(元) | 工料定额 | 合价(元)
1 | 人工 | 工日 | 128 | 45.2 | 5785.6
2 | 板枋材 | m3 | 1681 | 0.35 | 588.35
3 | 纯混凝土 C25 42.5 2 | m3 | 168.73 | 102 | 17210.46
4 | 水 | m3 | 0.78 | 80 | 62.4
5 | 振捣器 平板式 功率2.2kW | 台班 | 16.49 | 9.8 | 161.6
6 | 风（砂）水枪 耗风量 6m3/min | 台班 | 202.04 | 11 | 2222.44
7 | 离心式水泵 单级 功率17kW | 台班 | 155.78 | 1.5 | 233.67
8 | 其他机材费 | % | 20478.92 | 2 | 409.58
9 | 混凝土拌制 | m3 | 25.7 | 102 | 2621.4
10 | 混凝土运输 | m3 | 11.69 | 102 | 1192.38
| 直接工程费小计 |  |  |  | 30487.88
| 措施费 |  | 3.5% |  | 1067.08
| 间接费 |  | 9.5% |  | 2997.72
| 利 润 |  | 5% |  | 1727.63
| 材料补差 |  |  |  | 27530.82
装置性材料费
| 税 金 |  | 9% |  | 5743
综合下浮
| 合 计 |  |  |  | 69554.13
| 单 价 |  |  |  | 695.54
注：材料补差按不同材料分别计算补差费用。
单价计算表
单价序号 |  |  | 44
项目名称 |  |  | 挡土墙、岸墙、翼墙 重力式(墙身平均厚度≥80cm)~纯混凝土 C20 42.5 2
定额编号 |  |  | 40190换
施工措施
定额单位 |  |  | 100m3
编号 | 工料名称 | 单位 | 单价(元) | 工料定额 | 合价(元)
1 | 人工 | 工日 | 128 | 97.1 | 12428.8
2 | 板枋材 | m3 | 1681 | 0.65 | 1092.65
3 | 钢模板 | kg | 5.31 | 199 | 1056.69
4 | 型钢 | kg | 3 | 107 | 321
5 | 卡扣件 | kg | 5.31 | 63 | 334.53
6 | 铁件 | kg | 3 | 246 | 738
7 | 纯混凝土 C25 42.5 2 | m3 | 168.73 | 102 | 17210.46
8 | 水 | m3 | 0.78 | 70 | 54.6
9 | 载重汽车 汽油型 载重量5t | 台班 | 413.64 | 0.17 | 70.32
10 | 履带起重机 油动 起重量10t | 台班 | 481.98 | 0.2 | 96.4
11 | 振捣器 插入式 功率2.2kW | 台班 | 18.06 | 8.9 | 160.73
12 | 风（砂）水枪 耗风量 6m3/min | 台班 | 202.04 | 3.73 | 753.61
13 | 离心式水泵 单级 功率7kW | 台班 | 102.29 | 1.86 | 190.26
14 | 其他机材费 | % | 22079.25 | 1 | 220.79
15 | 混凝土拌制 | m3 | 25.7 | 102 | 2621.4
16 | 混凝土运输 | m3 | 11.69 | 102 | 1192.38
| 直接工程费小计 |  |  |  | 38542.62
| 措施费 |  | 3.5% |  | 1348.99
| 间接费 |  | 9.5% |  | 3789.7
| 利 润 |  | 5% |  | 2184.07
| 材料补差 |  |  |  | 28576.41
装置性材料费
| 税 金 |  | 9% |  | 6699.76
综合下浮
| 合 计 |  |  |  | 81141.55
| 单 价 |  |  |  | 811.42
注：材料补差按不同材料分别计算补差费用。
单价计算表
单价序号 |  |  | 45
项目名称 |  |  | 素混凝土底板、基础、垫层及压顶 底板、基础、垫层30cm~纯混凝土 C20 42.5 2
定额编号 |  |  | 40130换
施工措施
定额单位 |  |  | 100m3
编号 | 工料名称 | 单位 | 单价(元) | 工料定额 | 合价(元)
1 | 人工 | 工日 | 128 | 57.1 | 7308.8
2 | 板枋材 | m3 | 1681 | 0.42 | 706.02
3 | 铁件 | kg | 3 | 30 | 90
4 | 纯混凝土 C25 42.5 2 | m3 | 168.73 | 102 | 17210.46
5 | 水 | m3 | 0.78 | 70 | 54.6
6 | 振捣器 平板式 功率2.2kW | 台班 | 16.49 | 4.8 | 79.15
7 | 离心式水泵 单级 功率7kW | 台班 | 102.29 | 1 | 102.29
8 | 风（砂）水枪 耗风量 6m3/min | 台班 | 202.04 | 1.5 | 303.06
9 | 其他机材费 | % | 18545.58 | 2 | 370.91
10 | 混凝土拌制 | m3 | 25.7 | 102 | 2621.4
11 | 混凝土运输 | m3 | 11.69 | 102 | 1192.38
| 直接工程费小计 |  |  |  | 30039.07
| 措施费 |  | 3.5% |  | 1051.37
| 间接费 |  | 9.5% |  | 2953.59
| 利 润 |  | 5% |  | 1702.2
| 材料补差 |  |  |  | 27631.92
装置性材料费
| 税 金 |  | 9% |  | 5704.03
综合下浮
| 合 计 |  |  |  | 69082.19
| 单 价 |  |  |  | 690.82
注：材料补差按不同材料分别计算补差费用。
单价计算表
单价序号 |  |  | 46
项目名称 |  |  | 溢流堰~纯混凝土 C25 42.5 2
定额编号 |  |  | 40136换
施工措施
定额单位 |  |  | 100m3
编号 | 工料名称 | 单位 | 单价(元) | 工料定额 | 合价(元)
1 | 人工 | 工日 | 128 | 73.6 | 9420.8
2 | 板枋材 | m3 | 1681 | 1.4 | 2353.4
3 | 钢模板 | kg | 5.31 | 38 | 201.78
4 | 型钢 | kg | 3 | 63 | 189
5 | 卡扣件 | kg | 5.31 | 25 | 132.75
6 | 铁件 | kg | 3 | 14 | 42
7 | 纯混凝土 C25 42.5 2 | m3 | 168.73 | 102 | 17210.46
8 | 水 | m3 | 0.78 | 120 | 93.6
9 | 载重汽车 汽油型 载重量5t | 台班 | 413.64 | 0.45 | 186.14
10 | 振捣器 插入式 功率2.2kW | 台班 | 18.06 | 8.9 | 160.73
11 | 离心式水泵 单级 功率17kW | 台班 | 155.78 | 2.25 | 350.51
12 | 风（砂）水枪 耗风量 6m3/min | 台班 | 202.04 | 2.25 | 454.59
13 | 其他机材费 | % | 21374.96 | 2 | 427.5
14 | 混凝土拌制 | m3 | 25.7 | 102 | 2621.4
15 | 混凝土运输 | m3 | 11.69 | 102 | 1192.38
| 直接工程费小计 |  |  |  | 35037.04
| 措施费 |  | 3.5% |  | 1226.3
| 间接费 |  | 9.5% |  | 3445.02
| 利 润 |  | 5% |  | 1985.42
| 材料补差 |  |  |  | 27724.68
装置性材料费
| 税 金 |  | 9% |  | 6247.66
综合下浮
| 合 计 |  |  |  | 75666.11
| 单 价 |  |  |  | 756.66
注：材料补差按不同材料分别计算补差费用。
单价计算表
单价序号 |  |  | 47
项目名称 |  |  | 截水墙及心墙 墙高＜10m,墙厚30～50cm~纯混凝土 C25 42.5 2
定额编号 |  |  | 40012换
施工措施
定额单位 |  |  | 100m3
编号 | 工料名称 | 单位 | 单价(元) | 工料定额 | 合价(元)
1 | 人工 | 工日 | 128 | 102 | 13056
2 | 板枋材 | m3 | 1681 | 0.7 | 1176.7
3 | 钢模板 | kg | 5.31 | 60.7 | 322.32
4 | 型钢 | kg | 3 | 36.5 | 109.5
5 | 卡扣件 | kg | 5.31 | 24.3 | 129.03
6 | 铁件 | kg | 3 | 97 | 291
7 | 电焊条 | kg | 6.81 | 2.2 | 14.98
8 | 纯混凝土 C25 42.5 2 | m3 | 168.73 | 102 | 17210.46
9 | 水 | m3 | 0.78 | 80 | 62.4
10 | 载重汽车 汽油型 载重量5t | 台班 | 413.64 | 0.11 | 45.5
11 | 履带起重机 油动 起重量10t | 台班 | 481.98 | 0.15 | 72.3
12 | 电焊机 交流20~25kVA | 台班 | 66.94 | 0.31 | 20.75
13 | 振捣器 插入式 功率2.2kW | 台班 | 18.06 | 8.9 | 160.73
14 | 离心式水泵 单级 功率7kW | 台班 | 102.29 | 0.9 | 92.06
15 | 风（砂）水枪 耗风量 6m3/min | 台班 | 202.04 | 1.8 | 363.67
16 | 其他机材费 | % | 20071.41 | 2 | 401.43
17 | 混凝土拌制 | m3 | 25.7 | 102 | 2621.4
18 | 混凝土运输 | m3 | 11.69 | 102 | 1192.38
| 直接工程费小计 |  |  |  | 37342.62
| 措施费 |  | 3.5% |  | 1306.99
| 间接费 |  | 9.5% |  | 3671.71
| 利 润 |  | 5% |  | 2116.07
| 材料补差 |  |  |  | 27956.69
装置性材料费
| 税 金 |  | 9% |  | 6515.47
综合下浮
| 合 计 |  |  |  | 78909.55
| 单 价 |  |  |  | 789.1
注：材料补差按不同材料分别计算补差费用。
单价计算表
单价序号 |  |  | 48
项目名称 |  |  | 明渠边坡衬砌 衬砌厚度30cm~纯混凝土 C25 42.5 2
定额编号 |  |  | 40179换
施工措施
定额单位 |  |  | 100m3
编号 | 工料名称 | 单位 | 单价(元) | 工料定额 | 合价(元)
1 | 人工 | 工日 | 128 | 108.2 | 13849.6
2 | 板枋材 | m3 | 1681 | 0.8 | 1344.8
3 | 钢模板 | kg | 5.31 | 42 | 223.02
4 | 型钢 | kg | 3 | 65 | 195
5 | 卡扣件 | kg | 5.31 | 22 | 116.82
6 | 铁件 | kg | 3 | 140 | 420
7 | 电焊条 | kg | 6.81 | 2.5 | 17.03
8 | 纯混凝土 C25 42.5 2 | m3 | 168.73 | 102 | 17210.46
9 | 水 | m3 | 0.78 | 110 | 85.8
10 | 载重汽车 汽油型 载重量5t | 台班 | 413.64 | 0.22 | 91
11 | 履带起重机 油动 起重量10t | 台班 | 481.98 | 0.28 | 134.95
12 | 振捣器 平板式 功率2.2kW | 台班 | 16.49 | 9.8 | 161.6
13 | 风（砂）水枪 耗风量 6m3/min | 台班 | 202.04 | 11 | 2222.44
14 | 离心式水泵 单级 功率17kW | 台班 | 155.78 | 1.86 | 289.75
15 | 电焊机 交流20~25kVA | 台班 | 66.94 | 0.3 | 20.08
16 | 其他机材费 | % | 22532.76 | 2 | 450.66
17 | 混凝土拌制 | m3 | 25.7 | 102 | 2621.4
18 | 混凝土运输 | m3 | 11.69 | 102 | 1192.38
| 直接工程费小计 |  |  |  | 40646.79
| 措施费 |  | 3.5% |  | 1422.64
| 间接费 |  | 9.5% |  | 3996.6
| 利 润 |  | 5% |  | 2303.3
| 材料补差 |  |  |  | 28184.92
装置性材料费
| 税 金 |  | 9% |  | 6889.88
综合下浮
| 合 计 |  |  |  | 83444.13
| 单 价 |  |  |  | 834.44
注：材料补差按不同材料分别计算补差费用。
单价计算表
单价序号 |  |  | 49
项目名称 |  |  | 挡土墙、岸墙、翼墙 重力式(墙身平均厚度60cm)~纯混凝土 C25 42.5 2
定额编号 |  |  | 40189换
施工措施
定额单位 |  |  | 100m3
编号 | 工料名称 | 单位 | 单价(元) | 工料定额 | 合价(元)
1 | 人工 | 工日 | 128 | 106.7 | 13657.6
2 | 板枋材 | m3 | 1681 | 0.72 | 1210.32
3 | 钢模板 | kg | 5.31 | 265 | 1407.15
4 | 型钢 | kg | 3 | 143 | 429
5 | 卡扣件 | kg | 5.31 | 84 | 446.04
6 | 铁件 | kg | 3 | 328 | 984
7 | 纯混凝土 C25 42.5 2 | m3 | 168.73 | 102 | 17210.46
8 | 水 | m3 | 0.78 | 70 | 54.6
9 | 载重汽车 汽油型 载重量5t | 台班 | 413.64 | 0.2 | 82.73
10 | 履带起重机 油动 起重量10t | 台班 | 481.98 | 0.22 | 106.04
11 | 振捣器 插入式 功率2.2kW | 台班 | 18.06 | 8.9 | 160.73
12 | 风（砂）水枪 耗风量 6m3/min | 台班 | 202.04 | 3.73 | 753.61
13 | 离心式水泵 单级 功率7kW | 台班 | 102.29 | 1.86 | 190.26
14 | 其他机材费 | % | 23034.94 | 1 | 230.35
15 | 混凝土拌制 | m3 | 25.7 | 102 | 2621.4
16 | 混凝土运输 | m3 | 11.69 | 102 | 1192.38
| 直接工程费小计 |  |  |  | 40736.67
| 措施费 |  | 3.5% |  | 1425.78
| 间接费 |  | 9.5% |  | 4005.43
| 利 润 |  | 5% |  | 2308.39
| 材料补差 |  |  |  | 28911.47
装置性材料费
| 税 金 |  | 9% |  | 6964.9
综合下浮
| 合 计 |  |  |  | 84352.64
| 单 价 |  |  |  | 843.53
注：材料补差按不同材料分别计算补差费用。
单价计算表
单价序号 |  |  | 50
项目名称 |  |  | 预填骨料灌浆
定额编号 |  |  | 60182
施工措施
定额单位 |  |  | 100m3
编号 | 工料名称 | 单位 | 单价(元) | 工料定额 | 合价(元)
1 | 人工 | 工日 | 128 | 77.3 | 9894.4
2 | 纯混凝土 C25 42.5 1 | m3 | 176.84 | 102 | 18037.68
3 | 灌浆管 | m | 20 | 34 | 680
4 | 风钻 手持式 | 台班 | 123.99 | 0.81 | 100.43
5 | 灌浆泵 中低压 砂浆 | 台班 | 289.48 | 7.28 | 2107.41
6 | 双胶轮车 | 台班 | 3.77 | 20 | 75.4
7 | 其他机材费 | % | 21000.93 | 2.5 | 525.02
| 直接工程费小计 |  |  |  | 31420.35
| 措施费 |  | 3.5% |  | 1099.71
| 间接费 |  | 9% |  | 2926.81
| 利 润 |  | 5% |  | 1772.34
| 材料补差 |  |  |  | 27900.06
装置性材料费
| 税 金 |  | 9% |  | 5860.73
综合下浮
| 合 计 |  |  |  | 70980.01
| 单 价 |  |  |  | 709.8
注：材料补差按不同材料分别计算补差费用。
单价计算表
单价序号 |  |  | 51
项目名称 |  |  | 浆砌块石 基础~水泥砂浆 M10 42.5
定额编号 |  |  | 30029换
施工措施
定额单位 |  |  | 100m3
编号 | 工料名称 | 单位 | 单价(元) | 工料定额 | 合价(元)
1 | 人工 | 工日 | 128 | 69.8 | 8934.4
2 | 块石 | m3 | 60 | 115 | 6900
3 | 水泥砂浆 M10 42.5 | m3 | 145.14 | 34 | 4934.76
4 | 砂浆搅拌机 | 台班 | 148.96 | 1.6 | 238.34
5 | 双胶轮车 | 台班 | 3.77 | 18 | 67.86
6 | 其他机材费 | % | 12140.96 | 0.5 | 60.7
| 直接工程费小计 |  |  |  | 21136.06
| 措施费 |  | 3.5% |  | 739.76
| 间接费 |  | 9.5% |  | 2078.2
| 利 润 |  | 5% |  | 1197.7
| 材料补差 |  |  |  | 23667.36
装置性材料费
| 税 金 |  | 9% |  | 4393.72
综合下浮
| 合 计 |  |  |  | 53212.81
| 单 价 |  |  |  | 532.13
注：材料补差按不同材料分别计算补差费用。
单价计算表
单价序号 |  |  | 52
项目名称 |  |  | 挡土墙、岸墙、翼墙 重力式(墙身平均厚度≥80cm)~纯混凝土 C20 42.5 2
定额编号 |  |  | 40190换
施工措施
定额单位 |  |  | 100m3
编号 | 工料名称 | 单位 | 单价(元) | 工料定额 | 合价(元)
1 | 人工 | 工日 | 128 | 97.1 | 12428.8
2 | 板枋材 | m3 | 1681 | 0.65 | 1092.65
3 | 钢模板 | kg | 5.31 | 199 | 1056.69
4 | 型钢 | kg | 3 | 107 | 321
5 | 卡扣件 | kg | 5.31 | 63 | 334.53
6 | 铁件 | kg | 3 | 246 | 738
7 | 纯混凝土 C20 42.5 2 | m3 | 163.42 | 102 | 16668.84
8 | 水 | m3 | 0.78 | 70 | 54.6
9 | 载重汽车 汽油型 载重量5t | 台班 | 413.64 | 0.17 | 70.32
10 | 履带起重机 油动 起重量10t | 台班 | 481.98 | 0.2 | 96.4
11 | 振捣器 插入式 功率2.2kW | 台班 | 18.06 | 8.9 | 160.73
12 | 风（砂）水枪 耗风量 6m3/min | 台班 | 202.04 | 3.73 | 753.61
13 | 离心式水泵 单级 功率7kW | 台班 | 102.29 | 1.86 | 190.26
14 | 其他机材费 | % | 21537.63 | 1 | 215.38
15 | 混凝土拌制 | m3 | 25.7 | 102 | 2621.4
16 | 混凝土运输 | m3 | 11.69 | 102 | 1192.38
| 直接工程费小计 |  |  |  | 37995.58
| 措施费 |  | 3.5% |  | 1329.85
| 间接费 |  | 9.5% |  | 3735.92
| 利 润 |  | 5% |  | 2153.07
| 材料补差 |  |  |  | 28924.23
装置性材料费
| 税 金 |  | 9% |  | 6672.48
综合下浮
| 合 计 |  |  |  | 80811.12
| 单 价 |  |  |  | 808.11
注：材料补差按不同材料分别计算补差费用。
单价计算表
单价序号 |  |  | 53
项目名称 |  |  | 回填及填腹混凝土 露天回填及超挖回填~纯混凝土 C15 42.5 2
定额编号 |  |  | 40110换
施工措施
定额单位 |  |  | 100m3
编号 | 工料名称 | 单位 | 单价(元) | 工料定额 | 合价(元)
1 | 人工 | 工日 | 128 | 39.3 | 5030.4
2 | 挤压边墙混凝土 C5 32.5 | m3 | 112.78 | 102 | 11503.56
3 | 水 | m3 | 0.78 | 70 | 54.6
4 | 振捣器 插入式 功率2.2kW | 台班 | 18.06 | 4.6 | 83.08
5 | 风（砂）水枪 耗风量 6m3/min | 台班 | 202.04 | 2.8 | 565.71
6 | 其他机材费 | % | 12206.95 | 2 | 244.14
7 | 混凝土拌制 | m3 | 25.7 | 102 | 2621.4
8 | 混凝土运输 | m3 | 11.69 | 102 | 1192.38
| 直接工程费小计 |  |  |  | 21295.27
| 措施费 |  | 3.5% |  | 745.33
| 间接费 |  | 9.5% |  | 2093.86
| 利 润 |  | 5% |  | 1206.72
| 材料补差 |  |  |  | 23437.56
装置性材料费
| 税 金 |  | 9% |  | 4390.09
综合下浮
| 合 计 |  |  |  | 53168.83
| 单 价 |  |  |  | 531.69
注：材料补差按不同材料分别计算补差费用。
单价计算表
单价序号 |  |  | 54
项目名称 |  |  | 素混凝土底板、基础、垫层及压顶 底板、基础、垫层30cm~纯混凝土 C25 42.5 2
定额编号 |  |  | 40130换
施工措施
定额单位 |  |  | 100m3
编号 | 工料名称 | 单位 | 单价(元) | 工料定额 | 合价(元)
1 | 人工 | 工日 | 128 | 57.1 | 7308.8
2 | 板枋材 | m3 | 1681 | 0.42 | 706.02
3 | 铁件 | kg | 3 | 30 | 90
4 | 纯混凝土 C25 42.5 2 | m3 | 168.73 | 102 | 17210.46
5 | 水 | m3 | 0.78 | 70 | 54.6
6 | 振捣器 平板式 功率2.2kW | 台班 | 16.49 | 4.8 | 79.15
7 | 离心式水泵 单级 功率7kW | 台班 | 102.29 | 1 | 102.29
8 | 风（砂）水枪 耗风量 6m3/min | 台班 | 202.04 | 1.5 | 303.06
9 | 其他机材费 | % | 18545.58 | 2 | 370.91
10 | 混凝土拌制 | m3 | 25.7 | 102 | 2621.4
11 | 混凝土运输 | m3 | 11.69 | 102 | 1192.38
| 直接工程费小计 |  |  |  | 30039.07
| 措施费 |  | 3.5% |  | 1051.37
| 间接费 |  | 9.5% |  | 2953.59
| 利 润 |  | 5% |  | 1702.2
| 材料补差 |  |  |  | 27631.92
装置性材料费
| 税 金 |  | 9% |  | 5704.03
综合下浮
| 合 计 |  |  |  | 69082.19
| 单 价 |  |  |  | 690.82
注：材料补差按不同材料分别计算补差费用。
单价计算表
单价序号 |  |  | 55
项目名称 |  |  | 挡土墙、岸墙、翼墙 悬臂式~纯混凝土 C25 42.5 2
定额编号 |  |  | 40191换
施工措施
定额单位 |  |  | 100m3
编号 | 工料名称 | 单位 | 单价(元) | 工料定额 | 合价(元)
1 | 人工 | 工日 | 128 | 135.4 | 17331.2
2 | 板枋材 | m3 | 1681 | 1.16 | 1949.96
3 | 钢模板 | kg | 5.31 | 333 | 1768.23
4 | 型钢 | kg | 3 | 180 | 540
5 | 卡扣件 | kg | 5.31 | 106 | 562.86
6 | 铁件 | kg | 3 | 412 | 1236
7 | 纯混凝土 C25 42.5 2 | m3 | 168.73 | 102 | 17210.46
8 | 水 | m3 | 0.78 | 70 | 54.6
9 | 载重汽车 汽油型 载重量5t | 台班 | 413.64 | 0.3 | 124.09
10 | 履带起重机 油动 起重量10t | 台班 | 481.98 | 0.39 | 187.97
11 | 振捣器 插入式 功率2.2kW | 台班 | 18.06 | 8.9 | 160.73
12 | 风（砂）水枪 耗风量 6m3/min | 台班 | 202.04 | 3.73 | 753.61
13 | 离心式水泵 单级 功率7kW | 台班 | 102.29 | 1.86 | 190.26
14 | 其他机材费 | % | 24738.78 | 1 | 247.39
15 | 混凝土拌制 | m3 | 25.7 | 102 | 2621.4
16 | 混凝土运输 | m3 | 11.69 | 102 | 1192.38
| 直接工程费小计 |  |  |  | 46131.14
| 措施费 |  | 3.5% |  | 1614.59
| 间接费 |  | 9.5% |  | 4535.84
| 利 润 |  | 5% |  | 2614.08
| 材料补差 |  |  |  | 29297.41
装置性材料费
| 税 金 |  | 9% |  | 7577.38
综合下浮
| 合 计 |  |  |  | 91770.44
| 单 价 |  |  |  | 917.7
注：材料补差按不同材料分别计算补差费用。
单价计算表
单价序号 |  |  | 56
项目名称 |  |  | 混凝土护坡 厚度30cm~纯混凝土 C20 42.5 2
定额编号 |  |  | 40175换
施工措施
定额单位 |  |  | 100m3
编号 | 工料名称 | 单位 | 单价(元) | 工料定额 | 合价(元)
1 | 人工 | 工日 | 128 | 91.9 | 11763.2
2 | 板枋材 | m3 | 1681 | 0.9 | 1512.9
3 | 铁件 | kg | 3 | 45 | 135
4 | 纯混凝土 C20 42.5 2 | m3 | 163.42 | 102 | 16668.84
5 | 水 | m3 | 0.78 | 80 | 62.4
6 | 振捣器 平板式 功率2.2kW | 台班 | 16.49 | 5.3 | 87.4
7 | 其他机材费 | % | 18466.54 | 2 | 369.33
8 | 混凝土拌制 | m3 | 25.7 | 102 | 2621.4
9 | 混凝土运输 | m3 | 11.69 | 102 | 1192.38
| 直接工程费小计 |  |  |  | 34412.85
| 措施费 |  | 3.5% |  | 1204.45
| 间接费 |  | 9.5% |  | 3383.64
| 利 润 |  | 5% |  | 1950.05
| 材料补差 |  |  |  | 28030.29
装置性材料费
| 税 金 |  | 9% |  | 6208.32
综合下浮
| 合 计 |  |  |  | 75189.59
| 单 价 |  |  |  | 751.9
注：材料补差按不同材料分别计算补差费用。
单价计算表
单价序号 |  |  | 57
项目名称 |  |  | 素混凝土底板、基础、垫层及压顶 底板、基础、垫层≤15cm~纯混凝土 C15 42.5 2
定额编号 |  |  | 40129换
施工措施
定额单位 |  |  | 100m3
编号 | 工料名称 | 单位 | 单价(元) | 工料定额 | 合价(元)
1 | 人工 | 工日 | 128 | 73.4 | 9395.2
2 | 板枋材 | m3 | 1681 | 0.47 | 790.07
3 | 铁件 | kg | 3 | 50 | 150
4 | 纯混凝土 C15 42.5 2 | m3 | 146.58 | 102 | 14951.16
5 | 水 | m3 | 0.78 | 70 | 54.6
6 | 振捣器 平板式 功率2.2kW | 台班 | 16.49 | 5.2 | 85.75
7 | 离心式水泵 单级 功率7kW | 台班 | 102.29 | 1 | 102.29
8 | 风（砂）水枪 耗风量 6m3/min | 台班 | 202.04 | 2 | 404.08
9 | 其他机材费 | % | 16537.95 | 2 | 330.76
10 | 混凝土拌制 | m3 | 25.7 | 102 | 2621.4
11 | 混凝土运输 | m3 | 11.69 | 102 | 1192.38
| 直接工程费小计 |  |  |  | 30077.69
| 措施费 |  | 3.5% |  | 1052.72
| 间接费 |  | 9.5% |  | 2957.39
| 利 润 |  | 5% |  | 1704.39
| 材料补差 |  |  |  | 26962.88
装置性材料费
| 税 金 |  | 9% |  | 5647.96
综合下浮
| 合 计 |  |  |  | 68403.02
| 单 价 |  |  |  | 684.03
注：材料补差按不同材料分别计算补差费用。
单价计算表
单价序号 |  |  | 58
项目名称 |  |  | 混凝土小型结构 其他小型结构~纯混凝土 C25 42.5 2
定额编号 |  |  | 40249换
施工措施
定额单位 |  |  | 100m3
编号 | 工料名称 | 单位 | 单价(元) | 工料定额 | 合价(元)
1 | 人工 | 工日 | 128 | 132.6 | 16972.8
2 | 板枋材 | m3 | 1681 | 1.75 | 2941.75
3 | 铁件 | kg | 3 | 90 | 270
4 | 纯混凝土 C25 42.5 2 | m3 | 168.73 | 102 | 17210.46
5 | 水 | m3 | 0.78 | 100 | 78
6 | 振捣器 插入式 功率2.2kW | 台班 | 18.06 | 12 | 216.72
7 | 风（砂）水枪 耗风量 6m3/min | 台班 | 202.04 | 2.5 | 505.1
8 | 其他机材费 | % | 21222.03 | 2 | 424.44
9 | 混凝土拌制 | m3 | 25.7 | 102 | 2621.4
10 | 混凝土运输 | m3 | 11.69 | 102 | 1192.38
| 直接工程费小计 |  |  |  | 42433.05
| 措施费 |  | 3.5% |  | 1485.16
| 间接费 |  | 9.5% |  | 4172.23
| 利 润 |  | 5% |  | 2404.52
| 材料补差 |  |  |  | 27834.12
装置性材料费
| 税 金 |  | 9% |  | 7049.62
综合下浮
| 合 计 |  |  |  | 85378.7
| 单 价 |  |  |  | 853.79
注：材料补差按不同材料分别计算补差费用。
单价计算表
单价序号 |  |  | 59
项目名称 |  |  | 水平定向钻牵引管道 管径400mm以内
定额编号 |  |  | 21498
施工措施
定额单位 |  |  | 100m
编号 | 工料名称 | 单位 | 单价(元) | 工料定额 | 合价(元)
1 | 人工 | 工日 | 128 | 385 | 49280
2 | HDPE管 | m | 578 | 122.4 | 70747.2
3 | 导向钻刀片 | 只 | 700 | 7 | 4900
4 | 回扩器 | 只 | 700 | 6.3 | 4410
5 | 回扩器 | 只 | 1000 | 6.3 | 6300
6 | 回扩器 | 只 | 1500 | 6.3 | 9450
7 | 水 | m3 | 0.78 | 385 | 300.3
8 | 水平定向钻机 ST-35型 | 台班 | 1439.82 | 42 | 60472.44
9 | 泥浆泵 功率22kW | 台班 | 253.03 | 42 | 10627.26
10 | 离心式水泵 单级 功率30kW | 台班 | 220.44 | 42 | 9258.48
11 | 汽车起重机 柴油型 起重量10t | 台班 | 516.52 | 42 | 21693.84
12 | 载重汽车 汽油型 载重量5t | 台班 | 413.64 | 42 | 17372.88
13 | 其他机材费 | % | 215532.4 | 21 | 45261.8
| 直接工程费小计 |  |  |  | 310074.2
| 措施费 |  | 3.5% |  | 10852.6
| 间接费 |  | 9.5% |  | 30488.05
| 利 润 |  | 5% |  | 17570.74
| 材料补差 |  |  |  | 67172.28
装置性材料费
| 税 金 |  | 9% |  | 39254.21
综合下浮
| 合 计 |  |  |  | 475412.08
| 单 价 |  |  |  | 4754.12
注：材料补差按不同材料分别计算补差费用。
单价计算表
单价序号 |  |  | 60
项目名称 |  |  | 预填骨料灌浆
定额编号 |  |  | 60182
施工措施
定额单位 |  |  | 100m3
编号 | 工料名称 | 单位 | 单价(元) | 工料定额 | 合价(元)
1 | 人工 | 工日 | 128 | 77.3 | 9894.4
2 | 水泥 | t | 300 | 40.8 | 12240
3 | 砂 | m3 | 60 | 12.6 | 756
4 | 碎石 | m3 | 60 | 110 | 6600
5 | 水 | m3 | 0.78 | 60 | 46.8
6 | 灌浆管 | m | 20 | 34 | 680
7 | 风钻 手持式 | 台班 | 123.99 | 0.81 | 100.43
8 | 灌浆泵 中低压 砂浆 | 台班 | 289.48 | 7.28 | 2107.41
9 | 灰浆搅拌机 | 台班 | 148.53 | 7.28 | 1081.3
10 | 双胶轮车 | 台班 | 3.77 | 20 | 75.4
11 | 其他机材费 | % | 23687.34 | 2.5 | 592.18
| 直接工程费小计 |  |  |  | 34173.93
| 措施费 |  | 3.5% |  | 1196.09
| 间接费 |  | 9% |  | 3183.3
| 利 润 |  | 5% |  | 1927.67
| 材料补差 |  |  |  | 25484.4
装置性材料费
| 税 金 |  | 9% |  | 5936.88
综合下浮
| 合 计 |  |  |  | 71902.27
| 单 价 |  |  |  | 719.02
注：材料补差按不同材料分别计算补差费用。
单价计算表
单价序号 |  |  | 61
项目名称 |  |  | 风钻钻灌浆孔 岩石级别Ⅷ
定额编号 |  |  | 60032
施工措施
定额单位 |  |  | 100m
编号 | 工料名称 | 单位 | 单价(元) | 工料定额 | 合价(元)
1 | 人工 | 工日 | 128 | 6.8 | 870.4
2 | 合金钻头 | 个 | 40.88 | 2.03 | 82.99
3 | 空心钢 | kg | 3 | 1.28 | 3.84
4 | 水 | m3 | 0.78 | 7 | 5.46
5 | 风钻 手持式 | 台班 | 123.99 | 3.33 | 412.89
6 | 其他机材费 | % | 505.17 | 12 | 60.62
| 直接工程费小计 |  |  |  | 1436.19
| 措施费 |  | 3.5% |  | 50.27
| 间接费 |  | 9% |  | 133.78
| 利 润 |  | 5% |  | 81.01
| 材料补差 |  |  |  | 2.39
装置性材料费
| 税 金 |  | 9% |  | 153.33
综合下浮
| 合 计 |  |  |  | 1856.98
| 单 价 |  |  |  | 18.57
注：材料补差按不同材料分别计算补差费用。
单价计算表
单价序号 |  |  | 62
项目名称 |  |  | 基础固结灌浆 自下而上灌浆法 透水率10-20Lu
定额编号 |  |  | 60159
施工措施
定额单位 |  |  | 100m
编号 | 工料名称 | 单位 | 单价(元) | 工料定额 | 合价(元)
1 | 人工 | 工日 | 128 | 42.2 | 5401.6
2 | 水泥 | t | 300 | 9.8 | 2940
3 | 水 | m3 | 0.78 | 612 | 477.36
4 | 灌浆泵 中低压 泥浆 | 台班 | 292.83 | 16.25 | 4758.49
5 | 灰浆搅拌机 | 台班 | 148.53 | 16.25 | 2413.61
6 | 灌浆自动记录仪 | 台班 | 52.02 | 13 | 676.26
7 | 其他机材费 | % | 11265.72 | 5 | 563.29
| 直接工程费小计 |  |  |  | 17230.61
| 措施费 |  | 3.5% |  | 603.07
| 间接费 |  | 9% |  | 1605.03
| 利 润 |  | 5% |  | 971.94
| 材料补差 |  |  |  | 1744.4
装置性材料费
| 税 金 |  | 9% |  | 1993.95
综合下浮
| 合 计 |  |  |  | 24149
| 单 价 |  |  |  | 241.49
注：材料补差按不同材料分别计算补差费用。
单价计算表
单价序号 |  |  | 63
项目名称 |  |  | 防震孔、插筋孔-风钻钻孔 岩石级别Ⅷ
定额编号 |  |  | 21457
施工措施
定额单位 |  |  | 100m
编号 | 工料名称 | 单位 | 单价(元) | 工料定额 | 合价(元)
1 | 人工 | 工日 | 128 | 6.7 | 857.6
2 | 合金钻头 | 个 | 40.88 | 2.42 | 98.93
3 | 风钻 手持式 | 台班 | 123.99 | 2.42 | 300.06
4 | 其他机材费 | % | 398.99 | 10 | 39.9
| 直接工程费小计 |  |  |  | 1296.48
| 措施费 |  | 3.5% |  | 45.38
| 间接费 |  | 9.5% |  | 127.48
| 利 润 |  | 5% |  | 73.47
材料补差
装置性材料费
| 税 金 |  | 9% |  | 138.85
综合下浮
| 合 计 |  |  |  | 1681.66
| 单 价 |  |  |  | 16.82
注：材料补差按不同材料分别计算补差费用。
单价计算表
单价序号 |  |  | 64
项目名称 |  |  | 锚筋制作埋设 工作面垂直(斜向)直径25mm，埋入深度2.5m~水泥砂浆 M10 42.5~1m
定额编号 |  |  | 40337换
施工措施
定额单位 |  |  | 100根
编号 | 工料名称 | 单位 | 单价(元) | 工料定额 | 合价(元)
1 | 人工 | 工日 | 128 | 12.4 | 1587.2
2 | 钢筋 | t | 3000 | 0.59 | 1777.2
3 | 水泥砂浆 M10 42.5 | m3 | 145.14 | 0.23 | 33.09
4 | 钢筋切断机 功率20kW | 台班 | 195.84 | 0.44 | 86.17
5 | 钢筋弯曲机 Φ6~40 | 台班 | 129.96 | 0.56 | 72.78
6 | 其他机材费 | % | 1969.24 | 2 | 39.38
| 直接工程费小计 |  |  |  | 3595.82
| 措施费 |  | 3.5% |  | 125.85
| 间接费 |  | 9.5% |  | 353.56
| 利 润 |  | 5% |  | 203.76
| 材料补差 |  |  |  | 930.2
装置性材料费
| 税 金 |  | 9% |  | 468.83
综合下浮
| 合 计 |  |  |  | 5678.03
| 单 价 |  |  |  | 56.78
注：材料补差按不同材料分别计算补差费用。
单价计算表
单价序号 |  |  | 65
项目名称 |  |  | 干砌块石 挡土墙
定额编号 |  |  | 30013
施工措施
定额单位 |  |  | 100m3
编号 | 工料名称 | 单位 | 单价(元) | 工料定额 | 合价(元)
1 | 人工 | 工日 | 128 | 62 | 7936
2 | 其他机材费 | % |  | 1
| 直接工程费小计 |  |  |  | 7936
| 措施费 |  | 3.5% |  | 277.76
| 间接费 |  | 9.5% |  | 780.31
| 利 润 |  | 5% |  | 449.7
材料补差
装置性材料费
| 税 金 |  | 9% |  | 849.94
综合下浮
| 合 计 |  |  |  | 10293.71
| 单 价 |  |  |  | 102.94
注：材料补差按不同材料分别计算补差费用。
单价计算表
单价序号 |  |  | 66
项目名称 |  |  | 浆砌块石 挡土墙~水泥砂浆 M10 42.5
定额编号 |  |  | 30030换
施工措施
定额单位 |  |  | 100m3
编号 | 工料名称 | 单位 | 单价(元) | 工料定额 | 合价(元)
1 | 人工 | 工日 | 128 | 86.8 | 11110.4
2 | 块石 | m3 | 60 | 115 | 6900
3 | 水泥砂浆 M10 42.5 | m3 | 145.14 | 34.4 | 4992.82
4 | 砂浆搅拌机 | 台班 | 148.96 | 1.6 | 238.34
5 | 双胶轮车 | 台班 | 3.77 | 18 | 67.86
6 | 其他机材费 | % | 12199.01 | 0.5 | 61
| 直接工程费小计 |  |  |  | 23370.41
| 措施费 |  | 3.5% |  | 817.96
| 间接费 |  | 9.5% |  | 2297.9
| 利 润 |  | 5% |  | 1324.31
| 材料补差 |  |  |  | 23780.88
装置性材料费
| 税 金 |  | 9% |  | 4643.23
综合下浮
| 合 计 |  |  |  | 56234.69
| 单 价 |  |  |  | 562.35
注：材料补差按不同材料分别计算补差费用。
单价计算表
单价序号 |  |  | 67
项目名称 |  |  | 浆砌块石 挡土墙~水泥砂浆 M10 42.5
定额编号 |  |  | 30030换
施工措施
定额单位 |  |  | 100m3
编号 | 工料名称 | 单位 | 单价(元) | 工料定额 | 合价(元)
1 | 人工 | 工日 | 128 | 86.8 | 11110.4
2 | 水泥砂浆 M10 42.5 | m3 | 145.14 | 34.4 | 4992.82
3 | 砂浆搅拌机 | 台班 | 148.96 | 1.6 | 238.34
4 | 双胶轮车 | 台班 | 3.77 | 18 | 67.86
5 | 其他机材费 | % | 5299.01 | 0.5 | 26.5
| 直接工程费小计 |  |  |  | 16435.91
| 措施费 |  | 3.5% |  | 575.26
| 间接费 |  | 9.5% |  | 1616.06
| 利 润 |  | 5% |  | 931.36
| 材料补差 |  |  |  | 9762.38
装置性材料费
| 税 金 |  | 9% |  | 2638.89
综合下浮
| 合 计 |  |  |  | 31959.85
| 单 价 |  |  |  | 319.6
注：材料补差按不同材料分别计算补差费用。
单价计算表
单价序号 |  |  | 68
项目名称 |  |  | 土坝（堤）测压管
定额编号 |  |  | 60151
施工措施
定额单位 |  |  | 100m
编号 | 工料名称 | 单位 | 单价(元) | 工料定额 | 合价(元)
1 | 人工 | 工日 | 128 | 17.21 | 2202.88
2 | 镀锌钢管 | m | 31.91 | 110 | 3510.1
3 | 钢丝网 | m2 | 26 | 39.76 | 1033.76
4 | 土工布 | m2 | 5.04 | 39.76 | 200.39
5 | 反滤料 | m3 | 30 | 1.6 | 48
6 | 钢材 | kg | 3 | 40 | 120
7 | 铁丝 | kg | 4.25 | 30 | 127.5
8 | 水泥 | t | 300 | 0.4 | 120
9 | 水 | m3 | 0.78 | 200 | 156
10 | 地质钻机 油压式、手把式150型 | 台班 | 335.27 | 4.12 | 1381.31
11 | 离心式水泵 多级 功率14kW | 台班 | 147.24 | 3.12 | 459.39
12 | 双胶轮车 | 台班 | 3.77 | 3.32 | 12.52
13 | 载重汽车 汽油型 载重量5t | 台班 | 413.64 | 0.34 | 140.64
14 | 其他机材费 | % | 7309.61 | 1 | 73.1
| 直接工程费小计 |  |  |  | 9585.58
| 措施费 |  | 3.5% |  | 335.5
| 间接费 |  | 9% |  | 892.9
| 利 润 |  | 5% |  | 540.7
| 材料补差 |  |  |  | 500.2
装置性材料费
| 税 金 |  | 9% |  | 1066.94
综合下浮
| 合 计 |  |  |  | 12921.81
| 单 价 |  |  |  | 129.22
注：材料补差按不同材料分别计算补差费用。
单价计算表
单价序号 |  |  | 69
项目名称 |  |  | 钻机钻检查孔 岩石级别Ⅹ
定额编号 |  |  | 60024
施工措施
定额单位 |  |  | 100m
编号 | 工料名称 | 单位 | 单价(元) | 工料定额 | 合价(元)
1 | 人工 | 工日 | 128 | 62.9 | 8051.2
2 | 金钢石钻头 | 个 | 80 | 4.52 | 361.6
3 | 扩孔器 | 个 | 50 | 2.3 | 115
4 | 岩芯管 | m | 110 | 7.44 | 818.4
5 | 钻杆 | m | 50 | 4.02 | 201
6 | 钻杆接头 | 个 | 35 | 3.86 | 135.1
7 | 岩芯箱 | 个 | 17.5 | 20 | 350
8 | 水 | m3 | 0.78 | 450 | 351
9 | 地质钻机 油压式、手把式150型 | 台班 | 335.27 | 31.8 | 10661.59
10 | 载重汽车 汽油型 载重量5t | 台班 | 413.64 | 1.06 | 438.46
11 | 其他机材费 | % | 13432.14 | 5 | 671.61
| 直接工程费小计 |  |  |  | 22154.95
| 措施费 |  | 3.5% |  | 775.42
| 间接费 |  | 9% |  | 2063.73
| 利 润 |  | 5% |  | 1249.71
| 材料补差 |  |  |  | 138.05
装置性材料费
| 税 金 |  | 9% |  | 2374.37
综合下浮
| 合 计 |  |  |  | 28756.24
| 单 价 |  |  |  | 287.56
注：材料补差按不同材料分别计算补差费用。