## 封面
浦口街道浦南大道排水渠生态用水提水泵站工程
招 标 控 制 价
招标控制价 | (小写): | 428030
| (大写): | 428030 |  | 元整
招 标 人: |  |  | 工 程 造 价 咨 询 人:
| (单位盖章) |  |  | (单位资质专用章)
法定代表人 或其授权人: |  |  | 法定代表人 或其授权人:
| (签字或盖章) |  |  | (签字或盖章)
编 制 人: |  |  | 复 核 人:
| (造价人员签字盖专用章) |  |  | (造价工程师签字盖专用章)
编制时间: |  |  | 复核时间:

## 编制说明
编制说明 一、工程概况 本工程为浦口街道浦南大道排水渠生态用水提水泵站工程，为满足浦南大道排水渠生态用水需向黄泽江取水，取水口位于浦南大桥上游 30m 处,保证浦南大道排水渠道 30cm 的生态水深，共需水量约1920m 3 /d。本次设计采用水泵提水，水泵日平均运行按10小时计，设计采用WQK250-10-15型号水泵一台，配套电机功率 15KW，单台流量 250m 3 /h，扬程 10m，输水管道采用 PE100 级聚乙烯给水管，公称压力 0.6Mpa 管材。管道埋设采用 DE400（0.6MPa）长 290m，设备房设置于堤顶空地处。工程主要建设内容为取水口、管网铺设、阀门井、出水池及机电设备等。 本工程设计单位为绍兴市水利水电勘测设计院有限公司。 二、定额套用: 定额套用《浙江省水利水电建筑工程预算定额》(2021版) 、《浙江省水利水电安装工程预算定额》(2021版)。不足部分套用相应专业定额。 四、取费标准:取费按照《浙江省水利水电工程设计概（预）算编制规定（2021年）》中的水利三类工程计取。 五、人工、材料价格 1、人工费按水利三类工程128元/工日计取。 2、材料价格依次按《绍兴市建设工程造价管理信息》2022年第5期嵊州市单价、《浙江造价信息》及部分市场调查价格确定。材料均为除税价。 六、工程量计算 根据设计施工图、联系单及现行有关工程量计算规则和其他相关资料计列。 七、其它说明 1、电力系统接入按暂估价22500元计入。 2、第三者责任险以保额100万元计。 3、预留金计2万元。

## 工程量清单计价汇总表
工程量清单计价汇总表
项目及标段名称: | 浦口街道浦南大道排水渠生态用水提水泵站工程_. | 第1页 共1页
序号 | 工程项目名称 | 金额（元）
一 | 建筑工程 | 271902
二 | 机电设备及安装工程 | 106741
三 | 金属结构设备及安装工程
四 | 措施项目 | 16332
五 | 其他项目 | 33055
| 合计 | 428030

## 建筑工程分类分项工程量清单计价表
建筑工程分类分项工程量清单计价表
项目及标段名称: |  | 浦口街道浦南大道排水渠生态用水提水泵站工程_. | [6 empty] | 第1页 共3页
序号 | 项目编码 |  | 项目名称 | 项目主要特征 | 计量 单位 | 工程 数量 | 单价 (元) | 合价 (元) | 主要技术 条款编码 | 备注
1 | (一） |  | 取水井 |  |  |  |  | 18087
1.1 | 500101002001 |  | 土方开挖 | 1. 土类按实自行考虑；2.运距自行考虑。 | m3 | 7 | 9.99 | 70
1.2 | 500103001001 |  | 土方填筑 | 1.利用方,不足部分运距自行考虑。 | m3 | 2 | 7.21 | 14
1.3 | 500103010001 |  | 抛石 | 1.抛石 | m3 | 4.4 | 240.31 | 1057
1.4 | 500109001001 |  | C25商品砼外包 | 1.C25商品砼外包;2.二级配. | m3 | 1.24 | 829.17 | 1028
1.5 | 500109001002 |  | C15商品砼垫层 | 1.C15商品砼垫层;2.二级配. | m3 | 0.77 | 680.81 | 524
1.6 | 500109001003 |  | C30商品砼底板 | 1.C30商品砼底板;2.二级配. | m3 | 1.83 | 780.08 | 1428
1.7 | 500109001004 |  | C30商品砼池身 | 1.C30商品砼池身;2.二级配. | m3 | 6.52 | 965.77 | 6297
1.8 | 500109001005 |  | C25商品砼固定顶板及板梁 | 1.C25商品砼固定顶板及板梁;2.二级配. | m3 | 0.44 | 1229.46 | 541
1.9 | 500109001006 |  | C25商品砼预制盖板 | 1.C25商品砼预制盖板;2.二级配. | m3 | 0.32 | 1052.77 | 337
1.10 | 500111001001 |  | 钢筋加工与安装 | 1.钢筋制安;2.含 Ø18镀锌拉杆 | t | 0.814 | 7666.75 | 6241
1.11 | 500114010001 |  | DN250软接头 | 1.DN250软接头 | 个 | 1 | 550 | 550
2 | （二） |  | 输水工程 |  |  |  |  | 250055
2.1 | 500101002002 |  | 土方开挖 | 1. 土类按实自行考虑,含清基土方,；2.运距自行考虑。 | m3 | 248 | 11.25 | 2790
建筑工程分类分项工程量清单计价表
项目及标段名称: |  | 浦口街道浦南大道排水渠生态用水提水泵站工程_. | [6 empty] | 第2页 共3页
序号 | 项目编码 |  | 项目名称 | 项目主要特征 | 计量 单位 | 工程 数量 | 单价 (元) | 合价 (元) | 主要技术 条款编码 | 备注
2.2 | 500103001002 |  | 土方填筑 | 1.利用开挖土石方，运距自行考虑。 | m3 | 44 | 7.21 | 317
2.3 | 500109010001 |  | 混凝土凿除 | 1.砼路面凿除;2.运距自行考虑 | m3 | 29.54 | 159.38 | 4708
2.4 | 500103005001 |  | 粗砂回填 | 1.粗砂回填 | m3 | 119.38 | 308.07 | 36777
2.5 | 500103005002 |  | 碎石垫层 | 1.碎石垫层 | m3 | 21.53 | 254.33 | 5476
2.6 | 500109001007 |  | C25商品砼护坡 | 1.C25商品砼护坡;2.二级配. | m3 | 27.55 | 809.47 | 22301
2.7 | 500109001008 |  | C25商品砼镇墩 | 1.C25商品砼镇墩;2.二级配. | m3 | 2.26 | 865.09 | 1955
2.8 | 500114003001 |  | 轻型管道铺设-DE400 输水管（0.6MPa） | 1.DE400 输水管（0.6MPa） | m | 290 | 450.41 | 130619
2.9 | 500114010002 |  | 止回阀井 | 1.详见施工图 | 只 | 1 | 4629.24 | 4629
2.10 | 500114003002 |  | DE32PE排水管（1.25MPa） | DE32PE排水管（1.25MPa） | m | 15 | 10.92 | 164
2.11 | 500114010003 |  | 铅丝网拦污 | 1.0.7mm铅丝网拦污 | 只 | 1 | 50 | 50
2.12 | 500114010004 |  | 止回阀DN400 | H44H-16C铸钢旋启式止回阀DN400 | 只 | 1 | 10838.54 | 10839
2.13 | 500114010005 |  | 电缆井 | 1.详见施工图 | 只 | 5 | 1343.16 | 6716
2.14 | 500114010006 |  | 排气阀井 | 1.详见施工图 | 只 | 1 | 3752.04 | 3752
2.15 | 500114010007 |  | CARX复合式排气阀DN250(采用不锈钢) | CARX复合式排气阀DN250(采用不锈钢) | 只 | 1 | 4906.55 | 4907
建筑工程分类分项工程量清单计价表
项目及标段名称: |  | 浦口街道浦南大道排水渠生态用水提水泵站工程_. | [6 empty] | 第3页 共3页
序号 | 项目编码 |  | 项目名称 | 项目主要特征 | 计量 单位 | 工程 数量 | 单价 (元) | 合价 (元) | 主要技术 条款编码 | 备注
2.16 | 500114010008 |  | 控制室 | 1.详见施工图 | m2 | 5.02 | 2800 | 14056
3 | (三） |  | 出水池 |  |  |  |  | 3759
3.1 | 500109001009 |  | C15商品砼垫层 | 1.C15商品砼垫层;2.二级配. | m3 | 0.93 | 680.81 | 633
3.2 | 500109001010 |  | C25商品砼底板 | 1.C25商品砼底板;2.二级配. | m3 | 2.24 | 751.17 | 1683
3.3 | 500109001011 |  | C25商品砼消力坎 | 1.C25商品砼消力坎;2.二级配. | m3 | 0.29 | 774.4 | 225
3.4 | 500111001002 |  | 钢筋加工与安装 | 1.钢筋制安;2.含 Ø18镀锌拉杆 | t | 0.159 | 7666.75 | 1219
|  |  | 合计 |  |  |  |  | 271902

## 机电设备及安装工程分类分项工程量清单计价表
机电设备及安装工程分类分项工程量清单计价表
项目及标段名称: |  | 浦口街道浦南大道排水渠生态用水提水泵站工程_. | [7 empty] | 第1页 共1页
序号 | 项目编码 |  | 项目名称 | 项目主要特征 | 计量 单位 | 工程 数量 | 单价(元) |  | 合价(元) |  | 主要技术 条款编码 | 备注
[7 empty] | 设备费 | 安装费 | 设备费 | 安装费
1 |  |  | 机电设备及安装工程 | [5 empty] | 52000 | 54741
1.1 | 500201002001 |  | WQK250-10-15 型提水泵 | WQK250-10-15 型提水泵及配套设备 | 套 | 1 | 20000 | 6994.2 | 20000 | 6994
1.2 | 500201018001 |  | DN80 镀锌钢管电力电缆埋 地护套管 | 1.DN80 镀锌钢管电力电缆埋地护套管 | m | 250 |  | 109.95 |  | 27488
1.3 | 500201018002 |  | 电缆安装及敷设 | 1.低压电缆ZC-YJV-0.6/1kV(3×16+1×10) | m | 250 |  | 58.44 |  | 14610
1.4 | 500201024001 |  | 软启动柜及安装 | 1.软启动柜及安装 | 套 | 1 | 14000 | 1149.11 | 14000 | 1149
1.5 | 500201034001 |  | 电力系统接入 | 1.电力系统接入，暂估价 | 项 | 1 | 18000 | 4500 | 18000 | 4500
|  |  | 合计 | [5 empty] | 52000 | 54741

## 措施项目清单计价表
措施项目清单计价表
项目及标段名称: |  | 浦口街道浦南大道排水渠生态用水提水泵站工程_. | [5 empty] | 第1页 共1页
序号 | 项目编码 |  | 项目名称 | 项目主要特征 | 计量 单位 | 工程 数量 | 单价 (元) | 合价 (元) | 主要技术 条款编码 | 备注
1 |  |  | 措施项目 |  |  |  |  | 16332
1.1 | 500114011001 |  | 措施项目 | 按建筑和机电部分建安费的5%计入，包括施工导流工程、施工交通工程、施工供电工程、施工房屋建筑工程及其他施工临时工程。 | 项 | 0.05 | 326642.54 | 16332
|  |  | 合计 |  |  |  |  | 16332

## 其他项目清单计价表
其他项目清单计价表
项目及标段名称: |  | 浦口街道浦南大道排水渠生态用水提水泵站工程_. |  |  | 第1页 共1页
序号 | 项目名称 |  | 计量单位 | 金额(元) | 备注
1 | 安全文明施工费 |  | 元 | 5488
2 | 保险费 |  |  | 7567
2.1 | 工程一切险 |  | 项 | 1777
2.2 | 第三者责任险 |  | 项 | 5000 | 按保额100万元计
2.3 | 农民工工伤保险 |  | 项 | 790
3 | 预留金 |  | 项 | 20000
| 合计 |  |  | 33055

## 工程量清单单价组合表
工程量清单单价组合表
项目及标段名称: |  | 浦口街道浦南大道排水渠生态用水提水泵站工程_. |  |  |  | 第1页 共3页
序号 | 清单编号 |  | 项目名称 | 计量 单位 | 单价 (元) | 单价组合
一 |  |  | 建筑工程
1 | (一） |  | 取水井
1.1 | 500101002001 |  | 土方开挖 | m3 | 9.99 | (1)*0.33+(2)*0.67
1.2 | 500103001001 |  | 土方填筑 | m3 | 7.21 | (3)
1.3 | 500103010001 |  | 抛石 | m3 | 240.31 | (4)
1.4 | 500109001001 |  | C25商品砼外包 | m3 | 829.17 | (5)
1.5 | 500109001002 |  | C15商品砼垫层 | m3 | 680.81 | (6)
1.6 | 500109001003 |  | C30商品砼底板 | m3 | 780.08 | (7)
1.7 | 500109001004 |  | C30商品砼池身 | m3 | 965.77 | (8)
1.8 | 500109001005 |  | C25商品砼固定顶板及板梁 | m3 | 1229.46 | (9)*0.364+(10)*0.636
1.9 | 500109001006 |  | C25商品砼预制盖板 | m3 | 1052.77 | (11)
1.10 | 500111001001 |  | 钢筋加工与安装 | t | 7666.75 | (12)
1.11 | 500114010001 |  | DN250软接头 | 个 | 550 | 550
2 | （二） |  | 输水工程
2.1 | 500101002002 |  | 土方开挖 | m3 | 11.25 | (1)*0.2+(2)*0.8
2.2 | 500103001002 |  | 土方填筑 | m3 | 7.21 | (3)
2.3 | 500109010001 |  | 混凝土凿除 | m3 | 159.38 | (13)+(14)
2.4 | 500103005001 |  | 粗砂回填 | m3 | 308.07 | (15)
2.5 | 500103005002 |  | 碎石垫层 | m3 | 254.33 | (16)
2.6 | 500109001007 |  | C25商品砼护坡 | m3 | 809.47 | (17)
2.7 | 500109001008 |  | C25商品砼镇墩 | m3 | 865.09 | (18)
2.8 | 500114003001 |  | 轻型管道铺设-DE400 输水管（0.6MPa） | m | 450.41 | (19)
2.9 | 500114010002 |  | 止回阀井 | 只 | 4629.24 | (6)*0.49+(7)*0.8+(20)*2.46+(21)*18.26+(10)*0.09+(11)*0.23+(22)*0.29+(23)*0.025+(12)*0.112
2.10 | 500114003002 |  | DE32PE排水管（1.25MPa） | m | 10.92 | (24)
2.11 | 500114010003 |  | 铅丝网拦污 | 只 | 50 | 50
2.12 | 500114010004 |  | 止回阀DN400 | 只 | 10838.54 | (25)+8200+1600
工程量清单单价组合表
项目及标段名称: |  | 浦口街道浦南大道排水渠生态用水提水泵站工程_. |  |  |  | 第2页 共3页
序号 | 清单编号 |  | 项目名称 | 计量 单位 | 单价 (元) | 单价组合
2.13 | 500114010005 |  | 电缆井 | 只 | 1343.16 | (16)*0.22+(7)*0.22+(26)*0.65+(21)*5.41+(10)*0.05+(11)*0.12+(23)*0.023+(12)*0.022
2.14 | 500114010006 |  | 排气阀井 | 只 | 3752.04 | (6)*0.34+(27)*0.55+(20)*1.87+(21)*7.91+(10)*0.08+(11)*0.22+(22)*0.12+(12)*0.104+448+(28)*0.47
2.15 | 500114010007 |  | CARX复合式排气阀DN250(采用不锈钢) | 只 | 4906.55 | (29)+3600+720
2.16 | 500114010008 |  | 控制室 | m2 | 2800 | 2800
3 | (三） |  | 出水池
3.1 | 500109001009 |  | C15商品砼垫层 | m3 | 680.81 | (6)
3.2 | 500109001010 |  | C25商品砼底板 | m3 | 751.17 | (27)
3.3 | 500109001011 |  | C25商品砼消力坎 | m3 | 774.4 | (30)
3.4 | 500111001002 |  | 钢筋加工与安装 | t | 7666.75 | (12)
二 |  |  | 机电设备及安装工程
1 |  |  | 机电设备及安装工程
1.1 | 500201002001 |  | WQK250-10-15 型提水泵 | 套 | 26994.2
|  |  | 设备费 | 套 | 20000 | 20000
|  |  | 安装费 | 套 | 6994.2 | (31)
1.2 | 500201018001 |  | DN80 镀锌钢管电力电缆埋 地护套管 | m | 109.95 | (32)
1.3 | 500201018002 |  | 电缆安装及敷设 | m | 58.44 | (33)
1.4 | 500201024001 |  | 软启动柜及安装 | 套 | 15149.11
|  |  | 设备费 | 套 | 14000 | 14000
|  |  | 安装费 | 套 | 1149.11 | (34)
1.5 | 500201034001 |  | 电力系统接入 | 项 | 22500
|  |  | 设备费 | 项 | 18000 | 18000
|  |  | 安装费 | 项 | 4500 | 4500
三 |  |  | 金属结构设备及安装工程
四 |  |  | 措施项目
1 |  |  | 措施项目
工程量清单单价组合表
项目及标段名称: |  | 浦口街道浦南大道排水渠生态用水提水泵站工程_. |  |  |  | 第3页 共3页
序号 | 清单编号 |  | 项目名称 | 计量 单位 | 单价 (元) | 单价组合
1.1 | 500114011001 |  | 措施项目 | 项 | 326642.54 | 326642.54

## 混凝土(砂浆)配合比材料费表
混凝土(砂浆)配合比材料费表
项目及标段名称: |  | 浦口街道浦南大道排水渠生态用水提水泵站工程_. | [9 empty] | 第1页 共1页
序 号 | 混凝土 (砂浆) 强度等级 | 水泥 强度 等级 | 级配 | 水灰比 | 每m3砼材料预算量 | [5 empty] | 单价 (元/m3) | 补差 (元/m3) | 备注
[5 empty] | 水泥(kg) | 砂(m3) | 石(m3) | 水(m3) | 外加剂 (kg) | 掺合料 (kg)
[5 empty] | 42.5:0.3; | 60 | 60 | 0.78
[5 empty] | 42.5:0.231; | 210 | 141.6
1 | M5 | 42.5 |  |  | 205 | 1.08 |  | 0.28 |  |  | 126.52 | 274.15
2 | M10 | 42.5 |  |  | 256.2 | 1.13 |  | 0.3 |  |  | 145.14 | 297.37 | [采用人工砂]
3 | C25 | 42.5 | 2 | 0.55 | 321.3 | 0.54 | 0.74 | 0.17 |  |  | 173.09 | 291.49 | [采用人工砂]

## 主要材料预算价格汇总表
主要材料预算价格汇总表
项目及标段名称: |  | 浦口街道浦南大道排水渠生态用水提水泵站工程_. |  |  |  |  | 第1页 共1页
序号 | 材料名称 |  | 型号规格 | 计量单位 | 预算价(元) | 材料补差 | 备注
1 | 人工 |  |  | 工日 | 128
2 | 钢筋 |  | 综合 | t | 5001 | 2001
3 | 型钢 |  | 综合 | kg | 4.99 | 1.99
4 | 钢模板 |  |  | kg | 5.66
5 | 卡扣件 |  |  | kg | 5.04
6 | 铁件 |  |  | kg | 6.64 | 3.64
7 | 板枋材 |  |  | m3 | 1681
8 | 柴油 |  |  | kg | 8.81 | 5.81
9 | 汽油 |  |  | kg | 10.57 | 3.97
10 | 砂 |  | 毛砂 | m3 | 232.5 | 202.5
11 | 碎石 |  | 骨料 | m3 | 201.6 | 141.6
12 | 电焊条 |  |  | kg | 6.81
13 | 电 |  |  | kWh | 0.88
14 | 风 |  |  | m3 | 0.15
15 | 水 |  |  | m3 | 0.78

## 施工机械台班费汇总表
施工机械台班费汇总表
项目及标段名称: |  | 浦口街道浦南大道排水渠生态用水提水泵站工程_. | [11 empty] | 第1页 共3页
序 号 | 机械 名称 |  | 型号 规格 | 一 类 费 用 | 二类费用 | [8 empty] | 合计 | 补差
[5 empty] | 人工 (工日) | 汽油 (kg) | 柴油 (kg) | 电 (度) | 风 (m3) | 水 (t) | 煤 (kg) | 木柴 (kg) | 小计
[5 empty] | 128 | 10.57 | 3 | 0.88 | 0.15 | 0.78 |  | 435
1010 | 单斗挖掘机 液压 斗容1m3 |  |  | 390.93 | 192 |  | 189 | [5 empty] | 381 | 771.93 | 366.03
1029 | 推土机 功率59kW |  |  | 110.95 | 192 |  | 123 | [5 empty] | 315 | 425.95 | 238.21
1030 | 推土机 功率74kW |  |  | 196.22 | 192 |  | 156 | [5 empty] | 348 | 544.22 | 302.12
1080 | 蛙式夯实机 功率2.8kW |  |  | 6.09 | 128 |  |  | 13.2 |  |  |  |  | 141.2 | 147.29
1083 | 风镐（铲） 手持式 |  |  | 7.39 |  |  |  |  | 46.5 |  |  |  | 46.5 | 53.89
1108 | 双胶轮车 |  |  | 3.77 | [9 empty] | 3.77
2065 | 砂浆搅拌机 |  |  | 16.64 | 102.4 |  |  | 29.92 |  |  |  |  | 132.32 | 148.96
4040 | 振捣器 插入式 功率2.2kW |  |  | 9.26 |  |  |  | 8.8 |  |  |  |  | 8.8 | 18.06
4042 | 振捣器 平板式 功率2.2kW |  |  | 7.69 |  |  |  | 8.8 |  |  |  |  | 8.8 | 16.49
4054 | 风（砂）水枪 耗风量 6m3/min |  |  | 3.32 |  |  |  |  | 180 | 18.72 |  |  | 198.72 | 202.04
4060 | 试压泵 2.5MPa |  |  | 7.74 | 102.4 |  |  | 8.8 |  |  |  |  | 111.2 | 118.94
5002 | 载重汽车 汽油型 载重量4t |  |  | 71.57 | 128 | 171.6 | [6 empty] | 299.6 | 371.17 | 103.22
5003 | 载重汽车 汽油型 载重量5t |  |  | 74.44 | 128 | 211.2 | [6 empty] | 339.2 | 413.64 | 127.04
5011 | 自卸汽车 柴油型 载重量8t |  |  | 186.02 | 192 |  | 123 | [5 empty] | 315 | 501.02 | 238.21
6024 | 塔式起重机 起重量10t |  |  | 287.44 | 192 |  |  | 161.04 |  |  |  |  | 353.04 | 640.48
施工机械台班费汇总表
项目及标段名称: |  | 浦口街道浦南大道排水渠生态用水提水泵站工程_. | [11 empty] | 第2页 共3页
序 号 | 机械 名称 |  | 型号 规格 | 一 类 费 用 | 二类费用 | [8 empty] | 合计 | 补差
[5 empty] | 人工 (工日) | 汽油 (kg) | 柴油 (kg) | 电 (度) | 风 (m3) | 水 (t) | 煤 (kg) | 木柴 (kg) | 小计
[5 empty] | 128 | 10.57 | 3 | 0.88 | 0.15 | 0.78 |  | 435
6044 | 桥式起重机 机电设备安装用 起重量30t |  |  | 37.43 | 128 |  |  | 113.52 |  |  |  |  | 241.52 | 278.95
6048 | 履带起重机 油动 起重量10t |  |  | 175.98 | 192 |  | 114 | [5 empty] | 306 | 481.98 | 220.78
6055 | 汽车起重机 汽油型 起重量5t |  |  | 105.11 | 192 | 198 | [6 empty] | 390 | 495.11 | 119.1
6057 | 汽车起重机 柴油型 起重量8t |  |  | 185.99 | 192 |  | 84 | [5 empty] | 276 | 461.99 | 162.68
6059 | 汽车起重机 柴油型 起重量12t |  |  | 250.82 | 192 |  | 93 | [5 empty] | 285 | 535.82 | 180.11
6094 | 卷扬机 起重量5t |  |  | 20.02 | 102.4 |  |  | 35.2 |  |  |  |  | 137.6 | 157.62
8001 | 空压机 电动移动式 排气量3m3/min |  |  | 30.94 | 102.4 |  |  | 90.64 |  |  |  |  | 193.04 | 223.98
8033 | 离心式水泵 单级 功率7kW |  |  | 7.49 | 64 |  |  | 30.8 |  |  |  |  | 94.8 | 102.29
8034 | 离心式水泵 单级 功率17kW |  |  | 13.46 | 64 |  |  | 78.32 |  |  |  |  | 142.32 | 155.78
9001 | 电焊机 交流20~25kVA |  |  | 3.58 |  |  |  | 63.36 |  |  |  |  | 63.36 | 66.94
9005 | 电焊机 直流30kVA |  |  | 9.64 |  |  |  | 121.44 |  |  |  |  | 121.44 | 131.08
9014 | 对焊机 电弧型150kVA |  |  | 22.36 | 102.4 |  |  | 348.48 | 5.7 | 10.14 |  |  | 466.72 | 489.08
9021 | 钢筋弯曲机 Φ6~40 |  |  | 16.12 | 102.4 |  |  | 11.44 |  |  |  |  | 113.84 | 129.96
9026 | 钢筋切断机 功率20kW |  |  | 14.24 | 102.4 |  |  | 79.2 |  |  |  |  | 181.6 | 195.84
9027 | 钢筋调直机 功率4~14kW |  |  | 26.75 | 102.4 |  |  | 10.56 |  |  |  |  | 112.96 | 139.71
施工机械台班费汇总表
项目及标段名称: |  | 浦口街道浦南大道排水渠生态用水提水泵站工程_. | [11 empty] | 第3页 共3页
序 号 | 机械 名称 |  | 型号 规格 | 一 类 费 用 | 二类费用 | [8 empty] | 合计 | 补差
[5 empty] | 人工 (工日) | 汽油 (kg) | 柴油 (kg) | 电 (度) | 风 (m3) | 水 (t) | 煤 (kg) | 木柴 (kg) | 小计
[5 empty] | 128 | 10.57 | 3 | 0.88 | 0.15 | 0.78 |  | 435
9028 | 型钢剪断机 功率13kW |  |  | 57.53 | 102.4 |  |  | 51.92 |  |  |  |  | 154.32 | 211.85
9057 | 普通车床 规格Φ400～Φ600mm |  |  | 34.37 | 102.4 |  |  | 36.08 |  |  |  |  | 138.48 | 172.85
9067 | 摇臂钻床 规格Φ35～Φ50mm |  |  | 24.36 | 102.4 |  |  | 23.76 |  |  |  |  | 126.16 | 150.52
9080 | 牛头刨床 B=650mm |  |  | 47.78 | 102.4 |  |  | 14.96 |  |  |  |  | 117.36 | 165.14
9101 | 电熔焊接机 型号DRH-160A |  |  | 6.71 |  |  |  | 6.16 |  |  |  |  | 6.16 | 12.87
99Z7072 | 试压泵 |  | 3MPa | 18.23 | [9 empty] | 18.23 | 1.2
9907140007 | 载货汽车 |  | 5t | 368.57 | [9 empty] | 368.57 | 3956.64
9917140079 | 电焊条烘干箱 |  | 60×50×75cm3 | 16.3 | [9 empty] | 16.3 | 1.39

## 3-18 建筑安装工程单价计算表
单价计算表
单价序号 |  |  | 1
项目名称 |  |  | 挖掘机挖土方 土类级别Ⅲ~单斗挖掘机 液压 1.0m3
定额编号 |  |  | 10014
施工措施
定额单位 |  |  | 100m3
编号 | 工料名称 | 单位 | 单价(元) | 工料定额 | 合价(元)
1 | 人工 | 工日 | 128 | 0.5 | 64
2 | 单斗挖掘机 液压 斗容1m3 | 台班 | 771.93 | 0.19 | 146.67
3 | 其他机材费 | % | 146.67 | 3 | 4.4
| 直接工程费小计 |  |  |  | 215.07
| 措施费 |  | 3.5% |  | 7.53
| 间接费 |  | 6.5% |  | 14.47
| 利 润 |  | 5% |  | 11.85
| 材料补差 |  |  |  | 69.55
装置性材料费
| 税 金 |  | 9% |  | 28.66
综合下浮
| 合 计 |  |  |  | 347.12
| 单 价 |  |  |  | 3.47
注：材料补差按不同材料分别计算补差费用。
单价计算表
单价序号 |  |  | 2
项目名称 |  |  | 1.0m3挖掘机挖装土自卸汽车运输 Ⅲ类土 运距~0.5km~自卸汽车 8t
定额编号 |  |  | 10380
施工措施
定额单位 |  |  | 100m3
编号 | 工料名称 | 单位 | 单价(元) | 工料定额 | 合价(元)
1 | 人工 | 工日 | 128 | 0.8 | 102.4
2 | 单斗挖掘机 液压 斗容1m3 | 台班 | 771.93 | 0.18 | 138.95
3 | 推土机 功率59kW | 台班 | 425.95 | 0.1 | 42.6
4 | 自卸汽车 柴油型 载重量8t | 台班 | 501.02 | 0.95 | 475.97
5 | 其他机材费 | % | 657.51 | 2 | 13.15
| 直接工程费小计 |  |  |  | 773.06
| 措施费 |  | 3.5% |  | 27.06
| 间接费 |  | 6.5% |  | 52.01
| 利 润 |  | 5% |  | 42.61
| 材料补差 |  |  |  | 316.01
装置性材料费
| 税 金 |  | 9% |  | 108.97
综合下浮
| 合 计 |  |  |  | 1319.71
| 单 价 |  |  |  | 13.2
注：材料补差按不同材料分别计算补差费用。
单价计算表
单价序号 |  |  | 3
项目名称 |  |  | 建筑物土石回填 土方回填机械夯填
定额编号 |  |  | 10563
施工措施
定额单位 |  |  | 100m3实方
编号 | 工料名称 | 单位 | 单价(元) | 工料定额 | 合价(元)
1 | 人工 | 工日 | 128 | 2 | 256
2 | 推土机 功率74kW | 台班 | 544.22 | 0.1 | 54.42
3 | 蛙式夯实机 功率2.8kW | 台班 | 147.29 | 1.5 | 220.94
4 | 其他机材费 | % | 275.36 | 5 | 13.77
| 直接工程费小计 |  |  |  | 545.12
| 措施费 |  | 3.5% |  | 19.08
| 间接费 |  | 6.5% |  | 36.67
| 利 润 |  | 5% |  | 30.04
| 材料补差 |  |  |  | 30.21
装置性材料费
| 税 金 |  | 9% |  | 59.5
综合下浮
| 合 计 |  |  |  | 720.64
| 单 价 |  |  |  | 7.21
注：材料补差按不同材料分别计算补差费用。
单价计算表
单价序号 |  |  | 4
项目名称 |  |  | 人工、机动驳抛石 双胶轮车
定额编号 |  |  | 30137
施工措施
定额单位 |  |  | 100m3抛填方
编号 | 工料名称 | 单位 | 单价(元) | 工料定额 | 合价(元)
1 | 人工 | 工日 | 128 | 17.2 | 2201.6
2 | 毛块石 | m3 | 30 | 103 | 3090
3 | 双胶轮车 | 台班 | 3.77 | 14.9 | 56.17
4 | 其他机材费 | % | 3146.17 | 1 | 31.46
| 直接工程费小计 |  |  |  | 5379.23
| 措施费 |  | 3.5% |  | 188.27
| 间接费 |  | 9.5% |  | 528.91
| 利 润 |  | 5% |  | 304.82
| 材料补差 |  |  |  | 15645.7
装置性材料费
| 税 金 |  | 9% |  | 1984.22
综合下浮
| 合 计 |  |  |  | 24031.17
| 单 价 |  |  |  | 240.31
注：材料补差按不同材料分别计算补差费用。
单价计算表
单价序号 |  |  | 5
项目名称 |  |  | 挡土墙、岸墙、翼墙 重力式(墙身平均厚度≥80cm)~纯混凝土 C25 42.5 2
定额编号 |  |  | 40190换
施工措施
定额单位 |  |  | 100m3
编号 | 工料名称 | 单位 | 单价(元) | 工料定额 | 合价(元)
1 | 人工 | 工日 | 128 | 97.1 | 12428.8
2 | 板枋材 | m3 | 1681 | 0.65 | 1092.65
3 | 钢模板 | kg | 5.66 | 199 | 1126.34
4 | 型钢 | kg | 3 | 107 | 321
5 | 卡扣件 | kg | 5.04 | 63 | 317.52
6 | 铁件 | kg | 3 | 246 | 738
7 | 非泵送商品混凝土 | m3 | 150 | 102 | 15300
8 | 水 | m3 | 0.78 | 70 | 54.6
9 | 载重汽车 汽油型 载重量5t | 台班 | 413.64 | 0.17 | 70.32
10 | 履带起重机 油动 起重量10t | 台班 | 481.98 | 0.2 | 96.4
11 | 振捣器 插入式 功率2.2kW | 台班 | 18.06 | 8.9 | 160.73
12 | 风（砂）水枪 耗风量 6m3/min | 台班 | 202.04 | 3.73 | 753.61
13 | 离心式水泵 单级 功率7kW | 台班 | 102.29 | 1.86 | 190.26
14 | 其他机材费 | % | 20221.43 | 1 | 202.21
15 | 混凝土拌制 | m3 | 25.7 |  | 0
16 | 混凝土运输 | m3 | 11.69 |  | 0
| 直接工程费小计 |  |  |  | 32852.44
| 措施费 |  | 3.5% |  | 1149.84
| 间接费 |  | 9.5% |  | 3230.22
| 利 润 |  | 5% |  | 1861.62
| 材料补差 |  |  |  | 36976.23
装置性材料费
| 税 金 |  | 9% |  | 6846.33
综合下浮
| 合 计 |  |  |  | 82916.68
| 单 价 |  |  |  | 829.17
注：材料补差按不同材料分别计算补差费用。
单价计算表
单价序号 |  |  | 6
项目名称 |  |  | 素混凝土底板、基础、垫层及压顶 底板、基础、垫层≤15cm~非泵送商品混凝土
定额编号 |  |  | 40129换
施工措施
定额单位 |  |  | 100m3
编号 | 工料名称 | 单位 | 单价(元) | 工料定额 | 合价(元)
1 | 人工 | 工日 | 128 | 73.4 | 9395.2
2 | 板枋材 | m3 | 1681 | 0.47 | 790.07
3 | 铁件 | kg | 3 | 50 | 150
4 | 非泵送商品混凝土 | m3 | 150 | 102 | 15300
5 | 水 | m3 | 0.78 | 70 | 54.6
6 | 振捣器 平板式 功率2.2kW | 台班 | 16.49 | 5.2 | 85.75
7 | 离心式水泵 单级 功率7kW | 台班 | 102.29 | 1 | 102.29
8 | 风（砂）水枪 耗风量 6m3/min | 台班 | 202.04 | 2 | 404.08
9 | 其他机材费 | % | 16886.79 | 2 | 337.74
10 | 混凝土拌制 | m3 | 25.7 |  | 0
11 | 混凝土运输 | m3 | 11.69 |  | 0
| 直接工程费小计 |  |  |  | 26619.72
| 措施费 |  | 3.5% |  | 931.69
| 间接费 |  | 9.5% |  | 2617.38
| 利 润 |  | 5% |  | 1508.44
| 材料补差 |  |  |  | 30782
装置性材料费
| 税 金 |  | 9% |  | 5621.33
综合下浮
| 合 计 |  |  |  | 68080.57
| 单 价 |  |  |  | 680.81
注：材料补差按不同材料分别计算补差费用。
单价计算表
单价序号 |  |  | 7
项目名称 |  |  | 钢筋混凝土底板、基础 底板厚度≤40cm~非泵送商品混凝土
定额编号 |  |  | 40125换
施工措施
定额单位 |  |  | 100m3
编号 | 工料名称 | 单位 | 单价(元) | 工料定额 | 合价(元)
1 | 人工 | 工日 | 128 | 71.1 | 9100.8
2 | 板枋材 | m3 | 1681 | 0.56 | 941.36
3 | 钢模板 | kg | 5.66 | 26 | 147.16
4 | 型钢 | kg | 3 | 33 | 99
5 | 卡扣件 | kg | 5.04 | 13 | 65.52
6 | 铁件 | kg | 3 | 98 | 294
7 | 非泵送商品混凝土 | m3 | 150 | 102 | 15300
8 | 水 | m3 | 0.78 | 90 | 70.2
9 | 载重汽车 汽油型 载重量5t | 台班 | 413.64 | 0.3 | 124.09
10 | 振捣器 插入式 功率2.2kW | 台班 | 18.06 | 8 | 144.48
11 | 离心式水泵 单级 功率7kW | 台班 | 102.29 | 1 | 102.29
12 | 风（砂）水枪 耗风量 6m3/min | 台班 | 202.04 | 4.3 | 868.77
13 | 其他机材费 | % | 18156.87 | 1 | 181.57
14 | 混凝土拌制 | m3 | 25.7 |  | 0
15 | 混凝土运输 | m3 | 11.69 |  | 0
| 直接工程费小计 |  |  |  | 27439.24
| 措施费 |  | 3.5% |  | 960.37
| 间接费 |  | 9.5% |  | 2697.96
| 利 润 |  | 5% |  | 1554.88
| 材料补差 |  |  |  | 38914.54
装置性材料费
| 税 金 |  | 9% |  | 6441.03
综合下浮
| 合 计 |  |  |  | 78008.02
| 单 价 |  |  |  | 780.08
注：材料补差按不同材料分别计算补差费用。
单价计算表
单价序号 |  |  | 8
项目名称 |  |  | 挡土墙、岸墙、翼墙 悬臂式~非泵送商品混凝土
定额编号 |  |  | 40191换
施工措施
定额单位 |  |  | 100m3
编号 | 工料名称 | 单位 | 单价(元) | 工料定额 | 合价(元)
1 | 人工 | 工日 | 128 | 135.4 | 17331.2
2 | 板枋材 | m3 | 1681 | 1.16 | 1949.96
3 | 钢模板 | kg | 5.66 | 333 | 1884.78
4 | 型钢 | kg | 3 | 180 | 540
5 | 卡扣件 | kg | 5.04 | 106 | 534.24
6 | 铁件 | kg | 3 | 412 | 1236
7 | 非泵送商品混凝土 | m3 | 150 | 102 | 15300
8 | 水 | m3 | 0.78 | 70 | 54.6
9 | 载重汽车 汽油型 载重量5t | 台班 | 413.64 | 0.3 | 124.09
10 | 履带起重机 油动 起重量10t | 台班 | 481.98 | 0.39 | 187.97
11 | 振捣器 插入式 功率2.2kW | 台班 | 18.06 | 8.9 | 160.73
12 | 风（砂）水枪 耗风量 6m3/min | 台班 | 202.04 | 3.73 | 753.61
13 | 离心式水泵 单级 功率7kW | 台班 | 102.29 | 1.86 | 190.26
14 | 其他机材费 | % | 22916.25 | 1 | 229.16
15 | 混凝土拌制 | m3 | 25.7 |  | 0
16 | 混凝土运输 | m3 | 11.69 |  | 0
| 直接工程费小计 |  |  |  | 40476.61
| 措施费 |  | 3.5% |  | 1416.68
| 间接费 |  | 9.5% |  | 3979.86
| 利 润 |  | 5% |  | 2293.66
| 材料补差 |  |  |  | 40436.28
装置性材料费
| 税 金 |  | 9% |  | 7974.28
综合下浮
| 合 计 |  |  |  | 96577.36
| 单 价 |  |  |  | 965.77
注：材料补差按不同材料分别计算补差费用。
单价计算表
单价序号 |  |  | 9
项目名称 |  |  | 板 拱、平板~非泵送商品混凝土
定额编号 |  |  | 40232换
施工措施
定额单位 |  |  | 100m3
编号 | 工料名称 | 单位 | 单价(元) | 工料定额 | 合价(元)
1 | 人工 | 工日 | 128 | 252 | 32256
2 | 板枋材 | m3 | 1681 | 3.2 | 5379.2
3 | 钢模板 | kg | 5.66 | 433 | 2450.78
4 | 型钢 | kg | 3 | 358 | 1074
5 | 卡扣件 | kg | 5.04 | 145 | 730.8
6 | 铁件 | kg | 3 | 90 | 270
7 | 非泵送商品混凝土 | m3 | 150 | 102 | 15300
8 | 水 | m3 | 0.78 | 100 | 78
9 | 振捣器 插入式 功率2.2kW | 台班 | 18.06 | 15 | 270.9
10 | 风（砂）水枪 耗风量 6m3/min | 台班 | 202.04 | 0.5 | 101.02
11 | 载重汽车 汽油型 载重量5t | 台班 | 413.64 | 0.22 | 91
12 | 卷扬机 起重量5t | 台班 | 157.62 | 3.4 | 535.91
13 | 其他机材费 | % | 26281.61 | 3 | 788.45
14 | 混凝土拌制 | m3 | 25.7 |  | 0
15 | 混凝土运输 | m3 | 11.69 |  | 0
| 直接工程费小计 |  |  |  | 59326.06
| 措施费 |  | 3.5% |  | 2076.41
| 间接费 |  | 9.5% |  | 5833.23
| 利 润 |  | 5% |  | 3361.79
| 材料补差 |  |  |  | 36870.33
装置性材料费
| 税 金 |  | 9% |  | 9672.1
综合下浮
| 合 计 |  |  |  | 117139.92
| 单 价 |  |  |  | 1171.4
注：材料补差按不同材料分别计算补差费用。
单价计算表
单价序号 |  |  | 10
项目名称 |  |  | 梁 矩形梁~非泵送商品混凝土
定额编号 |  |  | 40229换
施工措施
定额单位 |  |  | 100m3
编号 | 工料名称 | 单位 | 单价(元) | 工料定额 | 合价(元)
1 | 人工 | 工日 | 128 | 297.3 | 38054.4
2 | 板枋材 | m3 | 1681 | 3.3 | 5547.3
3 | 钢模板 | kg | 5.66 | 510 | 2886.6
4 | 型钢 | kg | 3 | 422 | 1266
5 | 卡扣件 | kg | 5.04 | 170 | 856.8
6 | 铁件 | kg | 3 | 90 | 270
7 | 非泵送商品混凝土 | m3 | 150 | 102 | 15300
8 | 水 | m3 | 0.78 | 100 | 78
9 | 振捣器 插入式 功率2.2kW | 台班 | 18.06 | 15 | 270.9
10 | 风（砂）水枪 耗风量 6m3/min | 台班 | 202.04 | 0.5 | 101.02
11 | 载重汽车 汽油型 载重量5t | 台班 | 413.64 | 0.35 | 144.77
12 | 卷扬机 起重量5t | 台班 | 157.62 | 4.1 | 646.24
13 | 其他机材费 | % | 27367.64 | 3 | 821.03
14 | 混凝土拌制 | m3 | 25.7 |  | 0
15 | 混凝土运输 | m3 | 11.69 |  | 0
| 直接工程费小计 |  |  |  | 66243.07
| 措施费 |  | 3.5% |  | 2318.51
| 间接费 |  | 9.5% |  | 6513.35
| 利 润 |  | 5% |  | 3753.75
| 材料补差 |  |  |  | 37014.27
装置性材料费
| 税 金 |  | 9% |  | 10425.86
综合下浮
| 合 计 |  |  |  | 126268.8
| 单 价 |  |  |  | 1262.69
注：材料补差按不同材料分别计算补差费用。
单价计算表
单价序号 |  |  | 11
项目名称 |  |  | 预制混凝土板 实心板~非泵送商品混凝土
定额编号 |  |  | 40492换
施工措施
定额单位 |  |  | 100m3
编号 | 工料名称 | 单位 | 单价(元) | 工料定额 | 合价(元)
1 | 人工 | 工日 | 128 | 204.3 | 26150.4
2 | 板枋材 | m3 | 1681 | 2.8 | 4706.8
3 | 铁件 | kg | 3 | 110 | 330
4 | 铁钉 | kg | 4.42 | 13 | 57.46
5 | 非泵送商品混凝土 | m3 | 150 | 101.5 | 15225
6 | 水 | m3 | 0.78 | 120 | 93.6
7 | 塔式起重机 起重量10t | 台班 | 640.48 | 5 | 3202.4
8 | 振捣器 插入式 功率2.2kW | 台班 | 18.06 | 12 | 216.72
9 | 载重汽车 汽油型 载重量5t | 台班 | 413.64 | 0.36 | 148.91
10 | 其他机材费 | % | 23980.89 | 3 | 719.43
11 | 混凝土拌制 | m3 | 25.7 |  | 0
12 | 混凝土运输 | m3 | 11.69 |  | 0
| 直接工程费小计 |  |  |  | 50850.72
| 措施费 |  | 3.5% |  | 1779.78
| 间接费 |  | 9.5% |  | 4999.9
| 利 润 |  | 5% |  | 2881.52
| 材料补差 |  |  |  | 36072.63
装置性材料费
| 税 金 |  | 9% |  | 8692.61
综合下浮
| 合 计 |  |  |  | 105277.15
| 单 价 |  |  |  | 1052.77
注：材料补差按不同材料分别计算补差费用。
单价计算表
单价序号 |  |  | 12
项目名称 |  |  | 钢筋制作安装 一般钢筋
定额编号 |  |  | 40332
施工措施
定额单位 |  |  | t
编号 | 工料名称 | 单位 | 单价(元) | 工料定额 | 合价(元)
1 | 人工 | 工日 | 128 | 5.8 | 742.4
2 | 钢筋 | t | 3000 | 1.07 | 3195
3 | 铁丝 | kg | 4.42 | 5 | 22.1
4 | 电焊条 | kg | 6.81 | 7.5 | 51.08
5 | 钢筋调直机 功率4~14kW | 台班 | 139.71 | 0.1 | 13.97
6 | 风（砂）水枪 耗风量 6m3/min | 台班 | 202.04 | 0.23 | 46.47
7 | 钢筋切断机 功率20kW | 台班 | 195.84 | 0.06 | 11.75
8 | 钢筋弯曲机 Φ6~40 | 台班 | 129.96 | 0.16 | 20.79
9 | 电焊机 交流20~25kVA | 台班 | 66.94 | 0.77 | 51.54
10 | 对焊机 电弧型150kVA | 台班 | 489.08 | 0.06 | 29.34
11 | 载重汽车 汽油型 载重量5t | 台班 | 413.64 | 0.07 | 28.95
12 | 汽车起重机 柴油型 起重量8t | 台班 | 461.99 | 0.02 | 9.24
13 | 其他机材费 | % | 3480.24 | 1 | 34.8
| 直接工程费小计 |  |  |  | 4257.44
| 措施费 |  | 3.5% |  | 149.01
| 间接费 |  | 5.7% |  | 251.17
| 利 润 |  | 5% |  | 232.88
| 材料补差 |  |  |  | 2143.21
装置性材料费
| 税 金 |  | 9% |  | 633.03
综合下浮
| 合 计 |  |  |  | 7666.75
| 单 价 |  |  |  | 7666.75
注：材料补差按不同材料分别计算补差费用。
单价计算表
单价序号 |  |  | 13
项目名称 |  |  | 1.0m3挖掘机装石方自卸汽车运输 露天 运距≤0.5km~自卸汽车 8t
定额编号 |  |  | 21313
施工措施
定额单位 |  |  | 100m3
编号 | 工料名称 | 单位 | 单价(元) | 工料定额 | 合价(元)
1 | 人工 | 工日 | 128 | 1.2 | 153.6
2 | 单斗挖掘机 液压 斗容1m3 | 台班 | 771.93 | 0.3 | 231.58
3 | 推土机 功率74kW | 台班 | 544.22 | 0.2 | 108.84
4 | 自卸汽车 柴油型 载重量8t | 台班 | 501.02 | 1.33 | 666.36
5 | 其他机材费 | % | 1006.78 | 2 | 20.14
| 直接工程费小计 |  |  |  | 1180.52
| 措施费 |  | 3.5% |  | 41.32
| 间接费 |  | 9.5% |  | 116.07
| 利 润 |  | 5% |  | 66.9
| 材料补差 |  |  |  | 487.05
装置性材料费
| 税 金 |  | 9% |  | 170.27
综合下浮
| 合 计 |  |  |  | 2062.12
| 单 价 |  |  |  | 20.62
注：材料补差按不同材料分别计算补差费用。
单价计算表
单价序号 |  |  | 14
项目名称 |  |  | 混凝土拆除 机械拆除无筋
定额编号 |  |  | 30199
施工措施
定额单位 |  |  | 100m3
编号 | 工料名称 | 单位 | 单价(元) | 工料定额 | 合价(元)
1 | 人工 | 工日 | 128 | 59.7 | 7641.6
2 | 合金钻头 | 个 | 40.88 | 1.3 | 53.14
3 | 空心钢 | kg | 3 | 2.1 | 6.3
4 | 风镐（铲） 手持式 | 台班 | 53.89 | 50.4 | 2716.06
5 | 其他机材费 | % | 2775.5 | 10 | 277.55
| 直接工程费小计 |  |  |  | 10694.65
| 措施费 |  | 3.5% |  | 374.31
| 间接费 |  | 9.5% |  | 1051.55
| 利 润 |  | 5% |  | 606.03
| 材料补差 |  |  |  | 3.93
装置性材料费
| 税 金 |  | 9% |  | 1145.74
综合下浮
| 合 计 |  |  |  | 13876.21
| 单 价 |  |  |  | 138.76
注：材料补差按不同材料分别计算补差费用。
单价计算表
单价序号 |  |  | 15
项目名称 |  |  | 建筑物土石回填 砂砾料回填机械夯填
定额编号 |  |  | 10566
施工措施
定额单位 |  |  | 100m3
编号 | 工料名称 | 单位 | 单价(元) | 工料定额 | 合价(元)
1 | 人工 | 工日 | 128 | 2.5 | 320
2 | 砂 | m3 | 30 | 115 | 3450
3 | 推土机 功率74kW | 台班 | 544.22 | 0.15 | 81.63
4 | 蛙式夯实机 功率2.8kW | 台班 | 147.29 | 1.5 | 220.94
5 | 其他机材费 | % | 3752.57 | 5 | 187.63
| 直接工程费小计 |  |  |  | 4260.2
| 措施费 |  | 3.5% |  | 149.11
| 间接费 |  | 6.5% |  | 286.6
| 利 润 |  | 5% |  | 234.8
| 材料补差 |  |  |  | 23332.82
装置性材料费
| 税 金 |  | 9% |  | 2543.72
综合下浮
| 合 计 |  |  |  | 30807.24
| 单 价 |  |  |  | 308.07
注：材料补差按不同材料分别计算补差费用。
单价计算表
单价序号 |  |  | 16
项目名称 |  |  | 人工铺筑砂石垫层 碎石垫层平面
定额编号 |  |  | 30002
施工措施
定额单位 |  |  | 100m3
编号 | 工料名称 | 单位 | 单价(元) | 工料定额 | 合价(元)
1 | 人工 | 工日 | 128 | 28.3 | 3622.4
2 | 碎石 | m3 | 30 | 113 | 3390
3 | 双胶轮车 | 台班 | 3.77 | 25 | 94.25
4 | 其他机材费 | % | 3484.25 | 1 | 34.84
| 直接工程费小计 |  |  |  | 7141.49
| 措施费 |  | 3.5% |  | 249.95
| 间接费 |  | 9.5% |  | 702.19
| 利 润 |  | 5% |  | 404.68
| 材料补差 |  |  |  | 14834.64
装置性材料费
| 税 金 |  | 9% |  | 2099.97
综合下浮
| 合 计 |  |  |  | 25432.92
| 单 价 |  |  |  | 254.33
注：材料补差按不同材料分别计算补差费用。
单价计算表
单价序号 |  |  | 17
项目名称 |  |  | 混凝土护坡 厚度20cm~纯混凝土 C25 42.5 2
定额编号 |  |  | 40174换
施工措施
定额单位 |  |  | 100m3
编号 | 工料名称 | 单位 | 单价(元) | 工料定额 | 合价(元)
1 | 人工 | 工日 | 128 | 108.9 | 13939.2
2 | 板枋材 | m3 | 1681 | 1.3 | 2185.3
3 | 铁件 | kg | 3 | 60 | 180
4 | 非泵送商品混凝土 | m3 | 150 | 102 | 15300
5 | 水 | m3 | 0.78 | 90 | 70.2
6 | 振捣器 平板式 功率2.2kW | 台班 | 16.49 | 6.4 | 105.54
7 | 其他机材费 | % | 17841.04 | 2 | 356.82
8 | 混凝土拌制 | m3 | 25.7 |  | 0
9 | 混凝土运输 | m3 | 11.69 |  | 0
| 直接工程费小计 |  |  |  | 32137.06
| 措施费 |  | 3.5% |  | 1124.8
| 间接费 |  | 9.5% |  | 3159.88
| 利 润 |  | 5% |  | 1821.09
| 材料补差 |  |  |  | 36020.4
装置性材料费
| 税 金 |  | 9% |  | 6683.69
综合下浮
| 合 计 |  |  |  | 80946.91
| 单 价 |  |  |  | 809.47
注：材料补差按不同材料分别计算补差费用。
单价计算表
单价序号 |  |  | 18
项目名称 |  |  | 镇墩~纯混凝土 C25 42.5 2
定额编号 |  |  | 40218换
施工措施
定额单位 |  |  | 100m3
编号 | 工料名称 | 单位 | 单价(元) | 工料定额 | 合价(元)
1 | 人工 | 工日 | 128 | 97.8 | 12518.4
2 | 板枋材 | m3 | 1681 | 2.8 | 4706.8
3 | 铁件 | kg | 3 | 274 | 822
4 | 纯混凝土 C25 42.5 2 | m3 | 173.09 | 102 | 17655.18
5 | 水 | m3 | 0.78 | 90 | 70.2
6 | 振捣器 插入式 功率2.2kW | 台班 | 18.06 | 7.8 | 140.87
7 | 卷扬机 起重量5t | 台班 | 157.62 | 1 | 157.62
8 | 风（砂）水枪 耗风量 6m3/min | 台班 | 202.04 | 2.5 | 505.1
9 | 其他机材费 | % | 24057.77 | 2 | 481.16
10 | 混凝土拌制 | m3 | 25.7 | 102 | 2621.4
11 | 混凝土运输 | m3 | 11.69 | 102 | 1192.38
| 直接工程费小计 |  |  |  | 40871.1
| 措施费 |  | 3.5% |  | 1430.49
| 间接费 |  | 9.5% |  | 4018.65
| 利 润 |  | 5% |  | 2316.01
| 材料补差 |  |  |  | 30729.34
装置性材料费
| 税 金 |  | 9% |  | 7142.9
综合下浮
| 合 计 |  |  |  | 86508.5
| 单 价 |  |  |  | 865.09
注：材料补差按不同材料分别计算补差费用。
单价计算表
单价序号 |  |  | 19
项目名称 |  |  | 塑料管铺设 公称直径0.6m
定额编号 |  |  | 40618
施工措施
定额单位 |  |  | 100延长米
编号 | 工料名称 | 单位 | 单价(元) | 工料定额 | 合价(元)
1 | 人工 | 工日 | 128 | 21.6 | 2764.8
2 | 铁纱布0#-2# | 张 | 1.03 | 5.8 | 5.97
3 | 三氯乙烯 | kg | 10.09 | 0.05 | 0.5
4 | 塑料管 | m | 308 | 100 | 30800
5 | 水 | m3 | 0.78 | 31.2 | 24.34
6 | 电熔焊接机 型号DRH-160A | 台班 | 12.87 | 9.9 | 127.41
7 | 汽车起重机 柴油型 起重量8t | 台班 | 461.99 | 0.4 | 184.8
8 | 离心式水泵 单级 功率7kW | 台班 | 102.29 | 1.1 | 112.52
9 | 试压泵 2.5MPa | 台班 | 118.94 | 0.2 | 23.79
10 | 其他机材费 | % | 31279.33 | 2 | 625.59
| 直接工程费小计 |  |  |  | 34669.72
| 措施费 |  | 3.5% |  | 1213.44
| 间接费 |  | 9.5% |  | 3408.9
| 利 润 |  | 5% |  | 1964.6
| 材料补差 |  |  |  | 65.07
装置性材料费
| 税 金 |  | 9% |  | 3718.96
综合下浮
| 合 计 |  |  |  | 45040.69
| 单 价 |  |  |  | 450.41
注：材料补差按不同材料分别计算补差费用。
单价计算表
单价序号 |  |  | 20
项目名称 |  |  | 砌砖 墙墩~水泥砂浆 M10 42.5
定额编号 |  |  | 30084换
施工措施
定额单位 |  |  | 100m3
编号 | 工料名称 | 单位 | 单价(元) | 工料定额 | 合价(元)
1 | 人工 | 工日 | 128 | 95.9 | 12275.2
2 | 标准砖 | 块 | 0.5 | 52300 | 26380.12
3 | 水泥砂浆 M10 42.5 | m3 | 145.14 | 25 | 3628.5
4 | 砂浆搅拌机 | 台班 | 148.96 | 1.4 | 208.54
5 | 其他机材费 | % | 30217.16 | 1 | 302.17
| 直接工程费小计 |  |  |  | 42794.54
| 措施费 |  | 3.5% |  | 1497.81
| 间接费 |  | 9.5% |  | 4207.77
| 利 润 |  | 5% |  | 2425.01
| 材料补差 |  |  |  | 7434.25
装置性材料费
| 税 金 |  | 9% |  | 5252.34
综合下浮
| 合 计 |  |  |  | 63611.72
| 单 价 |  |  |  | 636.12
注：材料补差按不同材料分别计算补差费用。
单价计算表
单价序号 |  |  | 21
项目名称 |  |  | 砌体砂浆抹面 平均厚~2cm立面~水泥砂浆 M10 42.5
定额编号 |  |  | 30087换
施工措施
定额单位 |  |  | 100m2
编号 | 工料名称 | 单位 | 单价(元) | 工料定额 | 合价(元)
1 | 人工 | 工日 | 128 | 7.6 | 972.8
2 | 水泥砂浆 M10 42.5 | m3 | 145.14 | 2.3 | 333.82
3 | 其他机材费 | % | 333.82 | 5 | 16.69
| 直接工程费小计 |  |  |  | 1323.31
| 措施费 |  | 3.5% |  | 46.32
| 间接费 |  | 9.5% |  | 130.11
| 利 润 |  | 5% |  | 74.99
| 材料补差 |  |  |  | 683.95
装置性材料费
| 税 金 |  | 9% |  | 203.28
综合下浮
| 合 计 |  |  |  | 2461.96
| 单 价 |  |  |  | 24.62
注：材料补差按不同材料分别计算补差费用。
单价计算表
单价序号 |  |  | 22
项目名称 |  |  | 素混凝土底板、基础、垫层及压顶 底板、基础、垫层30cm~非泵送商品混凝土
定额编号 |  |  | 40130换
施工措施
定额单位 |  |  | 100m3
编号 | 工料名称 | 单位 | 单价(元) | 工料定额 | 合价(元)
1 | 人工 | 工日 | 128 | 57.1 | 7308.8
2 | 板枋材 | m3 | 1681 | 0.42 | 706.02
3 | 铁件 | kg | 3 | 30 | 90
4 | 非泵送商品混凝土 | m3 | 150 | 102 | 15300
5 | 水 | m3 | 0.78 | 70 | 54.6
6 | 振捣器 平板式 功率2.2kW | 台班 | 16.49 | 4.8 | 79.15
7 | 离心式水泵 单级 功率7kW | 台班 | 102.29 | 1 | 102.29
8 | 风（砂）水枪 耗风量 6m3/min | 台班 | 202.04 | 1.5 | 303.06
9 | 其他机材费 | % | 16635.12 | 2 | 332.7
10 | 混凝土拌制 | m3 | 25.7 |  | 0
11 | 混凝土运输 | m3 | 11.69 |  | 0
| 直接工程费小计 |  |  |  | 24276.62
| 措施费 |  | 3.5% |  | 849.68
| 间接费 |  | 9.5% |  | 2387
| 利 润 |  | 5% |  | 1375.67
| 材料补差 |  |  |  | 35911.2
装置性材料费
| 税 金 |  | 9% |  | 5832.02
综合下浮
| 合 计 |  |  |  | 70632.19
| 单 价 |  |  |  | 706.32
注：材料补差按不同材料分别计算补差费用。
单价计算表
单价序号 |  |  | 23
项目名称 |  |  | 预埋铁件制作安装
定额编号 |  |  | 40338
施工措施
定额单位 |  |  | 1t
编号 | 工料名称 | 单位 | 单价(元) | 工料定额 | 合价(元)
1 | 人工 | 工日 | 128 | 17.3 | 2214.4
2 | 型钢 | kg | 3 | 543 | 1629
3 | 钢板 | kg | 3 | 486 | 1458
4 | 钢筋 | kg | 3 | 57 | 171
5 | 电焊条 | kg | 6.81 | 46 | 313.26
6 | 电焊机 交流20~25kVA | 台班 | 66.94 | 6.9 | 461.89
7 | 型钢剪断机 功率13kW | 台班 | 211.85 | 0.46 | 97.45
8 | 其他机材费 | % | 4130.6 | 2 | 82.61
| 直接工程费小计 |  |  |  | 6427.61
| 措施费 |  | 3.5% |  | 224.97
| 间接费 |  | 9.5% |  | 631.99
| 利 润 |  | 5% |  | 364.23
| 材料补差 |  |  |  | 1081.11
装置性材料费
| 税 金 |  | 9% |  | 785.69
综合下浮
| 合 计 |  |  |  | 9515.6
| 单 价 |  |  |  | 9515.6
注：材料补差按不同材料分别计算补差费用。
单价计算表
单价序号 |  |  | 24
项目名称 |  |  | 室外塑料给水管（热熔连接） 公称直径 （mm以内）32
定额编号 |  |  | [安装]10-1-57
施工措施
定额单位 |  |  | 10m
编号 | 工料名称 | 单位 | 单价(元) | 工料定额 | 合价(元)
1 | 二类人工 | 工日 | 128 | 0.22 | 28.29
2 | 锯条 | 根 | 0.66 | 0.09 | 0.06
3 | 塑料给水管 | m | 4.59 | 10.15 | 46.59
4 | 其他材料费 | 元 | 1 | 1.19 | 1.19
5 | 水 | m3 | 0.78 | 0.04 | 0.03
6 | 室外塑料给水管热熔管件 | 个 | 2.48 | 2.96 | 7.34
7 | 其他机械费 | 元 | 1 | 0.59 | 0.59
8 | 试压泵 | 台班 | 18.23 |  | 0.04
| 直接工程费小计 |  |  |  | 84.13
| 措施费 |  | 3.5% |  | 2.94
| 间接费 |  | 9.5% |  | 8.27
| 利 润 |  | 5% |  | 4.77
| 材料补差 |  |  |  | 0.04
装置性材料费
| 税 金 |  | 9% |  | 9.01
综合下浮
| 合 计 |  |  |  | 109.16
| 单 价 |  |  |  | 10.92
注：材料补差按不同材料分别计算补差费用。
单价计算表
单价序号 |  |  | 25
项目名称 |  |  | 焊接法兰阀门安装 公称直径（mm以内）400
定额编号 |  |  | [安装]10-2-46
施工措施
定额单位 |  |  | 个
编号 | 工料名称 | 单位 | 单价(元) | 工料定额 | 合价(元)
1 | 二类人工 | 工日 | 128 | 2.01 | 256.64
2 | 石棉橡胶板 | kg | 5.26 | 1.17 | 6.18
3 | 六角带帽螺栓 | 套 | 10.34 | 32.96 | 340.81
4 | 低碳钢焊条 | kg | 4.74 | 4.81 | 22.82
5 | 白铅油 | kg | 8.34 | 0.35 | 2.92
6 | 机油 | kg | 2.91 | 0.06 | 0.16
7 | 乙炔气 | kg | 7.6 | 0.13 | 1.02
8 | 氧气 | m3 | 3 | 0.4 | 1.21
9 | 其他材料费 | 元 | 1 | 7.32 | 7.32
10 | 水 | m3 | 0.78 | 0.05 | 0.04
11 | 吊装机械(综合) | 台班 | 532 | 0.08 | 39.9
12 | 电焊机 （综合） | 台班 | 115 | 0.89 | 102.81
13 | 载货汽车 | 台班 | 368.57 |  | 1.47
14 | 电焊条烘干箱 | 台班 | 16.3 | 0.09 | 1.45
| 直接工程费小计 |  |  |  | 784.74
| 措施费 |  | 3.5% |  | 27.47
| 间接费 |  | 9.5% |  | 77.16
| 利 润 |  | 5% |  | 44.47
| 材料补差 |  |  |  | 18.95
装置性材料费
| 税 金 |  | 9% |  | 85.75
综合下浮
| 合 计 |  |  |  | 1038.54
| 单 价 |  |  |  | 1038.54
注：材料补差按不同材料分别计算补差费用。
单价计算表
单价序号 |  |  | 26
项目名称 |  |  | 砌砖 墙墩~水泥砂浆 M10 42.5
定额编号 |  |  | 30084换
施工措施
定额单位 |  |  | 100m3
编号 | 工料名称 | 单位 | 单价(元) | 工料定额 | 合价(元)
1 | 人工 | 工日 | 128 | 95.9 | 12275.2
2 | 标准砖 | 块 | 0.5 | 52300 | 26380.12
3 | 水泥砂浆 M5 42.5 | m3 | 126.52 | 25 | 3163
4 | 砂浆搅拌机 | 台班 | 148.96 | 1.4 | 208.54
5 | 其他机材费 | % | 29751.66 | 1 | 297.52
| 直接工程费小计 |  |  |  | 42324.38
| 措施费 |  | 3.5% |  | 1481.35
| 间接费 |  | 9.5% |  | 4161.54
| 利 润 |  | 5% |  | 2398.36
| 材料补差 |  |  |  | 6853.75
装置性材料费
| 税 金 |  | 9% |  | 5149.75
综合下浮
| 合 计 |  |  |  | 62369.14
| 单 价 |  |  |  | 623.69
注：材料补差按不同材料分别计算补差费用。
单价计算表
单价序号 |  |  | 27
项目名称 |  |  | 钢筋混凝土底板、基础 底板厚度≤40cm~非泵送商品混凝土
定额编号 |  |  | 40125换
施工措施
定额单位 |  |  | 100m3
编号 | 工料名称 | 单位 | 单价(元) | 工料定额 | 合价(元)
1 | 人工 | 工日 | 128 | 71.1 | 9100.8
2 | 板枋材 | m3 | 1681 | 0.56 | 941.36
3 | 钢模板 | kg | 5.66 | 26 | 147.16
4 | 型钢 | kg | 3 | 33 | 99
5 | 卡扣件 | kg | 5.04 | 13 | 65.52
6 | 铁件 | kg | 3 | 98 | 294
7 | 非泵送商品混凝土 | m3 | 150 | 102 | 15300
8 | 水 | m3 | 0.78 | 90 | 70.2
9 | 载重汽车 汽油型 载重量5t | 台班 | 413.64 | 0.3 | 124.09
10 | 振捣器 插入式 功率2.2kW | 台班 | 18.06 | 8 | 144.48
11 | 离心式水泵 单级 功率7kW | 台班 | 102.29 | 1 | 102.29
12 | 风（砂）水枪 耗风量 6m3/min | 台班 | 202.04 | 4.3 | 868.77
13 | 其他机材费 | % | 18156.87 | 1 | 181.57
14 | 混凝土拌制 | m3 | 25.7 |  | 0
15 | 混凝土运输 | m3 | 11.69 |  | 0
| 直接工程费小计 |  |  |  | 27439.24
| 措施费 |  | 3.5% |  | 960.37
| 间接费 |  | 9.5% |  | 2697.96
| 利 润 |  | 5% |  | 1554.88
| 材料补差 |  |  |  | 36262.54
装置性材料费
| 税 金 |  | 9% |  | 6202.35
综合下浮
| 合 计 |  |  |  | 75117.34
| 单 价 |  |  |  | 751.17
注：材料补差按不同材料分别计算补差费用。
单价计算表
单价序号 |  |  | 28
项目名称 |  |  | 伸缩缝 沥青油毛毡二毡三油
定额编号 |  |  | 40277
施工措施
定额单位 |  |  | 100m2
编号 | 工料名称 | 单位 | 单价(元) | 工料定额 | 合价(元)
1 | 人工 | 工日 | 128 | 14.9 | 1907.2
2 | 油麻 | m2 | 2.6 | 226 | 587.6
3 | 沥青 | t | 3858 | 1.83 | 7060.14
4 | 木柴 | t | 435 | 0.63 | 274.05
5 | 双胶轮车 | 台班 | 3.77 | 0.67 | 2.53
6 | 其他机材费 | % | 7924.32 | 1 | 79.24
| 直接工程费小计 |  |  |  | 9910.76
| 措施费 |  | 3.5% |  | 346.88
| 间接费 |  | 9.5% |  | 974.48
| 利 润 |  | 5% |  | 561.61
材料补差
装置性材料费
| 税 金 |  | 9% |  | 1061.43
综合下浮
| 合 计 |  |  |  | 12855.15
| 单 价 |  |  |  | 128.55
注：材料补差按不同材料分别计算补差费用。
单价计算表
单价序号 |  |  | 29
项目名称 |  |  | 焊接法兰阀门安装 公称直径（mm以内）250
定额编号 |  |  | [安装]10-2-43
施工措施
定额单位 |  |  | 个
编号 | 工料名称 | 单位 | 单价(元) | 工料定额 | 合价(元)
1 | 二类人工 | 工日 | 128 | 1.15 | 147.58
2 | 石棉橡胶板 | kg | 5.26 | 0.63 | 3.31
3 | 六角带帽螺栓 | 套 | 6.81 | 24.72 | 168.34
4 | 低碳钢焊条 | kg | 4.74 | 2.3 | 10.9
5 | 白铅油 | kg | 8.34 | 0.3 | 2.5
6 | 机油 | kg | 2.91 | 0.04 | 0.11
7 | 乙炔气 | kg | 7.6 | 0.07 | 0.55
8 | 氧气 | m3 | 3 | 0.22 | 0.65
9 | 其他材料费 | 元 | 1 | 4.76 | 4.76
10 | 水 | m3 | 0.78 | 0.03 | 0.03
11 | 吊装机械(综合) | 台班 | 532 | 0.06 | 33.52
12 | 电焊机 （综合） | 台班 | 115 | 0.61 | 69.69
13 | 载货汽车 | 台班 | 368.57 |  | 0.74
14 | 电焊条烘干箱 | 台班 | 16.3 | 0.06 | 0.99
| 直接工程费小计 |  |  |  | 443.67
| 措施费 |  | 3.5% |  | 15.53
| 间接费 |  | 9.5% |  | 43.62
| 利 润 |  | 5% |  | 25.14
| 材料补差 |  |  |  | 10.16
装置性材料费
| 税 金 |  | 9% |  | 48.43
综合下浮
| 合 计 |  |  |  | 586.55
| 单 价 |  |  |  | 586.55
注：材料补差按不同材料分别计算补差费用。
单价计算表
单价序号 |  |  | 30
项目名称 |  |  | 消力坎 无宽缝~非泵送商品混凝土
定额编号 |  |  | 40143换
施工措施
定额单位 |  |  | 100m3
编号 | 工料名称 | 单位 | 单价(元) | 工料定额 | 合价(元)
1 | 人工 | 工日 | 128 | 75.6 | 9676.8
2 | 板枋材 | m3 | 1681 | 0.82 | 1378.42
3 | 钢模板 | kg | 5.66 | 23 | 130.18
4 | 型钢 | kg | 3 | 39 | 117
5 | 卡扣件 | kg | 5.04 | 16 | 80.64
6 | 铁件 | kg | 3 | 88 | 264
7 | 非泵送商品混凝土 | m3 | 150 | 102 | 15300
8 | 水 | m3 | 0.78 | 70 | 54.6
9 | 载重汽车 汽油型 载重量5t | 台班 | 413.64 | 0.31 | 128.23
10 | 履带起重机 油动 起重量10t | 台班 | 481.98 | 0.3 | 144.59
11 | 振捣器 插入式 功率2.2kW | 台班 | 18.06 | 8.9 | 160.73
12 | 风（砂）水枪 耗风量 6m3/min | 台班 | 202.04 | 5.59 | 1129.4
13 | 离心式水泵 单级 功率17kW | 台班 | 155.78 | 2.8 | 436.18
14 | 其他机材费 | % | 19323.98 | 1 | 193.24
15 | 混凝土拌制 | m3 | 25.7 |  | 0
16 | 混凝土运输 | m3 | 11.69 |  | 0
| 直接工程费小计 |  |  |  | 29194.02
| 措施费 |  | 3.5% |  | 1021.79
| 间接费 |  | 9.5% |  | 2870.5
| 利 润 |  | 5% |  | 1654.32
| 材料补差 |  |  |  | 36305.59
装置性材料费
| 税 金 |  | 9% |  | 6394.16
综合下浮
| 合 计 |  |  |  | 77440.38
| 单 价 |  |  |  | 774.4
注：材料补差按不同材料分别计算补差费用。
单价计算表
单价序号 |  |  | 31
项目名称 |  |  | 竖轴水泵安装 设备自重1t
定额编号 |  |  | 05001
施工措施
定额单位 |  |  | 套
编号 | 工料名称 | 单位 | 单价(元) | 工料定额 | 合价(元)
1 | 安装人工 | 工日 | 128 | 27 | 3456
2 | 钢板 | kg | 3 | 6 | 18
3 | 型钢 | kg | 4.99 | 9.7 | 48.41
4 | 电焊条 | kg | 6.81 | 3.1 | 21.11
5 | 油漆 | kg | 8.7 | 1.7 | 14.79
6 | 汽油 | kg | 10.57 | 2.8 | 29.6
7 | 橡胶板 | kg | 43.5 | 1.4 | 60.9
8 | 氧气 | m3 | 3 | 6.7 | 20.1
9 | 乙炔气 | m3 | 13 | 3 | 39
10 | 木 材 | m3 | 1045 | 0.03 | 31.35
11 | 电 | kWh | 0.88 | 52 | 45.76
12 | 其他材料费 | % | 329.02 | 16 | 52.64
13 | 桥式起重机 机电设备安装用 起重量30t | 台班 | 278.95 | 0.63 | 175.74
14 | 电焊机 直流30kVA | 台班 | 131.08 | 0.29 | 38.01
15 | 普通车床 规格Φ400～Φ600mm | 台班 | 172.85 | 0.29 | 50.13
16 | 牛头刨床 B=650mm | 台班 | 165.14 | 0.22 | 36.33
17 | 摇臂钻床 规格Φ35～Φ50mm | 台班 | 150.52 | 0.22 | 33.11
18 | 其他机械费 | % | 333.32 | 16 | 53.33
| 直接工程费小计 |  |  |  | 4224.32
| 措施费 |  | 3.5% |  | 147.85
| 间接费 |  | 50% |  | 1728
| 利 润 |  | 5% |  | 305.01
| 材料补差 |  |  |  | 11.52
装置性材料费
| 税 金 |  | 9% |  | 577.5
综合下浮
| 合 计 |  |  |  | 6994.2
| 单 价 |  |  |  | 6994.2
注：材料补差按不同材料分别计算补差费用。
单价计算表
单价序号 |  |  | 32
项目名称 |  |  | 电缆管敷设 钢管 公称直径100mm以内
定额编号 |  |  | 07177
施工措施
定额单位 |  |  | 100m
编号 | 工料名称 | 单位 | 单价(元) | 工料定额 | 合价(元)
1 | 安装人工 | 工日 | 128 | 21 | 2688
2 | 镀锌管接头 | 个 | 8.7 | 17 | 147.9
3 | 锁紧螺母 | 个 | 4.5 | 17 | 76.5
4 | 护口32～100 | 个 | 0.87 | 16 | 13.92
5 | 管卡子 | 个 | 3 | 52 | 156
6 | 电焊条 | kg | 6.81 | 1.5 | 10.22
7 | 防锈漆 | kg | 8.7 | 9.7 | 84.39
8 | 铅 油 | kg | 4.5 | 3 | 13.5
9 | 冲击钻头 | 只 | 4.5 | 0.8 | 3.6
10 | 膨胀螺栓 | 套 | 0.9 | 102 | 91.8
11 | 其他材料费 | % | 597.83 | 15 | 89.67
12 | 电焊机 直流30kVA | 台班 | 131.08 | 0.38 | 49.81
13 | 载重汽车 汽油型 载重量5t | 台班 | 413.64 | 0.1 | 41.36
14 | 空压机 电动移动式 排气量3m3/min | 台班 | 223.98 | 0.36 | 80.63
15 | 其他机械费 | % | 171.81 | 20 | 34.36
| 直接工程费小计 |  |  |  | 3581.67
| 措施费 |  | 3.5% |  | 125.36
| 间接费 |  | 50% |  | 1344
| 利 润 |  | 5% |  | 252.55
| 材料补差 |  |  |  | 12.7
| 装置性材料费 |  |  |  | 4771
| 税 金 |  | 9% |  | 907.86
综合下浮
| 合 计 |  |  |  | 10995.14
| 单 价 |  |  |  | 109.95
注：材料补差按不同材料分别计算补差费用。
单价计算表
单价序号 |  |  | 33
项目名称 |  |  | 电缆敷设 截面≤10mm2
定额编号 |  |  | 07184
施工措施
定额单位 |  |  | 100m
编号 | 工料名称 | 单位 | 单价(元) | 工料定额 | 合价(元)
1 | 安装人工 | 工日 | 128 | 1.59 | 203.52
2 | 镀锌螺栓 | kg | 7 | 7.91 | 55.37
3 | 封铅 | kg | 13 | 0.94 | 12.22
4 | 镀锌铁丝 | kg | 4.42 | 1.02 | 4.51
5 | 电缆卡子 | 个 | 0.9 | 58 | 52.2
6 | 电缆吊挂 | 套 | 3.7 | 4.34 | 16.06
7 | 标志牌 | 个 | 0.17 | 5.1 | 0.87
8 | 冲击钻头 | 只 | 4.5 | 0.71 | 3.2
9 | 塑料膨胀管 | 个 | 0.17 | 45.05 | 7.66
10 | 其他材料费 | % | 152.08 | 10 | 15.21
11 | 汽车起重机 柴油型 起重量12t | 台班 | 535.82 | 0.01 | 5.36
12 | 载重汽车 汽油型 载重量4t | 台班 | 371.17 | 0.01 | 3.71
13 | 其他机械费 | % | 9.07 | 5 | 0.45
| 直接工程费小计 |  |  |  | 380.33
| 措施费 |  | 3.5% |  | 13.31
| 间接费 |  | 50% |  | 101.76
| 利 润 |  | 5% |  | 24.77
| 材料补差 |  |  |  | 2.83
| 装置性材料费 |  |  |  | 4838.91
| 税 金 |  | 9% |  | 482.57
综合下浮
| 合 计 |  |  |  | 5844.49
| 单 价 |  |  |  | 58.44
注：材料补差按不同材料分别计算补差费用。
单价计算表
单价序号 |  |  | 34
项目名称 |  |  | 控制保护系统 控制保护屏(台、柜)安装 控制保护屏
定额编号 |  |  | 07019
施工措施
定额单位 |  |  | 套
编号 | 工料名称 | 单位 | 单价(元) | 工料定额 | 合价(元)
1 | 安装人工 | 工日 | 128 | 3.6 | 460.8
2 | 镀锌扁钢 | kg | 5 | 3 | 15
3 | 垫铁 | kg | 4.5 | 1 | 4.5
4 | 镀锌螺栓 | kg | 7 | 0.5 | 3.5
5 | 电焊条 | kg | 6.81 | 0.3 | 2.04
6 | 胶木线夹 | 付 | 8.7 | 15 | 130.5
7 | 塑料带 | 卷 | 43.5 | 0.5 | 21.75
8 | 调合漆 | kg | 13 | 0.1 | 1.3
9 | 其他材料费 | % | 178.59 | 15 | 26.79
10 | 电焊机 直流30kVA | 台班 | 131.08 | 0.11 | 14.42
11 | 汽车起重机 汽油型 起重量5t | 台班 | 495.11 | 0.1 | 49.51
12 | 其他机械费 | % | 63.93 | 10 | 6.39
| 直接工程费小计 |  |  |  | 736.5
| 措施费 |  | 3.5% |  | 25.78
| 间接费 |  | 50% |  | 230.4
| 利 润 |  | 5% |  | 49.63
| 材料补差 |  |  |  | 11.91
装置性材料费
| 税 金 |  | 9% |  | 94.88
综合下浮
| 合 计 |  |  |  | 1149.11
| 单 价 |  |  |  | 1149.11
注：材料补差按不同材料分别计算补差费用。