## 1 招标预算汇总表
招标预算汇总表
项目及标段名称: |  | 2023年度嵊州市小型水库（重要山塘）系统提升项目－金庭镇千坑山塘 |  | 第1页 共1页
序号 | 工程项目名称 |  | 金额（元）
一 | 建筑工程 |  | 1172094
二 | 机电设备及安装工程
三 | 金属结构设备及安装工程
四 | 施工临时工程 |  | 78577
五 | 其他项目 |  | 73130
| 合计 |  | 1323801
| 其中： 暂估价 |  | 16000
| 预留金 |  | 60000

## 2 建筑工程分类分项工程量清单计价表
建筑工程分类分项工程量清单计价表
项目及标段名称: |  | 2023年度嵊州市小型水库（重要山塘）系统提升项目－金庭镇千坑山塘 | [6 empty] | 第1页 共5页
序号 | 项目编码 |  | 项目名称 | 项目 主要特征 | 计量 单位 | 工程 数量 | 单价 (元) | 合价 (元) | 主要技术 条款编码 | 备注
1 |  |  | 大坝 |  |  |  |  | 664973
1.1 | 500101002001 |  | 清表土 | 1. 土类分级：一、二类土（包括杂草、杂物等） 2. 运距：施工方自行考虑 | m3 | 795.35 | 16.39 | 13036
1.2 | 500105012001 |  | 砌体拆除 | 1. 拆除要求：块石拆除 | m3 | 259 | 14.81 | 3836
1.3 | 500109010001 |  | 混凝土凿除 | 1. 凿除部位及断面尺寸：防浪墙 2. 是否配筋：是 3. 运距：施工方自行考虑 | m3 | 24.78 | 141.28 | 3501
1.4 | 500101002002 |  | 一般土方开挖 | 1. 土类分级：三类土 | m3 | 229.34 | 3.44 | 789
1.5 | 500103001001 |  | 土方填筑 | 1.土方填筑，不足部分运距自行考虑 | m3 | 2785.21 | 19.1 | 53198
1.6 | 500103023001 |  | 宕渣填筑（宕渣利用） | 1.宕渣填筑（宕渣利用） | m3 | 669.41 | 7.22 | 4833
1.7 | 500103002001 |  | 粘土料填筑 | 1.粘土填筑 | m3 | 211.75 | 39.96 | 8462
1.8 | 500103005001 |  | 石渣垫层 | 1.石渣垫层厚200 | m3 | 427.09 | 92.75 | 39613
1.9 | 500105001001 |  | 干砌块石护坡 | 1.干砌块石护坡厚300 | m3 | 611.88 | 360.32 | 220473
1.10 | 500103003001 |  | 粗砂反滤层 | 1.粗砂反滤层厚600 | m3 | 110.02 | 344.38 | 37889
1.11 | 500103003002 |  | 小砾石反滤层 | 1.碎石反滤层厚300 | m3 | 50.63 | 294.74 | 14923
1.12 | 500103014001 |  | 土工布铺设 | 1.土工布铺设 | m2 | 211.72 | 7.97 | 1687
1.13 | 500103020001 |  | 水泥碎石稳定层5% | 1.水泥碎石稳定层5% | m3 | 24.2 | 345.46 | 8360
1.14 | 500115011001 |  | 彩色地砖 | 1. 块料品种、规格：60厚彩色地砖 | m2 | 169.4 | 77.7 | 13162
1.15 | 500105016001 |  | 干砌块石排水棱体 | 干砌块石排水棱体 | m3 | 222.64 | 300.56 | 66917
1.16 | 500109001001 |  | C20砼压顶 | 1.C20砼压顶；2.二级配 | m3 | 2.42 | 773.67 | 1872
建筑工程分类分项工程量清单计价表
项目及标段名称: |  | 2023年度嵊州市小型水库（重要山塘）系统提升项目－金庭镇千坑山塘 | [6 empty] | 第2页 共5页
序号 | 项目编码 |  | 项目名称 | 项目 主要特征 | 计量 单位 | 工程 数量 | 单价 (元) | 合价 (元) | 主要技术 条款编码 | 备注
1.17 | 500103008001 |  | 抛石基础（利用拆除方） | 1.抛石基础 | m3 | 63.03 | 29.37 | 1851
1.18 | 500109001002 |  | C20砼大方脚 | 1.C20砼大方脚；2.二级配 | m3 | 30.02 | 764.9 | 22962
1.19 | 500109001003 |  | C20砼排水沟 | 1.C20砼排水沟；2.二级配 | m3 | 21.1 | 820.24 | 17307
1.20 | 500103016001 |  | 碎石垫层 | 1.碎石垫层 | m3 | 7.16 | 254.45 | 1822
1.21 | 500109001004 |  | C20砼踏步及肋条 | 1.C20踏步及肋条；2.二级配 | m3 | 21.51 | 798.7 | 17180
1.22 | 500109001005 |  | C20砼路缘石 | 1.C20砼路缘石；2.二级配 | m3 | 3.63 | 841.98 | 3056
1.23 | 500105001002 |  | 干砌块石挡墙 | 1.干砌块石挡墙 | m3 | 50.51 | 358.82 | 18124
1.24 | 500109001006 |  | C20砼坝肩 | 1.C20砼坝肩；2.二级配 | m3 | 6.54 | 841.98 | 5507
1.25 | 500109001007 |  | C25钢筋砼防浪墙 | 1.C25钢筋砼防浪墙;2.二级配. | m3 | 33.47 | 861.6 | 28838
1.26 | 500111001001 |  | 钢筋加工与安装 | 1.钢筋制安; | t | 2.3 | 6537.46 | 15036
1.27 | 500109001008 |  | C20素砼垫层 | 1.C20素砼垫层；2.二级配 | m3 | 19.09 | 688.3 | 13140
1.28 | 500109009001 |  | 伸缩缝 | 1.沥青松木板伸缩缝 | m2 | 6.01 | 135.32 | 813
1.29 | 500109008001 |  | 652橡胶止水带 | 1. 材料材质：652橡胶止水带 | m | 9.6 | 137.26 | 1318
1.30 | 500115022001 |  | 简介公告牌 | 简介公告牌 | 个 | 1 | 600 | 600
1.31 | 500115022002 |  | 责任牌 | 责任牌 | 个 | 1 | 400 | 400
1.32 | 500115022003 |  | 深水警示牌 | 深水警示牌 | 个 | 1 | 400 | 400
1.33 | 500115022004 |  | 路线指示牌及巡视点（花岗岩材质） | 路线指示牌及巡视点（花岗岩材质） | 个 | 8 | 150 | 1200
1.34 | 500115022005 |  | 白蚁防治（暂估价） | 白蚁防治（暂估价） | 项 | 1 | 5000 | 5000
1.35 | 500101007001 |  | 挖淤泥、流砂 | 1.库区清淤 | m3 | 1000 | 17.87 | 17870
建筑工程分类分项工程量清单计价表
项目及标段名称: |  | 2023年度嵊州市小型水库（重要山塘）系统提升项目－金庭镇千坑山塘 | [6 empty] | 第3页 共5页
序号 | 项目编码 |  | 项目名称 | 项目 主要特征 | 计量 单位 | 工程 数量 | 单价 (元) | 合价 (元) | 主要技术 条款编码 | 备注
2 |  |  | 溢洪道 |  |  |  |  | 261382
2.1 | 500101002003 |  | 一般土方开挖 | 1. 土类分级：三类土 | m3 | 208.31 | 3.44 | 717
2.2 | 500102001001 |  | 一般石方开挖 | 1. 岩石级别：综合 2. 运距：施工方自行考虑 | m3 | 312.46 | 62.34 | 19479
2.3 | 500103023002 |  | 土方回填 | 1.土方回填 | m3 | 312.1 | 7.22 | 2253
2.4 | 500109001009 |  | C25砼实用堰 | 1.C25砼实用堰；2.二级配 | m3 | 32.6 | 759.57 | 24762
2.5 | 500109001010 |  | C25砼底板及齿坎 | 1.C25砼底板及齿坎；2.二级配 | m3 | 75.88 | 695.63 | 52784
2.6 | 500109001011 |  | C25砼挡墙 | 1.C25砼挡墙；2.二级配 | m3 | 93.85 | 815.45 | 76530
2.7 | 500105015001 |  | C20砼灌砌块石挡墙 | 1.C20砼灌砌块石挡墙；2.二级配 | m3 | 136.04 | 574.42 | 78144
2.8 | 500109001012 |  | C25砼刺墙 | 1.C25砼刺墙；2.二级配 | m3 | 2.83 | 793.19 | 2245
2.9 | 500115022006 |  | D50排水管 | 1.D50排水管（含反滤） | m | 12 | 22.9 | 275
2.10 | 500115022007 |  | D75排水管 | 1.D75排水管（含反滤） | m | 47.65 | 27.75 | 1322
2.11 | 500109009002 |  | 伸缩缝 | 1.沥青松木板伸缩缝 | m2 | 21.22 | 135.32 | 2871
3 |  |  | 启闭设备 |  |  |  |  | 56843
3.1 | 500115022008 |  | 原启闭设备拆除 | 原启闭设备拆除 | 项 | 1 | 1000 | 1000
3.2 | 500109001013 |  | C20混凝土启闭机墩 | 1.C20混凝土启闭机墩；2.二级配 | m3 | 0.75 | 820.09 | 615
3.3 | 500109001014 |  | C25混凝土进水口 | 1.C25混凝土进水口；2.二级配 | m3 | 2.42 | 855.84 | 2071
3.4 | 500109001015 |  | C25混凝土堵头 | 1.C25混凝土堵头；2.二级配 | m3 | 0.38 | 855.84 | 325
建筑工程分类分项工程量清单计价表
项目及标段名称: |  | 2023年度嵊州市小型水库（重要山塘）系统提升项目－金庭镇千坑山塘 | [6 empty] | 第4页 共5页
序号 | 项目编码 |  | 项目名称 | 项目 主要特征 | 计量 单位 | 工程 数量 | 单价 (元) | 合价 (元) | 主要技术 条款编码 | 备注
3.5 | 500115022009 |  | 启闭设备（暂估价） | 1.（含闸门、抱轴、拉杆、浮球、活络结、软管等配件） | 套 | 1 | 11000 | 11000
3.6 | 500115022010 |  | 拦污栅 | 拦污栅 | 项 | 1 | 500 | 500
3.7 | 500115022011 |  | 水位尺 | 水位尺 | 根 | 8 | 500 | 4000
3.8 | 500115022012 |  | 启闭机房 | 启闭机房 | m2 | 6 | 2500 | 15000
3.9 | 500105002001 |  | 浆砌块石基础 | 浆砌块石基础 | m3 | 10.28 | 531.57 | 5465
3.10 | 500109001016 |  | C25砼拉杆护底 | 1.C25砼拉杆护底；2.二级配 | m3 | 3.87 | 695.63 | 2692
3.11 | 500109001017 |  | C20砼踏步 | 1.C20砼踏步；2.二级配 | m3 | 1.3 | 798.7 | 1038
3.12 | 500109001018 |  | C25混凝土外包 | 1.C25混凝土外包；2.二级配 | m3 | 3.45 | 855.84 | 2953
3.13 | 500109001019 |  | 老涵管砂浆封堵 | 1.老涵管砂浆封堵 | m3 | 1.9 | 706.06 | 1342
3.14 | 500101002004 |  | 一般土方开挖 | 1. 土类分级：三类土 | m3 | 5 | 3.44 | 17
3.15 | 500103023003 |  | 土方回填 | 1.土方回填 | m3 | 4 | 7.22 | 29
3.16 | 500115004001 |  | 塑料管穿洞 | 1. 管道材料名称：PE100 1.0MPa 2. 管材规格：DN160 | m | 32 | 118.62 | 3796
3.17 | 500115004002 |  | 塑料管铺设 | 1. 管道材料名称：PE100 1.0MPa 2. 管材规格：DN160 | m | 20 | 90.14 | 1803
3.18 | 500109001020 |  | C25砼镇墩 | 1.C25砼镇墩；2.二级配 | m3 | 1 | 833.96 | 834
3.19 | 500109001021 |  | C20砼引水渠 | 1.C20砼引水渠；2.二级配 | m3 | 1.9 | 820.24 | 1558
3.20 | 500109001022 |  | 出水池C20砼底板 | 1.出水池C20砼底板；2.二级配 | m3 | 0.2 | 712.88 | 143
建筑工程分类分项工程量清单计价表
项目及标段名称: |  | 2023年度嵊州市小型水库（重要山塘）系统提升项目－金庭镇千坑山塘 | [6 empty] | 第5页 共5页
序号 | 项目编码 |  | 项目名称 | 项目 主要特征 | 计量 单位 | 工程 数量 | 单价 (元) | 合价 (元) | 主要技术 条款编码 | 备注
3.21 | 500109001023 |  | 出水池C20砼井壁 | 1.出水池C20砼井壁；2.二级配 | m3 | 0.64 | 1036.01 | 663
4 |  |  | 防汛道路 |  |  |  |  | 188895
4.1 | 500101002005 |  | 一般土方开挖 | 1. 土类分级：三类土 | m3 | 388.6 | 3.44 | 1337
4.2 | 500102001002 |  | 一般石方开挖 | 1. 岩石级别：综合 2. 运距：施工方自行考虑 | m3 | 259.07 | 62.34 | 16150
4.3 | 500103023004 |  | 土方回填 | 1.土方回填 | m3 | 27.59 | 7.22 | 199
4.4 | 500105015002 |  | C20砼灌砌块石挡墙 | 1.C20砼灌砌块石挡墙；2.二级配 | m3 | 178.88 | 574.42 | 102752
4.5 | 500105001003 |  | 干砌块石挡墙 | 1.干砌块石挡墙 | m3 | 34.32 | 358.82 | 12315
4.6 | 500109001024 |  | C20砼压顶 | 1.C20砼压顶；2.二级配 | m3 | 5 | 773.67 | 3868
4.7 | 500109001025 |  | C20砼排水沟 | 1.C20砼排水沟；2.二级配 | m3 | 11 | 820.24 | 9023
4.8 | 500103016002 |  | 宕渣路面（宕渣利用） | 1.宕渣路面（利用方） | m3 | 46.5 | 8.53 | 397
4.9 | 500115003001 |  | 300砼涵管埋设 | 300砼涵管埋设，II级管 | m | 10 | 153.21 | 1532
4.10 | 500115003002 |  | 500砼涵管埋设 | 500砼涵管埋设，II级管 | m | 10 | 297 | 2970
4.11 | 500115003003 |  | 800砼涵管埋设 | 800砼涵管埋设，II级管 | m | 10 | 491.12 | 4911
4.12 | 500109001026 |  | C15砼管基 | 1.C15砼管基；2.二级配 | m3 | 5.2 | 661.72 | 3441
4.13 | 500115022013 |  | 不锈钢栏杆 | 1.不锈钢栏杆 | m | 150 | 200 | 30000
|  |  | 合计 |  |  |  |  | 1172094

## 5 施工临时工程分类分项工程量清单计价表
施工临时工程分类分项工程量清单计价表
项目及标段名称: |  | 2023年度嵊州市小型水库（重要山塘）系统提升项目－金庭镇千坑山塘 | [5 empty] | 第1页 共1页
序号 | 清单编号 |  | 项目名称 | 项目 主要特征 | 计量 单位 | 工程 数量 | 单价 (元) | 合价 (元) | 主要技术 条款编码 | 备注
1 |  |  | 安全文明施工费 |  |  |  |  | 18754
1.1 | AB001001 |  | 安全施工费 | 安全施工费 | 项 | 1 | 18753.6 | 18754
2 |  |  | 临时工程 |  |  |  |  | 48103
2.1 | AB002001001 |  | 临时工程 | 含施工导流、施工用电、施工交通、施工用房等， 按建安费的4%计入。 | 项 | 1 | 48102.74 | 48103
3 |  |  | 其他临时工程 |  |  |  |  | 11721
3.1 | AB002001 |  | 其他临时工程 | 按建安费和临时工程的1%计。 | 项 | 1 | 11720.94 | 11721
|  |  | 合计 |  |  |  |  | 78577

## 6 其他项目清单计价表
其他项目清单计价表
项目及标段名称: |  | 2023年度嵊州市小型水库（重要山塘）系统提升项目－金庭镇千坑山塘 |  |  | 第1页 共1页
序号 | 项目名称 |  | 计量单位 | 金额(元) | 备注
1 | 工程一切费 |  | 元 | 5629
2 | 预留金 |  | 元 | 60000
3 | 第三者责任险 |  | 元 | 5000
4 | 农民工工伤保险 |  | 元 | 2501
| 合 计 |  |  | 73130

## 8 工程量清单单价组合表
工程量清单单价组合表
项目及标段名称: |  | 2023年度嵊州市小型水库（重要山塘）系统提升项目－金庭镇千坑山塘 |  |  |  | 第1页 共4页
序号 | 清单编号 |  | 项目名称 | 计量单位 | 单价(元) | 单价组合
一 |  |  | 建筑工程
1 |  |  | 大坝
1.1 | 500101002001 |  | 清表土 | m3 | 16.39 | (1)+(2)
1.2 | 500105012001 |  | 砌体拆除 | m3 | 14.81 | (3)
1.3 | 500109010001 |  | 混凝土凿除 | m3 | 141.28 | (4)
1.4 | 500101002002 |  | 一般土方开挖 | m3 | 3.44 | (5)
1.5 | 500103001001 |  | 土方填筑 | m3 | 19.1 | (6)+(7)*0.918
1.6 | 500103023001 |  | 宕渣填筑（宕渣利用） | m3 | 7.22 | (6)
1.7 | 500103002001 |  | 粘土料填筑 | m3 | 39.96 | (8)+(9)+8
1.8 | 500103005001 |  | 石渣垫层 | m3 | 92.75 | (10)
1.9 | 500105001001 |  | 干砌块石护坡 | m3 | 360.32 | (11)
1.10 | 500103003001 |  | 粗砂反滤层 | m3 | 344.38 | (12)
1.11 | 500103003002 |  | 小砾石反滤层 | m3 | 294.74 | (13)
1.12 | 500103014001 |  | 土工布铺设 | m2 | 7.97 | (14)
1.13 | 500103020001 |  | 水泥碎石稳定层5% | m3 | 345.46 | (15)
1.14 | 500115011001 |  | 彩色地砖 | m2 | 77.7 | (16)
1.15 | 500105016001 |  | 干砌块石排水棱体 | m3 | 300.56 | (17)
1.16 | 500109001001 |  | C20砼压顶 | m3 | 773.67 | (18)
1.17 | 500103008001 |  | 抛石基础（利用拆除方） | m3 | 29.37 | (19)
1.18 | 500109001002 |  | C20砼大方脚 | m3 | 764.9 | (20)
1.19 | 500109001003 |  | C20砼排水沟 | m3 | 820.24 | (21)
1.20 | 500103016001 |  | 碎石垫层 | m3 | 254.45 | (22)
1.21 | 500109001004 |  | C20砼踏步及肋条 | m3 | 798.7 | (23)
1.22 | 500109001005 |  | C20砼路缘石 | m3 | 841.98 | (24)
1.23 | 500105001002 |  | 干砌块石挡墙 | m3 | 358.82 | (25)
1.24 | 500109001006 |  | C20砼坝肩 | m3 | 841.98 | (24)
1.25 | 500109001007 |  | C25钢筋砼防浪墙 | m3 | 861.6 | (26)
1.26 | 500111001001 |  | 钢筋加工与安装 | t | 6537.46 | (27)
1.27 | 500109001008 |  | C20素砼垫层 | m3 | 688.3 | (28)
1.28 | 500109009001 |  | 伸缩缝 | m2 | 135.32 | (29)
1.29 | 500109008001 |  | 652橡胶止水带 | m | 137.26 | (30)
工程量清单单价组合表
项目及标段名称: |  | 2023年度嵊州市小型水库（重要山塘）系统提升项目－金庭镇千坑山塘 |  |  |  | 第2页 共4页
序号 | 清单编号 |  | 项目名称 | 计量单位 | 单价(元) | 单价组合
1.30 | 500115022001 |  | 简介公告牌 | 个 | 600 | 600
1.31 | 500115022002 |  | 责任牌 | 个 | 400 | 400
1.32 | 500115022003 |  | 深水警示牌 | 个 | 400 | 400
1.33 | 500115022004 |  | 路线指示牌及巡视点（花岗岩材质） | 个 | 150 | 150
1.34 | 500115022005 |  | 白蚁防治（暂估价） | 项 | 5000 | 5000
1.35 | 500101007001 |  | 挖淤泥、流砂 | m3 | 17.87 | (2)+(31)
2 |  |  | 溢洪道
2.1 | 500101002003 |  | 一般土方开挖 | m3 | 3.44 | (5)
2.2 | 500102001001 |  | 一般石方开挖 | m3 | 62.34 | (32)+(33)
2.3 | 500103023002 |  | 土方回填 | m3 | 7.22 | (6)
2.4 | 500109001009 |  | C25砼实用堰 | m3 | 759.57 | (34)
2.5 | 500109001010 |  | C25砼底板及齿坎 | m3 | 695.63 | (35)
2.6 | 500109001011 |  | C25砼挡墙 | m3 | 815.45 | (36)
2.7 | 500105015001 |  | C20砼灌砌块石挡墙 | m3 | 574.42 | (37)
2.8 | 500109001012 |  | C25砼刺墙 | m3 | 793.19 | (38)
2.9 | 500115022006 |  | D50排水管 | m | 22.9 | (39)
2.10 | 500115022007 |  | D75排水管 | m | 27.75 | (40)
2.11 | 500109009002 |  | 伸缩缝 | m2 | 135.32 | (29)
3 |  |  | 启闭设备
3.1 | 500115022008 |  | 原启闭设备拆除 | 项 | 1000 | 1000
3.2 | 500109001013 |  | C20混凝土启闭机墩 | m3 | 820.09 | (41)
3.3 | 500109001014 |  | C25混凝土进水口 | m3 | 855.84 | (42)
3.4 | 500109001015 |  | C25混凝土堵头 | m3 | 855.84 | (42)
3.5 | 500115022009 |  | 启闭设备（暂估价） | 套 | 11000 | 11000
3.6 | 500115022010 |  | 拦污栅 | 项 | 500 | 500
3.7 | 500115022011 |  | 水位尺 | 根 | 500 | 500
3.8 | 500115022012 |  | 启闭机房 | m2 | 2500 | 2500
3.9 | 500105002001 |  | 浆砌块石基础 | m3 | 531.57 | (43)
3.10 | 500109001016 |  | C25砼拉杆护底 | m3 | 695.63 | (35)
3.11 | 500109001017 |  | C20砼踏步 | m3 | 798.7 | (23)
3.12 | 500109001018 |  | C25混凝土外包 | m3 | 855.84 | (42)
工程量清单单价组合表
项目及标段名称: |  | 2023年度嵊州市小型水库（重要山塘）系统提升项目－金庭镇千坑山塘 |  |  |  | 第3页 共4页
序号 | 清单编号 |  | 项目名称 | 计量单位 | 单价(元) | 单价组合
3.13 | 500109001019 |  | 老涵管砂浆封堵 | m3 | 706.06 | (44)
3.14 | 500101002004 |  | 一般土方开挖 | m3 | 3.44 | (5)
3.15 | 500103023003 |  | 土方回填 | m3 | 7.22 | (6)
3.16 | 500115004001 |  | 塑料管穿洞 | m | 118.62 | (45)
3.17 | 500115004002 |  | 塑料管铺设 | m | 90.14 | (46)
3.18 | 500109001020 |  | C25砼镇墩 | m3 | 833.96 | (47)
3.19 | 500109001021 |  | C20砼引水渠 | m3 | 820.24 | (21)
3.20 | 500109001022 |  | 出水池C20砼底板 | m3 | 712.88 | (48)
3.21 | 500109001023 |  | 出水池C20砼井壁 | m3 | 1036.01 | (49)
4 |  |  | 防汛道路
4.1 | 500101002005 |  | 一般土方开挖 | m3 | 3.44 | (5)
4.2 | 500102001002 |  | 一般石方开挖 | m3 | 62.34 | (32)+(33)
4.3 | 500103023004 |  | 土方回填 | m3 | 7.22 | (6)
4.4 | 500105015002 |  | C20砼灌砌块石挡墙 | m3 | 574.42 | (37)
4.5 | 500105001003 |  | 干砌块石挡墙 | m3 | 358.82 | (25)
4.6 | 500109001024 |  | C20砼压顶 | m3 | 773.67 | (18)
4.7 | 500109001025 |  | C20砼排水沟 | m3 | 820.24 | (21)
4.8 | 500103016002 |  | 宕渣路面（宕渣利用） | m3 | 8.53 | (50)
4.9 | 500115003001 |  | 300砼涵管埋设 | m | 153.21 | (51)
4.10 | 500115003002 |  | 500砼涵管埋设 | m | 297 | (52)
4.11 | 500115003003 |  | 800砼涵管埋设 | m | 491.12 | (53)
4.12 | 500109001026 |  | C15砼管基 | m3 | 661.72 | (54)
4.13 | 500115022013 |  | 不锈钢栏杆 | m | 200 | 200
二 |  |  | 机电设备及安装工程
三 |  |  | 金属结构设备及安装工程
四 |  |  | 施工临时工程
1 |  |  | 安全文明施工费
1.1 | AB001001 |  | 安全施工费 | 项 | 18753.6 | 18753.5
2 |  |  | 临时工程
2.1 | AB002001001 |  | 临时工程 | 项 | 48102.74 | 48102.74
3 |  |  | 其他临时工程
工程量清单单价组合表
项目及标段名称: |  | 2023年度嵊州市小型水库（重要山塘）系统提升项目－金庭镇千坑山塘 |  |  |  | 第4页 共4页
序号 | 清单编号 |  | 项目名称 | 计量单位 | 单价(元) | 单价组合
3.1 | AB002001 |  | 其他临时工程 | 项 | 11720.94 | 11720.94

## 9 电、风、水、砂石基础单价汇总表
电、风、水、砂石基础单价汇总表
项目及标段名称: |  | 2023年度嵊州市小型水库（重要山塘）系统提升项目－金庭镇千坑山塘 |  |  | 第1页 共1页
序号 | 名称 |  | 计量单位 | 单价（元） | 备注
1 | 电 |  | kWh | 0.98
2 | 风 |  | m3 | 0.16
3 | 水 |  | m3 | 0.86
4 | 混凝土拌制 |  | m3 | 26.02
5 | 混凝土运输 |  | m3 | 17.07

## 10 混凝土(砂浆)配合比材料费表
混凝土(砂浆)配合比材料费表
项目及标段名称: |  | 2023年度嵊州市小型水库（重要山塘）系统提升项目－金庭镇千坑山塘 | [9 empty] | 第1页 共1页
序号 | 混凝土 (砂浆) 强度等级 | 水泥 强度 等级 | 级配 | 水灰比 | 每m3混凝土材料预算量 | [5 empty] | 单价 (元/m3) | 补差 (元/m3) | 备注
[5 empty] | 水泥(kg) | 砂(m3) | 石(m3) | 水(m3) | 外加剂(kg) | 掺合料(kg)
[5 empty] | 32.5:0.3; 42.5:0.3; | 60 | 60 | 0.86
[5 empty] | 32.5:0.11; 42.5:0.17; | 210 | 129
1 | C15 | 32.5 | 2 | 0.64 | 276.15 | 0.58 | 0.73 | 0.17 |  |  | 161.55 | 246.08 | [采用人工砂]
2 | C20 | 42.5 | 2 | 0.62 | 284.55 | 0.57 | 0.73 | 0.17 |  |  | 163.43 | 261.83 | [采用人工砂]
3 | C25 | 42.5 | 2 | 0.55 | 321.3 | 0.54 | 0.74 | 0.17 |  |  | 173.1 | 262.56 | [采用人工砂]
4 | M10 | 42.5 |  |  | 256.2 | 1.13 |  | 0.3 |  |  | 145.17 | 281.73 | [采用人工砂]
5 | C15 | 42.5 | 2 | 0.64 | 237.49 | 0.58 | 0.73 | 0.17 |  |  | 149.96 | 256.07 | [采用人工砂][标号32.5换标号42.5]

## 12 主要材料用量及预算价格汇总表
主要材料用量及预算价格汇总表
项目及标段名称: |  | 2023年度嵊州市小型水库（重要山塘）系统提升项目－金庭镇千坑山塘 | [5 empty] | 第1页 共1页
序号 | 材料名称 |  | 型号规格 | 计量 单位 | 数量 | 预算价 (元) | 材料补差 (元) | 备注
1 | 水泥 |  |  | t | 0.78 | 473 | 173
2 | 水泥 42.5级 |  |  | t | 2.66 | 473 | 173
3 | 钢筋 |  | 综合 | t | 2.45 | 4016 | 1016
4 | 型钢 |  | 综合 | kg | 199.47 | 4.23
5 | 钢模板 |  |  | kg | 331.02 | 5.04
6 | 柴油 |  |  | kg | 4845.81 | 7.83 | 4.83
7 | 汽油 |  |  | kg | 17.27 | 9.47
8 | 石渣 |  |  | m3 | 13.31 | 60 | 30
9 | 砂 |  | 毛砂 | m3 | 126.52 | 232.5 | 202.5
10 | 砂 |  | 净砂 | m3 | 0.24 | 270 | 210
11 | 碎石 |  | 骨料 | m3 | 407.54 | 189 | 129
12 | 碎石 |  | 垫层料或回填料 | m3 | 27.56 | 161.28 | 131.28
13 | 块石 |  |  | m3 | 1374.11 | 181.9 | 121.9
14 | 人行道板 |  | 60mm | m2 | 174.48 | 39.82 | 29.86
15 | 水泥 32.5级 |  |  | kg | 1464.7 | 0.41 | 0.11
16 | 水泥 42.5级 |  |  | kg | 164403.59 | 0.47 | 0.17
17 | 塑料管DN160 |  | PE100 1.0MPa | m | 32 | 74.51
18 | 塑料管DN160 |  | PE100 1.0MPa | m | 20.4 | 74.51 | 65.66
19 | 碎石 |  |  | m3 | 57.21 | 189 | 159
20 | 中砂 |  |  | m3 | 313.94 | 270 | 210
21 | 塑料管 |  | 50 | m | 12.24 | 5.07
22 | 混凝土管 |  | DN300 | m | 10 | 78.14
23 | 混凝土管 |  | DN500 | m | 10 | 148
24 | 塑料管 |  | 75 | m | 48.6 | 8.79
25 | 石渣 |  |  | m3 | 482.61 | 60

## 13 施工机械台班费汇总表
施工机械台班费汇总表
项目及标段名称: |  | 2023年度嵊州市小型水库（重要山塘）系统提升项目－金庭镇千坑山塘 | [9 empty] | 第1页 共3页
序号 | 机械名称 |  | 型号规格 | 一类 费用 | 二类费用 | [6 empty] | 合计 | 补差
[5 empty] | 人工 (工日) | 汽油 (kg) | 柴油 (kg) | 电 (kwh) | 风 (m3) | 水 (t) | 小计
[5 empty] | 128 | 9.47 | 3 | 0.98 | 0.16 | 0.86
1010 | 单斗挖掘机 液压 斗容1m3 |  |  | 429.59 | 192 |  | 189 |  |  |  | 381 | 810.59 | 304.29
1029 | 推土机 功率59kW |  |  | 121.64 | 192 |  | 123 |  |  |  | 315 | 436.64 | 198.03
1030 | 推土机 功率74kW |  |  | 215.12 | 192 |  | 156 |  |  |  | 348 | 563.12 | 251.16
1046 | 拖拉机 履带式 功率74kW |  |  | 89 | 192 |  | 162 |  |  |  | 354 | 443 | 260.82
1057 | 自行式平地机 功率44kW |  |  | 145.58 | 192 |  | 141 |  |  |  | 333 | 478.58 | 227.01
1060 | 轮胎碾 重量9~16t |  |  | 95 | [7 empty] | 95
1076 | 压路机 内燃 重量8~10t |  |  | 136.82 | 192 |  | 78 |  |  |  | 270 | 406.82 | 125.58
1077 | 压路机 内燃 重量12~15t |  |  | 169.57 | 192 |  | 114 |  |  |  | 306 | 475.57 | 183.54
1080 | 蛙式夯实机 功率2.8kW |  |  | 6.69 | 128 |  |  | 14.7 |  |  | 142.7 | 149.39
1081 | 风钻 手持式 |  |  | 10.52 |  |  |  |  | 120.96 | 1.12 | 122.08 | 132.6
1083 | 风镐（铲） 手持式 |  |  | 8.12 |  |  |  |  | 49.6 |  | 49.6 | 57.72
1108 | 双胶轮车 |  |  | 4.14 | [7 empty] | 4.14
2014 | 灌浆泵 中低压 砂浆 |  |  | 53.41 | 192 |  |  | 53.9 |  |  | 245.9 | 299.31
2017 | 灰浆搅拌机 |  |  | 18.65 | 102.4 |  |  | 32.34 |  |  | 134.74 | 153.39
2065 | 砂浆搅拌机 |  |  | 18.17 | 102.4 |  |  | 33.32 |  |  | 135.72 | 153.89
4014 | 混凝土搅拌机 出料0.4m3 |  |  | 41.85 | 128 |  |  | 50.96 |  |  | 178.96 | 220.81
4019 | 强制式混凝土搅拌机 出料0.35m3 |  |  | 45.35 | 128 |  |  | 110.74 |  |  | 238.74 | 284.09
施工机械台班费汇总表
项目及标段名称: |  | 2023年度嵊州市小型水库（重要山塘）系统提升项目－金庭镇千坑山塘 | [9 empty] | 第2页 共3页
序号 | 机械名称 |  | 型号规格 | 一类 费用 | 二类费用 | [6 empty] | 合计 | 补差
[5 empty] | 人工 (工日) | 汽油 (kg) | 柴油 (kg) | 电 (kwh) | 风 (m3) | 水 (t) | 小计
[5 empty] | 128 | 9.47 | 3 | 0.98 | 0.16 | 0.86
4040 | 振捣器 插入式 功率2.2kW |  |  | 10.18 |  |  |  | 9.8 |  |  | 9.8 | 19.98
4042 | 振捣器 平板式 功率2.2kW |  |  | 8.45 |  |  |  | 9.8 |  |  | 9.8 | 18.25
4054 | 风（砂）水枪 耗风量 6m3/min |  |  | 3.65 |  |  |  |  | 192 | 20.64 | 212.64 | 216.29
4060 | 试压泵 2.5MPa |  |  | 7.95 | 102.4 |  |  | 9.8 |  |  | 112.2 | 120.15
5003 | 载重汽车 汽油型 载重量5t |  |  | 81.8 | 128 | 303.04 |  |  |  |  | 431.04 | 512.84
5011 | 自卸汽车 柴油型 载重量8t |  |  | 204.42 | 192 |  | 123 |  |  |  | 315 | 519.42 | 198.03
6048 | 履带起重机 油动 起重量10t |  |  | 193.39 | 192 |  | 114 |  |  |  | 306 | 499.39 | 183.54
6057 | 汽车起重机 柴油型 起重量8t |  |  | 204.38 | 192 |  | 84 |  |  |  | 276 | 480.38 | 135.24
6058 | 汽车起重机 柴油型 起重量10t |  |  | 261.01 | 192 |  | 87 |  |  |  | 279 | 540.01 | 140.07
6060 | 汽车起重机 柴油型 起重量16t |  |  | 337.73 | 192 |  | 108 |  |  |  | 300 | 637.73 | 173.88
6094 | 卷扬机 起重量5t |  |  | 21.97 | 102.4 |  |  | 39.2 |  |  | 141.6 | 163.57
8033 | 离心式水泵 单级 功率7kW |  |  | 8.07 | 64 |  |  | 34.3 |  |  | 98.3 | 106.37
8034 | 离心式水泵 单级 功率17kW |  |  | 14.5 | 64 |  |  | 87.22 |  |  | 151.22 | 165.72
9001 | 电焊机 交流20~25kVA |  |  | 3.88 |  |  |  | 70.56 |  |  | 70.56 | 74.44
9014 | 对焊机 电弧型150kVA |  |  | 24.1 | 102.4 |  |  | 388.08 | 6.08 | 11.18 | 507.74 | 531.84
9021 | 钢筋弯曲机 Φ6~40 |  |  | 16.88 | 102.4 |  |  | 12.74 |  |  | 115.14 | 132.02
9026 | 钢筋切断机 功率20kW |  |  | 15.41 | 102.4 |  |  | 88.2 |  |  | 190.6 | 206.01
施工机械台班费汇总表
项目及标段名称: |  | 2023年度嵊州市小型水库（重要山塘）系统提升项目－金庭镇千坑山塘 | [9 empty] | 第3页 共3页
序号 | 机械名称 |  | 型号规格 | 一类 费用 | 二类费用 | [6 empty] | 合计 | 补差
[5 empty] | 人工 (工日) | 汽油 (kg) | 柴油 (kg) | 电 (kwh) | 风 (m3) | 水 (t) | 小计
[5 empty] | 128 | 9.47 | 3 | 0.98 | 0.16 | 0.86
9027 | 钢筋调直机 功率4~14kW |  |  | 28.56 | 102.4 |  |  | 11.76 |  |  | 114.16 | 142.72
9101 | 电熔焊接机 型号DRH-160A |  |  | 6.99 |  |  |  | 6.86 |  |  | 6.86 | 13.85

## 14 建筑安装工程单价计算表
单价计算表
单价序号 |  |  | 1
项目名称 |  |  | 挖掘机挖土方 土类级别Ⅰ、Ⅱ~单斗挖掘机 液压 1.0m3
定额编号 |  |  | 10013
施工措施
定额单位 |  |  | 100m3
编号 | 工料名称 | 单位 | 单价(元) | 工料定额 | 合价(元)
1 | 人工 | 工日 | 128 | 0.5 | 64
2 | 单斗挖掘机 液压 斗容1m3 | 台班 | 810.59 | 0.17 | 137.8
3 | 其他机材费 | % | 137.8 | 3 | 4.13
| 直接工程费小计 | 元 |  |  | 205.93
| 措施费 | 元 | 3.5% |  | 7.21
| 间接费 | 元 | 6.5% |  | 13.85
| 利 润 | 元 | 5% |  | 11.35
| 材料补差 | 元 |  |  | 51.73
| 柴油 | kg | 4.83 | 10.71 | 51.7293
| 装置性材料 | 元
| 税 金 | 元 | 9% |  | 26.11
| 合 计 | 元 |  |  | 316.18
| 单 价 | 元 |  |  | 3.16
单价计算表
单价序号 |  |  | 2
项目名称 |  |  | 1.0m3挖掘机挖装土自卸汽车运输 Ⅰ、Ⅱ类土 运距~1km~自卸汽车 8t
定额编号 |  |  | 10374
施工措施
定额单位 |  |  | 100m3
编号 | 工料名称 | 单位 | 单价(元) | 工料定额 | 合价(元)
1 | 人工 | 工日 | 128 | 0.7 | 89.6
2 | 单斗挖掘机 液压 斗容1m3 | 台班 | 810.59 | 0.16 | 129.69
3 | 推土机 功率59kW | 台班 | 436.64 | 0.09 | 39.3
4 | 自卸汽车 柴油型 载重量8t | 台班 | 519.42 | 1.04 | 540.2
5 | 其他机材费 | % | 709.19 | 2 | 14.18
| 直接工程费小计 | 元 |  |  | 812.97
| 措施费 | 元 | 3.5% |  | 28.45
| 间接费 | 元 | 6.5% |  | 54.69
| 利 润 | 元 | 5% |  | 44.81
| 材料补差 | 元 |  |  | 272.46
| 柴油 | kg | 4.83 | 56.41 | 272.4603
| 装置性材料 | 元
| 税 金 | 元 | 9% |  | 109.2
| 合 计 | 元 |  |  | 1322.58
| 单 价 | 元 |  |  | 13.23
单价计算表
单价序号 |  |  | 3
项目名称 |  |  | 砌体拆除 机械挖除干砌石
定额编号 |  |  | 30207
施工措施
定额单位 |  |  | 100m3
编号 | 工料名称 | 单位 | 单价(元) | 工料定额 | 合价(元)
1 | 人工 | 工日 | 128 | 2 | 256
2 | 单斗挖掘机 液压 斗容1m3 | 台班 | 810.59 | 0.8 | 648.47
3 | 其他机材费 | % | 648.47 | 5 | 32.42
| 直接工程费小计 | 元 |  |  | 936.89
| 措施费 | 元 | 3.5% |  | 32.79
| 间接费 | 元 | 9.5% |  | 92.12
| 利 润 | 元 | 5% |  | 53.09
| 材料补差 | 元 |  |  | 243.43
| 柴油 | kg | 4.83 | 50.4 | 243.432
| 装置性材料 | 元
| 税 金 | 元 | 9% |  | 122.25
| 合 计 | 元 |  |  | 1480.57
| 单 价 | 元 |  |  | 14.81
单价计算表
单价序号 |  |  | 4
项目名称 |  |  | 混凝土拆除 机械拆除无筋
定额编号 |  |  | 30199
施工措施
定额单位 |  |  | 100m3
编号 | 工料名称 | 单位 | 单价(元) | 工料定额 | 合价(元)
1 | 人工 | 工日 | 128 | 59.7 | 7641.6
2 | 合金钻头 | 个 | 30.5 | 1.3 | 39.65
3 | 空心钢 | kg | 3 | 2.1 | 6.3
4 | 风镐（铲） 手持式 | 台班 | 57.72 | 50.4 | 2909.09
5 | 其他机材费 | % | 2955.04 | 10 | 295.5
| 直接工程费小计 | 元 |  |  | 10892.14
| 措施费 | 元 | 3.5% |  | 381.22
| 间接费 | 元 | 9.5% |  | 1070.97
| 利 润 | 元 | 5% |  | 617.22
| 材料补差 | 元
| 装置性材料 | 元
| 税 金 | 元 | 9% |  | 1166.54
| 合 计 | 元 |  |  | 14128.09
| 单 价 | 元 |  |  | 141.28
单价计算表
单价序号 |  |  | 5
项目名称 |  |  | 挖掘机挖土方 土类级别Ⅲ~单斗挖掘机 液压 1.0m3
定额编号 |  |  | 10014
施工措施
定额单位 |  |  | 100m3
编号 | 工料名称 | 单位 | 单价(元) | 工料定额 | 合价(元)
1 | 人工 | 工日 | 128 | 0.5 | 64
2 | 单斗挖掘机 液压 斗容1m3 | 台班 | 810.59 | 0.19 | 154.01
3 | 其他机材费 | % | 154.01 | 3 | 4.62
| 直接工程费小计 | 元 |  |  | 222.63
| 措施费 | 元 | 3.5% |  | 7.79
| 间接费 | 元 | 6.5% |  | 14.98
| 利 润 | 元 | 5% |  | 12.27
| 材料补差 | 元 |  |  | 57.82
| 柴油 | kg | 4.83 | 11.97 | 57.8151
| 装置性材料 | 元
| 税 金 | 元 | 9% |  | 28.39
| 合 计 | 元 |  |  | 343.88
| 单 价 | 元 |  |  | 3.44
单价计算表
单价序号 |  |  | 6
项目名称 |  |  | 建筑物土石回填 土方回填机械夯填
定额编号 |  |  | 10563
施工措施
定额单位 |  |  | 100m3
编号 | 工料名称 | 单位 | 单价(元) | 工料定额 | 合价(元)
1 | 人工 | 工日 | 128 | 2 | 256
2 | 推土机 功率74kW | 台班 | 563.12 | 0.1 | 56.31
3 | 蛙式夯实机 功率2.8kW | 台班 | 149.39 | 1.5 | 224.09
4 | 其他机材费 | % | 280.4 | 5 | 14.02
| 直接工程费小计 | 元 |  |  | 550.42
| 措施费 | 元 | 3.5% |  | 19.26
| 间接费 | 元 | 6.5% |  | 37.03
| 利 润 | 元 | 5% |  | 30.34
| 材料补差 | 元 |  |  | 25.12
| 柴油 | kg | 4.83 | 5.2 | 25.116
| 装置性材料 | 元
| 税 金 | 元 | 9% |  | 59.6
| 合 计 | 元 |  |  | 721.77
| 单 价 | 元 |  |  | 7.22
单价计算表
单价序号 |  |  | 7
项目名称 |  |  | 1.0m3挖掘机挖装土自卸汽车运输 Ⅲ类土 运距≤0.5km~自卸汽车 8t
定额编号 |  |  | 10380
施工措施
定额单位 |  |  | 100m3
编号 | 工料名称 | 单位 | 单价(元) | 工料定额 | 合价(元)
1 | 人工 | 工日 | 128 | 0.8 | 102.4
2 | 单斗挖掘机 液压 斗容1m3 | 台班 | 810.59 | 0.18 | 145.91
3 | 推土机 功率59kW | 台班 | 436.64 | 0.1 | 43.66
4 | 自卸汽车 柴油型 载重量8t | 台班 | 519.42 | 0.95 | 493.45
5 | 其他机材费 | % | 683.02 | 2 | 13.66
| 直接工程费小计 | 元 |  |  | 799.08
| 措施费 | 元 | 3.5% |  | 27.97
| 间接费 | 元 | 6.5% |  | 53.76
| 利 润 | 元 | 5% |  | 44.04
| 材料补差 | 元 |  |  | 262.7
| 柴油 | kg | 4.83 | 54.39 | 262.7037
| 装置性材料 | 元
| 税 金 | 元 | 9% |  | 106.88
| 合 计 | 元 |  |  | 1294.43
| 单 价 | 元 |  |  | 12.94
单价计算表
单价序号 |  |  | 8
项目名称 |  |  | 1.0m3挖掘机挖装土自卸汽车运输 Ⅰ、Ⅱ类土 运距~3km~自卸汽车 8t
定额编号 |  |  | 10376
施工措施
定额单位 |  |  | 100m3
编号 | 工料名称 | 单位 | 单价(元) | 工料定额 | 合价(元)
1 | 人工 | 工日 | 128 | 0.7 | 89.6
2 | 单斗挖掘机 液压 斗容1m3 | 台班 | 810.59 | 0.16 | 129.69
3 | 推土机 功率59kW | 台班 | 436.64 | 0.09 | 39.3
4 | 自卸汽车 柴油型 载重量8t | 台班 | 519.42 | 1.64 | 851.85
5 | 其他机材费 | % | 1020.84 | 2 | 20.42
| 直接工程费小计 | 元 |  |  | 1130.86
| 措施费 | 元 | 3.5% |  | 39.58
| 间接费 | 元 | 6.5% |  | 76.08
| 利 润 | 元 | 5% |  | 62.33
| 材料补差 | 元 |  |  | 391.28
| 柴油 | kg | 4.83 | 81.01 | 391.2783
| 装置性材料 | 元
| 税 金 | 元 | 9% |  | 153.01
| 合 计 | 元 |  |  | 1853.14
| 单 价 | 元 |  |  | 18.53
单价计算表
单价序号 |  |  | 9
项目名称 |  |  | 粘土心墙压实 轮胎碾压实粘土心(斜)墙 宽度≤10m
定额编号 |  |  | 10558
施工措施
定额单位 |  |  | 100m3
编号 | 工料名称 | 单位 | 单价(元) | 工料定额 | 合价(元)
1 | 人工 | 工日 | 128 | 3.5 | 448
2 | 轮胎碾 重量9~16t | 台班 | 95 | 0.55 | 52.25
3 | 拖拉机 履带式 功率74kW | 台班 | 443 | 0.55 | 243.65
4 | 推土机 功率74kW | 台班 | 563.12 | 0.1 | 56.31
5 | 蛙式夯实机 功率2.8kW | 台班 | 149.39 | 0.2 | 29.88
6 | 自行式平地机 功率44kW | 台班 | 478.58 | 0.1 | 47.86
7 | 其他机材费 | % | 429.95 | 5 | 21.5
| 直接工程费小计 | 元 |  |  | 899.45
| 措施费 | 元 | 3.5% |  | 31.48
| 间接费 | 元 | 6.5% |  | 60.51
| 利 润 | 元 | 5% |  | 49.57
| 材料补差 | 元 |  |  | 191.27
| 柴油 | kg | 4.83 | 39.6 | 191.268
| 装置性材料 | 元
| 税 金 | 元 | 9% |  | 110.91
| 合 计 | 元 |  |  | 1343.19
| 单 价 | 元 |  |  | 13.43
单价计算表
单价序号 |  |  | 10
项目名称 |  |  | 建筑物土石回填 土方回填机械夯填
定额编号 |  |  | 10563
施工措施
定额单位 |  |  | 100m3
编号 | 工料名称 | 单位 | 单价(元) | 工料定额 | 合价(元)
1 | 人工 | 工日 | 128 | 2 | 256
2 | 推土机 功率74kW | 台班 | 563.12 | 0.1 | 56.31
3 | 蛙式夯实机 功率2.8kW | 台班 | 149.39 | 1.5 | 224.09
4 | 其他机材费 | % | 280.4 | 5 | 14.02
5 | 石渣 | m3 | 60 | 113 | 6780
| 直接工程费小计 | 元 |  |  | 7330.42
| 措施费 | 元 | 3.5% |  | 256.56
| 间接费 | 元 | 6.5% |  | 493.15
| 利 润 | 元 | 5% |  | 404.01
| 材料补差 | 元 |  |  | 25.12
| 柴油 | kg | 4.83 | 5.2 | 25.116
| 装置性材料 | 元
| 税 金 | 元 | 9% |  | 765.83
| 合 计 | 元 |  |  | 9275.09
| 单 价 | 元 |  |  | 92.75
单价计算表
单价序号 |  |  | 11
项目名称 |  |  | 干砌块石 护坡平面
定额编号 |  |  | 30009
施工措施
定额单位 |  |  | 100m3
编号 | 工料名称 | 单位 | 单价(元) | 工料定额 | 合价(元)
1 | 人工 | 工日 | 128 | 62.9 | 8051.2
2 | 块石 | m3 | 60 | 121 | 7260
3 | 其他机材费 | % | 7260 | 1 | 72.6
| 直接工程费小计 | 元 |  |  | 15383.8
| 措施费 | 元 | 3.5% |  | 538.43
| 间接费 | 元 | 9.5% |  | 1512.61
| 利 润 | 元 | 5% |  | 871.74
| 材料补差 | 元 |  |  | 14749.9
| 块石 | m3 | 121.9 | 121 | 14749.9
| 装置性材料 | 元
| 税 金 | 元 | 9% |  | 2975.08
| 合 计 | 元 |  |  | 36031.56
| 单 价 | 元 |  |  | 360.32
单价计算表
单价序号 |  |  | 12
项目名称 |  |  | 人工铺筑砂石垫层 粗砂垫层
定额编号 |  |  | 30001
施工措施
定额单位 |  |  | 100m3
编号 | 工料名称 | 单位 | 单价(元) | 工料定额 | 合价(元)
1 | 人工 | 工日 | 128 | 26.5 | 3392
2 | 砂 | m3 | 30 | 115 | 3450
3 | 双胶轮车 | 台班 | 4.14 | 25 | 103.5
4 | 其他机材费 | % | 3553.5 | 1 | 35.54
| 直接工程费小计 | 元 |  |  | 6981.04
| 措施费 | 元 | 3.5% |  | 244.34
| 间接费 | 元 | 9.5% |  | 686.41
| 利 润 | 元 | 5% |  | 395.59
| 材料补差 | 元 |  |  | 23287.5
| 砂 | m3 | 202.5 | 115 | 23287.5
| 装置性材料 | 元
| 税 金 | 元 | 9% |  | 2843.54
| 合 计 | 元 |  |  | 34438.42
| 单 价 | 元 |  |  | 344.38
单价计算表
单价序号 |  |  | 13
项目名称 |  |  | 人工铺筑砂石垫层 碎石垫层坡面
定额编号 |  |  | 30003
施工措施
定额单位 |  |  | 100m3
编号 | 工料名称 | 单位 | 单价(元) | 工料定额 | 合价(元)
1 | 人工 | 工日 | 128 | 32 | 4096
2 | 碎石 | m3 | 30 | 113 | 3390
3 | 双胶轮车 | 台班 | 4.14 | 25 | 103.5
4 | 其他机材费 | % | 3493.5 | 1 | 34.94
| 直接工程费小计 | 元 |  |  | 7624.44
| 措施费 | 元 | 3.5% |  | 266.86
| 间接费 | 元 | 9.5% |  | 749.67
| 利 润 | 元 | 5% |  | 432.05
| 材料补差 | 元 |  |  | 17967
| 碎石 | m3 | 159 | 113 | 17967
| 装置性材料 | 元
| 税 金 | 元 | 9% |  | 2433.6
| 合 计 | 元 |  |  | 29473.62
| 单 价 | 元 |  |  | 294.74
单价计算表
单价序号 |  |  | 14
项目名称 |  |  | 土工布铺设 平铺
定额编号 |  |  | 10630
施工措施
定额单位 |  |  | 100m2
编号 | 工料名称 | 单位 | 单价(元) | 工料定额 | 合价(元)
1 | 人工 | 工日 | 128 | 1.7 | 217.6
2 | 土工布 | m2 | 3.76 | 107 | 402.32
3 | 其他机材费 | % | 402.32 | 3 | 12.07
| 直接工程费小计 | 元 |  |  | 631.99
| 措施费 | 元 | 3.5% |  | 22.12
| 间接费 | 元 | 6.5% |  | 42.52
| 利 润 | 元 | 5% |  | 34.83
| 材料补差 | 元
| 装置性材料 | 元
| 税 金 | 元 | 9% |  | 65.83
| 合 计 | 元 |  |  | 797.29
| 单 价 | 元 |  |  | 7.97
单价计算表
单价序号 |  |  | 15
项目名称 |  |  | 道路路基铺筑 5%水泥稳定碎石
定额编号 |  |  | 40646
施工措施
定额单位 |  |  | 100m3
编号 | 工料名称 | 单位 | 单价(元) | 工料定额 | 合价(元)
1 | 人工 | 工日 | 128 | 44.9 | 5747.2
2 | 水泥 42.5级 | t | 300 | 11 | 3300
3 | 碎石 | m3 | 30 | 76 | 2280
4 | 石渣 | m3 | 30 | 55 | 1650
5 | 水 | m3 | 0.86 | 17 | 14.62
6 | 强制式混凝土搅拌机 出料0.35m3 | 台班 | 284.09 | 3.4 | 965.91
7 | 压路机 内燃 重量8~10t | 台班 | 406.82 | 0.35 | 142.39
8 | 压路机 内燃 重量12~15t | 台班 | 475.57 | 1.5 | 713.36
9 | 其他机材费 | % | 9066.27 | 2 | 181.33
| 直接工程费小计 | 元 |  |  | 14994.8
| 措施费 | 元 | 3.5% |  | 524.82
| 间接费 | 元 | 9.5% |  | 1474.36
| 利 润 | 元 | 5% |  | 849.7
| 材料补差 | 元 |  |  | 13849.54
| 水泥 42.5级 | t | 173 | 11 | 1903
| 碎石 | m3 | 131.28 | 76 | 9977.28
| 石渣 | m3 | 30 | 55 | 1650
| 柴油 | kg | 4.83 | 66.1 | 319.263
| 装置性材料 | 元
| 税 金 | 元 | 9% |  | 2852.39
| 合 计 | 元 |  |  | 34545.61
| 单 价 | 元 |  |  | 345.46
单价计算表
单价序号 |  |  | 16
项目名称 |  |  | 地砖块料铺设 人行道板安砌 水泥砂浆垫层2cm~水泥砂浆 M10 42.5
定额编号 |  |  | 30212换
施工措施
定额单位 |  |  | 100m2
编号 | 工料名称 | 单位 | 单价(元) | 工料定额 | 合价(元)
1 | 人工 | 工日 | 128 | 12.1 | 1548.8
2 | 人行道板 | m2 | 9.96 | 103 | 1025.88
3 | 水泥砂浆 M10 42.5 | m3 | 145.17 | 2.1 | 304.86
4 | 砂浆搅拌机 | 台班 | 153.89 | 0.1 | 15.39
5 | 其他机材费 | % | 1346.13 | 1 | 13.46
| 直接工程费小计 | 元 |  |  | 2908.39
| 措施费 | 元 | 3.5% |  | 101.79
| 间接费 | 元 | 9.5% |  | 285.97
| 利 润 | 元 | 5% |  | 164.81
| 材料补差 | 元 |  |  | 3667.21
| 人行道板 | m2 | 29.86 | 103 | 3075.58
| 水泥砂浆 M10 42.5 | m3 | 281.73 | 2.1 | 591.633
| 装置性材料 | 元
| 税 金 | 元 | 9% |  | 641.54
| 合 计 | 元 |  |  | 7769.71
| 单 价 | 元 |  |  | 77.7
单价计算表
单价序号 |  |  | 17
项目名称 |  |  | 堆石棱体
定额编号 |  |  | 30025
施工措施
定额单位 |  |  | 100m3
编号 | 工料名称 | 单位 | 单价(元) | 工料定额 | 合价(元)
1 | 人工 | 工日 | 128 | 37.1 | 4748.8
2 | 块石 | m3 | 60 | 113 | 6780
3 | 其他机材费 | % | 6780 | 1 | 67.8
| 直接工程费小计 | 元 |  |  | 11596.6
| 措施费 | 元 | 3.5% |  | 405.88
| 间接费 | 元 | 9.5% |  | 1140.24
| 利 润 | 元 | 5% |  | 657.14
| 材料补差 | 元 |  |  | 13774.7
| 块石 | m3 | 121.9 | 113 | 13774.7
| 装置性材料 | 元
| 税 金 | 元 | 9% |  | 2481.71
| 合 计 | 元 |  |  | 30056.27
| 单 价 | 元 |  |  | 300.56
单价计算表
单价序号 |  |  | 18
项目名称 |  |  | 素混凝土底板、基础、垫层及压顶 压顶~纯混凝土 C20 42.5 2
定额编号 |  |  | 40132换
施工措施
定额单位 |  |  | 100m3
编号 | 工料名称 | 单位 | 单价(元) | 工料定额 | 合价(元)
1 | 人工 | 工日 | 128 | 97.1 | 12428.8
2 | 板枋材 | m3 | 1504 | 1.87 | 2812.48
3 | 铁件 | kg | 3 | 60 | 180
4 | 纯混凝土 C20 42.5 2 | m3 | 163.43 | 102 | 16669.86
5 | 水 | m3 | 0.86 | 70 | 60.2
6 | 振捣器 平板式 功率2.2kW | 台班 | 18.25 | 5 | 91.25
7 | 其他机材费 | % | 19813.79 | 2 | 396.28
8 | 混凝土拌制 | m3 | 26.02 | 102 | 2654.04
9 | 混凝土运输 | m3 | 17.07 | 102 | 1741.14
| 直接工程费小计 | 元 |  |  | 37034.05
| 措施费 | 元 | 3.5% |  | 1296.19
| 间接费 | 元 | 9.5% |  | 3641.37
| 利 润 | 元 | 5% |  | 2098.58
| 材料补差 | 元 |  |  | 26908.86
| 铁件 | kg | 3.37 | 60 | 202.2
| 纯混凝土 C20 42.5 2 | m3 | 261.83 | 102 | 26706.66
| 装置性材料 | 元
| 税 金 | 元 | 9% |  | 6388.11
| 合 计 | 元 |  |  | 77367.16
| 单 价 | 元 |  |  | 773.67
单价计算表
单价序号 |  |  | 19
项目名称 |  |  | 人工、机动驳抛石 双胶轮车
定额编号 |  |  | 30137
施工措施
定额单位 |  |  | 100m3抛填方
编号 | 工料名称 | 单位 | 单价(元) | 工料定额 | 合价(元)
1 | 人工 | 工日 | 128 | 17.2 | 2201.6
2 | 双胶轮车 | 台班 | 4.14 | 14.9 | 61.69
3 | 其他机材费 | % | 61.69 | 1 | 0.62
| 直接工程费小计 | 元 |  |  | 2263.91
| 措施费 | 元 | 3.5% |  | 79.24
| 间接费 | 元 | 9.5% |  | 222.6
| 利 润 | 元 | 5% |  | 128.29
| 材料补差 | 元
| 装置性材料 | 元
| 税 金 | 元 | 9% |  | 242.46
| 合 计 | 元 |  |  | 2936.5
| 单 价 | 元 |  |  | 29.37
单价计算表
单价序号 |  |  | 20
项目名称 |  |  | 混凝土小型结构 大方脚~纯混凝土 C20 42.5 2
定额编号 |  |  | 40246换
施工措施
定额单位 |  |  | 100m3
编号 | 工料名称 | 单位 | 单价(元) | 工料定额 | 合价(元)
1 | 人工 | 工日 | 128 | 97.8 | 12518.4
2 | 板枋材 | m3 | 1504 | 0.6 | 902.4
3 | 钢模板 | kg | 5.04 | 60 | 302.4
4 | 型钢 | kg | 4.23 | 36 | 152.28
5 | 卡扣件 | kg | 5.2 | 24 | 124.8
6 | 铁件 | kg | 3 | 68 | 204
7 | 纯混凝土 C20 42.5 2 | m3 | 163.43 | 102 | 16669.86
8 | 水 | m3 | 0.86 | 70 | 60.2
9 | 振捣器 插入式 功率2.2kW | 台班 | 19.98 | 8.9 | 177.82
10 | 风（砂）水枪 耗风量 6m3/min | 台班 | 216.29 | 2.5 | 540.73
11 | 其他机材费 | % | 19134.49 | 1.5 | 287.02
12 | 混凝土拌制 | m3 | 26.02 | 102 | 2654.04
13 | 混凝土运输 | m3 | 17.07 | 102 | 1741.14
| 直接工程费小计 | 元 |  |  | 36335.09
| 措施费 | 元 | 3.5% |  | 1271.73
| 间接费 | 元 | 9.5% |  | 3572.65
| 利 润 | 元 | 5% |  | 2058.97
| 材料补差 | 元 |  |  | 26935.82
| 铁件 | kg | 3.37 | 68 | 229.16
| 纯混凝土 C20 42.5 2 | m3 | 261.83 | 102 | 26706.66
| 装置性材料 | 元
| 税 金 | 元 | 9% |  | 6315.68
| 合 计 | 元 |  |  | 76489.94
| 单 价 | 元 |  |  | 764.9
单价计算表
单价序号 |  |  | 21
项目名称 |  |  | 混凝土小型结构 排水沟~纯混凝土 C20 42.5 2
定额编号 |  |  | 40248换
施工措施
定额单位 |  |  | 100m3
编号 | 工料名称 | 单位 | 单价(元) | 工料定额 | 合价(元)
1 | 人工 | 工日 | 128 | 121.5 | 15552
2 | 板枋材 | m3 | 1504 | 0.7 | 1052.8
3 | 钢模板 | kg | 5.04 | 120 | 604.8
4 | 型钢 | kg | 4.23 | 75 | 317.25
5 | 卡扣件 | kg | 5.2 | 50 | 260
6 | 铁件 | kg | 3 | 136 | 408
7 | 纯混凝土 C20 42.5 2 | m3 | 163.43 | 102 | 16669.86
8 | 水 | m3 | 0.86 | 100 | 86
9 | 振捣器 插入式 功率2.2kW | 台班 | 19.98 | 11 | 219.78
10 | 风（砂）水枪 耗风量 6m3/min | 台班 | 216.29 | 2.5 | 540.73
11 | 其他机材费 | % | 20159.22 | 1.5 | 302.39
12 | 混凝土拌制 | m3 | 26.02 | 102 | 2654.04
13 | 混凝土运输 | m3 | 17.07 | 102 | 1741.14
| 直接工程费小计 | 元 |  |  | 40408.79
| 措施费 | 元 | 3.5% |  | 1414.31
| 间接费 | 元 | 9.5% |  | 3973.19
| 利 润 | 元 | 5% |  | 2289.81
| 材料补差 | 元 |  |  | 27164.98
| 铁件 | kg | 3.37 | 136 | 458.32
| 纯混凝土 C20 42.5 2 | m3 | 261.83 | 102 | 26706.66
| 装置性材料 | 元
| 税 金 | 元 | 9% |  | 6772.6
| 合 计 | 元 |  |  | 82023.68
| 单 价 | 元 |  |  | 820.24
单价计算表
单价序号 |  |  | 22
项目名称 |  |  | 人工铺筑砂石垫层 碎石垫层平面
定额编号 |  |  | 30002
施工措施
定额单位 |  |  | 100m3
编号 | 工料名称 | 单位 | 单价(元) | 工料定额 | 合价(元)
1 | 人工 | 工日 | 128 | 28.3 | 3622.4
2 | 碎石 | m3 | 30 | 113 | 3390
3 | 双胶轮车 | 台班 | 4.14 | 25 | 103.5
4 | 其他机材费 | % | 3493.5 | 1 | 34.94
| 直接工程费小计 | 元 |  |  | 7150.84
| 措施费 | 元 | 3.5% |  | 250.28
| 间接费 | 元 | 9.5% |  | 703.11
| 利 润 | 元 | 5% |  | 405.21
| 材料补差 | 元 |  |  | 14834.64
| 碎石 | m3 | 131.28 | 113 | 14834.64
| 装置性材料 | 元
| 税 金 | 元 | 9% |  | 2100.97
| 合 计 | 元 |  |  | 25445.05
| 单 价 | 元 |  |  | 254.45
单价计算表
单价序号 |  |  | 23
项目名称 |  |  | 混凝土小型结构 踏步~纯混凝土 C20 42.5 2
定额编号 |  |  | 40247换
施工措施
定额单位 |  |  | 100m3
编号 | 工料名称 | 单位 | 单价(元) | 工料定额 | 合价(元)
1 | 人工 | 工日 | 128 | 114.1 | 14604.8
2 | 板枋材 | m3 | 1504 | 1.35 | 2030.4
3 | 铁件 | kg | 3 | 50 | 150
4 | 纯混凝土 C20 42.5 2 | m3 | 163.43 | 102 | 16669.86
5 | 水 | m3 | 0.86 | 100 | 86
6 | 振捣器 插入式 功率2.2kW | 台班 | 19.98 | 11 | 219.78
7 | 风（砂）水枪 耗风量 6m3/min | 台班 | 216.29 | 2.5 | 540.73
8 | 其他机材费 | % | 19696.77 | 1.5 | 295.45
9 | 混凝土拌制 | m3 | 26.02 | 102 | 2654.04
10 | 混凝土运输 | m3 | 17.07 | 102 | 1741.14
| 直接工程费小计 | 元 |  |  | 38992.2
| 措施费 | 元 | 3.5% |  | 1364.73
| 间接费 | 元 | 9.5% |  | 3833.91
| 利 润 | 元 | 5% |  | 2209.54
| 材料补差 | 元 |  |  | 26875.16
| 铁件 | kg | 3.37 | 50 | 168.5
| 纯混凝土 C20 42.5 2 | m3 | 261.83 | 102 | 26706.66
| 装置性材料 | 元
| 税 金 | 元 | 9% |  | 6594.8
| 合 计 | 元 |  |  | 79870.34
| 单 价 | 元 |  |  | 798.7
单价计算表
单价序号 |  |  | 24
项目名称 |  |  | 混凝土小型结构 其他小型结构~纯混凝土 C20 42.5 2
定额编号 |  |  | 40249换
施工措施
定额单位 |  |  | 100m3
编号 | 工料名称 | 单位 | 单价(元) | 工料定额 | 合价(元)
1 | 人工 | 工日 | 128 | 132.6 | 16972.8
2 | 板枋材 | m3 | 1504 | 1.75 | 2632
3 | 铁件 | kg | 3 | 90 | 270
4 | 纯混凝土 C20 42.5 2 | m3 | 163.43 | 102 | 16669.86
5 | 水 | m3 | 0.86 | 100 | 86
6 | 振捣器 插入式 功率2.2kW | 台班 | 19.98 | 12 | 239.76
7 | 风（砂）水枪 耗风量 6m3/min | 台班 | 216.29 | 2.5 | 540.73
8 | 其他机材费 | % | 20438.35 | 2 | 408.77
9 | 混凝土拌制 | m3 | 26.02 | 102 | 2654.04
10 | 混凝土运输 | m3 | 17.07 | 102 | 1741.14
| 直接工程费小计 | 元 |  |  | 42215.1
| 措施费 | 元 | 3.5% |  | 1477.53
| 间接费 | 元 | 9.5% |  | 4150.8
| 利 润 | 元 | 5% |  | 2392.17
| 材料补差 | 元 |  |  | 27009.96
| 铁件 | kg | 3.37 | 90 | 303.3
| 纯混凝土 C20 42.5 2 | m3 | 261.83 | 102 | 26706.66
| 装置性材料 | 元
| 税 金 | 元 | 9% |  | 6952.1
| 合 计 | 元 |  |  | 84197.66
| 单 价 | 元 |  |  | 841.98
单价计算表
单价序号 |  |  | 25
项目名称 |  |  | 干砌块石 挡土墙
定额编号 |  |  | 30013
施工措施
定额单位 |  |  | 100m3
编号 | 工料名称 | 单位 | 单价(元) | 工料定额 | 合价(元)
1 | 人工 | 工日 | 128 | 62 | 7936
2 | 块石 | m3 | 60 | 121 | 7260
3 | 其他机材费 | % | 7260 | 1 | 72.6
| 直接工程费小计 | 元 |  |  | 15268.6
| 措施费 | 元 | 3.5% |  | 534.4
| 间接费 | 元 | 9.5% |  | 1501.29
| 利 润 | 元 | 5% |  | 865.21
| 材料补差 | 元 |  |  | 14749.9
| 块石 | m3 | 121.9 | 121 | 14749.9
| 装置性材料 | 元
| 税 金 | 元 | 9% |  | 2962.75
| 合 计 | 元 |  |  | 35882.15
| 单 价 | 元 |  |  | 358.82
单价计算表
单价序号 |  |  | 26
项目名称 |  |  | 防浪墙 直线形~纯混凝土 C20 42.5 2
定额编号 |  |  | 40195换
施工措施
定额单位 |  |  | 100m3
编号 | 工料名称 | 单位 | 单价(元) | 工料定额 | 合价(元)
1 | 人工 | 工日 | 128 | 133.6 | 17100.8
2 | 板枋材 | m3 | 1504 | 1.3 | 1955.2
3 | 钢模板 | kg | 5.04 | 208 | 1048.32
4 | 型钢 | kg | 4.23 | 114.4 | 483.91
5 | 卡扣件 | kg | 5.2 | 71.5 | 371.8
6 | 铁件 | kg | 3 | 114.4 | 343.2
7 | 纯混凝土 C20 42.5 2 | m3 | 163.43 | 102 | 16669.86
8 | 水 | m3 | 0.86 | 90 | 77.4
9 | 载重汽车 汽油型 载重量5t | 台班 | 512.84 | 0.2 | 102.57
10 | 履带起重机 油动 起重量10t | 台班 | 499.39 | 0.2 | 99.88
11 | 振捣器 插入式 功率2.2kW | 台班 | 19.98 | 11 | 219.78
12 | 风（砂）水枪 耗风量 6m3/min | 台班 | 216.29 | 2.5 | 540.73
13 | 其他机材费 | % | 21912.64 | 1 | 219.13
14 | 混凝土拌制 | m3 | 26.02 | 102 | 2654.04
15 | 混凝土运输 | m3 | 17.07 | 102 | 1741.14
| 直接工程费小计 | 元 |  |  | 43627.75
| 措施费 | 元 | 3.5% |  | 1526.97
| 间接费 | 元 | 9.5% |  | 4289.7
| 利 润 | 元 | 5% |  | 2472.22
| 材料补差 | 元 |  |  | 27128.9
| 铁件 | kg | 3.37 | 114.4 | 385.528
| 纯混凝土 C20 42.5 2 | m3 | 261.83 | 102 | 26706.66
| 柴油 | kg | 4.83 | 7.6 | 36.708
| 装置性材料 | 元
| 税 金 | 元 | 9% |  | 7114.1
| 合 计 | 元 |  |  | 86159.64
| 单 价 | 元 |  |  | 861.6
单价计算表
单价序号 |  |  | 27
项目名称 |  |  | 钢筋制作安装 一般钢筋
定额编号 |  |  | 40332
施工措施
定额单位 |  |  | t
编号 | 工料名称 | 单位 | 单价(元) | 工料定额 | 合价(元)
1 | 人工 | 工日 | 128 | 5.8 | 742.4
2 | 钢筋 | t | 3000 | 1.07 | 3195
3 | 铁丝 | kg | 4.25 | 5 | 21.25
4 | 电焊条 | kg | 6.81 | 7.5 | 51.08
5 | 钢筋调直机 功率4~14kW | 台班 | 142.72 | 0.1 | 14.27
6 | 风（砂）水枪 耗风量 6m3/min | 台班 | 216.29 | 0.23 | 49.75
7 | 钢筋切断机 功率20kW | 台班 | 206.01 | 0.06 | 12.36
8 | 钢筋弯曲机 Φ6~40 | 台班 | 132.02 | 0.16 | 21.12
9 | 电焊机 交流20~25kVA | 台班 | 74.44 | 0.77 | 57.32
10 | 对焊机 电弧型150kVA | 台班 | 531.84 | 0.06 | 31.91
11 | 载重汽车 汽油型 载重量5t | 台班 | 512.84 | 0.07 | 35.9
12 | 汽车起重机 柴油型 起重量8t | 台班 | 480.38 | 0.02 | 9.61
13 | 其他机材费 | % | 3499.56 | 1 | 35
| 直接工程费小计 | 元 |  |  | 4276.97
| 措施费 | 元 | 3.5% |  | 149.69
| 间接费 | 元 | 5.7% |  | 252.32
| 利 润 | 元 | 5% |  | 233.95
| 材料补差 | 元 |  |  | 1084.74
| 钢筋 | t | 1016 | 1.065 | 1082.04
| 柴油 | kg | 4.83 | 0.56 | 2.7048
| 装置性材料 | 元
| 税 金 | 元 | 9% |  | 539.79
| 合 计 | 元 |  |  | 6537.46
| 单 价 | 元 |  |  | 6537.46
单价计算表
单价序号 |  |  | 28
项目名称 |  |  | 素混凝土底板、基础、垫层及压顶 底板、基础、垫层≤15cm~纯混凝土 C15 42.5 2
定额编号 |  |  | 40129换
施工措施
定额单位 |  |  | 100m3
编号 | 工料名称 | 单位 | 单价(元) | 工料定额 | 合价(元)
1 | 人工 | 工日 | 128 | 73.4 | 9395.2
2 | 板枋材 | m3 | 1504 | 0.47 | 706.88
3 | 铁件 | kg | 3 | 50 | 150
4 | 纯混凝土 C15 42.5 2 | m3 | 149.96 | 102 | 15295.92
5 | 水 | m3 | 0.86 | 70 | 60.2
6 | 振捣器 平板式 功率2.2kW | 台班 | 18.25 | 5.2 | 94.9
7 | 离心式水泵 单级 功率7kW | 台班 | 106.37 | 1 | 106.37
8 | 风（砂）水枪 耗风量 6m3/min | 台班 | 216.29 | 2 | 432.58
9 | 其他机材费 | % | 16846.85 | 2 | 336.94
10 | 混凝土拌制 | m3 | 26.02 | 102 | 2654.04
11 | 混凝土运输 | m3 | 17.07 | 102 | 1741.14
| 直接工程费小计 | 元 |  |  | 30974.17
| 措施费 | 元 | 3.5% |  | 1084.1
| 间接费 | 元 | 9.5% |  | 3045.54
| 利 润 | 元 | 5% |  | 1755.19
| 材料补差 | 元 |  |  | 26287.64
| 铁件 | kg | 3.37 | 50 | 168.5
| 纯混凝土 C15 42.5 2 | m3 | 256.07 | 102 | 26119.14
| 装置性材料 | 元
| 税 金 | 元 | 9% |  | 5683.2
| 合 计 | 元 |  |  | 68829.84
| 单 价 | 元 |  |  | 688.3
单价计算表
单价序号 |  |  | 29
项目名称 |  |  | 伸缩缝 沥青木板
定额编号 |  |  | 40279
施工措施
定额单位 |  |  | 100m2
编号 | 工料名称 | 单位 | 单价(元) | 工料定额 | 合价(元)
1 | 人工 | 工日 | 128 | 18.7 | 2393.6
2 | 板枋材 | m3 | 1504 | 2.2 | 3308.8
3 | 沥青 | t | 3601 | 1.24 | 4465.24
4 | 木柴 | t | 435 | 0.42 | 182.7
5 | 双胶轮车 | 台班 | 4.14 | 0.56 | 2.32
6 | 其他机材费 | % | 7959.06 | 1 | 79.59
| 直接工程费小计 | 元 |  |  | 10432.25
| 措施费 | 元 | 3.5% |  | 365.13
| 间接费 | 元 | 9.5% |  | 1025.75
| 利 润 | 元 | 5% |  | 591.16
| 材料补差 | 元
| 装置性材料 | 元
| 税 金 | 元 | 9% |  | 1117.29
| 合 计 | 元 |  |  | 13531.58
| 单 价 | 元 |  |  | 135.32
单价计算表
单价序号 |  |  | 30
项目名称 |  |  | 铜片铁片等止水 橡胶止水
定额编号 |  |  | 40259
施工措施
定额单位 |  |  | 100延长米
编号 | 工料名称 | 单位 | 单价(元) | 工料定额 | 合价(元)
1 | 人工 | 工日 | 128 | 16.5 | 2112
2 | 橡胶止水带 | m | 81.42 | 103 | 8386.26
3 | 其他机材费 | % | 8386.26 | 1 | 83.86
| 直接工程费小计 | 元 |  |  | 10582.12
| 措施费 | 元 | 3.5% |  | 370.37
| 间接费 | 元 | 9.5% |  | 1040.49
| 利 润 | 元 | 5% |  | 599.65
| 材料补差 | 元
| 装置性材料 | 元
| 税 金 | 元 | 9% |  | 1133.34
| 合 计 | 元 |  |  | 13725.97
| 单 价 | 元 |  |  | 137.26
单价计算表
单价序号 |  |  | 31
项目名称 |  |  | 挖掘机挖淤泥、流砂~单斗挖掘机 液压 1.0m3
定额编号 |  |  | 10016
施工措施
定额单位 |  |  | 100m3
编号 | 工料名称 | 单位 | 单价(元) | 工料定额 | 合价(元)
1 | 人工 | 工日 | 128 | 0.7 | 89.6
2 | 单斗挖掘机 液压 斗容1m3 | 台班 | 810.59 | 0.25 | 202.65
3 | 其他机材费 | % | 202.65 | 5 | 10.13
| 直接工程费小计 | 元 |  |  | 302.38
| 措施费 | 元 | 3.5% |  | 10.58
| 间接费 | 元 | 6.5% |  | 20.34
| 利 润 | 元 | 5% |  | 16.67
| 材料补差 | 元 |  |  | 76.07
| 柴油 | kg | 4.83 | 15.75 | 76.0725
| 装置性材料 | 元
| 税 金 | 元 | 9% |  | 38.34
| 合 计 | 元 |  |  | 464.38
| 单 价 | 元 |  |  | 4.64
单价计算表
单价序号 |  |  | 32
项目名称 |  |  | 机械石方开挖 岩石级别Ⅴ-VI~单斗挖掘机 液压 1.0m3
定额编号 |  |  | 20385
施工措施
定额单位 |  |  | 100m3
编号 | 工料名称 | 单位 | 单价(元) | 工料定额 | 合价(元)
1 | 人工 | 工日 | 128 | 2 | 256
2 | 单斗挖掘机 液压 斗容1m3 | 台班 | 810.59 | 2.7 | 2188.59
3 | 其他机材费 | % | 2188.59 | 5 | 109.43
| 直接工程费小计 | 元 |  |  | 2554.02
| 措施费 | 元 | 3.5% |  | 89.39
| 间接费 | 元 | 9.5% |  | 251.12
| 利 润 | 元 | 5% |  | 144.73
| 材料补差 | 元 |  |  | 821.58
| 柴油 | kg | 4.83 | 170.1 | 821.583
| 装置性材料 | 元
| 税 金 | 元 | 9% |  | 347.48
| 合 计 | 元 |  |  | 4208.32
| 单 价 | 元 |  |  | 42.08
单价计算表
单价序号 |  |  | 33
项目名称 |  |  | 1.0m3挖掘机装石方自卸汽车运输 露天 运距≤0.5km~自卸汽车 8t
定额编号 |  |  | 21313
施工措施
定额单位 |  |  | 100m3
编号 | 工料名称 | 单位 | 单价(元) | 工料定额 | 合价(元)
1 | 人工 | 工日 | 128 | 1.2 | 153.6
2 | 单斗挖掘机 液压 斗容1m3 | 台班 | 810.59 | 0.3 | 243.18
3 | 推土机 功率74kW | 台班 | 563.12 | 0.2 | 112.62
4 | 自卸汽车 柴油型 载重量8t | 台班 | 519.42 | 1.33 | 690.83
5 | 其他机材费 | % | 1046.63 | 2 | 20.93
| 直接工程费小计 | 元 |  |  | 1221.16
| 措施费 | 元 | 3.5% |  | 42.74
| 间接费 | 元 | 9.5% |  | 120.07
| 利 润 | 元 | 5% |  | 69.2
| 材料补差 | 元 |  |  | 404.9
| 柴油 | kg | 4.83 | 83.83 | 404.8989
| 装置性材料 | 元
| 税 金 | 元 | 9% |  | 167.23
| 合 计 | 元 |  |  | 2025.3
| 单 价 | 元 |  |  | 20.25
单价计算表
单价序号 |  |  | 34
项目名称 |  |  | 溢流堰~纯混凝土 C25 42.5 2
定额编号 |  |  | 40136换
施工措施
定额单位 |  |  | 100m3
编号 | 工料名称 | 单位 | 单价(元) | 工料定额 | 合价(元)
1 | 人工 | 工日 | 128 | 73.6 | 9420.8
2 | 板枋材 | m3 | 1504 | 1.4 | 2105.6
3 | 钢模板 | kg | 5.04 | 38 | 191.52
4 | 型钢 | kg | 4.23 | 63 | 266.49
5 | 卡扣件 | kg | 5.2 | 25 | 130
6 | 铁件 | kg | 3 | 14 | 42
7 | 纯混凝土 C25 42.5 2 | m3 | 173.1 | 102 | 17656.2
8 | 水 | m3 | 0.86 | 120 | 103.2
9 | 载重汽车 汽油型 载重量5t | 台班 | 512.84 | 0.45 | 230.78
10 | 振捣器 插入式 功率2.2kW | 台班 | 19.98 | 8.9 | 177.82
11 | 离心式水泵 单级 功率17kW | 台班 | 165.72 | 2.25 | 372.87
12 | 风（砂）水枪 耗风量 6m3/min | 台班 | 216.29 | 2.25 | 486.65
13 | 其他机材费 | % | 21763.13 | 2 | 435.26
14 | 混凝土拌制 | m3 | 26.02 | 102 | 2654.04
15 | 混凝土运输 | m3 | 17.07 | 102 | 1741.14
| 直接工程费小计 | 元 |  |  | 36014.37
| 措施费 | 元 | 3.5% |  | 1260.5
| 间接费 | 元 | 9.5% |  | 3541.11
| 利 润 | 元 | 5% |  | 2040.8
| 材料补差 | 元 |  |  | 26828.3
| 铁件 | kg | 3.37 | 14 | 47.18
| 纯混凝土 C25 42.5 2 | m3 | 262.56 | 102 | 26781.12
| 装置性材料 | 元
| 税 金 | 元 | 9% |  | 6271.66
| 合 计 | 元 |  |  | 75956.74
| 单 价 | 元 |  |  | 759.57
单价计算表
单价序号 |  |  | 35
项目名称 |  |  | 素混凝土底板、基础、垫层及压顶 底板、基础、垫层30cm~纯混凝土 C25 42.5 2
定额编号 |  |  | 40130换
施工措施
定额单位 |  |  | 100m3
编号 | 工料名称 | 单位 | 单价(元) | 工料定额 | 合价(元)
1 | 人工 | 工日 | 128 | 57.1 | 7308.8
2 | 板枋材 | m3 | 1504 | 0.42 | 631.68
3 | 铁件 | kg | 3 | 30 | 90
4 | 纯混凝土 C25 42.5 2 | m3 | 173.1 | 102 | 17656.2
5 | 水 | m3 | 0.86 | 70 | 60.2
6 | 振捣器 平板式 功率2.2kW | 台班 | 18.25 | 4.8 | 87.6
7 | 离心式水泵 单级 功率7kW | 台班 | 106.37 | 1 | 106.37
8 | 风（砂）水枪 耗风量 6m3/min | 台班 | 216.29 | 1.5 | 324.44
9 | 其他机材费 | % | 18956.49 | 2 | 379.13
10 | 混凝土拌制 | m3 | 26.02 | 102 | 2654.04
11 | 混凝土运输 | m3 | 17.07 | 102 | 1741.14
| 直接工程费小计 | 元 |  |  | 31039.6
| 措施费 | 元 | 3.5% |  | 1086.39
| 间接费 | 元 | 9.5% |  | 3051.97
| 利 润 | 元 | 5% |  | 1758.9
| 材料补差 | 元 |  |  | 26882.22
| 铁件 | kg | 3.37 | 30 | 101.1
| 纯混凝土 C25 42.5 2 | m3 | 262.56 | 102 | 26781.12
| 装置性材料 | 元
| 税 金 | 元 | 9% |  | 5743.72
| 合 计 | 元 |  |  | 69562.8
| 单 价 | 元 |  |  | 695.63
单价计算表
单价序号 |  |  | 36
项目名称 |  |  | 挡土墙、岸墙、翼墙 重力式(墙身平均厚度≥80cm)~纯混凝土 C25 42.5 2
定额编号 |  |  | 40190换
施工措施
定额单位 |  |  | 100m3
编号 | 工料名称 | 单位 | 单价(元) | 工料定额 | 合价(元)
1 | 人工 | 工日 | 128 | 97.1 | 12428.8
2 | 板枋材 | m3 | 1504 | 0.65 | 977.6
3 | 钢模板 | kg | 5.04 | 199 | 1002.96
4 | 型钢 | kg | 4.23 | 107 | 452.61
5 | 卡扣件 | kg | 5.2 | 63 | 327.6
6 | 铁件 | kg | 3 | 246 | 738
7 | 纯混凝土 C25 42.5 2 | m3 | 173.1 | 102 | 17656.2
8 | 水 | m3 | 0.86 | 70 | 60.2
9 | 载重汽车 汽油型 载重量5t | 台班 | 512.84 | 0.17 | 87.18
10 | 履带起重机 油动 起重量10t | 台班 | 499.39 | 0.2 | 99.88
11 | 振捣器 插入式 功率2.2kW | 台班 | 19.98 | 8.9 | 177.82
12 | 风（砂）水枪 耗风量 6m3/min | 台班 | 216.29 | 3.73 | 806.76
13 | 离心式水泵 单级 功率7kW | 台班 | 106.37 | 1.86 | 197.85
14 | 其他机材费 | % | 22584.66 | 1 | 225.85
15 | 混凝土拌制 | m3 | 26.02 | 102 | 2654.04
16 | 混凝土运输 | m3 | 17.07 | 102 | 1741.14
| 直接工程费小计 | 元 |  |  | 39634.49
| 措施费 | 元 | 3.5% |  | 1387.21
| 间接费 | 元 | 9.5% |  | 3897.06
| 利 润 | 元 | 5% |  | 2245.94
| 材料补差 | 元 |  |  | 27646.85
| 铁件 | kg | 3.37 | 246 | 829.02
| 纯混凝土 C25 42.5 2 | m3 | 262.56 | 102 | 26781.12
| 柴油 | kg | 4.83 | 7.6 | 36.708
| 装置性材料 | 元
| 税 金 | 元 | 9% |  | 6733.04
| 合 计 | 元 |  |  | 81544.59
| 单 价 | 元 |  |  | 815.45
单价计算表
单价序号 |  |  | 37
项目名称 |  |  | 混凝土灌砌块石 挡墙~纯混凝土 C20 42.5 2
定额编号 |  |  | 30068换
施工措施
定额单位 |  |  | 100m3
编号 | 工料名称 | 单位 | 单价(元) | 工料定额 | 合价(元)
1 | 人工 | 工日 | 128 | 69.4 | 8883.2
2 | 块石 | m3 | 60 | 85 | 5100
3 | 纯混凝土 C20 42.5 2 | m3 | 163.43 | 52 | 8498.36
4 | 混凝土搅拌机 出料0.4m3 | 台班 | 220.81 | 1.74 | 384.21
5 | 振捣器 插入式 功率2.2kW | 台班 | 19.98 | 12.5 | 249.75
6 | 双胶轮车 | 台班 | 4.14 | 15 | 62.1
7 | 其他机材费 | % | 14294.42 | 0.5 | 71.47
8 | 混凝土运输 | m3 | 17.07 | 52 | 887.64
| 直接工程费小计 | 元 |  |  | 24136.73
| 措施费 | 元 | 3.5% |  | 844.79
| 间接费 | 元 | 9.5% |  | 2373.24
| 利 润 | 元 | 5% |  | 1367.74
| 材料补差 | 元 |  |  | 23976.66
| 块石 | m3 | 121.9 | 85 | 10361.5
| 纯混凝土 C20 42.5 2 | m3 | 261.83 | 52 | 13615.16
| 装置性材料 | 元
| 税 金 | 元 | 9% |  | 4742.92
| 合 计 | 元 |  |  | 57442.08
| 单 价 | 元 |  |  | 574.42
单价计算表
单价序号 |  |  | 38
项目名称 |  |  | 截水墙及心墙 墙高＜10m,墙厚30～50cm~纯混凝土 C25 42.5 2
定额编号 |  |  | 40012换
施工措施
定额单位 |  |  | 100m3
编号 | 工料名称 | 单位 | 单价(元) | 工料定额 | 合价(元)
1 | 人工 | 工日 | 128 | 102 | 13056
2 | 板枋材 | m3 | 1504 | 0.7 | 1052.8
3 | 钢模板 | kg | 5.04 | 60.7 | 305.93
4 | 型钢 | kg | 4.23 | 36.5 | 154.4
5 | 卡扣件 | kg | 5.2 | 24.3 | 126.36
6 | 铁件 | kg | 3 | 97 | 291
7 | 电焊条 | kg | 6.81 | 2.2 | 14.98
8 | 纯混凝土 C25 42.5 2 | m3 | 173.1 | 102 | 17656.2
9 | 水 | m3 | 0.86 | 80 | 68.8
10 | 载重汽车 汽油型 载重量5t | 台班 | 512.84 | 0.11 | 56.41
11 | 履带起重机 油动 起重量10t | 台班 | 499.39 | 0.15 | 74.91
12 | 电焊机 交流20~25kVA | 台班 | 74.44 | 0.31 | 23.08
13 | 振捣器 插入式 功率2.2kW | 台班 | 19.98 | 8.9 | 177.82
14 | 离心式水泵 单级 功率7kW | 台班 | 106.37 | 0.9 | 95.73
15 | 风（砂）水枪 耗风量 6m3/min | 台班 | 216.29 | 1.8 | 389.32
16 | 其他机材费 | % | 20487.74 | 2 | 409.75
17 | 混凝土拌制 | m3 | 26.02 | 102 | 2654.04
18 | 混凝土运输 | m3 | 17.07 | 102 | 1741.14
| 直接工程费小计 | 元 |  |  | 38348.67
| 措施费 | 元 | 3.5% |  | 1342.2
| 间接费 | 元 | 9.5% |  | 3770.63
| 利 润 | 元 | 5% |  | 2173.08
| 材料补差 | 元 |  |  | 27135.54
| 铁件 | kg | 3.37 | 97 | 326.89
| 纯混凝土 C25 42.5 2 | m3 | 262.56 | 102 | 26781.12
| 柴油 | kg | 4.83 | 5.7 | 27.531
| 装置性材料 | 元
| 税 金 | 元 | 9% |  | 6549.31
| 合 计 | 元 |  |  | 79319.43
| 单 价 | 元 |  |  | 793.19
单价计算表
单价序号 |  |  | 39
项目名称 |  |  | 塑料排水管埋设 有反滤包
定额编号 |  |  | 30222
施工措施
定额单位 |  |  | 100m
编号 | 工料名称 | 单位 | 单价(元) | 工料定额 | 合价(元)
1 | 人工 | 工日 | 128 | 6.4 | 819.2
2 | 塑料管 | m | 5.07 | 102 | 517.14
3 | 土工布 | m2 | 3.76 | 45 | 169.2
4 | 碎石 | m3 | 30 | 1.8 | 54
5 | 其他机材费 | % | 740.34 | 1 | 7.4
| 直接工程费小计 | 元 |  |  | 1566.94
| 措施费 | 元 | 3.5% |  | 54.84
| 间接费 | 元 | 9.5% |  | 154.07
| 利 润 | 元 | 5% |  | 88.79
| 材料补差 | 元 |  |  | 236.3
| 碎石 | m3 | 131.28 | 1.8 | 236.304
| 装置性材料 | 元
| 税 金 | 元 | 9% |  | 189.08
| 合 计 | 元 |  |  | 2290.02
| 单 价 | 元 |  |  | 22.9
单价计算表
单价序号 |  |  | 40
项目名称 |  |  | 塑料排水管埋设 有反滤包
定额编号 |  |  | 30222
施工措施
定额单位 |  |  | 100m
编号 | 工料名称 | 单位 | 单价(元) | 工料定额 | 合价(元)
1 | 人工 | 工日 | 128 | 6.4 | 819.2
2 | 土工布 | m2 | 3.76 | 45 | 169.2
3 | 碎石 | m3 | 30 | 1.8 | 54
4 | 其他机材费 | % | 223.2 | 1 | 2.23
5 | 塑料管 | m | 8.79 | 102 | 896.58
| 直接工程费小计 | 元 |  |  | 1941.21
| 措施费 | 元 | 3.5% |  | 67.94
| 间接费 | 元 | 9.5% |  | 190.87
| 利 润 | 元 | 5% |  | 110
| 材料补差 | 元 |  |  | 236.3
| 碎石 | m3 | 131.28 | 1.8 | 236.304
| 装置性材料 | 元
| 税 金 | 元 | 9% |  | 229.17
| 合 计 | 元 |  |  | 2775.49
| 单 价 | 元 |  |  | 27.75
单价计算表
单价序号 |  |  | 41
项目名称 |  |  | 镇墩~纯混凝土 C20 42.5 2
定额编号 |  |  | 40218换
施工措施
定额单位 |  |  | 100m3
编号 | 工料名称 | 单位 | 单价(元) | 工料定额 | 合价(元)
1 | 人工 | 工日 | 128 | 97.8 | 12518.4
2 | 板枋材 | m3 | 1504 | 2.8 | 4211.2
3 | 铁件 | kg | 3 | 274 | 822
4 | 纯混凝土 C20 42.5 2 | m3 | 163.43 | 102 | 16669.86
5 | 水 | m3 | 0.86 | 90 | 77.4
6 | 振捣器 插入式 功率2.2kW | 台班 | 19.98 | 7.8 | 155.84
7 | 卷扬机 起重量5t | 台班 | 163.57 | 1 | 163.57
8 | 风（砂）水枪 耗风量 6m3/min | 台班 | 216.29 | 2.5 | 540.73
9 | 其他机材费 | % | 22640.6 | 2 | 452.81
10 | 混凝土拌制 | m3 | 26.02 | 102 | 2654.04
11 | 混凝土运输 | m3 | 17.07 | 102 | 1741.14
| 直接工程费小计 | 元 |  |  | 40006.99
| 措施费 | 元 | 3.5% |  | 1400.24
| 间接费 | 元 | 9.5% |  | 3933.69
| 利 润 | 元 | 5% |  | 2267.05
| 材料补差 | 元 |  |  | 27630.04
| 铁件 | kg | 3.37 | 274 | 923.38
| 纯混凝土 C20 42.5 2 | m3 | 261.83 | 102 | 26706.66
| 装置性材料 | 元
| 税 金 | 元 | 9% |  | 6771.42
| 合 计 | 元 |  |  | 82009.43
| 单 价 | 元 |  |  | 820.09
单价计算表
单价序号 |  |  | 42
项目名称 |  |  | 混凝土小型结构 其他小型结构~纯混凝土 C25 42.5 2
定额编号 |  |  | 40249换
施工措施
定额单位 |  |  | 100m3
编号 | 工料名称 | 单位 | 单价(元) | 工料定额 | 合价(元)
1 | 人工 | 工日 | 128 | 132.6 | 16972.8
2 | 板枋材 | m3 | 1504 | 1.75 | 2632
3 | 铁件 | kg | 3 | 90 | 270
4 | 纯混凝土 C25 42.5 2 | m3 | 173.1 | 102 | 17656.2
5 | 水 | m3 | 0.86 | 100 | 86
6 | 振捣器 插入式 功率2.2kW | 台班 | 19.98 | 12 | 239.76
7 | 风（砂）水枪 耗风量 6m3/min | 台班 | 216.29 | 2.5 | 540.73
8 | 其他机材费 | % | 21424.69 | 2 | 428.49
9 | 混凝土拌制 | m3 | 26.02 | 102 | 2654.04
10 | 混凝土运输 | m3 | 17.07 | 102 | 1741.14
| 直接工程费小计 | 元 |  |  | 43221.16
| 措施费 | 元 | 3.5% |  | 1512.74
| 间接费 | 元 | 9.5% |  | 4249.72
| 利 润 | 元 | 5% |  | 2449.18
| 材料补差 | 元 |  |  | 27084.42
| 铁件 | kg | 3.37 | 90 | 303.3
| 纯混凝土 C25 42.5 2 | m3 | 262.56 | 102 | 26781.12
| 装置性材料 | 元
| 税 金 | 元 | 9% |  | 7066.55
| 合 计 | 元 |  |  | 85583.77
| 单 价 | 元 |  |  | 855.84
单价计算表
单价序号 |  |  | 43
项目名称 |  |  | 浆砌块石 基础~水泥砂浆 M10 42.5
定额编号 |  |  | 30029换
施工措施
定额单位 |  |  | 100m3
编号 | 工料名称 | 单位 | 单价(元) | 工料定额 | 合价(元)
1 | 人工 | 工日 | 128 | 69.8 | 8934.4
2 | 块石 | m3 | 60 | 115 | 6900
3 | 水泥砂浆 M10 42.5 | m3 | 145.17 | 34 | 4935.78
4 | 砂浆搅拌机 | 台班 | 153.89 | 1.6 | 246.22
5 | 双胶轮车 | 台班 | 4.14 | 18 | 74.52
6 | 其他机材费 | % | 12156.52 | 0.5 | 60.78
| 直接工程费小计 | 元 |  |  | 21151.7
| 措施费 | 元 | 3.5% |  | 740.31
| 间接费 | 元 | 9.5% |  | 2079.74
| 利 润 | 元 | 5% |  | 1198.59
| 材料补差 | 元 |  |  | 23597.32
| 块石 | m3 | 121.9 | 115 | 14018.5
| 水泥砂浆 M10 42.5 | m3 | 281.73 | 34 | 9578.82
| 装置性材料 | 元
| 税 金 | 元 | 9% |  | 4389.09
| 合 计 | 元 |  |  | 53156.75
| 单 价 | 元 |  |  | 531.57
单价计算表
单价序号 |  |  | 44
项目名称 |  |  | 预填骨料灌浆
定额编号 |  |  | 60182
施工措施
定额单位 |  |  | 100m3
编号 | 工料名称 | 单位 | 单价(元) | 工料定额 | 合价(元)
1 | 人工 | 工日 | 128 | 77.3 | 9894.4
2 | 水泥 | t | 300 | 40.8 | 12240
3 | 砂 | m3 | 60 | 12.6 | 756
4 | 碎石 | m3 | 60 | 110 | 6600
5 | 水 | m3 | 0.86 | 60 | 51.6
6 | 灌浆管 | m | 26 | 34 | 884
7 | 风钻 手持式 | 台班 | 132.6 | 0.81 | 107.41
8 | 灌浆泵 中低压 砂浆 | 台班 | 299.31 | 7.28 | 2178.98
9 | 灰浆搅拌机 | 台班 | 153.39 | 7.28 | 1116.68
10 | 双胶轮车 | 台班 | 4.14 | 20 | 82.8
11 | 其他机材费 | % | 24017.46 | 2.5 | 600.44
| 直接工程费小计 | 元 |  |  | 34512.3
| 措施费 | 元 | 3.5% |  | 1207.93
| 间接费 | 元 | 9% |  | 3214.82
| 利 润 | 元 | 5% |  | 1946.75
| 材料补差 | 元 |  |  | 23894.4
| 水泥 | t | 173 | 40.8 | 7058.4
| 砂 | m3 | 210 | 12.6 | 2646
| 碎石 | m3 | 129 | 110 | 14190
| 装置性材料 | 元
| 税 金 | 元 | 9% |  | 5829.86
| 合 计 | 元 |  |  | 70606.06
| 单 价 | 元 |  |  | 706.06
单价计算表
单价序号 |  |  | 45
项目名称 |  |  | 塑料管铺设 公称直径0.3m
定额编号 |  |  | 40617
施工措施
定额单位 |  |  | 100延长米
编号 | 工料名称 | 单位 | 单价(元) | 工料定额 | 合价(元)
1 | 人工 | 工日 | 128 | 10.5 | 1344
2 | 铁纱布0#-2# | 张 | 1.03 | 1.1 | 1.13
3 | 三氯乙烯 | kg | 10.09 | 0.03 | 0.3
4 | 塑料管DN160 | m | 74.51 | 100 | 7451
5 | 水 | m3 | 0.86 | 7.8 | 6.71
6 | 电熔焊接机 型号DRH-160A | 台班 | 13.85 | 4.4 | 60.94
7 | 离心式水泵 单级 功率7kW | 台班 | 106.37 | 1 | 106.37
8 | 试压泵 2.5MPa | 台班 | 120.15 | 0.18 | 21.63
9 | 其他机材费 | % | 7648.08 | 2 | 152.96
| 直接工程费小计 | 元 |  |  | 9145.04
| 措施费 | 元 | 3.5% |  | 320.08
| 间接费 | 元 | 9.5% |  | 899.19
| 利 润 | 元 | 5% |  | 518.22
| 材料补差 | 元
| 装置性材料 | 元
| 税 金 | 元 | 9% |  | 979.43
| 合 计 | 元 |  |  | 11861.96
| 单 价 | 元 |  |  | 118.62
单价计算表
单价序号 |  |  | 46
项目名称 |  |  | 塑料排水管埋设 无反滤包
定额编号 |  |  | 30221
施工措施
定额单位 |  |  | 100m
编号 | 工料名称 | 单位 | 单价(元) | 工料定额 | 合价(元)
1 | 人工 | 工日 | 128 | 3.2 | 409.6
2 | 塑料管DN160 | m | 8.85 | 102 | 902.7
3 | 其他机材费 | % | 902.7 | 1 | 9.03
| 直接工程费小计 | 元 |  |  | 1321.33
| 措施费 | 元 | 3.5% |  | 46.25
| 间接费 | 元 | 9.5% |  | 129.92
| 利 润 | 元 | 5% |  | 74.88
| 材料补差 | 元 |  |  | 6697.32
| 塑料管DN160 | m | 65.66 | 102 | 6697.32
| 装置性材料 | 元
| 税 金 | 元 | 9% |  | 744.27
| 合 计 | 元 |  |  | 9013.97
| 单 价 | 元 |  |  | 90.14
单价计算表
单价序号 |  |  | 47
项目名称 |  |  | 镇墩~纯混凝土 C25 42.5 2
定额编号 |  |  | 40218换
施工措施
定额单位 |  |  | 100m3
编号 | 工料名称 | 单位 | 单价(元) | 工料定额 | 合价(元)
1 | 人工 | 工日 | 128 | 97.8 | 12518.4
2 | 板枋材 | m3 | 1504 | 2.8 | 4211.2
3 | 铁件 | kg | 3 | 274 | 822
4 | 纯混凝土 C25 42.5 2 | m3 | 173.1 | 102 | 17656.2
5 | 水 | m3 | 0.86 | 90 | 77.4
6 | 振捣器 插入式 功率2.2kW | 台班 | 19.98 | 7.8 | 155.84
7 | 卷扬机 起重量5t | 台班 | 163.57 | 1 | 163.57
8 | 风（砂）水枪 耗风量 6m3/min | 台班 | 216.29 | 2.5 | 540.73
9 | 其他机材费 | % | 23626.94 | 2 | 472.54
10 | 混凝土拌制 | m3 | 26.02 | 102 | 2654.04
11 | 混凝土运输 | m3 | 17.07 | 102 | 1741.14
| 直接工程费小计 | 元 |  |  | 41013.06
| 措施费 | 元 | 3.5% |  | 1435.46
| 间接费 | 元 | 9.5% |  | 4032.61
| 利 润 | 元 | 5% |  | 2324.06
| 材料补差 | 元 |  |  | 27704.5
| 铁件 | kg | 3.37 | 274 | 923.38
| 纯混凝土 C25 42.5 2 | m3 | 262.56 | 102 | 26781.12
| 装置性材料 | 元
| 税 金 | 元 | 9% |  | 6885.87
| 合 计 | 元 |  |  | 83395.56
| 单 价 | 元 |  |  | 833.96
单价计算表
单价序号 |  |  | 48
项目名称 |  |  | 素混凝土底板、基础、垫层及压顶 底板、基础、垫层≤15cm~纯混凝土 C20 42.5 2
定额编号 |  |  | [浙水建]40129换
施工措施
定额单位 |  |  | 100m3
编号 | 工料名称 | 单位 | 单价(元) | 工料定额 | 合价(元)
1 | 人工 | 工日 | 128 | 73.4 | 9395.2
2 | 板枋材 | m3 | 1504 | 0.47 | 706.88
3 | 铁件 | kg | 3 | 50 | 150
4 | 纯混凝土 C20 42.5 2 | m3 | 163.43 | 102 | 16669.86
5 | 水 | m3 | 0.86 | 70 | 60.2
6 | 振捣器 平板式 功率2.2kW | 台班 | 18.25 | 5.2 | 94.9
7 | 离心式水泵 单级 功率7kW | 台班 | 106.37 | 1 | 106.37
8 | 风（砂）水枪 耗风量 6m3/min | 台班 | 216.29 | 2 | 432.58
9 | 其他机材费 | % | 18220.79 | 2 | 364.42
10 | 混凝土拌制 | m3 | 26.02 | 102 | 2654.04
11 | 混凝土运输 | m3 | 17.07 | 102 | 1741.14
| 直接工程费小计 | 元 |  |  | 32375.59
| 措施费 | 元 | 3.5% |  | 1133.15
| 间接费 | 元 | 9.5% |  | 3183.33
| 利 润 | 元 | 5% |  | 1834.6
| 材料补差 | 元 |  |  | 26875.16
| 铁件 | kg | 3.37 | 50 | 168.5
| 纯混凝土 C20 42.5 2 | m3 | 261.83 | 102 | 26706.66
| 装置性材料 | 元
| 税 金 | 元 | 9% |  | 5886.16
| 合 计 | 元 |  |  | 71287.99
| 单 价 | 元 |  |  | 712.88
单价计算表
单价序号 |  |  | 49
项目名称 |  |  | 沉井 方形~纯混凝土 C20 42.5 2
定额编号 |  |  | 40215换
施工措施
定额单位 |  |  | 100m3
编号 | 工料名称 | 单位 | 单价(元) | 工料定额 | 合价(元)
1 | 人工 | 工日 | 128 | 193.5 | 24768
2 | 板枋材 | m3 | 1504 | 2.22 | 3338.88
3 | 钢模板 | kg | 5.04 | 270 | 1360.8
4 | 型钢 | kg | 4.23 | 450 | 1903.5
5 | 卡扣件 | kg | 5.2 | 180 | 936
6 | 铁件 | kg | 3 | 350 | 1050
7 | 电焊条 | kg | 6.81 | 30 | 204.3
8 | 纯混凝土 C20 42.5 2 | m3 | 163.43 | 102 | 16669.86
9 | 水 | m3 | 0.86 | 90 | 77.4
10 | 振捣器 插入式 功率2.2kW | 台班 | 19.98 | 10.8 | 215.78
11 | 载重汽车 汽油型 载重量5t | 台班 | 512.84 | 0.4 | 205.14
12 | 汽车起重机 柴油型 起重量10t | 台班 | 540.01 | 0.52 | 280.81
13 | 电焊机 交流20~25kVA | 台班 | 74.44 | 2.4 | 178.66
14 | 其他机材费 | % | 26421.12 | 3 | 792.63
15 | 混凝土拌制 | m3 | 26.02 | 102 | 2654.04
16 | 混凝土运输 | m3 | 17.07 | 102 | 1741.14
| 直接工程费小计 | 元 |  |  | 56376.93
| 措施费 | 元 | 3.5% |  | 1973.19
| 间接费 | 元 | 9.5% |  | 5543.26
| 利 润 | 元 | 5% |  | 3194.67
| 材料补差 | 元 |  |  | 27959
| 铁件 | kg | 3.37 | 350 | 1179.5
| 纯混凝土 C20 42.5 2 | m3 | 261.83 | 102 | 26706.66
| 柴油 | kg | 4.83 | 15.08 | 72.8364
| 装置性材料 | 元
| 税 金 | 元 | 9% |  | 8554.23
| 合 计 | 元 |  |  | 103601.28
| 单 价 | 元 |  |  | 1036.01
单价计算表
单价序号 |  |  | 50
项目名称 |  |  | 建筑物土石回填 砂砾料回填机械夯填
定额编号 |  |  | 10566
施工措施
定额单位 |  |  | 100m3
编号 | 工料名称 | 单位 | 单价(元) | 工料定额 | 合价(元)
1 | 人工 | 工日 | 128 | 2.5 | 320
2 | 推土机 功率74kW | 台班 | 563.12 | 0.15 | 84.47
3 | 蛙式夯实机 功率2.8kW | 台班 | 149.39 | 1.5 | 224.09
4 | 其他机材费 | % | 308.55 | 5 | 15.43
| 直接工程费小计 | 元 |  |  | 643.98
| 措施费 | 元 | 3.5% |  | 22.54
| 间接费 | 元 | 6.5% |  | 43.32
| 利 润 | 元 | 5% |  | 35.49
| 材料补差 | 元 |  |  | 37.67
| 柴油 | kg | 4.83 | 7.8 | 37.674
| 装置性材料 | 元
| 税 金 | 元 | 9% |  | 70.47
| 合 计 | 元 |  |  | 853.47
| 单 价 | 元 |  |  | 8.53
单价计算表
单价序号 |  |  | 51
项目名称 |  |  | 混凝土管铺设 公称直径0.3m~水泥砂浆 M10 42.5
定额编号 |  |  | 40609换
施工措施
定额单位 |  |  | 100延长米
编号 | 工料名称 | 单位 | 单价(元) | 工料定额 | 合价(元)
1 | 人工 | 工日 | 128 | 22.5 | 2880
2 | 润滑油 | kg | 17.5 | 1.6 | 28
3 | 水泥砂浆 M10 42.5 | m3 | 145.17 | 0.12 | 17.42
4 | 混凝土管 | m | 78.14 | 100 | 7814
5 | 水 | m3 | 0.86 | 7.8 | 6.71
6 | 汽车起重机 柴油型 起重量10t | 台班 | 540.01 | 1 | 540.01
7 | 卷扬机 起重量5t | 台班 | 163.57 | 0.6 | 98.14
8 | 离心式水泵 单级 功率7kW | 台班 | 106.37 | 0.8 | 85.1
9 | 试压泵 2.5MPa | 台班 | 120.15 | 0.2 | 24.03
10 | 其他机材费 | % | 8613.41 | 2 | 172.27
| 直接工程费小计 | 元 |  |  | 11665.68
| 措施费 | 元 | 3.5% |  | 408.3
| 间接费 | 元 | 9.5% |  | 1147.03
| 利 润 | 元 | 5% |  | 661.05
| 材料补差 | 元 |  |  | 173.88
| 水泥砂浆 M10 42.5 | m3 | 281.73 | 0.12 | 33.8076
| 柴油 | kg | 4.83 | 29 | 140.07
| 装置性材料 | 元
| 税 金 | 元 | 9% |  | 1265.03
| 合 计 | 元 |  |  | 15320.97
| 单 价 | 元 |  |  | 153.21
单价计算表
单价序号 |  |  | 52
项目名称 |  |  | 混凝土管铺设 公称直径0.6m~水泥砂浆 M10 42.5
定额编号 |  |  | 40610换
施工措施
定额单位 |  |  | 100延长米
编号 | 工料名称 | 单位 | 单价(元) | 工料定额 | 合价(元)
1 | 人工 | 工日 | 128 | 50.3 | 6438.4
2 | 润滑油 | kg | 17.5 | 2.5 | 43.75
3 | 水泥砂浆 M10 42.5 | m3 | 145.17 | 0.15 | 21.78
4 | 混凝土管 | m | 148 | 100 | 14800
5 | 水 | m3 | 0.86 | 31.2 | 26.83
6 | 汽车起重机 柴油型 起重量16t | 台班 | 637.73 | 1.15 | 733.39
7 | 卷扬机 起重量5t | 台班 | 163.57 | 0.9 | 147.21
8 | 离心式水泵 单级 功率7kW | 台班 | 106.37 | 1.2 | 127.64
9 | 试压泵 2.5MPa | 台班 | 120.15 | 0.3 | 36.05
10 | 其他机材费 | % | 15936.65 | 2 | 318.73
| 直接工程费小计 | 元 |  |  | 22693.78
| 措施费 | 元 | 3.5% |  | 794.28
| 间接费 | 元 | 9.5% |  | 2231.37
| 利 润 | 元 | 5% |  | 1285.97
| 材料补差 | 元 |  |  | 242.22
| 水泥砂浆 M10 42.5 | m3 | 281.73 | 0.15 | 42.2595
| 柴油 | kg | 4.83 | 41.4 | 199.962
| 装置性材料 | 元
| 税 金 | 元 | 9% |  | 2452.29
| 合 计 | 元 |  |  | 29699.91
| 单 价 | 元 |  |  | 297
单价计算表
单价序号 |  |  | 53
项目名称 |  |  | 混凝土管铺设 公称直径0.8m~水泥砂浆 M10 42.5
定额编号 |  |  | 40611换
施工措施
定额单位 |  |  | 100延长米
编号 | 工料名称 | 单位 | 单价(元) | 工料定额 | 合价(元)
1 | 人工 | 工日 | 128 | 59.7 | 7641.6
2 | 橡胶止水圈 | 个 |  | 21
3 | 润滑油 | kg | 17.5 | 3.2 | 56
4 | 水泥砂浆 M10 42.5 | m3 | 145.17 | 0.18 | 26.13
5 | 混凝土管 | m | 279 | 100 | 27900
6 | 水 | m3 | 0.86 | 55.4 | 47.64
7 | 汽车起重机 柴油型 起重量16t | 台班 | 637.73 | 1.5 | 956.6
8 | 卷扬机 起重量5t | 台班 | 163.57 | 1.1 | 179.93
9 | 离心式水泵 单级 功率7kW | 台班 | 106.37 | 1.5 | 159.56
10 | 试压泵 2.5MPa | 台班 | 120.15 | 0.39 | 46.86
11 | 其他机材费 | % | 29372.71 | 2 | 587.45
| 直接工程费小计 | 元 |  |  | 37601.76
| 措施费 | 元 | 3.5% |  | 1316.06
| 间接费 | 元 | 9.5% |  | 3697.19
| 利 润 | 元 | 5% |  | 2130.75
| 材料补差 | 元 |  |  | 311.53
| 水泥砂浆 M10 42.5 | m3 | 281.73 | 0.18 | 50.7114
| 柴油 | kg | 4.83 | 54 | 260.82
| 装置性材料 | 元
| 税 金 | 元 | 9% |  | 4055.16
| 合 计 | 元 |  |  | 49112.45
| 单 价 | 元 |  |  | 491.12
单价计算表
单价序号 |  |  | 54
项目名称 |  |  | 素混凝土底板、基础、垫层及压顶 底板、基础、垫层30cm~纯混凝土 C15 32.5 2
定额编号 |  |  | 40130换
施工措施
定额单位 |  |  | 100m3
编号 | 工料名称 | 单位 | 单价(元) | 工料定额 | 合价(元)
1 | 人工 | 工日 | 128 | 57.1 | 7308.8
2 | 板枋材 | m3 | 1504 | 0.42 | 631.68
3 | 铁件 | kg | 3 | 30 | 90
4 | 纯混凝土 C15 32.5 2 | m3 | 161.55 | 102 | 16478.1
5 | 水 | m3 | 0.86 | 70 | 60.2
6 | 振捣器 平板式 功率2.2kW | 台班 | 18.25 | 4.8 | 87.6
7 | 离心式水泵 单级 功率7kW | 台班 | 106.37 | 1 | 106.37
8 | 风（砂）水枪 耗风量 6m3/min | 台班 | 216.29 | 1.5 | 324.44
9 | 其他机材费 | % | 17778.39 | 2 | 355.57
10 | 混凝土拌制 | m3 | 26.02 | 102 | 2654.04
11 | 混凝土运输 | m3 | 17.07 | 102 | 1741.14
| 直接工程费小计 | 元 |  |  | 29837.94
| 措施费 | 元 | 3.5% |  | 1044.33
| 间接费 | 元 | 9.5% |  | 2933.82
| 利 润 | 元 | 5% |  | 1690.8
| 材料补差 | 元 |  |  | 25201.26
| 铁件 | kg | 3.37 | 30 | 101.1
| 纯混凝土 C15 32.5 2 | m3 | 246.08 | 102 | 25100.16
| 装置性材料 | 元
| 税 金 | 元 | 9% |  | 5463.73
| 合 计 | 元 |  |  | 66171.88
| 单 价 | 元 |  |  | 661.72